## RELAÇÃO DE PROJETOS (hidden)
RELAÇÃO DE PROJETOS UTILIZADOS
CLIENTE: | Corpo de Bombeiros Militar do Estado de Goiás | Área de construção: | 2473.67 | m² | Rev.: | 01
OBRA: | Construção do Comando Geral do CBM-GO | Prazo: | 12 | meses
END.: | Avenida C 206 com Av. c 198 com Av. C 231, Quadra: Área / Lote:Área , Jd. América, Goiânia-GO | Data: | 16/10/2014
Tipo de Projeto | Conteúdo |  | Nome do Arquivo |  | N° da Prancha | Revisão
Arquitetura Legal | Quadra de áreas |  | MON-ARQ-PL-1-8-QDR-R05 |  | 01/08 | 05
Arquitetura Legal | Planta baixa Subsolo 1 e 2 |  | MON-ARQ-PL-2-8-SS2-R05 |  | 02/08 | 05
Arquitetura Legal | Planta baixa Térreo e Mezanino 1 |  | MON-ARQ-PL-3-8-TER-R05 |  | 03/08 | 05
Arquitetura Legal | Planta baixa Mezanino 2 |  | MON-ARQ-PL-4-8-MZ2-R05 |  | 04/08 | 05
Arquitetura Legal | Planta baixa pavimento Tipo Ímpar e Par |  | MON-ARQ-PL-5-8-TIP-R05 |  | 05/08 | 05
Arquitetura Legal | Planta baixa pavimento Cobertura e Ático |  | MON-ARQ-PL-6-8-COB-R05 |  | 06/08 | 05
Arquitetura Legal | Cortes |  | MON-ARQ-PL-7-8-CAB-R05 |  | 07/08 | 05
Arquitetura Legal | Fachadas |  | MON-ARQ-PL-8-8-ELV-R05 |  | 08/08 | 05
Memorial | Memorial descritivo de acabamentos |  | MON-AIT-DC-001-MDC-R00 |  |  | 00

## Base 2016
20000 | SERVIÇOS PRELIMINARES | S/U | 0 | 0 | 0
20100 | DEMOLIÇÃO - COBERTURA TELHA METÁLICA C/ TRANSP. ATÉ CB. E CARGA | m2 | 0 | 2.65 | 2.65
20101 | DEMOLICAO COBERTURA TELHA CERAMICA C/ TRANSP. ATÉ CB. E CARGA | m2 | 0 | 5.64 | 5.64
20102 | DEMOLICAO-COBERTURA TELHA FIBROCIMENTO/FIBRA DE VIDRO/SIMILARES C/ TRANSP. ATÉ CB. E CARGA | m2 | 0 | 2.36 | 2.36
20103 | DEMOLIÇÃO ESTRUTURA EM MADEIRA TELHADO C/ TRANSP. ATÉ CB. E CARGA | m2 | 0 | 12.24 | 12.24
20104 | DEMOLIÇÃO DE RIPAS C/ TRANSP. ATÉ CB. E CARGA | m2 | 0 | 0.94 | 0.94
20105 | DEMOL.FORRO PAULISTA C/TRANSP.ATE CB.E CARGA | m2 | 0 | 2.82 | 2.82
20106 | RETIRADA DE JANELAS OU PORTAIS C/ TRANSP. ATÉ CB. E CARGA | m2 | 0 | 4.7 | 4.7
20107 | CORTE/DESTOC./RETIRADA/REATERRO (MANUAIS) DE ÁRVORE GRANDE PORTE ( H = 8 A 10 M / DIÂMETRO TRONCO 60 A 70CM E COPA DE 10 A 13M ) C/TRANSP.ATE C.B.E CARGA | Un | 0 | 402.36 | 402.36
20108 | DEMOLIÇÃO PISOS/VIGAS DE MAD.C/TRANSPORTE ATE CB. E CARGA | m2 | 0 | 11.28 | 11.28
20109 | DEM.PISO CIMENT.SOBRE LASTRO CONC.C/TR.ATE CB. E CARGA | m2 | 0 | 12.24 | 12.24
20110 | DEMOL.PISO LADRILHO/HIDRAUL.C/TR.ATE CB. E CARGA | m2 | 0 | 6.58 | 6.58
20111 | DEM.PISO CERAM.SOBRE LASTRO CONC.C/TR.CB.E CARGA | m2 | 0 | 6.58 | 6.58
20112 | DEM.PISO CERAM. INCLUS. RETIRADA DE CONTRAPISO SOBRE LASTRO CONC.C/TR.CB.E CARGA | m2 | 0 | 13.18 | 13.18
20113 | DEMOL.-ASSOALHO DE MAD.C/TRANSP.ATE CB.E CARGA | m2 | 0 | 8.46 | 8.46
20115 | DEMOLIÇÃO DE REVEST. C/ AZULEJOS C/TRANSP.ATE CB. E CARGA | m2 | 0 | 7.09 | 7.09
20116 | DEMOLICAO DE LAMBRIS C/APROVEITAMENTO | m2 | 0 | 23.52 | 23.52
20117 | DEMOL.REVEST.C/ARGAMASSA C/TR.ATE CB.E CARGA | m2 | 0 | 4.7 | 4.7
20118 | DEM.ALVEN.TIJOLO S/REAP. C/TR.ATE CB. E CARGA | m3 | 0 | 25.33 | 25.33
20119 | DEMOLICAO-ALVEN. TIJOLO C/REAPROVEITAMENTO | m3 | 0 | 56.44 | 56.44
20121 | DEM. MANUAL EM CONCR.SIMPLES C/TR.ATE CB.E CARGA (O.C.) | m3 | 0 | 122.3 | 122.3
20125 | DEMOL.LAJE PRE-MOLD.MANUAL C/TR.ATE CB.E CARGA | m3 | 0 | 155.51 | 155.51
20126 | DEMOLICAO - PISO INTERTRAVADO C/ EMPILHAMENTO | m2 | 0 | 6.58 | 6.58
20127 | DEM.LAJE CONC. ARM.MANUAL C/TR.ATE CB.E CARGA (OC) | m3 | 0 | 188.16 | 188.16
20128 | DEM.PILAR CONC.ARM.MANUAL C/TR.ATE CB.E CARGA(OC) | m3 | 0 | 211.68 | 211.68
20129 | DEM.VIGAS CONC. ARM.MANUAL C/TR.ATE C.B. E CARGA | m3 | 0 | 235.2 | 235.2
20130 | DEMOLIÇÃO ALAMBRADO - POSTE CONCRETO/TELA/VIGA COM TR. ATE CB. E CARGA | m | 0 | 12.16 | 12.16
20131 | DEM.FORRO PACOTE /ESTR.MAD.C/TR.ATE CB. E CARGA | m2 | 0 | 3.76 | 3.76
20132 | DEMOL.PISO CARPETE C/TRANSP.ATE CAM.BASC.E CARGA | m2 | 0 | 0.94 | 0.94
20133 | DEMOL.PISO VINILICO C/TRANSP.ATE CAM.BASC.E CARGA | m2 | 0 | 3.53 | 3.53
20134 | DEM.DE FORRO GESSO C/TRANSP.ATE CB.E CARGA | m2 | 0 | 1.76 | 1.76
20135 | DEM. ESTRUT. EM METALON PARA FORRO DE GESSO C/TR.CB E CARGA | m2 | 0.11 | 2.05 | 2.16
20136 | DEMOLICAO DE CAIBROS E RIPAS C/ TRANSP. ATÉ CB. E CARGA | m2 | 0 | 3.39 | 3.39
20137 | DEMOLIÇAO BACIA SANITARIA C/ TRANSP. ATÉ CB. E CARGA | Un | 0 | 2.53 | 2.53
20138 | DEMOLIÇAO DE LAVATÓRIO C/ TRANSP. ATÉ CB. E CARGA | Un | 0 | 3.38 | 3.38
20139 | DEMOLIÇAO DE BANCADAS C/ TRANSP. ATÉ CB. E CARGA | m2 | 0 | 2.53 | 2.53
20140 | DEMOLIÇAO DE VÁLVULA DE DESCARGA C/ TRANSP. ATÉ CB. E CARGA | Un | 0 | 6.75 | 6.75
20141 | DEMOLIÇAO DE CAIXA DESCARGA EXTERNA C/ TRANSP. ATÉ CB. E CARGA | Un | 0 | 2.53 | 2.53
20142 | DEMOLIÇAO DE MEIO FIO COM REAPROVEITAMENTO | m | 0 | 5.4 | 5.4
20143 | DEM. MEIO FIO SEM REAPROV.C/TR.ATE C B E CARGA | m | 0 | 4.05 | 4.05
20144 | DEMOLIÇÃO MANUAL DE PAVIM.ASFALTICO C/TR.ATE C.B E CARGA | m2 | 0 | 5.27 | 5.27
20145 | DEMOLIÇAO DE BACIA TURCA C/ TRANSP. ATÉ CB. E CARGA | Un | 0 | 5.07 | 5.07
20146 | DEMOLIÇÃO DE MICTÓRIO C/ TRANSP. ATÉ CB. E CARGA | Un | 0 | 3.38 | 3.38
20147 | DEMOLIÇÃO DE FORRO PVC INCLUSIVE ESTRUTURA DE SUSTENTAÇÃO C/ TRANSP. ATÉ CB. E CARGA | m2 | 0 | 3.43 | 3.43
20148 | DEMOLIÇÃO DE FORRO PVC ( SOMENTE O FORRO) C/ TRANSP. ATÉ CB. E CARGA | m2 | 0 | 1.75 | 1.75
20149 | DEM.DIVISÓRIAS PAINÉIS PRE-FABRIC.C/REAPROVEITAMENTO | m2 | 0 | 3.9 | 3.9
20151 | DEMOL.DIVISÓRIA EM PEDRA/CONC.C/TRANSP.ATE C.B.CARGA | m2 | 0 | 5.07 | 5.07
20155 | DEMOL.MURO/PAREDE PLACA PRÉ-MOLDADA C/TRANSP.C.B.E CARGA | m2 | 0 | 4.25 | 4.25
20157 | DEMOLIÇÃO CALHAS/ RUFOS EM CHAPA C/TR.AT.C.B.E CARGA | m2 | 0 | 3.05 | 3.05
20160 | DEMOLIÇÃO DE TELA DE ALAMBRADO C/ TRANSP. ATÉ CB. E CARGA | m2 | 0 | 1.52 | 1.52
20162 | DEMOLIÇÃO DAS INSTALAÇÕES ELÉTRICAS E AFINS C/ TRANSP. ATÉ CB. E CARGA | H | 0 | 11.76 | 11.76
20163 | DEMOLIÇÃO DAS INSTALAÇÕES HIDROSANITÁRIAS E AFINS C/ TRANSP. ATÉ CB. E CARGA | H | 0 | 11.76 | 11.76
20190 | LIMPEZA MECANICA DE TERRENO | m2 | 0.12 | 0 | 0.12
20200 | FERRAMENTAS (MANUAIS/ELÉTRICAS) E MATERIAL DE LIMPEZA PERMANENTE DA OBRA - ÁREAS EDIFICADAS/COBERTAS/FECHADAS | m2 | 1.89 | 0 | 1.89
20201 | CORTE EM CAPOEIRA FINA A FOICE | m2 | 0 | 0.62 | 0.62
20202 | RASPAGEM E LIMPEZA MANUAL DO TERRENO | m2 | 0 | 2.03 | 2.03
20203 | CAPINA - (OBRAS CIVIS) | m2 | 0 | 1.33 | 1.33
20210 | BARRACÃO DE OBRAS PADRÃO AGETOP/2014 ( BLOCOS,COBERTURAS, PASSARELAS E MÓVEIS), COM ALOJAMENTO E LAVANDERIA , COM PINTURA, EM CONSONÂNCIA COM AS NR's, EM ESPECIAL A NR-18, INCLUSO INSTALAÇÕES ELÉTRICAS E HIDROSSANITÁRIAS - ( COM REAPROVEITAMENTO 1 VEZ ). | m2 | 112.61 | 44.47 | 157.08
20212 | BARRACÃO DE OBRAS PADRÃO AGETOP/2014 ( BLOCOS,COBERTURAS,PASSARELAS E MÓVEIS), SEM ALOJAMENTO E LAVANDERIA , COM PINTURA, EM CONSONÂNCIA COM AS NR's, EM ESPECIAL A NR-18, INCLUSO INSTALAÇÕES ELÉTRICAS E HIDROSSANITÁRIAS - ( COM REAPROVEITAMENTO 1 VEZ ). | m2 | 126.3 | 47.37 | 173.67
20302 | DEPÓSITO PARA CIMENTO TIPO I COM PINTURA PADRÃO AGETOP/2014 (2,20 X 2,262M) A=4,98 M2 ( C/ REAPROV. 1 VEZ ) - INCLUSO PALETES | Un | 742.13 | 524.75 | 1266.88
20303 | DEPÓSITO PARA CIMENTO TIPO II COM PINTURA PADRÃO AGETOP/2014 (3,30 X 3,30 M) A=10,89 M2 ( C/ REAPROV. 1 VEZ ) - INCLUSO PALETES | un | 1210.03 | 873.68 | 2083.71
20400 | LIGAÇÃO PROVISÓRIA DE ÁGUA ( INCLUSO RETIRADA DO ESGOTO SANITÁRIO) - PD. AGETOP | Un | 740.97 | 1365.57 | 2106.54
20501 | LIGAÇÃO PROVISÓRIA LUZ E FORÇA - PD. AGETOP | Un | 2148.39 | 504.1 | 2652.49
20600 | TAPUME EM CHAPA COMPENSADA RESINADA 6MM COM PORTÕES E FERRAGENS - PADRÃO AGETOP | m2 | 27.3 | 12.99 | 40.29
20701 | LOCAÇÃO DA OBRA, EXECUÇÃO DE GABARITO SEM REAPROVEITAMENTO, INCLUSO PINTURA (FACE INTERNA DO RIPÃO 15CM) E PIQUETE COM TESTEMUNHA | m2 | 2.25 | 1.2 | 3.45
20702 | LOCAÇÃO DE OBRAS DE PEQUENO PORTE COM CAVALETE, INCLUSO PINTURA ( FACE INTERNA DO SARRAFO 10CM) E PIQUETE COM TESTEMUNHA | m2 | 2.1 | 1.17 | 3.27
20703 | LOCAÇÃO DE PRAÇA, QUADRA, IMPLANTAÇÃO UTILIZANDO CAVALETE, INCLUSO PIQUETE COM TESTEMUNHA | m2 | 0.14 | 0.09 | 0.23
20801 | ABERTURA DE POÇOS (CISTERNA) - ÁGUA POTÁVEL | m | 0 | 135.59 | 135.59
20807 | REVESTIMENTO DE POCOS (CISTERNA) C/TUBOS | m | 204 | 51.18 | 255.18
20808 | LAJE CIRCULAR PARA POÇOS (CISTERNA) COM ENCABEÇAMENTO | Un | 136.27 | 182.04 | 318.31
21001 | CONSTRUÇÃO DE BANDEJA SALVA VIDAS PRIMÁRIA DE MADEIRA - LARGURA 2,50M | m | 184.33 | 39.47 | 223.8
21002 | CONSTRUÇÃO DE BANDEJA SALVA VIDAS SECUNDÁRIA DE MADEIRA - LARGURA 1,40M | m | 115.81 | 36.83 | 152.64
21003 | CONSTRUÇÃO DE BANDEJA SALVA VIDAS TERCIÁRIA DE MADEIRA - LARGURA 2,20M | m | 167.59 | 38.76 | 206.35
21301 | PLACA DE OBRA EM CHAPA METÁLICA 26 COM PINTURA, AFIXADA EM CAVALETES DE MADEIRA DE LEI (VIGOTAS 6X12CM) - PADRÃO AGETOP | m2 | 143.82 | 2.11 | 145.93
21399 | CONSUMO DE ESGOTO | m3 | 6.52 | 0 | 6.52
21400 | CONSUMO DE ÁGUA | m3 | 8.15 | 0 | 8.15
21401 | CONSUMO DE ENERGIA ELÉTRICA | KWH | 0.74 | 0 | 0.74
21601 | EPI/PCMAT/PCMSO/EXAMES/TREINAMENTOS/VISITAS (>= 20 EMPREGADOS) - ÁREAS EDIFICADAS/COBERTAS/FECHADAS | m2 | 14.14 | 0 | 14.14
21602 | EPI/PPRA/PCMSO/EXAMES/TREINAMENTOS/VISITAS (< 20 EMPREGADOS) - ÁREAS EDIFICADAS/COBERTAS/FECHADAS | m2 | 14 | 0 | 14
165 | TRANSPORTES
30000 | TRANSPORTES |  | 0 | 0 | 0
30101 | TRANSPORTE DE ENTULHO EM CAMINHÃO INCLUSO A CARGA MANUAL | m3 | 19.95 | 7.29 | 27.24
30104 | TRANSPORTE DE ENTULHO CAÇAMBA ESTACIONÁRIA SEM CARGA | m3 | 46.67 | 0 | 46.67
30105 | TRANSPORTE DE ENTULHO EM CAÇAMBA ESTACIONÁRIA INCLUSO A CARGA MANUAL | m3 | 46.67 | 6.58 | 53.25
30106 | TRANSPORTE DE ENTULHO EM CAMINHÃO SEM CARGA | m3 | 19.95 | 0 | 19.95
30110 | TRANSPORTE DE MATERIAIS/EQUIPAMENTOS/OUTROS ( INCLUSIVE OS DA MOBILIZAÇÃO E DESMOBILIZAÇÃO ) - CAMINHÃO CARROCERIA MADEIRA 15 T ( INCLUSO NO VALOR O RETORNO ) | tkm | 0.3 | 0 | 0.3
30112 | CARGA DOS MATERIAIS/EQUIPAMENTOS/OUTROS ( INCLUSO HORA IMPRODUTIVA DO CAMINHÃO) | un | 48.01 | 62.21 | 110.22
30113 | DESCARGA DOS MATERIAIS/EQUIPAMENTOS/OUTROS ( INCLUSO HORA IMPRODUTIVA DO CAMINHÃO) | un | 48.01 | 62.21 | 110.22
30114 | MOBILIZAÇÃO DO CANTEIRO DE OBRAS - INCLUSIVE CARGA E DESCARGA E A HORA IMPRODUTIVA DO CAMINHÃO - ( EXCLUSO O TRANSPORTE ) | un | 96.02 | 124.43 | 220.45
30116 | DESMOBILIZAÇÃO DO CANTEIRO DE OBRAS - INCLUSIVE CARGA E DESCARGA E A HORA IMPRODUTIVA DO CAMINHÃO - ( EXCLUSO O TRANSPORTE ) | un | 96.02 | 124.43 | 220.45
166 | SERVIÇO EM TERRA
40000 | SERVICO EM TERRA |  | 0 | 0 | 0
40101 | ESCAVACAO MANUAL DE VALAS < 1 MTS. (OBRAS CIVIS) | m3 | 0 | 25.99 | 25.99
40103 | ESCAVAÇAO MANUAL DE VALAS PROF.1 A 2 M | m3 | 0 | 32.91 | 32.91
40104 | ESCAVAÇAO MANUAL DE VALAS PROF. 2 A 4 M | m3 | 0 | 36.97 | 36.97
40902 | REATERRO COM APILOAMENTO | m3 | 0 | 17.22 | 17.22
40904 | REATERRO COM APILOAMENTO MECÂNICO | m3 | 0.38 | 2.46 | 2.84
40905 | APILOAMENTO MECÂNICO | m2 | 0.08 | 0.25 | 0.33
41001 | ESC.CAMPO ABERTO C/TRANP.MANUAL DE TERRA(OC) | m3 | 0 | 29.68 | 29.68
41002 | APILOAMENTO | m2 | 0 | 4.05 | 4.05
41003 | ATERRO INTERNO SEM APILOAM.C/TR.EM CARRINHO MÃO | m3 | 0 | 20.26 | 20.26
41004 | ESCAVACAO MECANICA | m3 | 1.09 | 0 | 1.09
41005 | CARGA MECANIZADA | m3 | 0.68 | 0 | 0.68
41006 | TRANSPORTE DE MATERIAL ESCAVADO M3.KM | m3km | 1.06 | 0 | 1.06
41007 | ESPALHAMENTO MECANICO | m2 | 0.23 | 0 | 0.23
41008 | COMPACTAÇÃO MECÂNICA CONTROLE LABORATÓRIO (95% PN) | m3 | 2.37 | 0 | 2.37
41009 | COMPACTAÇÃO MECÂNICA SEM CONTROLE LABORATÓRIO | m3 | 1.18 | 0 | 1.18
41010 | TRANSPORTE COM LÂMINA ATE 100 M - (OBRAS CIVIS) | m3 | 0.68 | 0 | 0.68
41140 | REGULARIZAÇÃO DO TERRENO SEM APILOAMENTO COM TRANSPORTE MANUAL DA TERRA ESCAVADA | m2 | 0 | 2.02 | 2.02
41145 | AQUISIÇÃO DE TERRA DIRETA COM FORNECEDOR - ENTREGUE NA OBRA - VOLUMES < 250M3 | m3 | 10.83 | 0 | 10.83
41160 | SOLO CIMENTO 1:12 COM AQUISIÇÃO DE TERRA | m3 | 69.57 | 49.01 | 118.58
167 | FUNDAÇÕES E SONDAGENS
50000 | FUNDACOES E SONDAGENS |  | 0 | 0 | 0
50101 | SONDAGENS P/INTERIOR - (OBRAS CIVIS) | m | 70.04 | 0 | 70.04
50102 | TRANSPORTE EQUIPAMENTOS P/SONDAGEM ( INCLUSO NO VALOR O RETORNO) | Km | 2.4 | 0 | 2.4
50103 | SONDAGENS P/GOIANIA - (OBRAS CIVIS) | m | 60 | 0 | 60
50201 | EMBASAMENTO COM TIJOLO COMUM | m3 | 245.83 | 211.65 | 457.48
50204 | EMBASAMENTO COM PEDRA MARROADA | m3 | 143.85 | 188.97 | 332.82
50250 | TRAÇO DE CONCRETO | Un | 700 | 0 | 700
50251 | CORPO DE PROVA | Un | 10 | 0 | 10
50301 | ESTACA A TRADO DIAM.25 CM SEM FERRO | M | 11.91 | 19.64 | 31.55
50302 | ESTACA A TRADO DIAM.30 CM SEM FERRO | M | 17.15 | 28.29 | 45.44
50620 | PEDRA MARROADA COM LANCAMENTO | m3 | 70.5 | 30.9 | 101.4
50901 | ESCAVACAO MANUAL DE VALAS (SAPATAS/BLOCOS) | m3 | 0 | 32.91 | 32.91
50902 | APILOAMENTO (BLOCOS/SAPATAS) | m2 | 0 | 4.05 | 4.05
50903 | REATERRO C/APILOAMENTO (BLOCOS/SAPATAS) | m3 | 0 | 17.22 | 17.22
50905 | REATERRO C/APILOAMENTO MECÂNICO (BLOCOS/SAPATAS) | m3 | 0.38 | 2.46 | 2.84
50907 | APILOAMENTO MECÂNICO (BLOCOS/SAPATAS) | m2 | 0.08 | 0.25 | 0.33
51001 | ESCAVACAO TUBULOES A CEU ABERTO - (OBRAS CIVIS) | m3 | 0 | 188.98 | 188.98
51002 | ALARGAMENTO DE BASE PARA TUBULOES - (OBRAS CIVIS) | m3 | 0 | 171.8 | 171.8
51009 | FORMA TABUA PINHO P/FUNDACOES U=3V - (OBRAS CIVIS) | m2 | 15.42 | 34.36 | 49.78
51015 | PREPARO COM BETONEIRA E TRANSPORTE MANUAL DE CONCRETO FCK-15 - (O.C.) | m3 | 243.63 | 60.1 | 303.73
51017 | PREPARO COM BETONEIRA E TRANSPORTE MANUAL DE CONCRETO FCK-20 - (O.C.) | m3 | 250.51 | 60.1 | 310.61
51020 | CONCRETO USINADO BOMBEAVEL FCK-15 - (O.C.) | m3 | 244.8 | 0 | 244.8
51023 | CONCRETO USINADO CONVENCIONAL FCK-15 COM TRANSPORTE MANUAL - (O.C.) | m3 | 244.8 | 26.13 | 270.93
51024 | PREPARO COM BETONEIRA E TRANSPORTE MANUAL DE CONCRETO PARA LASTRO - (O.C.) | m3 | 199.53 | 60.1 | 259.63
51025 | PREPARO SEM BETONEIRA E TRANSPORTE MANUAL DE CONCRETO PARA LASTRO - (O.C.) | m3 | 213.18 | 101.3 | 314.48
51026 | LANÇAMENTO/APLICAÇÃO/ADENSAMENTO DE CONCRETO EM FUNDAÇÃO- (O.C.) | m3 | 0.08 | 30.11 | 30.19
51027 | LASTRO DE BRITA (OBRAS CIVIS) | m3 | 90.38 | 20.26 | 110.64
51029 | PREPARO COM BETONEIRA E TRANSPORTE MANUAL DE CONCRETO FCK=30 MPA | m3 | 265.14 | 60.1 | 325.24
51030 | PREPARO COM BETONEIRA E TRANSPORTE MANUAL DE CONCRETO FCK=25 MPA | m3 | 245.28 | 60.1 | 305.38
51031 | CONCRETO USINADO CONVENCIONAL FCK=20 MPA COM TRANSPORTE MANUAL (O.C .) | m3 | 255 | 26.13 | 281.13
51032 | CONCRETO USINADO CONVENCIONAL FCK=25 MPA COM TRANSPORTE MANUAL (O.C.) | m3 | 265.2 | 26.13 | 291.33
51033 | CONCRETO USINADO CONVENCIONAL FCK=30 MPA COM TRANSPORTE MANUAL (O.C.) | m3 | 278.46 | 26.13 | 304.59
51035 | CONCRETO USINADO BOMBEÁVEL FCK=20 MPA (O.C.) | m3 | 255 | 0 | 255
51036 | CONCRETO USINADO BOMBEÁVEL FCK=25 MPA (O.C.) | m3 | 265.2 | 0 | 265.2
51037 | CONCRETO USINADO BOMBEÁVEL FCK=30 MPA (O.C.) | m3 | 278.46 | 0 | 278.46
51045 | TAXA DE BOMBEAMENTO CONCRETO MÍNIMO - 10 M3 (O.C.) | m3 | 20 | 0 | 20
51055 | LANÇAMENTO/APLICAÇÃO/ADENSAMENTO MANUAL DE CONCRETO - (O.C.) | m3 | 0 | 36.13 | 36.13
51060 | LANÇAMENTO/APLICAÇÃO/ADENSAMENTO DE CONCRETO USINADO BOMBEADO EM FUNDAÇÃO | m3 | 0.08 | 30.11 | 30.19
52002 | ACO CA-25 - 6,3 MM (1/4") - (OBRAS CIVIS) | Kg | 4.41 | 1.85 | 6.26
52003 | ACO CA-50A - 6,3 MM (1/4") - (OBRAS CIVIS) | Kg | 3.92 | 2.11 | 6.03
52004 | ACO CA 50-A - 8,0 MM (5/16") - (OBRAS CIVIS) | Kg | 3.9 | 2.11 | 6.01
52005 | ACO CA-50A - 10,0 MM (3/8") - (OBRAS CIVIS) | Kg | 3.83 | 2.11 | 5.94
52006 | ACO CA 50-A - 12,5 MM (1/2") - (OBRAS CIVIS) | Kg | 3.82 | 2.64 | 6.46
52007 | ACO CA - 50 - 16,0 MM (5/8") - (OBRAS CIVIS) | Kg | 3.7 | 2.64 | 6.34
52008 | ACO CA-50 A - 20,0 MM (3/4") - (OBRAS CIVIS) | Kg | 3.7 | 2.64 | 6.34
52010 | ACO CA 50-A - 25,0 MM (1") - (OBRAS CIVIS) | Kg | 3.7 | 2.64 | 6.34
52012 | ACO CA 60-B 4,2 MM - (OBRAS CIVIS) | Kg | 4.05 | 1.85 | 5.9
52014 | ACO CA-60 - 5,0 MM - (OBRAS CIVIS) | Kg | 3.98 | 1.85 | 5.83
168 | ESTRUTURA
60000 | ESTRUTURA |  | 0 | 0 | 0
60010 | VERGA/CONTRAVERGA EM CONCRETO ARMADO FCK = 20 MPA | m3 | 951.75 | 535.04 | 1486.79
60103 | ESCORAMENTO METALICO - VIGAS/LAJES (ALUGUEL/MES) | m2 | 5 | 1.01 | 6.01
60104 | ANDAIME METALICO TORRE (ALUGUEL/MES) | m | 10 | 2.31 | 12.31
60105 | ANDAIME METALICO FACHADEIRO (ALUGUEL/MES) | m2 | 5.15 | 2.92 | 8.07
60160 | EPS 20 MM PARA JUNTA DILATAÇÃO | m2 | 12.72 | 1.49 | 14.21
60180 | FORMA CHAPA COMPENSADA 6 MM U=3V ( PARA PLACAS/TAMPAS E DIVISÓRIAS PRÉ-MOLDADAS EM CONCRETO) | m2 | 4.81 | 7.02 | 11.83
60191 | FORMA DE TABUA CINTA BALDRAME U=8 VEZES | m2 | 15.08 | 8.04 | 23.12
60192 | FORMA DE TABUA CINTA/PILAR SOBRE/ENTRE ALVENARIA U=8 VEZES | m2 | 8.86 | 8.04 | 16.9
60201 | FORMA CURVA C/TABUA E CH.COMPENSADO U=2 V - (O.C.) | m2 | 31.14 | 66.08 | 97.22
60202 | FORMA-TABUA C/REAPROV. 2 VEZES - (OBRAS CIVIS) | m2 | 42.15 | 39.65 | 81.8
60203 | FORMA- CH.COMPENSADA 12 MM UTILIZAÇÃO 3 VEZES - (OBRAS CIVIS) | m2 | 22.5 | 32.64 | 55.14
60204 | FORMA - CH.COMPENSADA 17MM PLAST REAP 4 V.-(OBRAS CIVIS) | m2 | 23.43 | 30.66 | 54.09
60205 | FORMA - CH.COMPENSADA 17MM PLAST REAP 7 V. - (OBRAS CIVIS | m2 | 13.42 | 17.45 | 30.87
60206 | FORMA CH.COMPENSADA 12MM-VIGA/PILAR U=1V - (OBRAS CIVIS | m2 | 59.18 | 43.84 | 103.02
60207 | FORMA CH.COMPENSADA 12MM-VIGA/PILAR U=2V - (OBRAS CIVIS | m2 | 32.19 | 36.99 | 69.18
60208 | FORMA CH.COMPENSADA 12MM-VIGA/PILAR U=3V - (OBRAS CIVIS | m2 | 22 | 35.69 | 57.69
60209 | FORMA CH.COMPENSADA 12MM-VIGA/PILAR U=4V - (OBRAS CIVIS | m2 | 16.46 | 34.22 | 50.68
60210 | FORMA CH.COMPENSADA PLASTIF. 12MM-U=5V - (OBRAS CIVIS) | m2 | 21.85 | 35.69 | 57.54
60212 | FORMA CH.COMPENSADA PLASTIF.12MM-VIGA/PILAR U=3V-(O.C.) | m2 | 26.27 | 35.69 | 61.96
60213 | FORMA CH.COMPENSADA PLASTIF.12MM-VIGA/PILAR U=2V-(O.C.) | m2 | 38.45 | 36.99 | 75.44
60214 | FORMA CH.COMPENSADA PLASTIF.12 MM-VIGA/PILAR U=1V-(O.C) | m2 | 70.41 | 43.84 | 114.25
60302 | ACO CA-25 - 6,3 MM (1/4") - (OBRAS CIVIS) | Kg | 4.41 | 1.85 | 6.26
60303 | ACO CA-50-A - 6,3 MM (1/4") - (OBRAS CIVIS) | Kg | 3.92 | 2.11 | 6.03
60304 | ACO CA-50 A - 8,0 MM (5/16") - (OBRAS CIVIS) | Kg | 3.9 | 2.11 | 6.01
60305 | ACO CA-50A - 10,0 MM (3/8") - (OBRAS CIVIS) | Kg | 3.83 | 2.11 | 5.94
60306 | ACO CA-50A - 12,5 MM (1/2") - (OBRAS CIVIS) | Kg | 3.82 | 2.64 | 6.46
60307 | ACO CA-50 - 16,0 MM (5/8") - (OBRAS CIVIS) | Kg | 3.7 | 2.64 | 6.34
60308 | ACO CA 50-A - 20,0 MM (3/4") - (OBRAS CIVIS) | Kg | 3.7 | 2.64 | 6.34
60310 | ACO CA 50-A - 25,0 MM (1") - (OBRAS CIVIS) | Kg | 3.7 | 2.64 | 6.34
60312 | ACO CA-60B - 4,2 MM - (OBRAS CIVIS) | Kg | 4.05 | 1.85 | 5.9
60314 | ACO CA - 60 - 5,0 MM - (OBRAS CIVIS) | Kg | 3.98 | 1.85 | 5.83
60315 | ACO CA-60 - 6,0 MM - (OBRAS CIVIS) | Kg | 4.14 | 1.85 | 5.99
60470 | LASTRO DE BRITA - (OBRAS CIVIS) | m3 | 90.38 | 20.26 | 110.64
60486 | TRAÇO DE CONCRETO | Un | 700 | 0 | 700
60487 | CORPO DE PROVA | Un | 10 | 0 | 10
60505 | PREPARO COM BETONEIRA E TRANSPORTE MANUAL DE CONCRETO FCK-15 - (O.C.) | m3 | 243.63 | 60.1 | 303.73
60507 | PREPARO COM BETONEIRA E TRANSPORTE MANUAL DE CONCRETO FCK-20 - (O.C.) | m3 | 250.51 | 60.1 | 310.61
60510 | CONCRETO USINADO BOMBEÁVEL FCK-15 - (O.C.) | m3 | 244.8 | 0 | 244.8
60512 | CONCRETO USINADO CONVENCIONAL FCK-20 COM TRANSPORTE MANUAL- (O.C.) | m3 | 255 | 26.13 | 281.13
60513 | PREPARO SEM BETONEIRA E TRANSPORTE MANUAL DE CONCRETO PARA LASTRO - (O.C.) | m3 | 213.18 | 101.3 | 314.48
60514 | PREPARO COM BETONEIRA E TRANSPORTE MANUAL DE CONCRETO PARA LASTRO - (O.C.) | m3 | 199.53 | 60.1 | 259.63
60515 | CONCRETO USINADO CONVENCIONAL FCK-15 COM TRANSPORTE MANUAL - (O.C.) | m3 | 244.8 | 26.13 | 270.93
60517 | PREPARO COM BETONEIRA E TRANSPORTE MANUAL DE CONCRETO FCK=25 MPA | m3 | 245.28 | 60.1 | 305.38
60518 | PREPARO COM BETONEIRA E TRANSPORTE MANUAL DE CONCRETO FCK=30 MPA | m3 | 265.14 | 60.1 | 325.24
60520 | CONCRETO USINADO CONVENCIONAL FCK=25 MPA COM TRANSPORTE MANUAL - (O.C.) | m3 | 265.2 | 26.13 | 291.33
60521 | CONCRETO USINADO CONVENCIONAL FCK=30 MPA COM TRANSPORTE MANUAL - (O.C.) | m3 | 278.46 | 26.13 | 304.59
60523 | CONCRETO USINADO BOMBEÁVEL FCK=20 MPA (O.C.) | m3 | 255 | 0 | 255
60524 | CONCRETO USINADO BOMBEÁVEL FCK=25 MPA (O.C.) | m3 | 265.2 | 0 | 265.2
60525 | CONCRETO USINADO BOMBEÁVEL FCK=30 MPA (O.C.) | m3 | 278.46 | 0 | 278.46
60800 | LANÇAMENTO/APLICAÇÃO/ADENSAMENTO DE CONCRETO USINADO BOMBEADO EM ESTRUTURA - (O.C.) | m3 | 0.08 | 38.07 | 38.15
60801 | LANÇAMENTO/APLICAÇÃO/ADENSAMENTO MANUAL DE CONCRETO - (OBRAS CIVIS) | m3 | 0 | 36.13 | 36.13
60802 | LANÇAMENTO/APLICAÇÃO/ADENSAMENTO DE CONCRETO EM ESTRUTURA - (O.C.) | m3 | 0.08 | 38.07 | 38.15
60803 | TAXA DE BOMBEAMENTO CONCRETO-MÍNIMO 10 M3 - (O.C.) | m3 | 20 | 0 | 20
61101 | FORRO EM LAJE PRE-MOLDADA INC.CAPEAMENTO/FERR.DISTRIB./ESCORAMENTO E FORMA/DESFORMA | m2 | 46.19 | 14.94 | 61.13
61102 | PISO EM LAJE PRÉ-MOLDADA INC. CAPEAMENTO/FERR.DISTRIB./ESCORAMENTO E FORMA/DESFORMA | m2 | 55.23 | 16.61 | 71.84
61106 | ESCORAMENTO, MONTAGEM E DESFORMA DA LAJE "TRELIÇADA" - U=1 VEZ | m2 | 14.87 | 10.22 | 25.09
61107 | ESCORAMENTO, MONTAGEM E DESFORMA DA LAJE "TRELIÇADA" - U=2 VEZES | m2 | 8.94 | 8.25 | 17.19
61108 | ESCORAMENTO, MONTAGEM E DESFORMA DA LAJE "TRELIÇADA" - U=3 VEZES | m2 | 6.96 | 7.6 | 14.56
61130 | MURO ARRIMO PADRÃO AGETOP EM CANALETA SEM REVESTIMENTO-(COM ALTURA ATÉ 2,50M)-INCLUSO FUNDAÇÃO | m2 | 131.29 | 127.05 | 258.34
67000 | RECUPERAÇÃO E TRATAMENTO EM ESTRUTURAS DE CONCRETO: | S/U | 0 | 0 | 0
67002 | DEFINIÇÃO E DEMARCAÇÃO DA ÁREA DE REPARO DE ESTRUTURAS UTILIZANDO DISCO DE CORTE | m | 0.11 | 1.01 | 1.12
67006 | PREPARAÇÃO DO SUBSTRATO PARA REPARO EM ESTRUTURA DE CONCRETO POR APICOAMENTO MANUAL DA SUPERFÍCIE | m2 | 0 | 5.9 | 5.9
67010 | ESCARIFICAÇÃO MANUAL, CORTE DE CONCRETO ATÉ 3CM DE PROFUNDIDADE | m3 | 0 | 1087.35 | 1087.35
67014 | LIMPEZA DE ARMADURA OU CHAPA METÁLICA COM FURADEIRA E BROCA | m2 | 0.01 | 20.26 | 20.27
67016 | ESCOVAMENTO MANUAL DE ARMADURA OU CHAPA METÁLICA | m2 | 0.01 | 20.19 | 20.2
67018 | ESCOVAMENTO MANUAL DE SUBSTRATO | m2 | 0.02 | 3.34 | 3.36
67022 | LIMPEZA DO SUBSTRATO COM APLICAÇÃO DE JATO DE ÁGUA FRIA | m2 | 0.01 | 1.11 | 1.12
67026 | PROTEÇÃO DE ARMADURA CONTRA CORROSÃO A BASE DE ZINCO - 2 DEMÃOS | m2 | 9.25 | 29.35 | 38.6
67058 | PINTURA A BASE DE SILANO SILOXANO PARA PROTEÇÃO DE SUPERFÍCIES INTERNAS/EXTERNAS DE ESTRUTURA DE CONCRETO - 2 DEMÃOS | m2 | 4.7 | 4.76 | 9.46
67062 | REPARO PROFUNDO EM ESTRUTURA COM ARGAMASSA SECA TIPO "DRY PACK" ISENTA DE RETRAÇÃO - ESPESSURA DE 3 A 10CM E FCK > 25 MPA | m3 | 2996.38 | 242.69 | 3239.07
67070 | CURA QUÍMICA PARA SUBSTRATO CIMENTÍCIO | m2 | 1.07 | 2.38 | 3.45
67078 | APLICAÇÃO, COM POSTERIOR REMOÇÃO COM JATO DE ÁGUA, DE ÁCIDO MURIÁTICO (1:20) E APLICAÇÃO, COM POSTERIOR REMOÇÃO COM JATO DE ÁGUA, DE AMÔNIA (1:14) | m2 | 0.51 | 4.84 | 5.35
67082 | TRATAMENTO DE CONCRETO APARENTE 2 DEMÃOS (COM PINTURA DE CIMENTO CP32/CIMENTO BRANCO/POLÍMEROS ACRÍLICOS/ÁGUA - TRAÇO: 1 POLÍM.:6,6667 CP32: 3,3333 CIBRANCO - EM VOLUME) - INCLUSA A LAVAGEM COM JATO D'ÁGUA | m2 | 1.14 | 5.21 | 6.35
169 | INST. ELÉT./TELEFÔNICA/CABEAMENTO ESTRUTURADO
70000 | INST. ELET./TELEFONICA/CABEAMENTO ESTRUTURADO |  | 0 | 0 | 0
70204 | ALCA PREFORMADA DE DISTRIBUICAO | Un | 6 | 6.61 | 12.61
70207 | ANEL GUIA No. 2 | Un | 1.73 | 3.97 | 5.7
70211 | ANILHA PLÁSTICA 25 CM | Un | 0.14 | 0.35 | 0.49
70218 | ARAME DE AÇO GALVANIZADO No. 12 BWG | M | 0.29 | 1.08 | 1.37
70220 | ARANDELA A PROVA DE TEMPO C/GRADE MET. SUP. 90 GRAUS BASE E-27 | Un | 70.93 | 10.57 | 81.5
70221 | ARANDELA USO INTERNO BASE E-27 | Un | 74.39 | 10.57 | 84.96
70225 | ARANDELA USO EXTERNO 45º - BASE E-27 | Un | 75.99 | 10.57 | 86.56
70226 | ARANDELA DE EMBUTIR USO EXTERNO/INTERNO - BASE E-27 | Un | 65.4 | 10.57 | 75.97
70229 | ARAME GALVANIZADO 12 BWG | Kg | 6.5 | 23.96 | 30.46
70230 | ARMACAO SECUNDARIA LEVE 1 ELEMENTO | Un | 10.32 | 7.93 | 18.25
70231 | ARMACAO SECUNDARIA LEVE 2 ELEMENTOS | Un | 12.13 | 11.9 | 24.03
70232 | ARMACAO SECUNDARIA LEVE 3 ELEMENTOS | Un | 18.08 | 15.86 | 33.94
70233 | ARMACAO SECUNDARIA LEVE 4 ELEMENTOS | Un | 23.97 | 17.18 | 41.15
70240 | ARMACAO SECUNDARIA PESADA 1 ELEMENTO | Un | 11.28 | 7.93 | 19.21
70241 | ARMACAO SECUNDARIA PESADA 2 ELEMENTOS | Un | 21.67 | 11.9 | 33.57
70242 | ARMACAO SECUNDARIA PESADA 3 ELEMENTOS | Un | 35.91 | 15.86 | 51.77
70243 | ARMACAO SECUNDARIA PESADA 4 ELEMENTOS | Un | 49.15 | 17.18 | 66.33
70250 | ARRUELA QUAD.ACO GALVANIZADO 3X38X38MM FURO 18MM | Un | 0.81 | 0 | 0.81
70251 | ARRUELA LISA D=1/4" | Un | 0.06 | 0 | 0.06
70252 | ARRUELA LISA D=5/16" | Un | 0.07 | 0 | 0.07
70253 | ATERRAMENTO - SOLDA EXOTÉRMICA - CARTUCHO 32 G | un | 3.23 | 6.61 | 9.84
70254 | ATERRAMENTO - SOLDA EXOTÉRMICA - CARTUCHO 45 G | un | 4.23 | 6.61 | 10.84
70255 | ATERRAMENTO - SOLDA EXOTÉRMICA - CARTUCHO 90 G | un | 9.63 | 6.61 | 16.24
70256 | ATERRAMENTO - SOLDA EXOTÉRMICA - CARTUCHO 115 G | un | 9.93 | 6.61 | 16.54
70257 | ATERRAMENTO - SOLDA EXOTÉRMICA - CARTUCHO 150 G | un | 12.7 | 6.61 | 19.31
70260 | BARRA DE COBRE 1" X 1/8" (0,8052 KG/M) | m | 34.05 | 17.71 | 51.76
70261 | BARRA DE COBRE 1" X 3/16" (1,0432 KG/M) | m | 58 | 17.71 | 75.71
70262 | BARRA DE COBRE 1.1/2" X 1/8" (1,0483 KG/M) | m | 60.01 | 17.71 | 77.72
70263 | BARRA DE COBRE 1.1/2" X 3/16" (1,5648 KG/M) | m | 95.78 | 17.71 | 113.49
70264 | BARRA DE COBRE 1.1/4" X 1/8" (0,8690 KG/M) | m | 55.12 | 17.71 | 72.83
70265 | BARRA DE COBRE 1.1/4" X 3/16" (1,3040 KG/M) | m | 85.05 | 17.71 | 102.76
70266 | BARRA DE COBRE 1/2" X 3/16" (0,5216 KG/M) | m | 28.98 | 17.71 | 46.69
70267 | BARRA DE COBRE 2" X 1/8" (1,3905 KG/M) | m | 88.18 | 17.71 | 105.89
70268 | BARRA DE COBRE 2" X 3/16" (2,0865 KG/M) | m | 108.93 | 17.71 | 126.64
70269 | BARRA DE COBRE 3/4" X 3/16" (0,7823 KG/M) | m | 38.52 | 17.71 | 56.23
70270 | BARRA DE COBRE 3/4"X1/8" (0,5214 KG/M) | m | 22.32 | 17.71 | 40.03
70271 | BARRA DE COBRE 2" X 1/4" ( 2,870 KG/M) | m | 132.66 | 17.71 | 150.37
70281 | BASE P/GLOBO OU DROPS (1 LAMPADA) BOCA 10" CMCLS | Un | 4.17 | 3.68 | 7.85
70282 | BASE DE FERRO FUNDIDO P/MASTRO 1.1/2" | Un | 43.71 | 26.43 | 70.14
70283 | BLOCO BER-10 (BLOCO DE ENGATE RAPIDO) | Un | 8.7 | 7.93 | 16.63
70284 | BLOCO TELEFONICO BLI-10 C/CANALETA | Un | 8.32 | 7.93 | 16.25
70285 | BORNE TERMINAL SAK 2,5 MM2 | Un | 5.17 | 5.29 | 10.46
70286 | BORNE TERMINAL SAK 4 MM2 | Un | 6.35 | 5.29 | 11.64
70287 | BORNE TERMINAL SAK 6 MM2 | Un | 4.85 | 5.29 | 10.14
70288 | BORNE TERMINAL SAK 10 MM2 | Un | 12.04 | 6.16 | 18.2
70289 | BORNE TERMINAL SAK 16 MM2 | Un | 12.04 | 6.16 | 18.2
70290 | BORNE TERMINAL SAK 25 MM2 | Un | 25.95 | 6.16 | 32.11
70291 | BORNE TERMINAL SAK 35 MM2 | Un | 25.95 | 7.05 | 33
70292 | BORNE TERMINAL SAK 50 MM2 | Un | 49.29 | 7.05 | 56.34
70293 | BORNE TERMINAL SAK 70 MM2 | Un | 59.71 | 7.05 | 66.76
70295 | BORNE TERMINAL SAK 95 MM2 | Un | 87.21 | 8.81 | 96.02
70296 | BORNE TERMINAL SAK 120 MM2 | Un | 91.06 | 8.81 | 99.87
70297 | BORNE TERMINAL SAK 150 MM2 | Un | 99.26 | 8.81 | 108.07
70303 | BOTOEIRA "LIGA-DESLIGA" DE EMBUTIR | Un | 40.46 | 13.22 | 53.68
70305 | BOTOEIRA "LIGA-DESLIGA" P/INST.EM PORTA DE QUADRO | Un | 41.11 | 13.22 | 54.33
70320 | BOX CURVO DIAMETRO 1/2" | Un | 3.85 | 1.85 | 5.7
70321 | BOX CURVO DIAMETRO 3/4" | Un | 3.26 | 2.64 | 5.9
70325 | BOX CURVO DIAMETRO 1" | Un | 6.19 | 3.44 | 9.63
70330 | BOX RETO DIAMETRO 1/2" | Un | 1.81 | 0.53 | 2.34
70331 | BOX RETO DIAMETRO 3/4" | Un | 1.88 | 0.79 | 2.67
70335 | BOX RETO DIAMETRO 1" | Un | 2.56 | 1.33 | 3.89
70350 | BRACADEIRA METALICA TIPO "C" DIAM.1/2" | Un | 0.18 | 0.26 | 0.44
70351 | BRACADEIRA METALICA TIPO "C" DIAM. 3/4" | Un | 0.29 | 0.26 | 0.55
70352 | BRACADEIRA METALICA TIPO "C" DIAM. 1" | Un | 0.29 | 0.26 | 0.55
70353 | BRACADEIRA METALICA TIPO "C" DIAM. 1.1/4" | Un | 0.34 | 0.79 | 1.13
70354 | BRACADEIRA METALICA TIPO "C" DIAM. 1.1/2" | Un | 0.41 | 1.06 | 1.47
70355 | BRACADEIRA METALICA TIPO "C" DIAM. 2" | Un | 1.44 | 1.59 | 3.03
70356 | BRACADEIRA METALICA TIPO "C" DIAM. 2.1/2" | Un | 1.53 | 3.18 | 4.71
70357 | BRACADEIRA METALICA TIPO "C" DIAM. 3" | Un | 1.6 | 4.75 | 6.35
70358 | BRACADEIRA METALICA TIPO "C" DIAM. 4" | Un | 1.93 | 6.61 | 8.54
70370 | BRACADEIRA METALICA TIPO "D" DIAM. 1/2" | Un | 0.32 | 0.26 | 0.58
70371 | BRACADEIRA METALICA TIPO "D" DIAM. 3/4" | Un | 0.69 | 0.26 | 0.95
70372 | BRACADEIRA METALICA TIPO "D" DIAM. 1" | Un | 0.74 | 0.26 | 1
70373 | BRACADEIRA METALICA TIPO "D" DIAM. 1.1/4" | Un | 0.79 | 0.79 | 1.58
70374 | BRACADEIRA METALICA TIPO "D" DIAM. 1.1/2" | Un | 0.88 | 1.06 | 1.94
70375 | BRACADEIRA METALICA TIPO "D" DIAM. 2" | Un | 2.05 | 1.59 | 3.64
70376 | BRACADEIRA METALICA TIPO "D" DIAM. 2.1/2" | Un | 1.22 | 3.18 | 4.4
70377 | BRACADEIRA METALICA TIPO "D" DIAM. 3" | Un | 1.46 | 4.75 | 6.21
70378 | BRACADEIRA METALICA TIPO "D" DIAM. 4" | Un | 2.05 | 6.61 | 8.66
70379 | BRAÇADEIRA PARA 3 ESTAIS 1.1/2" | Un | 7.81 | 9.26 | 17.07
70380 | BRAÇADEIRA METÁLICA CIRCULAR 2" C/CHUMBADOR | Un | 4.72 | 9.26 | 13.98
70383 | BRACO CURVO GALVANIZADO P/LUMINARIA AO TEMPO (2" E 3 METROS) | Un | 126 | 13.22 | 139.22
70384 | BRACO RETO GALVANIZADO P/LUMINARIA AO TEMPO (3/4" E 1 METRO) | Un | 17.05 | 13.22 | 30.27
70386 | BRAÇO C AÇO GALVANIZADO , CONFORME NTD-17 | un | 81.28 | 5.29 | 86.57
70390 | BUCHA DE NYLON S-5 | Un | 0.04 | 0.42 | 0.46
70391 | BUCHA DE NYLON S-6 | Un | 0.05 | 0.42 | 0.47
70392 | BUCHA DE NYLON S-8 | Un | 0.07 | 0.42 | 0.49
70393 | BUCHA DE NYLON S-10 | Un | 0.06 | 0.53 | 0.59
70394 | BUCHA DE NYLON S-12 | Un | 0.11 | 0.53 | 0.64
70420 | BUCHA E ARRUELA METALICA DIAM. 1/2" | PR | 0.14 | 0.26 | 0.4
70421 | BUCHA E ARRUELA METALICA DIAM. 3/4" | PR | 0.24 | 0.26 | 0.5
70422 | BUCHA E ARRUELA METALICA DIAM. 1" | PR | 0.46 | 0.26 | 0.72
70423 | BUCHA E ARRUELA METALICA DIAM. 1.1/4" | PR | 0.58 | 0.79 | 1.37
70424 | BUCHA E ARRUELA METALICA DIAM. 1.1/2" | PR | 0.76 | 1.06 | 1.82
70425 | BUCHA E ARRUELA METALICA DIAM. 2" | PR | 1.1 | 1.59 | 2.69
70426 | BUCHA E ARRUELA METALICA DIAM. 2.1/2" | PR | 3.36 | 3.18 | 6.54
70427 | BUCHA E ARRUELA METALICA DIAM. 3" | PR | 5.22 | 4.75 | 9.97
70428 | BUCHA E ARRUELA METALICA DIAM. 4" | PR | 7.54 | 6.61 | 14.15
70450 | BUCHA P/TIJOLO FURADO S-6 | Un | 0.15 | 0.42 | 0.57
70451 | BUCHA P/TIJOLO FURADO S-8 | Un | 0.19 | 0.42 | 0.61
70452 | BUCHA P/TIJOLO FURADO S-10 | Un | 0.25 | 0.53 | 0.78
70500 | CABECOTE DE LIGA DE ALUMINIO DIAM. 3/4" | Un | 2.77 | 1.06 | 3.83
70501 | CABECOTE DE LIGA DE ALUMINIO DIAM. 1" | Un | 3.73 | 1.59 | 5.32
70502 | CABECOTE DE LIGA DE ALUMINIO DIAM. 1.1/4" | Un | 4.66 | 2.11 | 6.77
70503 | CABECOTE DE LIGA DE ALUMINIO DIAM. 1.1/2" | Un | 6.15 | 2.9 | 9.05
70504 | CABECOTE DE LIGA DE ALUMINIO DIAM. 2" | Un | 7.45 | 3.44 | 10.89
70505 | CABECOTE DE LIGA DE ALUMINIO DIAM. 2.1/2" | Un | 12.74 | 6.61 | 19.35
70506 | CABECOTE DE LIGA DE ALUMINIO DIAM. 3" | Un | 16.77 | 11.37 | 28.14
70507 | CABECOTE DE LIGA DE ALUMINIO DIAM. 4" | Un | 28.48 | 14.54 | 43.02
70509 | CABO EPR/XLPE (90°C) 1KV - 10MM2 | M | 4.28 | 1.85 | 6.13
70510 | CABO EPR/XLPE (90°C) 1 KV - 16 MM2 | M | 5.24 | 2.11 | 7.35
70511 | CABO EPR/XLPE (90°C) 1 KV - 25 MM2 | M | 8.24 | 2.25 | 10.49
70512 | CABO EPR/XLPE (90°C) 1 KV - 35 MM2 | M | 11.24 | 2.77 | 14.01
70513 | CABO EPR/XLPE (90°C) 1 KV - 50 MM2 | M | 15.86 | 4.1 | 19.96
70514 | CABO EPR/XLPE (90°C) 1 KV - 70 MM2 | M | 21.94 | 4.49 | 26.43
70515 | CABO EPR/XLPE (90°C) 1 KV - 95 MM2 | M | 30.32 | 4.75 | 35.07
70516 | CABO EPR/XLPE (90ºC) 1 KV - 120 MM2 | M | 36.57 | 6.08 | 42.65
70517 | CABO EPR/XLPE (90°C) 1 KV - 150 MM2 | M | 48.56 | 7.54 | 56.1
70518 | CABO EPR/XLPE (90°C) 1 KV - 185 MM2 | M | 55.29 | 8.59 | 63.88
70519 | CABO DE COBRE XLPE (90°C) 15 KV - 50 MM2 | m | 35.16 | 4.1 | 39.26
70520 | CABO DE AÇO ALMA DE FIBRA 1/4" | M | 3.77 | 1.72 | 5.49
70525 | CABO DE ALUMÍNIO 2 CA | m | 2.35 | 1.72 | 4.07
70531 | CABO AGRUPADO PVC (70ºC) 1KV 4 X 2,5 MM2 | M | 4.29 | 1.59 | 5.88
70533 | CABO AGRUPADO PVC (70ºC) 1KV 4 X 4 MM2 | M | 6.52 | 1.59 | 8.11
70534 | CABO AGRUPADO PVC (70ºC) 1KV 4 X 6 MM2 | M | 9.02 | 1.72 | 10.74
70535 | CABO AGRUPADO PVC (70ºC) 1KV 4 X 10 MM2 | M | 14.17 | 1.85 | 16.02
70536 | CABO AGRUPADO PVC (70ºC) 1KV 4 X 16 MM2 | M | 23.41 | 2.11 | 25.52
70537 | CABO AGRUPADO PVC (70ºC) 1KV 4 X 25 MM2 | M | 34.37 | 2.25 | 36.62
70540 | CABO DE COBRE NU No. 10 MM2 (11,11M /KG) | M | 3.02 | 1.85 | 4.87
70541 | CABO DE COBRE NU No. 16 MM2 (6,94 M/KG) | M | 4.61 | 2.11 | 6.72
70542 | CABO DE COBRE NU No. 25 MM2 (4,73 M /KG) | M | 7.05 | 2.25 | 9.3
70543 | CABO DE COBRE NÚ No. 35 MM2 | M | 10.31 | 4.23 | 14.54
70544 | CABO DE COBRE NÚ No. 50 MM2 | M | 14.32 | 4.49 | 18.81
70545 | CABO DE COBRE NÚ No. 70 MM2 | M | 18.94 | 8.19 | 27.13
70546 | CABO DE COBRE NÚ No. 95 MM2 | M | 28.78 | 8.98 | 37.76
70555 | CABO FLEXIVEL PARALELO 2 X 1,5 MM2 | M | 1.31 | 1.46 | 2.77
70556 | CABO FLEXIVEL PARALELO 2 X 2,5 MM2 | M | 2.03 | 1.59 | 3.62
70557 | CABO FLEXIVEL PARALELO 2 X 1 MM2 | M | 0.96 | 1.33 | 2.29
70560 | CABO ISOLADO PP 3 X 4,0 MM2 | M | 5.64 | 5.5 | 11.14
70561 | CABO ISOLADO PP 3 X 2,5 MM2 | M | 2.99 | 3.6 | 6.59
70570 | CABO ISOLADO PVC 750 V. No. 10 MM2 | M | 3.65 | 1.85 | 5.5
70571 | CABO ISOLADO PVC 750 V, No. 16 MM2 | M | 5.46 | 2.11 | 7.57
70572 | CABO ISOLADO PVC 750 V, No. 25 MM2 | M | 9.25 | 2.25 | 11.5
70573 | CABO ISOLADO PVC 750 V, No. 35 MM2 | M | 10.57 | 2.77 | 13.34
70574 | CABO ISOLADO PVC 750 V, No. 50 MM2 | M | 21.92 | 4.1 | 26.02
70575 | CABO ISOLADO PVC 750 V, No. 70 MM2 | M | 28.99 | 4.49 | 33.48
70576 | CABO ISOLADO PVC 750 V, No. 95 MM2 | M | 43.51 | 4.75 | 48.26
70577 | CABO ISOLADO PVC 750 V, No. 120 MM2 | M | 53.79 | 6.08 | 59.87
70578 | CABO ISOLADO PVC 750 V, No. 150 MM2 | M | 70.61 | 7.54 | 78.15
70580 | CABO PVC (70ºC) 1 KV No 1,5 MM2 | M | 1.25 | 1.33 | 2.58
70581 | CABO PVC (70ºC) 1 KV No. 2,5 MM2 | M | 1.23 | 1.46 | 2.69
70582 | CABO PVC (70ºC) 1 KV No. 4 MM2 | M | 1.76 | 1.59 | 3.35
70583 | CABO PVC (70ºC) 1 KV No. 6 MM2 | M | 2.55 | 1.72 | 4.27
70584 | CABO PVC (70ºC) 1 KV No. 10 MM2 | M | 4.13 | 1.85 | 5.98
70585 | CABO PVC (70ºC) 1 KV No. 16 MM2 | M | 7.14 | 2.11 | 9.25
70586 | CABO PVC (70ºC) 1 KV No. 25 MM2 | M | 8.26 | 2.25 | 10.51
70587 | CABO PVC (70ºC) 1 KV No. 35 MM2 | M | 12.24 | 2.77 | 15.01
70588 | CABO PVC (70ºC) 1 KV No. 50 MM2 | M | 21.74 | 4.1 | 25.84
70589 | CABO PVC (70ºC) 1 KV No. 70 MM2 | M | 29.35 | 4.49 | 33.84
70590 | CABO PVC (70ºC) 1 KV No. 95 MM2 | M | 38.61 | 4.75 | 43.36
70591 | CABO PVC (70ºC) 1 KV No. 120 MM2 | M | 35.89 | 6.08 | 41.97
70592 | CABO PVC (70ºC) 1 KV No. 150 MM2 | M | 47.18 | 7.54 | 54.72
70593 | CABO PVC (70ºC) , 1 KV, No. 185 MM2 | M | 71.81 | 8.59 | 80.4
70594 | CABO PVC (70ºC) 1 KV No. 300 MM2 | M | 103.43 | 13.04 | 116.47
70601 | CABO TELEFONICO CCI-50 1 PAR | M | 0.35 | 1.33 | 1.68
70602 | CABO TELEFONICO CCI-50 2 PARES | M | 0.36 | 1.46 | 1.82
70603 | CABO TELEFONICO CCI-50 3 PARES | M | 0.68 | 1.59 | 2.27
70607 | CABO TELEFONICO CCE-50 2 PARES | M | 1.24 | 1.46 | 2.7
70608 | CABO TELEFONICO CCE-50 3 PARES | M | 1.53 | 1.59 | 3.12
70610 | CABO TELEFONICO CI-50,10 PARES (USO INTERNO) | M | 3.2 | 2.25 | 5.45
70611 | CABO TELEFONICO CI-50,20 PARES (USO INTERNO) | M | 6.33 | 2.77 | 9.1
70612 | CABO TELEFONICO CI-50,30 PARES (USO INTERNO) | M | 8.75 | 4.1 | 12.85
70613 | CABO TELEFONICO CI-50,50 PARES (USO INTERNO) | M | 15.05 | 4.49 | 19.54
70620 | CABO TELEFON. CTP-APL-50 DE 10 PARES (USO EXTERNO) | M | 5.95 | 2.25 | 8.2
70621 | CABO TELEFON. CTP-APL-50 DE 20 PARES (USO EXTERNO) | M | 6.33 | 2.77 | 9.1
70622 | CABO TELEFON. CTP-APL-50 DE 30 PARES (USO EXTERNO) | M | 8.75 | 4.1 | 12.85
70626 | CABO UTP-4P, CAT. 6 , 24 AWG | M | 1.85 | 1.72 | 3.57
70630 | CAIXA "ARSTOP" C/1 TOMADA HEXAGONAL 2P+T E 1 DISJ.MONOP.20A | Un | 45.25 | 20.35 | 65.6
70631 | CAIXA 75X75X31 MM LINHA X OU EQUIVALENTE | Un | 2.31 | 2.11 | 4.42
70633 | CAIXA DE PASSAGEM - ESCAVAÇÃO MANUAL / REATERRO/ APILOAMENTO DO FUNDO | m3 | 0 | 34.33 | 34.33
70634 | CAIXA DE PASSAGEM - TAMPA EM CONCRETO ARMADO 25 MPA E=5CM | m2 | 33 | 13.48 | 46.48
70635 | CAIXA DE PASSAGEM - ALVENARIA DE 1/2 VEZ COM REVESTIMENTO INTERNO EM REBOCO PAULISTA A-14 | m2 | 32.85 | 64.15 | 97
70636 | CAIXA DE PASSAGEM - ALVENARIA DE 1 VEZ COM REVESTIMENTO INTERNO EM REBOCO PAULISTA A-14 | m2 | 59.71 | 95.31 | 155.02
70637 | CAIXA DE PASSAGEM - LASTRO DE BRITA PARA O FUNDO | m3 | 90.38 | 20.26 | 110.64
70638 | CAIXA DE PASSAGEM - LASTRO DE CONCRETO 20 MPA E=5CM PARA O FUNDO | m3 | 220.42 | 307.08 | 527.5
70645 | CAIXA DE PASSAGEM METALICA 15X15X12 CM | Un | 13.77 | 18.5 | 32.27
70646 | CAIXA DE PASSAGEM METALICA 20X20X12 CM | Un | 18.99 | 33.04 | 52.03
70647 | CAIXA DE PASSAGEM METÁLICA 30X30X12 CM | Un | 31.92 | 39.65 | 71.57
70648 | CAIXA DE PASSAGEM METALICA 40X40X15 CM | Un | 37.41 | 52.86 | 90.27
70649 | CAIXA DE PASSAGEM METÁLICA 50X50X15 CM | Un | 52.79 | 52.86 | 105.65
70650 | CAIXA DE PASSAGEM METALICA 60X60X12 CM | Un | 87.3 | 52.86 | 140.16
70670 | CAIXA DISTRIBUICAO TELEFONICA 40X40X12 CM | Un | 70.54 | 52.86 | 123.4
70671 | CAIXA DISTRIBUIÇÃO TELEFÔNICA 60X60X12 CM | Un | 126.06 | 52.86 | 178.92
70672 | CAIXA DISTRIBUICAO TELEFONICA 80X80X12 CM | Un | 172.19 | 52.86 | 225.05
70673 | CAIXA DISTRIBUICAO TELEFONICA 120X120X12 CM | Un | 341.21 | 60.79 | 402
70674 | CAIXA DISTRIBUICAO TELEFONICA 150X150X15 CM | Un | 1390.47 | 66.08 | 1456.55
70680 | CAIXA MET.HEXAGONAL P/ARANDELA (SEXTAVADA 3"X3") | Un | 1.02 | 3.97 | 4.99
70681 | CAIXA METALICA OCTOGONAL FUNDO MOVEL, SIMPLES 2" | Un | 1.85 | 3.97 | 5.82
70682 | CAIXA METALICA OCTOGONAL FUNDO MOVEL,DUPLA 4" | Un | 2.73 | 3.97 | 6.7
70691 | CAIXA METALICA RET. 4" X 2" X 2" | Un | 0.96 | 3.97 | 4.93
70692 | CAIXA METALICA QUADRADA 4"X4"X2" | Un | 1.98 | 3.97 | 5.95
70695 | CAIXA METÁLICA PARA PROTEÇÃO GERAL 580X500X216MM ATÉ 175A | Un | 210.65 | 23.02 | 233.67
70696 | CAIXA METÁLICA PARA PROTEÇÃO GERAL 820X750X266MM DE 250A A 350A | Un | 412.55 | 36.22 | 448.77
70697 | CAIXA METÁLICA PARA T.C. 820X750X266MM - 250 A 350A | Un | 373.09 | 36.22 | 409.31
70698 | CAIXA METÁLICA PARA PROTEÇÃO GERAL 1200X1000X310MM DE 500A A 800A | Un | 525.82 | 56.53 | 582.35
70699 | CAIXA METÁLICA PARA T.C. 1200X1000X310MM - 500 a 800A | Un | 525.82 | 56.53 | 582.35
70700 | CAIXA P/QUADRO DISTRIB.30X40X20 CM | Un | 127.07 | 52.86 | 179.93
70701 | CAIXA P/QUADRO DISTRIB.30X40X15 CM | Un | 109.88 | 52.86 | 162.74
70702 | CAIXA P/QUADRO DISTRIB.40X40X15 CM | Un | 121.85 | 52.86 | 174.71
70703 | CAIXA P/QUADRO DISTRIB.40X40X20 CM | Un | 150.62 | 52.86 | 203.48
70704 | CAIXA P/QUADRO DISTRIB.45X75X20 CM | Un | 234.69 | 66.08 | 300.77
70705 | CAIXA P/QUADRO DISTRIB.60X60X20 CM | Un | 314.71 | 66.08 | 380.79
70707 | CAIXA METÁLICA PARA PROTEÇÃO GERAL 500X380X166MM ATÉ 175A ( GRUPO B ) | Un | 46.82 | 105.72 | 152.54
70708 | CAIXA METÁLICA PARA MEDIDOR MONOFÁSICO PADRÃO CELG 300X220X151MM | Un | 49.41 | 79.29 | 128.7
70709 | CAIXA DE PASSAGEM 20X20X25CM FUNDO BRITA SEM TAMPA | Un | 12.68 | 27.23 | 39.91
70710 | CAIXA DE PASSAGEM 30X30X40CM COM TAMPA E DRENO BRITA | Un | 36.36 | 57.97 | 94.33
70711 | CAIXA DE PASSAGEM 35X60X50CM FUNDO DE CONCRETO (PARA TAMPA R1) | Un | 58.73 | 109.24 | 167.97
70712 | CAIXA DE PASSAGEM 107 X 52 X 50CM FUNDO DE CONCRETO (PARA TAMPA R2) | Un | 89.86 | 170.18 | 260.04
70713 | CAIXA DE PASSAGEM 40X40X50CM FUNDO DE BRITA SEM TAMPA | Un | 37.58 | 81.87 | 119.45
70714 | CAIXA DE PASSAGEM 50X50X60CM FUNDO DE BRITA SEM TAMPA | Un | 53.52 | 117.27 | 170.79
70715 | CAIXA DE PASSAGEM 60X60X70CM FUNDO DE BRITA SEM TAMPA | Un | 72.24 | 154.91 | 227.15
70716 | CAIXA DE PASSAGEM 80X80X62CM FUNDO DE BRITA SEM TAMPA | Un | 90.44 | 184.71 | 275.15
70720 | CAIXA METÁLICA PARA MEDIDOR POLIFÁSICO PADRÃO CELG 500X380X166MM | Un | 101.7 | 21.07 | 122.77
70725 | CAIXA METÁLICA PARA T.C. 580X500X216MM - ATÉ 175A | Un | 206.98 | 23.02 | 230
70740 | CALHA FLUORESCENTE DE SOBREPOR 1 X 20 W | Un | 5 | 10.04 | 15.04
70741 | CALHA FLUORESCENTE DE SOBREPOR 1 X 40 W | Un | 8.78 | 10.04 | 18.82
70742 | CALHA FLUORESCENTE DE SOBREPOR 2 X 16 OU 2 X 20 W | Un | 5.39 | 10.22 | 15.61
70743 | CALHA FLUORESCENTE DE SOBREPOR 2 X 32 OU 2 X 40 W | Un | 10.69 | 10.22 | 20.91
70744 | CALHA FLUORESCENTE DE SOBREPOR 4 X 32 OU 4 X 40 W | Un | 26.69 | 17.21 | 43.9
70745 | CALHA FLUORESCENTE DE EMBUTIR 1 X 20 W | Un | 48.09 | 10.04 | 58.13
70746 | CALHA FLUORESCENTE DE EMBUTIR 1 X 40 W | Un | 56.43 | 10.04 | 66.47
70747 | CALHA FLUORESCENTE DE EMBUTIR 2 X 16 OU 2 X 20 W | Un | 40.92 | 10.22 | 51.14
70748 | CALHA FLUORESCENTE DE EMBUTIR 2 X 32 OU 2 X 40 W | Un | 61.56 | 10.22 | 71.78
70749 | CALHA FLUORESCENTE DE EMBUTIR 4X32 OU 4 X 40 W | Un | 70.55 | 17.21 | 87.76
70760 | CANALETA PLASTICA (LINHA X OU EQUIVALENTE) 20X10X2100 MM | M | 2.26 | 1.85 | 4.11
70761 | CANALETA PLASTICA C/TAMPA (HELLERMAN OU EQUIVALENTE) 1/2"X3/4" | M | 6.14 | 1.85 | 7.99
70762 | CANALETA PLASTICA C/TAMPA (HELLERMAN OU EQUIVALENTE) 3/4"X3/4" | M | 11.53 | 1.85 | 13.38
70763 | CANALETA PLASTICA C/TAMPA (HELLERMAN OU EQUIVALENTE) 1"X1" | M | 12.71 | 2.64 | 15.35
70764 | CANALETA PLASTICA C/TAMPA (HELLERMAN OU EQUIVALENTE) 1"X2" | M | 18.09 | 10.57 | 28.66
70765 | CANALETA PLASTICA C/TAMPA (HELLERMAN OU EQUIVALENTE) 2"X2" | M | 24.81 | 10.57 | 35.38
70769 | CANTONEIRA METALICA 38 X 38 MM ( ZZ ALTA) | Un | 1.56 | 0 | 1.56
70771 | CANTONEIRA AUXILIAR PARA BRAÇO TIPO C | un | 71.93 | 2.64 | 74.57
70772 | CERTIFICADO DIGITAL | Un | 11.55 | 0 | 11.55
70776 | CH.PARTIDA DE MOTOR TRIF.C/RELE FALTA DE FASE 5CV | Un | 351.18 | 96.06 | 447.24
70777 | CH.PARTIDA MOTOR TRIF.C/RELE DE FALTA DE FASE 10CV | Un | 510.05 | 96.06 | 606.11
70778 | CH.PARTIDA MOTOR TRIF.C/RELE DE FALTA DE FASE 2CV | Un | 346.5 | 96.06 | 442.56
70779 | CH.PARTIDA MOTOR TRIF.C/RELE FALTA DE FASE 7 1/2CV | Un | 426 | 96.06 | 522.06
70790 | CHAVE FUSIVEL 15 KV, 50A (CHAVE MATHEUS) | Un | 213.39 | 26.43 | 239.82
70791 | CHAVE FUSIVEL,15 KV,100A, (CHAVE MATHEUS) | Un | 199.55 | 39.65 | 239.2
70820 | CHAVE MAGNETICA C/RELE REGULAGEM 5-10A | Un | 137 | 31.72 | 168.72
70821 | CHAVE MAGNETICA C/RELE REGULAGEM 7-11A | Un | 145 | 34.36 | 179.36
70822 | CHAVE MAGNETICA C/RELE REGULAGEM 10,5-16,5A | Un | 150.88 | 37 | 187.88
70823 | CHAVE MAGNETICA C/RELE REGULAGEM 25 - 45A | Un | 372.89 | 39.65 | 412.54
70835 | CH.PARTIDA DE MOTOR TRIF.C/RELE FALTA DE FASE 1/2CV | Un | 346.5 | 96.06 | 442.56
70836 | CH.PARTIDA DE MOTOR TRIF.C/RELE FALTA DE FASE 3/4CV | Un | 346.5 | 96.06 | 442.56
70837 | CH.PARTIDA DE MOTOR TRIF.C/RELE FALTA DE FASE 1 CV | Un | 346.5 | 96.06 | 442.56
70838 | CH.PARTIDA DE MOTOR TRIF.C/RELE FALTA DE FASE 1 1/2CV | Un | 346.5 | 96.06 | 442.56
70839 | CHAVE PARTIDA MOTOR TRIF.C/RELE FALTA DE FASE 3 CV | Un | 346.5 | 96.06 | 442.56
70840 | CHAVE PARTIDA MOTOR TRIF.C/RELE FALTA DE FASE 15 CV | Un | 584.13 | 96.06 | 680.19
70842 | CHAVE PARTIDA MOTOR TRIF.C/RELE FALTA DE FASE 20CV | Un | 628.47 | 96.06 | 724.53
70845 | CHAVE REVERSORA ROTATIVA (COMUTAD.) TRIPOLAR 10A | Un | 115.53 | 60.79 | 176.32
70857 | CHAVE REVERSORA ROTATIVA (COMUTAD.) TRIPOLAR 16A | Un | 108.28 | 66.08 | 174.36
70858 | CHAVE REVERSORA ROTATIVA (COMUTAD.) TRIPOLAR 20A | Un | 123.13 | 71.36 | 194.49
70859 | CHAVE REVERSORA ROTATIVA (COMUTAD.) TRIPOLAR 32A | Un | 170.33 | 76.65 | 246.98
70860 | CHAVE REVERSORA ROTATIVA (COMUTAD.) TRIPOLAR 40A | Un | 212.71 | 81.93 | 294.64
70861 | CHAVE REVERSORA ROTATIVA (COMUTAD.) TRIPOLAR 63A | Un | 296.49 | 87.22 | 383.71
70862 | CHAVE REVERSORA ROTATIVA (COMUTAD.) TRIPOLAR 100 | Un | 520.89 | 97.79 | 618.68
70880 | CHAVE TRIPOLAR PACCO 100-A | Un | 214.5 | 92.51 | 307.01
70890 | CHAVE TRIPOLAR TIPO PACCO 16-A | Un | 67.9 | 60.79 | 128.69
70891 | CHAVE TRIPOLAR TIPO PACCO 20-A | Un | 67.9 | 66.08 | 133.98
70892 | CHAVE TRIPOLAR TIPO PACCO 32A | Un | 109.98 | 71.36 | 181.34
70893 | CHAVE TRIPOLAR TIPO PACCO 40A | Un | 117.02 | 76.65 | 193.67
70894 | CHAVE TRIPOLAR TIPO PACCO 63-A | Un | 184.02 | 81.93 | 265.95
70910 | CHUMBADOR P/CANTONEIRA D = 1/4" | Un | 0.95 | 0 | 0.95
70911 | CHUMBADOR P/CANTONEIRA D = 3/8" | Un | 1.43 | 0 | 1.43
70920 | CINTA DE ACO GALVANIZADO DIAM.190 MM | Un | 17.13 | 5.29 | 22.42
70921 | CINTA DE ACO GALVANIZADO DIAM.220 MM | Un | 18.39 | 5.29 | 23.68
70922 | CINTA DE ACO GALVANIZADO DIAM.230MM | Un | 19.55 | 5.29 | 24.84
70935 | CONDULETE PVC B 1/2" S/TAMPA | Un | 4.03 | 4.75 | 8.78
70936 | CONDULETE PVC B 3/4" S/TAMPA | Un | 4.12 | 4.75 | 8.87
70945 | CONDULETE PVC C 1/2" S/TAMPA | Un | 4.64 | 6.87 | 11.51
70946 | CONDULETE PVC C 3/4" S/TAMPA | Un | 4.86 | 6.87 | 11.73
70950 | CONDULETE PVC E 1/2" S/TAMPA | Un | 4.03 | 4.75 | 8.78
70951 | CONDULETE PVC E 3/4" S/TAMPA | Un | 4.12 | 4.75 | 8.87
70960 | CONDULETE PVC LB 1/2" S/TAMPA | Un | 4.64 | 6.87 | 11.51
70961 | CONDULETE PVC LB 3/4" S/TAMPA | Un | 4.86 | 6.87 | 11.73
70970 | CONDULETE PVC LL 1/2" S/TAMPA | Un | 4.64 | 6.87 | 11.51
70971 | CONDULETE PVC LL 3/4" S/TAMPA | Un | 4.86 | 6.87 | 11.73
70980 | CONDULETE PVC LR 1/2" S/TAMPA | Un | 4.64 | 6.87 | 11.51
70981 | CONDULETE PVC LR 3/4" S/TAMPA | Un | 4.86 | 6.87 | 11.73
70985 | CONDULETE PVC TA 1/2" S/TAMPA | Un | 5.26 | 11.1 | 16.36
70986 | CONDULETE PVC TA 3/4" S/TAMPA | Un | 5.94 | 8.98 | 14.92
70990 | CONDULETE PVC T 1/2" S/TAMPA | Un | 5.26 | 8.98 | 14.24
70991 | CONDULETE PVC T 3/4" S/TAMPA | Un | 5.6 | 8.98 | 14.58
70995 | CONDULETE PVC TB 1/2" S/TAMPA | Un | 5.26 | 8.98 | 14.24
70996 | CONDULETE PVC TB 3/4" S/TAMPA | Un | 5.6 | 8.98 | 14.58
71000 | CONDULETE PVC X 1/2" S/TAMPA | Un | 5.87 | 11.1 | 16.97
71001 | CONDULETE PVC X 3/4" S/TAMPA | Un | 6.34 | 11.1 | 17.44
71010 | CONDULETE PVC XA 1/2" S/TAMPA | Un | 5.87 | 13.22 | 19.09
71011 | CONDULETE PVC XA 3/4" S/TAMPA | Un | 6.34 | 13.22 | 19.56
71016 | CONECTOR DE COMPRESSÃO FORMATO H PARA CABO 25 A 70 MM2 | un | 5.78 | 10.57 | 16.35
71020 | CONECTOR PARAL. ALUM.EXTRUD.CA-CU-10,0D.10-2-1 PARAF. | Un | 3.49 | 11.9 | 15.39
71026 | CONECTOR RJ-45 CAT. 6 | Un | 1.95 | 1.33 | 3.28
71030 | CONECTOR TIPO PARAFUSO FENDIDO 4 MM2 | Un | 2 | 3.97 | 5.97
71031 | CONECTOR TIPO PARAFUSO FENDIDO 6 MM2 | Un | 2 | 3.97 | 5.97
71032 | CONECTOR TIPO PARAFUSO FENDIDO 10 MM2 | Un | 4.15 | 5.29 | 9.44
71033 | CONECTOR TIPO PARAFUSO FENDIDO 16 MM2 | Un | 5.35 | 5.29 | 10.64
71034 | CONECTOR TIPO PARAFUSO FENDIDO 25 MM2 | Un | 6 | 7.93 | 13.93
71035 | CONECTOR TIPO PARAFUSO FENDIDO 35 MM2 | Un | 4.46 | 7.93 | 12.39
71036 | CONECTOR TIPO PARAFUSO FENDIDO 50 MM2 | Un | 7.83 | 10.57 | 18.4
71037 | CONECTOR TIPO PARAFUSO FENDIDO 70 MM2 | Un | 7.79 | 10.57 | 18.36
71038 | CONECTOR TIPO PARAFUSO FENDIDO 95 MM2 | Un | 11.92 | 13.22 | 25.14
71039 | CONECTOR TIPO PARAFUSO FENDIDO 120 MM2 | Un | 12.21 | 13.22 | 25.43
71040 | CONECTOR TIPO PARAFUSO FENDIDO 150 MM2 | Un | 14.22 | 15.86 | 30.08
71041 | CONECTOR TIPO PARAFUSO FENDIDO 185 MM2 | Un | 20.83 | 15.86 | 36.69
71043 | CONECTOR TRIPOLAR EM PORCELANA PARA FIOS DE ATÉ 10MM2 (BORNES) 50A-250V (CHUVEIRO) | un | 4.85 | 7.67 | 12.52
71060 | CONTATOR 3 TF 40 - 9A | Un | 54.16 | 52.86 | 107.02
71061 | CONTATOR 3 TF 41 - 12A | Un | 57.8 | 55.5 | 113.3
71062 | CONTATOR 3 TF 42 - 16A | Un | 65.26 | 58.15 | 123.41
71063 | CONTATOR 3 TF 43 - 25A | Un | 88.4 | 60.79 | 149.19
71064 | CONTATOR 3 TF 44 - 32A | Un | 132.33 | 63.43 | 195.76
71070 | CONTATOR 3 TF 45 - 45A | Un | 288.52 | 66.08 | 354.6
71071 | CONTATOR 3 TF 47 - 63A | Un | 411.35 | 68.72 | 480.07
71072 | CONTATOR 3 TF 48 - 75A | Un | 436.18 | 71.36 | 507.54
71100 | COTOVELO EXTERNO P/CANALETA PLASTICA HELLERMAN OU EQUIVALENTE | Un | 4.47 | 2.64 | 7.11
71101 | COTOVELO INTERNO P/CANALETA PLASTICA HELLERMAN OU EQUIVALENTE | Un | 4.47 | 2.64 | 7.11
71110 | CRUZETA MADEIRA DE LEI 2400X90X112,5 MM | Un | 153.93 | 12.16 | 166.09
71111 | CRUZETA HORIZONTAL 90º P/ELETROCALHA 50X50 MM | Un | 15.95 | 5.29 | 21.24
71115 | CURVA DE INVERSAO PARA ELETROCALHA 50 X 50 MM | Un | 12.71 | 4.23 | 16.94
71120 | CURVA 90 GRAUS FERRO ZINCADO DIAMETRO 1/2" | Un | 1.83 | 2.64 | 4.47
71121 | CURVA 90 GRAUS FERRO ZINCADO DIAMETRO 3/4" | Un | 2.8 | 3.44 | 6.24
71122 | CURVA 90 GRAUS FERRO ZINCADO DIAMETRO 1" | Un | 3.58 | 3.7 | 7.28
71123 | CURVA 90 GRAUS FERRO ZINCADO DIAMETRO 1.1/4" | Un | 8.8 | 7.93 | 16.73
71124 | CURVA 90 GRAUS FERRO ZINCADO DIAMETRO 1.1/2" | Un | 9.4 | 9.26 | 18.66
71125 | CURVA 90 GRAUS FERRO ZINCADO DIAMETRO 2" | Un | 18.15 | 12.42 | 30.57
71126 | CURVA 90 GRAUS FERRO ZINCADO DIAMETRO 2.1/2" | Un | 31.46 | 26.43 | 57.89
71127 | CURVA 90 GRAUS FERRO ZINCADO DIAMETRO 3" | Un | 50.06 | 39.65 | 89.71
71128 | CURVA 90 GRAUS FERRO ZINCADO DIAMETRO 4" | Un | 72.15 | 47.57 | 119.72
71140 | CURVA DE 90 GRAUS DE PVC RIGIDO DIAM.1/2" | Un | 1 | 1.85 | 2.85
71141 | CURVA DE 90 GRAUS DE PVC RIGIDO DIAM. 3/4" | Un | 1.35 | 2.64 | 3.99
71142 | CURVA DE 90 GRAUS DE PVC RIGIDO DIAM. 1" | Un | 1.65 | 3.44 | 5.09
71143 | CURVA DE 90 GRAUS DE PVC RIGIDO DIAM. 1.1/4" | Un | 3.76 | 5.29 | 9.05
71144 | CURVA DE 90 GRAUS DE PVC RIGIDO DIAM. 1.1/2" | Un | 3.5 | 9.96 | 13.46
71145 | CURVA DE 90 GRAUS DE PVC RIGIDO DIAM. 2" | Un | 5.5 | 10.04 | 15.54
71146 | CURVA DE 90 GRAUS DE PVC RIGIDO DIAM. 2.1/2" | Un | 16.99 | 21.14 | 38.13
71147 | CURVA DE 90 GRAUS DE PVC RIGIDO DIAM. 3" | Un | 17.9 | 26.43 | 44.33
71148 | CURVA DE 90 GRAUS DE PVC RIGIDO DIAM. 4" | Un | 36.44 | 31.72 | 68.16
71150 | CURVA DE 90 GRAUS FERRO GALVANIZADO DIAM.1/2" | Un | 2.91 | 2.64 | 5.55
71151 | CURVA DE 90 GRAUS FERRO GALVANIZADO DIAM.3/4" | Un | 3.94 | 3.44 | 7.38
71152 | CURVA DE 90 GRAUS FERRO GALVANIZADO DIAM.1" | Un | 4.31 | 3.7 | 8.01
71153 | CURVA DE 90 GRAUS FERRO GALVANIZADO DIAM.1.1/4" | Un | 11.6 | 7.93 | 19.53
71154 | CURVA DE 90 GRAUS FERRO GALVANIZADO DIAM. 1.1/2" | Un | 13.98 | 9.26 | 23.24
71155 | CURVA DE 90 GRAUS FERRO GALVANIZADO DIAM. 2" | Un | 19.93 | 12.42 | 32.35
71156 | CURVA DE 90 GRAUS FERRO GALVANIZADO DIAM. 2.1/2" | Un | 40.4 | 26.43 | 66.83
71157 | CURVA DE 90 GRAUS FERRO GALVANIZADO DIAM. 3" | Un | 60.09 | 39.65 | 99.74
71158 | CURVA DE 90 GRAUS FERRO GALVANIZADO DIAMETRO 4" | Un | 96.27 | 47.57 | 143.84
71159 | DESVIO A DIREITA PARA ELETROCALHA 50 X 50 MM | Un | 17.82 | 4.23 | 22.05
71170 | DIMMER ROTATIVO SIMPLES | Un | 43.65 | 5.55 | 49.2
71171 | DISJUNTOR MONOPOLAR DE 10 A 30-A | Un | 6.94 | 7.93 | 14.87
71172 | DISJUNTOR MONOPOLAR DE 35 A 50-A | Un | 10.79 | 7.93 | 18.72
71173 | DISJUNTOR TRIPOLAR DE 10 A 35-A | Un | 42.67 | 23.79 | 66.46
71174 | DISJUNTOR TRIPOLAR 40 A 50A | Un | 42.67 | 23.79 | 66.46
71175 | DISJUNTOR TRIPOLAR DE 60 A 100-A | Un | 97 | 23.79 | 120.79
71176 | DISJUNTOR TRIPOLAR DE 125-A | Un | 207 | 23.79 | 230.79
71177 | DISJUNTOR TRIPOLAR DE 150 A 175-A | Un | 274.18 | 23.79 | 297.97
71178 | DISJUNTOR TRIPOLAR DE 200-A | Un | 220.8 | 23.79 | 244.59
71179 | DISJUNTOR TRIPOLAR DE 225-A | Un | 274.18 | 23.79 | 297.97
71180 | DISJUNTOR TRIPOLAR DE 250-A | Un | 488.52 | 23.79 | 512.31
71181 | DISJUNTOR TRIPOLAR DE 300 A 350-A | Un | 712.23 | 23.79 | 736.02
71184 | DISPOSITIVO DE PROTEÇÃO CONTRA SURTOS (D.P.S.) 275V DE 8 A 40KA | Un | 47.4 | 26.43 | 73.83
71186 | DISPOSITIVO DE PROTEÇÃO CONTRA SURTOS (D.P.S.) 275V DE 90KA | Un | 135.67 | 26.43 | 162.1
71190 | ELETROCALHA CH.Aº PRE ZN. FOGO "C" C/ABAS 50X50 MM S/TAMPA | M | 6.33 | 8.46 | 14.79
71193 | ELETRODUTO PVC FLEXÍVEL - MANGUEIRA CORRUGADA - DIAM. 1/2" | M | 0.95 | 4.49 | 5.44
71194 | ELETRODUTO PVC FLEXÍVEL - MANGUEIRA CORRUGADA - DIAM. 3/4" | M | 1.12 | 4.49 | 5.61
71195 | ELETRODUTO PVC FLEXÍVEL - MANGUEIRA CORRUGADA - DIAM. 1" | M | 1.54 | 5.29 | 6.83
71196 | ELETRODUTO PVC FLEXÍVEL - MANGUEIRA CORRUGADA - DIAM. 1 1/4" | M | 1.39 | 5.29 | 6.68
71197 | ELETRODUTO PVC FLEXÍVEL - MANGUEIRA CORRUGADA - DIAM. 1 1/2" | M | 1.72 | 9.78 | 11.5
71198 | ELETRODUTO PVC FLEXÍVEL - MANGUEIRA CORRUGADA - DIAM. 2" | M | 2.12 | 13.22 | 15.34
71199 | ELETRODUTO PVC FLEXÍVEL - MANGUEIRA CORRUGADA - DIAM. 3" | M | 3.81 | 21.14 | 24.95
71200 | ELETRODUTO DE PVC RIGIDO DIAMETRO 1/2" | M | 1.3 | 4.49 | 5.79
71201 | ELETRODUTO DE PVC RIGIDO DIAMETRO 3/4" | M | 1.77 | 4.49 | 6.26
71202 | ELETRODUTO DE PVC RIGIDO DIAMETRO 1" | M | 3.6 | 5.29 | 8.89
71203 | ELETRODUTO DE PVC RIGIDO DIAMETRO 1.1/2" | M | 4.93 | 9.78 | 14.71
71204 | ELETRODUTO DE PVC RIGIDO DIAMETRO 1.1/4" | M | 4.17 | 11.1 | 15.27
71205 | ELETRODUTO DE PVC RIGIDO DIAMETRO 2" | M | 7.17 | 13.22 | 20.39
71206 | ELETRODUTO DE PVC RIGIDO DIAMETRO 2.1/2" | M | 17.57 | 17.71 | 35.28
71207 | ELETRODUTO DE PVC RIGIDO DIAMETRO 3" | M | 15 | 21.14 | 36.14
71208 | ELETRODUTO DE PVC RIGIDO DIAMETRO 4" | M | 34.72 | 26.43 | 61.15
71210 | ELETRODUTO FERRO GALVANIZADO DIAMETRO 1/2" | M | 7.17 | 5.29 | 12.46
71211 | ELETRODUTO FERRO GALVANIZADO DIAMETRO 3/4" | M | 7.47 | 7.93 | 15.4
71212 | ELETRODUTO FERRO GALVANIZADO DIAMETRO 1" | M | 9.57 | 10.57 | 20.14
71213 | ELETRODUTO FERRO GALVANIZADO DIAMETRO 1.1/4" | M | 13.22 | 17.18 | 30.4
71214 | ELETRODUTO FERRO GALVANIZADO DIAMETRO 1.1/2" | M | 16.55 | 18.5 | 35.05
71215 | ELETRODUTO FERRO GALVANIZADO DIAMETRO 2" | M | 20.09 | 21.14 | 41.23
71216 | ELETRODUTO FERRO GALVANIZADO DIAMETRO 2.1/2" | M | 34.78 | 37 | 71.78
71217 | ELETRODUTO FERRO GALVANIZADO DIAMETRO 3" | M | 40.69 | 42.29 | 82.98
71218 | ELETRODUTO FERRO GALVANIZADO DIAMETRO 4" | M | 63.4 | 52.86 | 116.26
71230 | ELETRODUTO METALICO FLEXIVEL DIAMETRO DIAM.1/2" | M | 3.32 | 4.49 | 7.81
71231 | ELETRODUTO METALICO FLEXIVEL DIAMETRO DIAM.3/4" | M | 4.32 | 4.49 | 8.81
71232 | ELETRODUTO METALICO FLEXIVEL DIAMETRO DIAM. 1" | M | 6.13 | 4.49 | 10.62
71250 | ELETRODUTO ZINCADO DIAMETRO 1/2" | M | 3.57 | 5.29 | 8.86
71251 | ELETRODUTO ZINCADO DIAMETRO 3/4" | M | 3.17 | 7.93 | 11.1
71252 | ELETRODUTO ZINCADO DIAMETRO 1" | M | 5.1 | 10.57 | 15.67
71253 | ELETRODUTO ZINCADO DIAMETRO 1.1/4" | M | 10.05 | 17.18 | 27.23
71254 | ELETRODUTO ZINCADO DIAMETRO 1.1/2" | M | 11.4 | 18.5 | 29.9
71255 | ELETRODUTO ZINCADO DIAMETRO 2" | M | 14.28 | 21.14 | 35.42
71256 | ELETRODUTO ZINCADO DIAMETRO 2.1/2" | M | 27.85 | 37 | 64.85
71257 | ELETRODUTO ZINCADO DIAMETRO 3" | M | 34.35 | 42.29 | 76.64
71258 | ELETRODUTO ZINCADO DIAMETRO 4" | M | 50.2 | 52.86 | 103.06
71267 | ELO FUSÍVEL 5 H | Un | 1.75 | 6.61 | 8.36
71268 | ELO FUSÍVEL 6 K | Un | 2.29 | 6.61 | 8.9
71270 | ELO FUSIVEL 8 K - 15 KV | Un | 1.95 | 6.61 | 8.56
71271 | ELO FUSIVEL 10 K - 15 KV | Un | 2.02 | 6.61 | 8.63
71275 | ESTICADOR P/CABO DE AÇO | Un | 2.23 | 5.29 | 7.52
71277 | EMENDA INTERNA P/ELETROCALHA (50 X 50 mm) | Un | 1.65 | 3.97 | 5.62
71278 | ESPELHO BAQUELITE 4" X 2" 1 FURO RJ-45 | Un | 1.83 | 0.79 | 2.62
71279 | ESPELHO BAQUELITE 4" X 2" 2 FUROS RJ-45 | Un | 2 | 0.79 | 2.79
71280 | FIO DE COBRE NU No. 2,5 MM2 (45,05M /KG) | M | 0.92 | 1.46 | 2.38
71281 | FIO DE COBRE NU No. 4 MM2 (28,00 M/KG) | M | 1.52 | 1.59 | 3.11
71282 | FIO DE COBRE NU No. 6 MM2 (18,00 M/KG) | M | 2.08 | 1.72 | 3.8
71283 | FIO DE COBRE NU No. 10 MM2 (11,00 M/KG) | M | 3.75 | 1.85 | 5.6
71290 | FIO ISOLADO PVC 750 V, No. 1,5 MM2 | M | 0.5 | 1.33 | 1.83
71291 | FIO ISOLADO PVC 750 V, No. 2,5 MM2 | M | 0.92 | 1.46 | 2.38
71292 | FIO ISOLADO PVC 750 V, No. 4 MM2 | M | 1.22 | 1.59 | 2.81
71293 | FIO ISOLADO PVC 750 V, No. 6 MM2 | M | 1.92 | 1.72 | 3.64
71294 | FIO ISOLADO PVC 750 V, No. 10 MM2 | M | 3.3 | 1.85 | 5.15
71300 | FIO TELEFONICO CCI 50/1 (USO INTERNO) | M | 0.39 | 1.46 | 1.85
71301 | FIO TELEFONICO FEAA-80 (USO INTERNO E EXTERNO) | M | 0.57 | 1.59 | 2.16
71320 | FITA DE AUTO FUSAO, ROLO DE 2,00 M | Un | 2.94 | 1.33 | 4.27
71321 | FITA DE AUTO FUSAO, ROLO E 10,00 MM | Un | 12.78 | 5.29 | 18.07
71329 | FITA ISOLANTE, ROLO DE 5,00 M | Un | 2.38 | 2.64 | 5.02
71330 | FITA ISOLANTE, ROLO DE 10,00 M | Un | 2 | 5.29 | 7.29
71331 | FITA ISOLANTE, ROLO DE 20,00 M | Un | 3.5 | 10.57 | 14.07
71365 | GRAMPO DE ANCORAGEM POLIMÉRICO | un | 35.26 | 10.57 | 45.83
71371 | GRAMPO P/CABO DE AÇO 1/4" | Un | 0.55 | 4.23 | 4.78
71380 | HASTE REV.COBRE(COPPERWELD) 3/4" X 2,40 M C/CONECTOR | Un | 23.6 | 7.93 | 31.53
71381 | HASTE REV.COBRE(COPPERWELD) 5/8" X 3,00 M C/CONECTOR | Un | 26.05 | 10.57 | 36.62
71390 | HASTE CANTONEIRA 2,00 M C/CONECTOR | Un | 23.5 | 10.57 | 34.07
71391 | HASTE CANTONEIRA 2,40 M C/CONECTOR | Un | 45.22 | 13.22 | 58.44
71400 | IGINITOR S-52 P/LAMPADA V.MET.2000 W. | Un | 23.37 | 10.57 | 33.94
71410 | INTERR.BIPOLAR SIMPLES 25-A(P/CONDIONADOR AR) | Un | 51.22 | 9.78 | 61
71411 | INTERRUPTOR 1 SECAO LINHA X | Un | 3.17 | 5.55 | 8.72
71412 | INTERRUPTOR 2 SECOES LINHA X | Un | 3.28 | 9.78 | 13.06
71430 | INTERRUPTOR INTERMEDIARIO (FOUR-WAY) | Un | 16.57 | 14.01 | 30.58
71431 | INTERRUPTOR PARALELO SIMPLES (1 SECAO) | Un | 5.27 | 7.67 | 12.94
71432 | INTERRUPTOR PARALELO DUPLO (2 SECOES) | Un | 11.14 | 14.01 | 25.15
71440 | INTERRUPTOR SIMPLES (1 SECAO) | Un | 5.47 | 5.55 | 11.02
71441 | INTERRUPTOR SIMPLES (2 SECOES) | Un | 7.07 | 9.78 | 16.85
71442 | INTERRUPTOR SIMPLES (3 SECOES) | Un | 10.68 | 14.01 | 24.69
71443 | INTERRUPTOR SIMPLES 1 SEÇÃO E 1 TOMADA HEXAGONAL 2P + T - 10A CONJUGADOS | Un | 8.48 | 9.78 | 18.26
71450 | INTERRUPTOR DIFERENCIAL RESIDUAL (D.R.) BIPOLAR DE 25A-30mA | Un | 87.48 | 15.86 | 103.34
71451 | INTERRUPTOR DIFERENCIAL RESIDUAL (D.R.) BIPOLAR DE 40A-30mA | Un | 88.56 | 15.86 | 104.42
71452 | INTERRUPTOR DIFERENCIAL RESIDUAL (D.R.) BIPOLAR DE 63A-30mA | Un | 100.42 | 15.86 | 116.28
71455 | INTERRUPTOR DIFERENCIAL RESIDUAL (D.R.) TETRAPOLAR DE 25A-30mA | Un | 108.46 | 26.43 | 134.89
71456 | INTERRUPTOR DIFERENCIAL RESIDUAL (D.R.) TETRAPOLAR DE 40A-30mA | Un | 109.31 | 26.43 | 135.74
71457 | INTERRUPTOR DIFERENCIAL RESIDUAL (D.R.) TETRAPOLAR DE 63A-30mA | Un | 121.38 | 26.43 | 147.81
71460 | ISOLADOR EPOXI 25X30 (BUJAO) | Un | 4.91 | 7.93 | 12.84
71461 | ISOLADOR EPOXI 30X30 (BUJAO) | Un | 5.22 | 7.93 | 13.15
71462 | ISOLADOR EPOXI 40X30 (BUJAO) | Un | 8.65 | 7.93 | 16.58
71463 | ISOLADOR EPOXI 50X40 (BUJAO) | Un | 9.54 | 7.93 | 17.47
71464 | ISOLADOR EPOXI 60X30 (BUJAO) | Un | 8.73 | 7.93 | 16.66
71465 | ISOLADOR EPOXI 60 X 50 (BUJAO) | Un | 10.85 | 7.93 | 18.78
71470 | ISOLADOR DE BAQUELITA COM CHAPA DE ENCOSTO | Un | 9.87 | 9.68 | 19.55
71471 | ISOLADOR BAQUELITA SIMPLES C/SUP.E BRAÇADEIRA MET.1.1/2" | Un | 5.22 | 9.26 | 14.48
71472 | ISOLADOR BAQUELITA C/GRAPA P/CHUMBAR | Un | 3.44 | 9.68 | 13.12
71473 | ISOLADOR BAQUELITA C/CHAPA Aº 90º P/FIXAR EM QUINA (2 ISOLADOR) | Un | 11.56 | 19.37 | 30.93
71474 | ISOLADOR BAQUELITA EM SUP.MET.P/FIXAR ACIMA TUBO PROTEÇÃO | Un | 5.42 | 9.68 | 15.1
71476 | ISOLADOR DE ANCORAGEM POLIMÉRICO 15KV | un | 46.09 | 5.29 | 51.38
71480 | ISOLADOR ROLDANA PORCELANA 72 X 72 | Un | 3.13 | 5.29 | 8.42
71481 | ISOLADOR ROLDANA PORCELANA 76 X 79 | Un | 3.33 | 5.29 | 8.62
71490 | ISOLADOR ROLDANA PVC PEQUENO (101) | Un | 0.21 | 3.97 | 4.18
71491 | ISOLADOR ROLDANA PVC MEDIO (102) | Un | 0.18 | 3.97 | 4.15
71492 | ISOLADOR ROLDANA PVC GRANDE (103) | Un | 0.25 | 5.29 | 5.54
71500 | ISOLADOR, PINO 15 KV ROSCA 25 MM | Un | 25.2 | 5.29 | 30.49
71510 | LACO PREFORMADO DE DISTRIBUICAO | Un | 3.65 | 5.29 | 8.94
71520 | LAMPADA A VAPOR DE MERCURIO 125 W | Un | 12.5 | 0.39 | 12.89
71521 | LAMPADA A VAPOR MERCURIO 250 W | Un | 24.9 | 0.39 | 25.29
71522 | LAMPADA A VAPOR MERCURIO 400 W | Un | 51.16 | 2.11 | 53.27
71523 | LAMPADA A VAPOR METALICO 2000 W | Un | 590.32 | 6.34 | 596.66
71524 | LAMPADA VAPOR METALICO OVOIDE 70 W | Un | 31.27 | 2.11 | 33.38
71525 | LAMPADA VAPOR METALICO OVOIDE 150 W | Un | 42.9 | 2.11 | 45.01
71526 | LAMPADA VAPOR METALICO OVOIDE 250W | Un | 38.74 | 2.11 | 40.85
71527 | LAMPADA VAPOR METALICO OVOIDE 400 W | Un | 53.9 | 2.11 | 56.01
71528 | LAMPADA VAPOR METALICO TUBULAR 1000 W | Un | 147.37 | 2.11 | 149.48
71530 | LAMPADA FLUORESCENTE DE 20 W. | Un | 3.96 | 0.39 | 4.35
71531 | LAMPADA FLUORESCENTE DE 40 W. | Un | 5.3 | 0.39 | 5.69
71532 | LAMPADA FLUORESCENTE DE 16 W | Un | 3.94 | 0.39 | 4.33
71533 | LAMPADA FLUORESCENTE 32 W | Un | 4.95 | 0.39 | 5.34
71560 | LAMPADA MISTA DE 160 W | Un | 11.6 | 0.39 | 11.99
71561 | LAMPADA MISTA 250 W | Un | 22.9 | 0.39 | 23.29
71562 | LAMPADA MISTA 500 W | Un | 28.76 | 6.34 | 35.1
71564 | LAMPADA COMPACTA ELETRÔNICA 9 W | Un | 5.11 | 0.15 | 5.26
71565 | LAMPADA COMPACTA ELETRÔNICA 10 W | Un | 6.72 | 0.15 | 6.87
71566 | LAMPADA COMPACTA ELETRÔNICA 11 W | Un | 7.24 | 0.15 | 7.39
71567 | LAMPADA COMPACTA ELETRÔNICA 15 W | Un | 7.06 | 0.15 | 7.21
71577 | LAMPADA COMPACTA ELETRÔNICA 25/26 W | Un | 10.93 | 0.15 | 11.08
71590 | LAMPADA VAPOR DE SODIO OVOIDE 150 W | Un | 39.85 | 0.39 | 40.24
71591 | LAMPADA VAPOR DE SODIO (OVOIDE) 250 W | Un | 38.51 | 0.39 | 38.9
71592 | LAMPADA VAPOR DE SODIO (OVOIDE) 400W | Un | 42.9 | 2.11 | 45.01
71596 | LINE CORD UTP - 4P. CAT. 6, FLEXIVEL, 2,0 M | Un | 10.46 | 3.44 | 13.9
71600 | LUMINÁRIA ABERTA DE ALUMÍNIO PARA POSTE - BASE E-27 | Un | 21 | 21.14 | 42.14
71601 | LUMINARIA FECHAD.ILUM.PUBL.(MERC.SODIO 400W S/ALOJ.REATOR (1 LAMP) | Un | 115.98 | 2.11 | 118.09
71602 | LUMIN.FECHAD.ILUM.PUBLICA( MERC.SODIO 400W ) C/ALOJ.REATOR (1 LAMP) | Un | 154.96 | 26.43 | 181.39
71603 | LUMINÁRIA EXTERNA COM POSTE 2M, BASE CONCRETO 2 GLOBOS/LEITOSOS | Un | 140.98 | 28.43 | 169.41
71604 | LUMINARIA CONJ.C/1 PETALA SIMPL.( ATE 400 W ) PADRAO B | Un | 350.67 | 17.69 | 368.36
71605 | LUMINARIA CONJ.C/2 PETALAS SIMPL.( ATE 400 W ) PADRAO B | Un | 448.88 | 27.47 | 476.35
71606 | LUMINARIA CONJ.C/3 PETALAS SIMPLES ( ATE 400 W ) PADRAO B | Un | 705.39 | 37.23 | 742.62
71607 | LUMINARIA CONJ.C/4 PETALAS SIMPLES ( ATE 400 W ) PADRAO B | Un | 923.42 | 46.99 | 970.41
71608 | LUMINARIA 1 PETALA VIDRO PLANO 250/400 W PADRAO A | Un | 339.17 | 13.73 | 352.9
71609 | LUMINARIA BLINDADA P/TETO - BASE E-27 | Un | 58.78 | 13.22 | 72
71611 | LUM.TIPO ARANDELA BLINDADA A PROVA DE TEMPO 45 GR - BASE E-27 | Un | 93.2 | 10.57 | 103.77
71621 | LUM.TIPO ARANDELA BLINDADA A PROVA DE TEMPO 90 GR. - BASE E-27 | Un | 93.2 | 10.57 | 103.77
71630 | LUMINARIA DE EMBUTIR/REGULAVEL (OLHO DE BOI) - BASE E-27 | Un | 7.39 | 26.43 | 33.82
71631 | LUMINÁRIA DE EMBUTIR FOCO FIXO (OLHO DE BOI) - BASE E-27 | Un | 5.64 | 26.43 | 32.07
71640 | LUMINÁRIA DE TOPO OU OBSTÁCULO (1X BASE-E-27) | Un | 30.01 | 26.43 | 56.44
71641 | LUMINÁRIA PLAFON SOBREPOR BASE E-27 | Un | 6.25 | 15.86 | 22.11
71642 | LUMINÁRIA DE TOPO OU OBSTÁCULO (2XBASE E-27) | Un | 54.11 | 26.43 | 80.54
71643 | LUMINARIA PLAFON SOBREPOR P/LÂMP.COMPACTA ELETRÔNICA 1 X 26W | Un | 27.08 | 15.86 | 42.94
71644 | LUMINARIA PLAFON SOBREPOR P/LÂMP.COMPACTA ELETRÔNICA 2 X 26W | Un | 32.9 | 15.86 | 48.76
71655 | LUM.CIRC.S/VIDRO P/QUADRA E GALPÃO ATE 400 W (VAPOR METALICO) | Un | 66.61 | 50.75 | 117.36
71660 | LUMINARIA CIRCULAR COM VIDRO P/QUADRA 400 W, P/BASE E-40 | Un | 78.36 | 52.86 | 131.22
71670 | LUMINÁRIA DE SOBREPOR USO AO TEMPO (TARTARUGA) - BASE E-27 | Un | 40.81 | 15.86 | 56.67
71680 | LUMINARIA DE EMBUTIR P/LÂMPADA COMPACTA ELETRÔNICA 1X26W C/SOQ. | Un | 20.2 | 13.73 | 33.93
71681 | LUMINARIA DE EMBUTIR P/LÂMPADA COMPACTA ELETRÔNICA 2X26W C/SOQ. | Un | 25.1 | 13.73 | 38.83
71700 | LUVA FERRO GALVANIZADO DIAMETRO 1/2" | Un | 0.94 | 0.79 | 1.73
71701 | LUVA FERRO GALVANIZADO DIAMETRO 3/4" | Un | 1.25 | 1.06 | 2.31
71702 | LUVA FERRO GALVANIZADO DIAMETRO 1" | Un | 1.47 | 1.59 | 3.06
71703 | LUVA FERRO GALVANIZADO DIAMETRO 1.1/4" | Un | 2.5 | 2.11 | 4.61
71704 | LUVA FERRO GALVANIZADO DIAMETRO 1.1/2" | Un | 3.5 | 2.9 | 6.4
71705 | LUVA FERRO GALVANIZADO DIAMETRO 2" | Un | 5.04 | 3.44 | 8.48
71706 | LUVA FERRO GALVANIZADO DIAMETRO 2.1/2" | Un | 7.23 | 6.61 | 13.84
71707 | LUVA FERRO GALVANIZADO DIAMETRO 3" | Un | 11.03 | 11.37 | 22.4
71708 | LUVA FERRO GALVANIZADO DIAMETRO 4" | Un | 16.3 | 14.54 | 30.84
71710 | LUVA DE REDUÇÃO FERRO GALVANIZADO 1.1/2" X 3/4" | Un | 4.42 | 7.4 | 11.82
71720 | LUVA FERRO ZINCADO DIAMETRO 1/2" | Un | 0.72 | 0.79 | 1.51
71721 | LUVA FERRO ZINCADO DIAMETRO 1" | Un | 1.29 | 1.59 | 2.88
71722 | LUVA FERRO ZINCADO DIAMETRO 3/4" | Un | 0.84 | 1.06 | 1.9
71723 | LUVA FERRO ZINCADO DIAMETRO 1.1/4" | Un | 1.88 | 2.11 | 3.99
71724 | LUVA FERRO ZINCADO DIAMETRO 1.1/2" | Un | 2.55 | 2.9 | 5.45
71725 | LUVA FERRO ZINCADO DIAMETRO 2" | Un | 3.55 | 3.44 | 6.99
71726 | LUVA FERRO ZINCADO DIAMETRO 2.1/2" | Un | 6.15 | 6.61 | 12.76
71727 | LUVA FERRO ZINCADO DIAMETRO 3" | Un | 9.55 | 11.37 | 20.92
71728 | LUVA FERRO ZINCADO DIAMETRO 4" | Un | 10.21 | 14.54 | 24.75
71740 | LUVA PVC ROSQUEAVEL DIAMETRO 1/2" | Un | 0.45 | 0.53 | 0.98
71741 | LUVA PVC ROSQUEAVEL DIAMETRO 3/4" | Un | 0.59 | 0.79 | 1.38
71742 | LUVA PVC ROSQUEAVEL DIAMETRO 1" | Un | 0.65 | 1.33 | 1.98
71743 | LUVA PVC ROSQUEAVEL DIAMETRO 1.1/4" | Un | 0.82 | 1.85 | 2.67
71744 | LUVA PVC ROSQUEAVEL DIAMETRO 1.1/2" | Un | 1.35 | 2.38 | 3.73
71745 | LUVA PVC ROSQUEAVEL DIAMETRO 2" | Un | 2.15 | 2.64 | 4.79
71746 | LUVA PVC ROSQUEAVEL DIAMETRO 2.1/2" | Un | 6.52 | 5.29 | 11.81
71747 | LUVA PVC ROSQUEAVEL DIAMETRO 3" | Un | 4.2 | 10.04 | 14.24
71748 | LUVA PVC ROSQUEAVEL DIAMETRO 4" | Un | 7.1 | 12.68 | 19.78
71750 | MANILHA-SAPATILHA EM AÇO GALVANIZADO | un | 10.09 | 10.57 | 20.66
71761 | MURETA MEDIÇÃO ALVEN. 1 1/2 V.(35CM) REBOC.C/PINTURA ACRÍL. E LAJE CONC. 20MPA MALHA 8.0MM CADA 10CM REVEST.C/ARGAMASSA 1:3 C/ IMPERMEABILIZANTE | m2 | 129.55 | 146.48 | 276.03
71764 | MÃO FRANCESA SIMPLES LARGURA DE 50 MM | Un | 1.27 | 4.23 | 5.5
71765 | MAO FRANCESA PLANA DE ACO GALVANIZADO 726 MM | Un | 9.39 | 3.97 | 13.36
71768 | MASSA EPOXI CAIXA DE 250 G | Un | 10.53 | 9.11 | 19.64
71773 | NIPLE METALICO Fo.Zo. DIAMETRO 1" | Un | 5.2 | 2.64 | 7.84
71774 | NIPLE METALICO Fo.Zo. DIAMETRO 1 1/4" | un | 5.38 | 2.64 | 8.02
71776 | NIPLE METALICO Fo.Zo. DIAMETRO 2.1/2" | Un | 23.87 | 6.61 | 30.48
71777 | NIPLE METALICO Fo.Zo. DIAMETRO 3" | Un | 35.32 | 11.37 | 46.69
71780 | NIPLE METALICO Fo.Zo. DIAMETRO 4" | Un | 58.13 | 14.54 | 72.67
71791 | NIPLE DUPLO FERRO GALVANIZADO 2" | Un | 14.41 | 7.4 | 21.81
71795 | OLHAL PARA PARAFUSO | un | 9.39 | 7.93 | 17.32
71796 | ORGANIZADOR DE CABOS (GUIA) | Un | 11.18 | 3.97 | 15.15
71801 | PADRAO MONOFASICO 10 MM2 H=5 METROS | Un | 316.05 | 60.65 | 376.7
71805 | PADRAO MONOFASICO, 10 MM2 H=7 METROS | Un | 516.76 | 61 | 577.76
71820 | PADRAO TRIFASICO 16 MM2 H=7 METROS | Un | 1086.76 | 61 | 1147.76
71821 | PADRAO TRIFASICO 10 MM2 H=5 METROS | Un | 516.05 | 60.65 | 576.7
71822 | PADRAO TRIFASICO, 10 MM2 H=7 METROS | Un | 736.76 | 61 | 797.76
71823 | PADRAO TRIFASICO 16 MM2 H=5 METROS | Un | 826.05 | 60.65 | 886.7
71824 | PADRÃO TRIFASICO 35 MM H=7 METROS | Un | 1446.76 | 61 | 1507.76
71825 | PADRÃO TRIFASICO 35 MM H=5 METROS | Un | 1046.05 | 60.65 | 1106.7
71826 | PADRÃO TRIFASICO 25 MM H=7 METROS | Un | 1256.76 | 61 | 1317.76
71827 | PADRÃO TRIFASICO 25 MM H=5 METROS | Un | 1169.32 | 60.65 | 1229.97
71830 | PARA RAIOS DISTRIBUIÇÃO, VALVULA BLOCO 12 KV, 5 KVA | Un | 131.73 | 39.65 | 171.38
71831 | PARA RAIOS FRANKLIM 4 PONTAS | Un | 48.33 | 39.65 | 87.98
71833 | PARA RAIOS DISTRIBUIDOR POLIMÉRICO ÓXIDO DE ZINCO S/CENTELHADOR C/ DESLIGAMENTO AUTOMÁTICO 15KV,10KA | Un | 139.59 | 39.65 | 179.24
71835 | PARAFUSO CABEÇA ABAULADA (FRANCES) M16 X 45 MM | Un | 2.9 | 0.18 | 3.08
71837 | PARAFUSO CABEÇA ABAULADA (FRANCES) M16 X 70 MM | un | 2.67 | 0.18 | 2.85
71838 | PARAFUSO COM PORCA GAIOLA PARA RACK COM 12MM E ROSCA M5 | un | 0.45 | 0.18 | 0.63
71840 | PARAFUSO MAQUINA 16 X 125 MM | Un | 3.92 | 0.18 | 4.1
71841 | PARAFUSO CABEÇA ABAULADA (FRANCES) M16 X 150 MM | Un | 4.89 | 0.18 | 5.07
71850 | PARAFUSO DE AJUSTE TIPO DZ ATE 25A | Un | 4.93 | 1.33 | 6.26
71851 | PARAFUSO DE AJUSTE TIPO DZ ATE 63A | Un | 5.91 | 1.33 | 7.24
71860 | PARAFUSO P/BUCHA S-5 | Un | 0.05 | 0.26 | 0.31
71861 | PARAFUSO P/BUCHA S-6 | Un | 0.11 | 0.26 | 0.37
71862 | PARAFUSO P/BUCHA S-8 | Un | 0.16 | 0.48 | 0.64
71863 | PARAFUSO P/BUCHA S-10 | Un | 0.22 | 0.75 | 0.97
71864 | PARAFUSO P/BUCHA S-12 | Un | 0.32 | 1.23 | 1.55
71870 | PARAFUSO SEXTAVADO D = 1/4" X 5/8" | Un | 0.18 | 0.18 | 0.36
71871 | PARAFUSO SEXTAVADO D = 3/8" X 3/4" | Un | 0.3 | 0.18 | 0.48
71872 | PARAFUSO SEXTAVADO CABEÇA LENTILHA D = 1/4" X 5/8" | Un | 0.19 | 0.18 | 0.37
71880 | PARAF.ROSCA DUPLA ACO GALVAN.16 X 150 C/ PORCAS | Un | 10.36 | 0.18 | 10.54
71886 | PATCH CORD UTP-4 P, CAT 6, FLEXIVEL 2.0 M | Un | 22.34 | 3.44 | 25.78
71887 | PATCH PANEL PADRÃO 19" CAT. 6, COM 24 PORTAS | Un | 445.1 | 46.26 | 491.36
71900 | PETROLETE - CONDULETE METÁLICO C 1/2" S/TAMPA | Un | 5.61 | 6.87 | 12.48
71901 | PETROLETE - CONDULETE METÁLICO C 3/4" S/TAMPA | Un | 5.36 | 6.87 | 12.23
71902 | PETROLETE - CONDULETE METÁLICO C 1" S/TAMPA | Un | 8.01 | 6.87 | 14.88
71920 | PETROLETE - CONDULETE METÁLICO E 1/2" S/TAMPA | Un | 4.8 | 4.75 | 9.55
71921 | PETROLETE - CONDULETE METÁLICO E 3/4" S/TAMPA | Un | 5.54 | 4.75 | 10.29
71923 | PETROLETE - CONDULETE METÁLICO E 1" S/TAMPA | Un | 7.29 | 4.75 | 12.04
71930 | PETROLETE - CONDULETE METÁLICO LL, LR OU LB 1/2" S/TAMPA | Un | 5.93 | 6.87 | 12.8
71931 | PETROLETE - CONDULETE METÁLICO LL,LR OU LB 3/4" S/TAMPA | Un | 4.61 | 6.87 | 11.48
71932 | PETROLETE - CONDULETE METÁLICO LL, LR OU LB 1" S/TAMPA | Un | 7.44 | 6.87 | 14.31
71940 | PETROLETE - CONDULETE METÁLICO T OU TB 1/2" S/TAMPA | Un | 5.22 | 8.98 | 14.2
71941 | PETROLETE - CONDULETE METÁLICO T OU TB 3/4" S/TAMPA | Un | 5.86 | 8.98 | 14.84
71942 | PETROLETE - CONDULETE METÁLICO T OU TB 1" S/TAMPA | Un | 8.91 | 8.98 | 17.89
71950 | PETROLETE - CONDULETE METÁLICO X 1/2" S/TAMPA | Un | 9.9 | 11.1 | 21
71951 | PETROLETE - CONDULETE METÁLICO X 3/4" S/TAMPA | Un | 3.53 | 11.1 | 14.63
71953 | PETROLETE - CONDULETE METÁLICO X 1" S/TAMPA | Un | 11.09 | 11.1 | 22.19
71973 | PINO ISOLADOR P/CRUZETA MADEIRA 15 KV, ROSCA 25 MM | Un | 13.12 | 7.14 | 20.26
71980 | PORCA QUADRADA DE ACO GALVANIZADO 16 X 2 | Un | 1.5 | 0.18 | 1.68
71981 | PORCA SEXTAVADA DIAMETRO 1/4" | Un | 0.07 | 0.18 | 0.25
71982 | PORCA SEXTAVADA DIAMETRO 5/16" | Un | 0.1 | 0.18 | 0.28
71983 | PORCA LOSANGULAR D=1/4" | Un | 0.77 | 0.18 | 0.95
71991 | POSTE SIMPLES CÔNICO CONTÍNUO, CIRCULAR, RETO, COM DIÂMETRO NOMINAL DE 60MM NA EXTREMIDADE, GALVANIZADO A FOGO, Hútil= 7 M - ENGASTADO EM CONCRETO COM FCK = 13,5 MPA | Un | 505.48 | 15.83 | 521.31
71992 | POSTE SIMPLES CÔNICO CONTÍNUO, CIRCULAR, RETO, COM DIÂMETRO NOMINAL DE 60MM NA EXTREMIDADE, GALVANIZADO A FOGO, Hútil=10 M - ENGASTADO EM CONCRETO COM FCK = 13,5 MPA | Un | 781.76 | 15.83 | 797.59
71993 | POSTE SIMPLES,CÔNICO CONTÍNUO, CIRCULAR, RETO, COM DIÂMETRO NOMINAL DE 60MM NA EXTREMIDADE, GALVANIZADO A FOGO, Hútil= 12 M - ENGASTADO EM CONCRETO COM FCK = 13,5 MPA | Un | 1216.6 | 22.93 | 1239.53
71995 | POSTE - ENGASTAMENTO SIMPLES PARA POSTE DE CONCRETO SEÇÃO DUPLO "T" | m3 | 0 | 41.23 | 41.23
71996 | POSTE - FUNDAÇÃO EM CONCRETO SIMPLES DA BASE DOS POSTES 10/600 PARA TRAFO ( DIAM. 1000MM) | m | 171.22 | 229.36 | 400.58
71997 | POSTE - FUNDAÇÃO EM CONCRETO SIMPLES DA BASE DOS POSTES 11/600 PARA TRAFO ( DIAM. 1000MM) | m | 185.65 | 256.62 | 442.27
71998 | POSTE - FUNDAÇÃO EM CONCRETO SIMPLES DA BASE DOS POSTES 13/600 PARA REDE ( DIAM. 1000MM) | m | 185.1 | 288.52 | 473.62
71999 | POSTE - FUNDAÇÃO EM CONCRETO ARMADO DA BASE DOS POSTES PARA REDE ( DIAM. 1200MM) | m | 324.75 | 454.27 | 779.02
72000 | POSTE - ENGASTAMENTO SIMPLES PARA POSTE DE CONCRETO SEÇÃO CIRCULAR | m3 | 0 | 37.89 | 37.89
72001 | POSTE DE CONCRETO DT 10/300 - SEM FUNDAÇÃO/CONCRETO | Un | 480 | 0 | 480
72005 | POSTE DE CONCRETO DT 20/1300 - SEM FUNDAÇÃO/CONCRETO | Un | 4275.5 | 0 | 4275.5
72010 | POSTE DE CONCRETO DT 20/1500 - SEM FUNDAÇÃO/CONCRETO | Un | 4622.5 | 0 | 4622.5
72015 | POSTE DE CONCRETO DT 21/1500 - SEM FUNDAÇÃO/CONCRETO | Un | 5014.5 | 0 | 5014.5
72020 | POSTE DE CONCRETO DT 22/1500 - SEM FUNDAÇÃO/CONCRETO | Un | 5395 | 0 | 5395
72025 | POSTE DE CONCRETO DT 23/1300 - SEM FUNDAÇÃO/CONCRETO | Un | 5359 | 0 | 5359
72030 | POSTE DE CONCRETO DT 23/1500 - SEM FUNDAÇÃO/CONCRETO | Un | 5790 | 0 | 5790
72035 | POSTE DE CONCRETO DT 24/1500 - SEM FUNDAÇÃO/CONCRETO | Un | 6230 | 0 | 6230
72040 | POSTE DE CONCRETO DT 25/1500 - SEM FUNDAÇÃO/CONCRETO | Un | 6654 | 0 | 6654
72042 | POSTE DE CONCRETO SC 10/600 - SEM FUNDAÇÃO/CONCRETO | un | 1000 | 0 | 1000
72060 | POSTE DE CONCRETO SC 11/400 - SEM FUNDAÇÃO/CONCRETO | Un | 851.5 | 0 | 851.5
72061 | POSTE DE CONCRETO SC 11/600 - SEM FUNDAÇÃO/CONCRETO | Un | 1100 | 0 | 1100
72062 | POSTE DE CONCRETO SC 16/200 - SEM FUNDAÇÃO/CONCRETO | un | 1130 | 0 | 1130
72080 | POSTE/TRAFO - CAMINHÃO MUCK (MÍNIMO 4H/DIA) | H | 120 | 0 | 120
72085 | POSTE/TRAFO - GUINDASTE (MÍNIMO 10H/DIA) | H | 150 | 0 | 150
72100 | PROJETOR CIRCULAR (ATE 200 W ) BASE E-27 | Un | 36.17 | 26.43 | 62.6
72101 | PROJETOR CIRCULAR ATE 500 W (SIMPLES) BASE E-40 | Un | 86.36 | 26.43 | 112.79
72120 | PROJETOR CIRCULAR COM VIDRO (ATE 400 W) BASE E-40 | Un | 33.35 | 26.43 | 59.78
72125 | PROJETOR REDONDO 400 W P/BASE E-40 | Un | 35.43 | 26.43 | 61.86
72128 | PROJETOR RETANGULAR 1000 W (VAPOR METALICO) | Un | 95.69 | 39.65 | 135.34
72130 | PROJETOR RETANGULAR 2000 W (V.METALICO) | Un | 366.73 | 39.65 | 406.38
72135 | PROJ.RETANG.C/PORTA REAT. (ATE 400W) BASE E40 | Un | 182.44 | 26.43 | 208.87
72140 | PROJETOR RETANGULAR CHAPA AL.(ATE 400W) BASE E40 | Un | 43.88 | 26.43 | 70.31
72145 | PROTETOR PARA PARA-RAIO POLIMÉRICO | un | 17.64 | 0.39 | 18.03
72160 | PULSADOR CAMPAINHA | Un | 6.04 | 5.55 | 11.59
72170 | QUADRO DE DISTRIBUICAO CB 12-E -100A | Un | 201.03 | 52.86 | 253.89
72175 | QUADRO DE DISTRIBUICAO CB-12E - 150A | Un | 264.56 | 52.86 | 317.42
72180 | QUADRO DE DISTRIBUICAO CB-18E - 150A | Un | 380.19 | 52.86 | 433.05
72185 | QUADRO DE DISTRIBUICAO CB-20E - 100A | Un | 219.28 | 52.86 | 272.14
72190 | QUADRO DE DISTRIBUICAO CB-24E - 150A | Un | 405.35 | 79.29 | 484.64
72195 | QUADRO DE DISTRIBUICAO CB-30E - 100A | Un | 281.11 | 79.29 | 360.4
72198 | QUADRO DE DISTRIBUICAO CB-32E - 150A | Un | 343.82 | 79.29 | 423.11
72201 | QUADRO DE DISTRIBUICAO CB-40E - 100A | Un | 371.94 | 105.72 | 477.66
72205 | QUADRO DE DISTRIBUICAO CB-50E - 225A | Un | 463.05 | 132.15 | 595.2
72210 | QUADRO DE DISTRIBUICAO SB-12E | Un | 28.63 | 26.43 | 55.06
72215 | QUADRO DE DISTRIBUICAO SB-18E | Un | 89.82 | 39.65 | 129.47
72220 | QUADRO DE DISTRIBUICAO SB-3E | Un | 10.98 | 26.43 | 37.41
72221 | QUADRO DE DISTRIBUICAO SB-6E | Un | 18.47 | 26.43 | 44.9
72226 | RACK FECHADO DE PAREDE COM PORTA EM ACRÍLICO - 12 U´S | un | 323.68 | 4.41 | 328.09
72227 | RACK FECHADO DE PISO COM PORTA EM ACRÍLICO - 24 U´S | un | 957.3 | 2.2 | 959.5
72228 | RACK FECHADO DE PISO COM PORTA EM ACRÍLICO - 36 U´S | un | 1284.05 | 2.2 | 1286.25
72230 | RACK 1 ELEMENTO | Un | 9.44 | 13.22 | 22.66
72231 | RACK 2 ELEMENTOS | Un | 20.38 | 26.43 | 46.81
72232 | RACK 3 ELEMENTOS | Un | 31.46 | 39.65 | 71.11
72233 | RACK 4 ELEMENTOS | Un | 52.3 | 52.86 | 105.16
72235 | REATOR AFP V.METALICO 70 W | Un | 51.06 | 21.14 | 72.2
72236 | REATOR AFP V.METALICO 150 W | Un | 63.7 | 21.14 | 84.84
72237 | REATOR AFP V.METALICO 250 W | Un | 71.16 | 21.14 | 92.3
72238 | REATOR AFP V.METALICO 400 W | Un | 80.15 | 21.14 | 101.29
72239 | REATOR AFP V.METALICO 1000 W. | Un | 264.27 | 21.14 | 285.41
72240 | REATOR AFP V.METALICO 2000 W | Un | 375.96 | 21.14 | 397.1
72241 | REATOR INTERNO V.M. AFP 1 X 125 W | Un | 29.18 | 21.14 | 50.32
72242 | REATOR INTERNO V.M. AFP 1 X 250 W | Un | 52.42 | 21.14 | 73.56
72243 | REATOR INTERNO V.M. AFP 1 X 400 W | Un | 63.91 | 21.14 | 85.05
72244 | REATOR EXTERNO V.M.AFP 1 X 125 W | Un | 35.83 | 21.14 | 56.97
72245 | REATOR EXTERNO V.M. AFP 1 X 250 W | Un | 54.69 | 21.14 | 75.83
72250 | REATOR EXTERNO V.M. AFP 1 X 400 W | Un | 54.92 | 21.14 | 76.06
72254 | REATOR ELETRONICO AFP 2 X 16 W | Un | 19.69 | 4.65 | 24.34
72255 | REATOR ELETRONICO AFP 2 X 20 W | Un | 21.35 | 4.65 | 26
72256 | REATOR ELETRONICO AFP 2 X 32 W | Un | 21.33 | 4.65 | 25.98
72257 | REATOR ELETRONICO AFP 2 X 40 W | Un | 20.15 | 4.65 | 24.8
72260 | REATOR ELETROMAGNÉTICO PR-AFP 1 X 20 W | Un | 14.15 | 4.65 | 18.8
72261 | REATOR ELETROMAGNÉTICO PR-AFP 1 X 40 W | Un | 15.68 | 4.65 | 20.33
72263 | REATOR ELETROMAGNETICO PR AFP 2 X 16 W | Un | 17.78 | 4.65 | 22.43
72264 | REATOR ELETROMAGNETICO PR AFP 2 X 32 W | Un | 17.9 | 4.65 | 22.55
72265 | REATOR ELETROMAGNÉTICO PR-AFP 2 X 20 W | Un | 19.78 | 4.65 | 24.43
72266 | REATOR ELETROMAGNÉTICO PR-AFP 2 X 40 W | Un | 19.1 | 4.65 | 23.75
72267 | REDUÇÃO A ESQUERDA P/ELETROCALHA 50 X 50 MM | Un | 18.8 | 4.23 | 23.03
72268 | REDUÇÃO A DIREITA P/ELETROCALHA 50 X 50 MM | Un | 18.04 | 4.23 | 22.27
72269 | REDUÇÃO CONCENTRICA P/ELETROCALHA 50X50 MM | Un | 17.5 | 4.23 | 21.73
72270 | REFLETOR "BEDD" DIAM.10" C/SOQUETE | Un | 17.44 | 26.43 | 43.87
72275 | REFLETOR "BEDD" DIAM.12 C/SOQUETE | Un | 20.08 | 26.43 | 46.51
72278 | REFLETOR "BEDD" DIAM.14" COM SOQUETE | Un | 30.42 | 26.43 | 56.85
72280 | REFLETOR REDONDO C/VIDRO P/BASE E-27 | Un | 52.04 | 26.43 | 78.47
72281 | REFLETOR 250 W P/BASE E-40 | Un | 57.2 | 26.43 | 83.63
72282 | REFLETOR 400 W P/BASE E-40 | Un | 65.89 | 26.43 | 92.32
72291 | REGUA COM 8 TOMADAS | Un | 65.32 | 2.64 | 67.96
72300 | RELE BIMETALICO REGULAGEM 0,63 - 1,00A | Un | 74 | 7.93 | 81.93
72301 | RELE BIMETALICO REGULAGEM 1,0 - 1,60A | Un | 69.67 | 7.93 | 77.6
72302 | RELE BIMETALICO REGULAGEM 1,6 - 2,5A | Un | 69.67 | 7.93 | 77.6
72303 | RELE BIMETALICO REGULAGEM 10 - 16A | Un | 76.87 | 9.26 | 86.13
72304 | RELE BIMETALICO REGULAGEM 16 - 25A | Un | 76.87 | 9.26 | 86.13
72305 | RELE BIMETALICO REGULAGEM 2,5 - 4A | Un | 69.97 | 7.93 | 77.9
72306 | RELE BIMETALICO REGULAGEM 20 - 32A | Un | 173 | 9.26 | 182.26
72307 | RELE BIMETALICO REGULAGEM 25 - 30A | Un | 165.07 | 9.26 | 174.33
72308 | RELE BIMETALICO REGULAGEM 32 - 50A | Un | 209.46 | 9.26 | 218.72
72309 | RELE BIMETALICO REGULAGEM 4 - 6,3A | Un | 69.67 | 7.93 | 77.6
72310 | RELE BIMETALICO REGULAGEM 50 - 63A | Un | 188.6 | 10.57 | 199.17
72311 | RELE BIMETALICO REGULAGEM 6,3 - 10A | Un | 80.28 | 7.93 | 88.21
72312 | RELE BIMETALICO REGULAGEM 8 - 12,5A | Un | 66.6 | 9.26 | 75.86
72320 | RELE FOTO ELETRICO COM BASE | Un | 15.58 | 26.43 | 42.01
72325 | SAIDA HORIZONTAL PARA ELETRODUTO D=3/4" | Un | 1.19 | 3.18 | 4.37
72326 | SAIDA HORIZONTAL PARA ELETRODUTO D=1" | Un | 1 | 3.18 | 4.18
72327 | SAIDA VERTICAL PARA ELETRODUTO D=3/4" | Un | 1.2 | 3.18 | 4.38
72328 | SAIDA VERTICAL PARA ELETRODUTO D=1" | Un | 1.4 | 3.18 | 4.58
72329 | SAPATILHA DE AÇO GALVANIZADO PARA POSTE COM TRANSFORMADOR | un | 1.62 | 10.57 | 12.19
72330 | SELA DE ACO GALV.PARA CRUZETA DE MADEIRA 15 KV | Un | 9.52 | 13.22 | 22.74
72335 | SELA ACO GALVANIZADO P/CRUZETA MADEIRA 34,5KV | Un | 7.51 | 13.22 | 20.73
72338 | SIRENE METALICA ALCANCE 500 M | Un | 509 | 15.86 | 524.86
72341 | SOQUETE ANTIVIBRATORIO P/LAMP.FLUORESCENTE | Un | 1.32 | 1.75 | 3.07
72342 | SOQUETE INDUSTRIAL 1570 P/USO AO TEMPO | Un | 6.21 | 13.22 | 19.43
72345 | SOQUETE P/LAMPADA FLUORESCENTE | Un | 1.31 | 1.75 | 3.06
72355 | SOQUETE SIMPLES DE PORCELANA P/DROPS OU GLOBO | Un | 1.6 | 7.93 | 9.53
72360 | SPOT SIMPLES | Un | 6.15 | 21.14 | 27.29
72363 | SPOT DUPLO | Un | 12.29 | 21.14 | 33.43
72364 | SPOT TRIPLO | Un | 23.12 | 29.07 | 52.19
72366 | SUPORTE S1 (1 PETALA) P/LUMINARIA PADRAO A | Un | 139.8 | 7.93 | 147.73
72367 | SUPORTE S2 (2 PETALAS) P/LUMINARIA PADRAO A | Un | 141.08 | 7.93 | 149.01
72368 | SUPORTE S3 (3 PETALAS) P/LUMINARIA PADRAO A | Un | 143.64 | 7.93 | 151.57
72369 | SUPORTE S4 (4 PETALAS) P/LUMINARIA PADRAO A | Un | 151.34 | 7.93 | 159.27
72370 | SUPORTE P/TRANSFORM.EM POSTE CONCR.CIRCULAR | Un | 77.37 | 39.65 | 117.02
72371 | SUP0RTE VERTICAL P/CANTONEIRA 50 X 50 MM | Un | 2.21 | 3.18 | 5.39
72372 | SUPORTE DE AÇO GALVANIZADO PARA FIXAÇÃO DO PÁRA-RAIO POLIMÉRICO | un | 22.51 | 10.57 | 33.08
72373 | SUPORTE Z COMPLETO | un | 12.9 | 10.57 | 23.47
72374 | T HORIZONTAL PARA ELETROCALHA 50 X 50 MM | Un | 14.42 | 4.23 | 18.65
72375 | T VERTICAL DE DESCIDA PARA ELETROCALHA 50 X 50 MM | Un | 16.36 | 4.23 | 20.59
72376 | TAMPA DE ENCAIXE PARA ELETROCALHA DE 50 X 50 MM | M | 3.73 | 5.29 | 9.02
72380 | TAMPA CEGA CONDULETE PVC 1/2" OU 3/4" | Un | 2.05 | 0.79 | 2.84
72385 | TAMPA CEGA CONDULETE PVC 1" | Un | 3.45 | 0.79 | 4.24
72390 | TAMPA CEGA PETROLETE - CONDULETE METÁLICO 1/2" OU 3/4" C/TAMPA | Un | 1.64 | 2.11 | 3.75
72395 | TAMPA CEGA PETROLETE - CONDULETE METÁLICO 1" | Un | 2.37 | 2.11 | 4.48
72397 | TAMPA CEGA PLÁSTICA 4"X2" COM FURO CENTRAL (PARA TV/SOM...) | un | 1.9 | 0.79 | 2.69
72400 | TAMPA CEGA PLASTICA QUADRADA 4"X4" | Un | 3.05 | 0.79 | 3.84
72420 | TAMPA CEGA PLASTICA REDONDA 4"X4" | Un | 2.9 | 0.79 | 3.69
72425 | TAMPA CEGA PLASTICA RETANGULAR 4"X2" | Un | 1.92 | 0.79 | 2.71
72430 | TAMPA CONDULETE PVC P/1 INTERRUPTOR DE 1 SECAO | Un | 3.13 | 0.79 | 3.92
72435 | TAMPA CONDULETE PVC P/2 INTERRUP.1 SECAO JUNTOS | Un | 2.05 | 0.79 | 2.84
72440 | TAMPA CONDULETE PVC P/2 INTER.1 SECAO SEPARADOS | Un | 2.05 | 0.79 | 2.84
72450 | TAMPA DE Fo.Fo. R1 COM BASE | Un | 173.32 | 2.64 | 175.96
72455 | TAMPA DE Fo.Fo. R2 COM BASE | Un | 671.93 | 6.61 | 678.54
72460 | TAMPA PETROLETE - CONDULETE METÁLICO P/INTERR.2 SEC.JUNTOS OU TOMADA | Un | 2.05 | 2.11 | 4.16
72465 | TAMPA PETROLETE - CONDULETE METÁLICO P/INTERRUPTOR 2 SECOES SEPARADAS | Un | 2.17 | 2.11 | 4.28
72470 | TAMPA PETROLETE - CONDULETE METÁLICO P/INTERRUPTOR 3 SECOES | Un | 2.07 | 2.11 | 4.18
72475 | TAMPA PETROLETE - CONDULETE METÁLICO P/INTERRUPTOR DE 1 SECAO | Un | 1.89 | 2.11 | 4
72500 | TERMINAL DE PRESSAO 1,5 MM2 | Un | 0.16 | 7.93 | 8.09
72501 | TERMINAL DE PRESSAO 2,5 MM2 | Un | 0.19 | 7.93 | 8.12
72510 | TERMINAL DE PRESSAO 4 MM2 | Un | 0.31 | 7.93 | 8.24
72515 | TERMINAL DE PRESSAO 6 MM2 | Un | 2.05 | 9.26 | 11.31
72518 | TERMINAL DE PRESSAO 10 MM2 | Un | 1.61 | 9.26 | 10.87
72520 | TERMINAL DE PRESSAO 16 MM2 | Un | 1.66 | 9.26 | 10.92
72523 | TERMINAL DE PRESSAO 25 MM2 | Un | 2.14 | 10.57 | 12.71
72528 | TERMINAL DE PRESSAO 35 MM2 | Un | 2.12 | 10.57 | 12.69
72532 | TERMINAL DE PRESSAO 50 MM2 | Un | 3.06 | 10.57 | 13.63
72535 | TERMINAL DE PRESSAO 70 MMM2 | Un | 3.09 | 11.9 | 14.99
72538 | TERMINAL DE PRESSAO 95 MM2 | Un | 2.63 | 11.9 | 14.53
72545 | TERMINAL DE PRESSAO 120 MM2 | Un | 8.9 | 11.9 | 20.8
72550 | TERMINAL DE PRESSAO 150 MM2 | Un | 8.87 | 13.22 | 22.09
72556 | TOMADA LOGICA RJ-45 TIPO KEYSTONE JACK, CAT. 6 | Un | 20.13 | 9.78 | 29.91
72560 | TERMINAL PARA ELETROCALHA 50 X 50 MM | Un | 2.7 | 4.23 | 6.93
72570 | TOMADA HEXAGONAL 2P + T - 10A - 250V LINHA X | Un | 4.85 | 7.67 | 12.52
72575 | TOMADA HEXAGONAL 2P + T - 20A - 250V LINHA X | Un | 7.29 | 7.67 | 14.96
72578 | TOMADA HEXAGONAL 2P + T - 10A - 250V | Un | 5.66 | 7.67 | 13.33
72579 | TOMADA HEXAGONAL DUPLA 2P + T - 10A - 250V | un | 10.59 | 8.46 | 19.05
72585 | TOMADA HEXAGONAL 2P + T - 20A - 250V | Un | 6.77 | 7.67 | 14.44
72591 | TOMADA TELEFONICA (4 PINOS) | Un | 8.21 | 9.78 | 17.99
72592 | TOMADA TELEFONICA 4 PINOS 4"X2" TAMPA UNHO (PISO) | Un | 17.34 | 26.43 | 43.77
72595 | TOMADA TELEFONICA DE 4 PINOS 4"X2" ROSQ.(PISO) | Un | 30.33 | 26.43 | 56.76
72596 | TOMADA TELEFONICA LINHA X OU EQUIVALENTE | Un | 8.93 | 9.78 | 18.71
72600 | TRANSFORMADOR TRIFASICO 75 KVA 13,8KV - A ÓLEO | Un | 7300 | 105.72 | 7405.72
72601 | TRANSFORMADOR TRIFASICO, 150 KVA 13,8KV - A ÓLEO | Un | 11300 | 105.72 | 11405.72
72611 | TRANSFORMADOR TRIFASICO,112,5 KVA 13,8KV - A ÓLEO | Un | 9500 | 105.72 | 9605.72
72612 | TRANSFORMADOR TRIFASICO, 225 KVA, 13,8 KV - A ÓLEO | Un | 15600 | 132.15 | 15732.15
72613 | TRANSFORMADOR TRIFASICO 300 KVA,13,8 KV - A ÓLEO | Un | 17980 | 158.58 | 18138.58
72614 | TRANSFORMADOR TRIFASICO 500 KVA, 13,8 KV - A ÓLEO | Un | 29000 | 158.58 | 29158.58
72618 | TRANSFORMADOR DE CORRENTE RELAÇÃO 200:5 A | un | 73.44 | 8.81 | 82.25
72619 | TRANSFORMADOR DE CORRENTE RELAÇÃO 250:5 | Un | 68.33 | 8.81 | 77.14
72620 | TRANSFORMADOR DE CORRENTE RELAÇÃO 350:5 | Un | 59.72 | 8.81 | 68.53
72630 | TRILHO OU SUPORTE P/BORNE TERMINAL | M | 9.39 | 7.93 | 17.32
72637 | TUBO FERRO GALVANIZADO DIAM. 1.1/2" | M | 31.11 | 16.39 | 47.5
72638 | TUBO (CARTUCHO) DE FENOLITE | Un | 9.12 | 4.23 | 13.35
72640 | VIDRO DROPS TAMANHO MEDIO | Un | 14.02 | 2.11 | 16.13
72641 | VIDRO DROPS TAMANHO GRANDE | Un | 18.17 | 2.64 | 20.81
72650 | VIDRO TIPO GLOBO | Un | 26.12 | 2.11 | 28.23
72660 | VERGALHAO ROSCA TOTAL D=1/4" | M | 2.83 | 6.34 | 9.17
72661 | VERGALHAO ROSCA TOTAL D=5/16" | M | 3.65 | 6.34 | 9.99
170 | INSTALAÇÕES HIDRO-SANITÁRIAS
80000 | INSTALAÇÕES HIDROSSANITÁRIAS | S/U | 0 | 0 | 0
80500 | L O U C A S E M E T A I S |  | 0 | 0 | 0
80501 | V A S O S A N I T A R I O / A C E S S O R I O S |  | 0 | 0 | 0
80502 | VASO SANITARIO | Un | 146.99 | 49.96 | 196.95
80503 | VASO SANITARIO (2a. LINHA) | Un | 97.48 | 49.96 | 147.44
80504 | VASO SANITÁRIO COM CAIXA ACOPLADA 1ª LINHA COMPLETO - EXCLUSO ASSENTO | Un | 343.44 | 63.43 | 406.87
80508 | BACIA TURCA COM TUBO DE LIGAÇÃO | Un | 327.85 | 52.86 | 380.71
80510 | ANEL DE VEDAÇÃO PARA VASO SANITÁRIO | Un | 7.94 | 3.97 | 11.91
80511 | CAIXA DE DESCARGA EXTERNA | Un | 27.84 | 26.43 | 54.27
80512 | TUBO DE DESCIDA PARA CAIXA DE DESCARGA ( LONGO 1.1/2" ) | Un | 6.55 | 8.46 | 15.01
80513 | TUBO PARA VÁLVULA DE DESCARGA ( CURTO 1.1/2" ) | Un | 6.34 | 8.46 | 14.8
80514 | TUBO DE LIGACAO PVC CROMADO 1.1/2" / ESPUDE - (ENTRADA) | Un | 13.97 | 3.7 | 17.67
80515 | VALVULA DE DESCARGA - CROMADA | Un | 143.18 | 43.03 | 186.21
80516 | VALVULA DE DESCARGA - PLASTICO | Un | 98.12 | 43.03 | 141.15
80517 | VÁLVULA DE DESCARGA C/ACABAMENTO ANTI-VANDALISMO | Un | 209.48 | 43.03 | 252.51
80518 | VÁLVULA DE DESCARGA COM SISTEMA PASSANTE EM POLÍMERO - OPÇÃO ECONÔMICA ( ALTA SEGURANÇA) | Un | 71.7 | 57.61 | 129.31
80520 | CONJUNTO DE FIXACAO P/VASO SANITARIO (PAR) | CJ | 10.2 | 5.29 | 15.49
80525 | ASSENTO P/VASO SANITÁRIO 2ª LINHA | Un | 21.15 | 3.97 | 25.12
80526 | ASSENTO PARA VASO SANITÁRIO 1ª LINHA | Un | 88.58 | 3.97 | 92.55
80530 | PAPELEIRA LOUCA - EMBUTIR | Un | 23.44 | 13.22 | 36.66
80531 | PAPELEIRA PVC DE SOBREPOR | Un | 10.42 | 6.61 | 17.03
80532 | PORTA PAPEL HIGIENICO EM INOX | Un | 35.43 | 9.26 | 44.69
80540 | L A V A T O R I O / A C E S S O R I O S |  | 0 | 0 | 0
80541 | LAVATORIO C/COLUNA | Un | 83.24 | 45.99 | 129.23
80542 | LAVATORIO MEDIO S/COLUNA | Un | 76.76 | 43.34 | 120.1
80543 | LAVATORIO C/COLUNA 2a. LINHA | Un | 72.7 | 45.99 | 118.69
80544 | LAVATORIO MEDIO S/COLUNA 2a. LINHA | Un | 52 | 43.34 | 95.34
80550 | FIXACAO P/LAVATORIO (PAR) | PAR | 5.73 | 3.97 | 9.7
80555 | LIGAÇÃO FLEXÍVEL METÁLICA DIAM.1/2"(ENGATE) | Un | 22.22 | 6.61 | 28.83
80556 | LIGAÇÃO FLEXÍVEL PVC DIAM.1/2" (ENGATE) | Un | 3.23 | 6.61 | 9.84
80560 | SIFAO P/LAVATORIO METALICO DIAM.1"X1.1/2" | Un | 79.94 | 9.52 | 89.46
80561 | SIFAO P/LAVATORIO PVC DIAM.1"X1.1/2" | Un | 14.21 | 9.52 | 23.73
80562 | SIFAO FLEXIVEL UNIVERSAL ( SANFONADO) EM PVC PARA LAVATORIO | Un | 6.56 | 9.52 | 16.08
80563 | SIFAO P/LAVATORIO PVC CROMADO DIAM.1"X1.1/2" | Un | 26.96 | 9.52 | 36.48
80564 | SIFAO FLEXIVEL UNIVERSAL ( SANFONADO) EM PVC CROMADO PARA LAVATORIO | un | 20.87 | 9.52 | 30.39
80570 | TORNEIRA PARA LAVATÓRIO DIÂMETRO 1/2" | Un | 89.94 | 5.29 | 95.23
80571 | TORNEIRA P/LAVATORIO DIAMETRO 1/2"-2a. LINHA | Un | 40.91 | 5.29 | 46.2
80580 | VALVULA P/LAVATORIO OU BEBEDOURO METALICO DIAMETRO 1" | Un | 25.62 | 3.97 | 29.59
80581 | VALVULA P/LAVATORIO PVC DIAMETRO 1" | Un | 4.48 | 3.97 | 8.45
80587 | CUBA DE LOUÇA REDONDA DE EMBUTIR | un | 55.9 | 10.31 | 66.21
80590 | CUBA DE LOUCA DE EMBUTIR OVAL COM LADRÃO | Un | 52.9 | 10.31 | 63.21
80600 | M I C T O R I O/A C E S S O R I O S |  | 0 | 0 | 0
80601 | MICTORIO DE LOUCA C/SIFAO INTEGRADO | Un | 204.78 | 46.26 | 251.04
80610 | KIT FERR.P/MICT.LOUCA (ESPUDE,CONEXÃO ENTR.PARAFUSOS) | Un | 43.95 | 23.79 | 67.74
80613 | SIFÃO METÁLICO 1 1/2" X 2" P/MICTÓRIO | Un | 109.94 | 9.52 | 119.46
80620 | VALVULA 1" P/MICTORIO TIPO COCHO | Un | 6.18 | 3.97 | 10.15
80621 | VALVULA DESCARGA P/MICTORIO DIAM. 3/4" - 1/2" | Un | 129.09 | 16.12 | 145.21
80650 | P I A / A C E S S O R I O S |  | 0 | 0 | 0
80651 | PIA MARMORE/GRANITO SINTÉTICO 1,20X0,60 M | Un | 120.56 | 63.43 | 183.99
80652 | PIA MARMORE/GRANITO SINTÉTICO 2,00 X 0,60 M | Un | 253.48 | 105.72 | 359.2
80656 | TORNEIRA P/PIA DIAM. 1/2" E 3/4" DE MESA - BICA MÓVEL | un | 91.84 | 5.29 | 97.13
80660 | TORNEIRA P/PIA DIAM. 1/2" E 3/4" PAREDE | Un | 72.5 | 5.29 | 77.79
80661 | TORNEIRA P/PIA OU BEBED .1/2" E 3/4" DE PAREDES-2a.LINHA | Un | 45.04 | 5.29 | 50.33
80670 | SIFAO P/PIA 1.1/2" X 2" METAL | Un | 109.96 | 9.52 | 119.48
80671 | SIFAO PVC P/PIA 1.1/2" X 2" | Un | 9.15 | 9.52 | 18.67
80672 | SIFAO P/PIA 1.1/2"X2" PVC CROMADO | Un | 41.96 | 9.52 | 51.48
80680 | VALVULA P/PIA TIPO AMERICANA DIAM.3.1/2" (METAL) | Un | 22.02 | 5.82 | 27.84
80681 | VALVULA P/PIA METALICA - 2a.LINHA 1.1/2" X 3.3/4" | Un | 18.76 | 5.82 | 24.58
80686 | CUBA INOX 56X34X17CM E=0,6MM-AÇO 304 (CUBA Nº2) | Un | 200 | 10.31 | 210.31
80687 | CUBA INOX 35X40X15CM E=0,6MM-AÇO 304 (CUBA Nº 3) | Un | 170 | 10.31 | 180.31
80688 | CUBA INOX 46X30X15CM E=0,6MM-AÇO 304 (CUBA Nº 1) | Un | 170 | 10.31 | 180.31
80689 | CUBA INOX 50X40X20CM E=0,7MM-AÇO 304 | Un | 300 | 10.31 | 310.31
80693 | TANQUE (PANELAO) INOX 60 X 70 X 40 CM CH.18 | Un | 700 | 13.22 | 713.22
80720 | F I L T R O / C H U V E I R O |  | 0 | 0 | 0
80721 | CHUVEIRO ELÉTRICO EM PVC COM BRAÇO METÁLICO | Un | 64.19 | 13.22 | 77.41
80723 | CHUVEIRO PVC COM BRACO DE PVC (DUCHA FRIA) | Un | 17.24 | 13.22 | 30.46
80725 | CHUVEIRO METÁLICO COM BRAÇO METÁLICO ( DUCHA FRIA) | Un | 77.86 | 13.22 | 91.08
80730 | CABIDE TIPO GANCHO (LOUCA) | Un | 9 | 10.57 | 19.57
80732 | PORTA TOALHA EM INOX (HASTE) | Un | 67.84 | 9.26 | 77.1
80733 | PORTA TOALHA EM INOX (ARGOLA) | Un | 49.14 | 6.61 | 55.75
80740 | SABONETEIRA DE LOUCA DE EMBUTIR | Un | 23.96 | 13.22 | 37.18
80741 | SABONETEIRA EM INOX | Un | 51.06 | 6.61 | 57.67
80742 | SABONETEIRA EM PVC | un | 11.98 | 6.61 | 18.59
80752 | FILTRO CENTRAL EM AÇO INOX 304 VAZÃO DE 3.000 L/H / INSTALADO | Un | 4899.5 | 0 | 4899.5
80800 | T A N Q U E S / T O R N E I R A S J A R D I M S |  | 0 | 0 | 0
80801 | TANQUE MARMORE/GRANITO SINTÉTICO C/UMA CUBA E 1 BATEDOR | Un | 169.9 | 26.43 | 196.33
80802 | TANQUE MARMORE/GRANITO SINTÉTICO C/DUAS CUBAS E 1 BATEDOR | Un | 290.9 | 39.65 | 330.55
80803 | TANQUE MARMORE/GRANITO SINTÉTICO / 1 BATEDOR | Un | 138.9 | 21.14 | 160.04
80804 | TANQUE DE LOUÇA C/COLUNA | Un | 300.39 | 50.59 | 350.98
80805 | TANQUE DE AÇO INOX - CHAPA 0,7MM | Un | 720.19 | 47.68 | 767.87
80810 | TORNEIRA DE PAREDE P/TANQUE DIAM.1/2" E 3/4" | Un | 38.48 | 5.29 | 43.77
80811 | TORNEIRA DE JARDIM COM BICO P/MANGUEIRA DIÂM. 1/2" E 3/4" | Un | 34.05 | 5.29 | 39.34
80820 | SIFAO P/TANQUE 1" X 1.1/2" - PVC | Un | 9.95 | 9.52 | 19.47
80821 | TUBO DE DESPEJO P/ VÁLVULA (PIA/TANQUE) | Un | 4.63 | 6.61 | 11.24
80830 | VALVULA P/TANQUE METALICA DIAM.1" S/LADRAO | Un | 17.47 | 3.97 | 21.44
80831 | VALVULA P/TANQUE PVC | Un | 5.09 | 3.97 | 9.06
80840 | TAMPA T-5 ARTICULADA 20X20 | Un | 24.07 | 1.3 | 25.37
80845 | CAIXA DE ALVENARIA 20x20x25 CM (REVESTIMENTO IMPERMEABILIZADO), FUNDO DE BRITA SEM TAMPA - PARA REGISTRO/TORNEIRA JARDIM | Un | 13.08 | 27.23 | 40.31
80900 | R E G I S T R O S |  | 0 | 0 | 0
80901 | REGISTRO GAVETA BRUTO DIAMETRO 1/2" | Un | 23.39 | 14.27 | 37.66
80902 | REGISTRO DE GAVETA BRUTO DIAMETRO 3/4" | Un | 24.73 | 14.27 | 39
80903 | REGISTRO DE GAVETA BRUTO DIAMETRO 1" | Un | 34.18 | 14.27 | 48.45
80904 | REGISTRO DE GAVETA BRUTO DIAMETRO 1.1/4" | Un | 38.48 | 22.47 | 60.95
80905 | REGISTRO DE GAVETA BRUTO DIAMETRO 1.1/2" | Un | 45.33 | 22.47 | 67.8
80906 | REGISTRO DE GAVETA BRUTO DIAMETRO 2" | Un | 93.38 | 22.47 | 115.85
80910 | REGISTRO DE GAVETA BRUTO DIAMETRO 2.1/2" | Un | 193.37 | 30.4 | 223.77
80911 | REGISTRO DE GAVETA BRUTO 3" | Un | 268.23 | 30.4 | 298.63
80912 | REGISTRO DE GAVETA BRUTO 4" | Un | 515.87 | 39.11 | 554.98
80925 | REGISTRO DE GAVETA C/CANOPLA DIAMETRO 1/2" | Un | 57.44 | 16.12 | 73.56
80926 | REGISTRO DE GAVETA C/CANOPLA DIAMETRO 3/4" | Un | 69.96 | 16.12 | 86.08
80927 | REGISTRO DE GAVETA C/CANOPLA DIAMETRO 1" | Un | 73.63 | 16.12 | 89.75
80928 | REGISTRO DE GAVETA C/CANOPLA DIAMETRO 1.1/4" | Un | 133.41 | 25.11 | 158.52
80929 | REGISTRO DE GAVETA C/CANOPLA DIAMETRO 1.1/2" | Un | 143.91 | 25.11 | 169.02
80935 | REGIST. GAVETA C/CANOPLA DIAM.3/4"(20 MM)-2a LINHA | Un | 51.2 | 16.12 | 67.32
80936 | REGISTRO GAVETA C/CANOPLA DIAM.1" (25 MM) 2a. LINHA | Un | 55.31 | 16.12 | 71.43
80937 | REGIST.GAVETA C/CANOPLA DIAM.1.1/4" (32MM) - 2a LINHA | Un | 97.04 | 25.11 | 122.15
80945 | REGISTRO DE PRESSAO C/CANOPLA CROMADO DIAM.1/2" | Un | 70.63 | 16.12 | 86.75
80946 | REGISTRO DE PRESSAO C/CANOPLA CROMADA DIAM.3/4" | Un | 70.69 | 16.12 | 86.81
80960 | REGIST.PRESSAO C/CANOPLA DIAM.3/4" - 2a.LINHA | Un | 70.69 | 16.12 | 86.81
80975 | REGISTRO DE ESFERA DIAM.1/2" | Un | 20.61 | 14.27 | 34.88
80976 | REGISTRO DE ESFERA DIAMETRO 3/4" | Un | 28.05 | 14.27 | 42.32
80977 | REGISTRO DE ESFERA DIAMETRO 1" | Un | 47.18 | 14.27 | 61.45
80978 | REGISTRO DE ESFERA DIAMETRO 1.1/4" | Un | 69.03 | 22.47 | 91.5
80979 | REGISTRO DE ESFERA DIAMETRO 1.1/2" | Un | 83.47 | 22.47 | 105.94
80980 | REGISTRO DE ESFERA DIAMETRO 2" | Un | 129.14 | 22.47 | 151.61
80981 | REGISTRO DE ESFERA DIAMETRO 2.1/2" | Un | 355.93 | 30.4 | 386.33
80982 | REGISTRO DE ESFERA DIAM.3" | Un | 382.08 | 30.4 | 412.48
80983 | REGISTRO DE ESFERA DIAMETRO 4" | Un | 954.74 | 39.11 | 993.85
81000 | AGUA FRIA |  | 0 | 0 | 0
81001 | T U B O S DE P V C S O L D A V E L |  | 0 | 0 | 0
81002 | TUBO SOLDAVEL PVC MARROM DIAMETRO 20 mm | m | 1.88 | 2.35 | 4.23
81003 | TUBO SOLDAVEL PVC MARROM DIAMETRO 25 mm | M | 2.35 | 3.18 | 5.53
81004 | TUBO SOLDAVEL PVC MARROM DIAMETRO 32 mm | m | 4.89 | 3.41 | 8.3
81005 | TUBO SOLDAVEL PVC MARROM DIAM.(40 mm) | m | 7.55 | 5.24 | 12.79
81006 | TUBO SOLDAVEL PVC MARROM DIAM. 50 mm | m | 9.54 | 5.89 | 15.43
81007 | TUBO SOLDAVEL PVC MARROM DIAMETRO 60 mm (2") | m | 13.88 | 7.85 | 21.73
81008 | TUBO SOLDAVEL PVC MARROM DIAMETRO 75 mm | m | 26.05 | 10.73 | 36.78
81009 | TUBO SOLDAVEL PVC MARROM DIAMETRO 85 mm | m | 32.84 | 12.55 | 45.39
81010 | TUBO SOLDAVEL PVC MARROM DIAMETRO 110 mm | m | 55.36 | 13.61 | 68.97
81040 | A D A P T A D O R E S DE P V C S O L D A V E |  | 0 | 0 | 0
81041 | ADAPTAD.PVC SOLD.LONGO C/FLANGES LIVRES P/CX.DAGUA 25X3/4" | Un | 8.2 | 2.38 | 10.58
81042 | ADAPTAD.PVC SOLD.LONGO C/FLANGES LIVRES P/CX.DAGUA 32X1" | Un | 10.99 | 2.38 | 13.37
81043 | ADAPTAD.PVC SOLD.LONGO C/FLANGES LIVRES P/ CX.DAGUA 50X1.1/2 | Un | 19.22 | 3.7 | 22.92
81044 | ADAPTAD.PVC SOLD.LONGO C/FLANGES LIVRES P/CX.DAGUA 60X2" | Un | 25.92 | 3.7 | 29.62
81046 | ADAPTADOR PVC SOLD.LONGO C/FLANGES LIVRES P/CX.DAGUA 110 X 4" | Un | 271.19 | 6.08 | 277.27
81055 | ADAPTAD.SOLD. C/FL.LIVRES P/CX.DAGUA 25X3/4" | Un | 7.11 | 2.38 | 9.49
81056 | ADAPTADOR SOLD.C/FLANGES LIVRES P/CX.DAGUA 32X1" | Un | 12.72 | 2.38 | 15.1
81057 | ADAPTADOR SOLD.C/FLANGES LIV.P/CX.DAGUA 40X1.1/4" | Un | 16.72 | 3.7 | 20.42
81058 | ADAPTAD.SOLD.C/FL.LIVRES P/CX.DAGUA 50X1.1/2" | Un | 22.3 | 3.7 | 26
81065 | ADAPTAD.SOLD.CURTO C/BOLSA E ROSCA P/REG.20X1/2" | Un | 0.55 | 2.38 | 2.93
81066 | ADAPTAD.SOLD.CURTO C/BOLSA E ROSCA P/REG.25X3/4" | Un | 0.7 | 2.38 | 3.08
81067 | ADAPTAD.SOLD.CURTO C/BOLSA E ROSCA P/REG.32X1" | Un | 1.26 | 2.38 | 3.64
81068 | ADAPTAD.SOLD.CURTO C/BOLSA/ROSCA P/REG.40X1 1/4" | Un | 3.07 | 3.7 | 6.77
81069 | ADAPTAD.SOLD.CURTO C/BOLSA/ROSCA P/REG.50X11/2" | Un | 3.3 | 3.7 | 7
81070 | ADAPTAD.SOLD.CURTO C/BOLSA/ROSCA P/REGIST.60X2" | Un | 7.99 | 3.7 | 11.69
81071 | ADAPTADOR SOLDAVEL CURTO C/BR P/REG.75X2.1/2" | Un | 13.74 | 4.89 | 18.63
81072 | ADAPTADOR SOLDAVEL CURTO C/BR P/REG. 85 X 3" | Un | 20.47 | 4.89 | 25.36
81073 | ADAPTADOR SOLDAVEL CURTO C/BR P/REG. 110 X 4" | Un | 35.6 | 6.08 | 41.68
81083 | ADAPTAD.JUNTA ELAST.P/SIFAO METAL.40MM X 1.1/2" | Un | 2.96 | 6.61 | 9.57
81084 | ADAPTADOR PVC P/SIFAO PVC 40 MM X 1.1/4" | Un | 2.33 | 3.7 | 6.03
81100 | L U V A S DE P V C |  | 0 | 0 | 0
81101 | LUVA SOLDAVEL DIAMETRO 20 mm | Un | 0.39 | 2.38 | 2.77
81102 | LUVA SOLDAVEL DIAMETRO 25 mm | Un | 0.56 | 2.38 | 2.94
81103 | LUVA SOLDAVEL DIAMETRO 32 mm | Un | 1.28 | 2.38 | 3.66
81104 | LUVA SOLDAVEL DIAMETRO 40 mm | Un | 2.84 | 3.7 | 6.54
81105 | LUVA SOLDAVEL DIAMETRO 50 mm | Un | 3.34 | 3.7 | 7.04
81106 | LUVA SOLDAVEL DIAMETRO 60 mm | Un | 9.1 | 3.7 | 12.8
81107 | LUVA SOLDAVEL DIAMETRO 75 mm | Un | 13.65 | 4.89 | 18.54
81108 | LUVA SOLDAVEL DIAMETRO 85 mm | Un | 31.09 | 4.89 | 35.98
81109 | LUVA SOLDAVEL DIAMETRO 110 mm | Un | 62.06 | 6.08 | 68.14
81120 | LUVA DE REDUCAO SOLDAVEL DIAMETRO 25 X 20 mm | Un | 1.07 | 2.38 | 3.45
81121 | LUVA DE REDUCAO SOLDAVEL C/ROSCA 25 X 1/2" | Un | 1.91 | 3.97 | 5.88
81122 | LUVA DE REDUCAO SOLDAVEL DIAMETRO 32 X 25 mm | Un | 2.78 | 2.38 | 5.16
81130 | LUVA SOLDAVEL C/ROSCA DIAMETRO 20 X 1/2" | Un | 1.21 | 3.97 | 5.18
81131 | LUVA SOLDAVEL C/ROSCA DIAMETRO 25 X 3/4" | Un | 1.32 | 3.97 | 5.29
81132 | LUVA SOLDAVEL C/ROSCA DIAMETRO 32 X 1" | Un | 3.58 | 3.97 | 7.55
81133 | LUVA SOLDAVEL C/ROSCA DIAMETRO 40 X 1.1/4" | Un | 8.74 | 6.61 | 15.35
81134 | LUVA SOLDAVEL C/ROSCA DIAMETRO 50 X 1.1/2" | Un | 15.27 | 6.61 | 21.88
81144 | LUVA SOLD.C/BUCHA DE LATAO 20 X 1/2" COR AZUL | Un | 4.39 | 3.97 | 8.36
81145 | LUVA RED.SOLDAVEL C/BUCHA LATAO DIAM.25 X 1/2" | Un | 3.18 | 3.97 | 7.15
81146 | LUVA SOLD.C/BUCHA DE LATAO 25X3/4" COR AZUL | Un | 7.12 | 3.97 | 11.09
81160 | B U C H A S |  | 0 | 0 | 0
81161 | BUCHA DE REDUCAO SOLD.CURTA 25 MM X 20 MM | Un | 0.32 | 2.38 | 2.7
81162 | BUCHA DE REDUCAO SOLD.CURTA 32 X 25 MM | Un | 0.59 | 2.38 | 2.97
81163 | BUCHA DE REDUCAO SOLD.CURTA 40 X 32 mm | Un | 1.28 | 3.7 | 4.98
81164 | BUCHA DE REDUCAO SOLD.CURTO 50 X 40 mm | Un | 2.29 | 4.49 | 6.78
81165 | BUCHA DE REDUCAO SOLD. CURTA 60 X 50 mm | Un | 3.89 | 4.75 | 8.64
81166 | BUCHA DE REDUCAO SOLDAVEL CURTA 75 X 60 mm | Un | 10.45 | 4.89 | 15.34
81167 | BUCHA DE REDUCAO SOLDAVEL CURTA 85 X 75 mm | Un | 11.9 | 4.89 | 16.79
81168 | BUCHA DE REDUCAO SOLDAVEL CURTA 110 X 85 mm | Un | 45.7 | 6.08 | 51.78
81175 | BUCHA DE REDUCAO SOLD.LONGA 32 X 20 mm | Un | 1.48 | 2.38 | 3.86
81176 | BUCHA DE REDUCAO SOLD.LONGA 40 X 20 mm | Un | 2.17 | 3.7 | 5.87
81177 | BUCHA DE REDUCAO SOLD.LONGA 40 X 25 | Un | 2.32 | 3.7 | 6.02
81178 | BUCHA DE REDUCAO SOLD.LONGA 50 X 20 mm | Un | 2.57 | 3.7 | 6.27
81179 | BUCHA DE REDUCAO SOLDAVEL LONGA 50 X 25 mm | Un | 2.72 | 3.7 | 6.42
81180 | BUCHA DE REDUCAO SOLDAVEL LONGA 50 X 32 mm | Un | 3.23 | 3.7 | 6.93
81181 | BUCHA DE REDUCAO SOLDAVEL LONGA 60 X 25 mm | Un | 5.72 | 3.7 | 9.42
81182 | BUCHA DE REDUCAO SOLDAVEL LONGA 60 X 32 mm | Un | 7.09 | 3.7 | 10.79
81183 | BUCHA DE REDUCAO SOLDAVEL LONGA 60 X 40 mm | Un | 7.48 | 3.7 | 11.18
81184 | BUCHA DE REDUCAO SOLDAVEL LONGA 60 X 50 mm | Un | 7.71 | 3.7 | 11.41
81185 | BUCHA DE REDUÇÃO SOLDÁVEL LONGA 75 X 50 MM | un | 11.02 | 4.89 | 15.91
81187 | BUCHA DE REDUÇÃO SOLDÁVEL LONGA 110 X 60 MMM | un | 29.36 | 6.08 | 35.44
81200 | N I P E L S |  | 0 | 0 | 0
81201 | NIPLE COM ROSCA DIAMETRO 1/2" | Un | 0.65 | 5.29 | 5.94
81202 | NIPLE COM ROSCA DIAMETRO 3/4" | Un | 0.8 | 5.29 | 6.09
81203 | NIPLE COM ROSCA DIAMETRO 1" | Un | 1.65 | 5.29 | 6.94
81204 | NIPLE COM ROSCA DIAMETRO 1.1/4" | Un | 5.57 | 9.26 | 14.83
81205 | NIPLE COM ROSCA DIAMETRO 1.1/2" | Un | 6.6 | 9.26 | 15.86
81206 | NIPLE COM ROSCA DIAMETRO 2" | Un | 9.31 | 9.26 | 18.57
81207 | NIPLE COM ROSCA DIAMETRO 2.1/2" | Un | 15.99 | 10.57 | 26.56
81208 | NIPLE COM ROSCA DIAMETRO 3" | Un | 23.27 | 10.57 | 33.84
81209 | NIPLE COM ROSCA DIAMETRO 4" | Un | 37.32 | 13.22 | 50.54
81230 | C A P |  | 0 | 0 | 0
81231 | CAP PVC ROSCAVEL DIAMETRO 1/2" (20 mm) | Un | 0.99 | 2.38 | 3.37
81232 | CAP PVC ROSCAVEL DIAMETRO 3/4" (25 mm) | Un | 1.48 | 2.38 | 3.86
81233 | CAP PVC ROSCAVEL DIAMETRO 1" (32 mm) | Un | 2.6 | 2.38 | 4.98
81234 | CAP PVC ROSCAVEL DIAMETRO 1.1/4" (40 mm) | Un | 5.83 | 3.7 | 9.53
81235 | CAP PVC ROSCAVEL DIAMETRO 1.1/2" | Un | 7.03 | 3.7 | 10.73
81236 | CAP PVC ROSCAVEL DIAMETRO 2" | Un | 11.99 | 5.02 | 17.01
81250 | CAP PVC SOLDAVEL 20 mm | Un | 0.87 | 1.19 | 2.06
81251 | CAP SOLD. DIAMETRO 25 mm | Un | 0.88 | 1.19 | 2.07
81252 | CAP PVC SOLDAVEL 32 mm | Un | 1.38 | 1.19 | 2.57
81253 | CAP PVC SOLDAVEL DIAMETRO 40 mm | Un | 2.74 | 1.85 | 4.59
81254 | CAP PVC SOLDAVEL DIAMETRO 50 mm | Un | 4.67 | 1.85 | 6.52
81255 | CAP PVC SOLDAVEL DIAMETRO 60 mm | Un | 7.71 | 1.85 | 9.56
81256 | CAP PVC SOLDAVEL DIAMETRO 75 mm | Un | 13.58 | 2.38 | 15.96
81257 | CAP PVC SOLDAVEL DIAMETRO 85 mm | Un | 30.61 | 2.43 | 33.04
81258 | CAP PVC SOLDAVEL DIAMETRO 110 mm | Un | 53.02 | 6.08 | 59.1
81300 | J O E L H O S |  | 0 | 0 | 0
81301 | JOELHO 45 GRAUS SOLDAVEL 20 mm | Un | 0.65 | 4.75 | 5.4
81302 | JOELHO 45 GRAUS SOLDAVEL 25 mm | Un | 1.08 | 4.75 | 5.83
81303 | JOELHO 45 GRAUS SOLDAVEL 32 mm | Un | 2.52 | 4.75 | 7.27
81304 | JOELHO 45 GRAUS SOLDAVEL 40 mm | Un | 3.65 | 7.4 | 11.05
81305 | JOELHO 45 GRAUS SOLDAVEL 50 mm | Un | 5.17 | 7.4 | 12.57
81306 | JOELHO 45 GRAUS SOLDAVEL 60 mm | Un | 17.96 | 7.4 | 25.36
81307 | JOELHO 45 GRAUS SOLDAVEL 75 mm | Un | 43.55 | 9.78 | 53.33
81308 | JOELHO 45 GRAUS SOLDAVEL 85 mm | Un | 49.32 | 9.78 | 59.1
81309 | JOELHO 45 GRAUS SOLDAVEL 110 mm | Un | 141.47 | 11.9 | 153.37
81320 | JOELHO 90 GRAUS SOLDAVEL DIAMETRO 20 MM | Un | 0.41 | 4.75 | 5.16
81321 | JOELHO 90 GRAUS SOLDAVEL DIAMETRO 25 MM | Un | 0.59 | 4.75 | 5.34
81322 | JOELHO 90 GRAUS SOLDAVEL DIAMETRO 32 MM (1") | Un | 1.57 | 4.75 | 6.32
81323 | JOELHO 90 GRAUS SOLDAVEL DIAMETRO 40 mm (1.1/4") | Un | 3.75 | 7.4 | 11.15
81324 | JOELHO 90 GRAUS SOLDAVEL 50 mm (MARROM) | Un | 4.07 | 7.4 | 11.47
81325 | JOELHO 90 GRAUS SOLDAVEL DIAMETRO 60 mm | Un | 18.34 | 7.4 | 25.74
81326 | JOELHO 90 GRAUS SOLDAVEL DIAMETRO 75 mm | Un | 56.62 | 9.78 | 66.4
81327 | JOELHO 90 GRAUS SOLDAVEL DIAMETRO 85 mm | Un | 69.68 | 9.78 | 79.46
81328 | JOELHO 90 GRAUS SOLDAVEL DIAMETRO 110 mm (MARROM) | Un | 154.74 | 11.9 | 166.64
81340 | JOELHO REDUÇÃO 90º SOLDÁVEL 32 mm X 25 mm | Un | 2.39 | 4.75 | 7.14
81341 | JOELHO 90 GRAUS ROSCAVEL 1/2" (MARROM) | Un | 1.53 | 5.82 | 7.35
81342 | JOELHO 90 GRAUS ROSCAVEL DIAMETRO 3/4" | Un | 2.18 | 5.82 | 8
81343 | JOELHO 90 GRAUS ROSCAVEL DIAMETRO 1" | Un | 3.58 | 5.82 | 9.4
81350 | JOELHO 90 GRAUS SOLDAVEL/ROSCA DIAM.20 X 1/2" | Un | 1.32 | 5.29 | 6.61
81351 | JOELHO 90 GRAUS SOLD./ROSCA 25 X 3/4" | Un | 2.3 | 5.29 | 7.59
81360 | JOELHO RED.90 GRAUS SOLD.C/BUCHA LATAO 25X1/2" | Un | 4.22 | 3.01 | 7.23
81361 | JOELHO REDUCAO 90 GRAUS SOLD./ROSCA 25 X 1/2" | Un | 1.58 | 5.29 | 6.87
81368 | JOELHO 90 GRAUS SOLD.C/BUCHA LATAO 20 X 1/2" | Un | 4.39 | 2.98 | 7.37
81369 | JOELHO 90 GRAUS SOLD. C/BUCHA LATAO 25 X 3/4" | Un | 6.53 | 3.01 | 9.54
81375 | JOELHO RED.90 GR.C/ROSCA E BUC.LATAO 3/4"X1/2" | Un | 5.72 | 5.82 | 11.54
81376 | JOELHO DE REDUCAO 90 GRAUS SOLD.DIAM.25X20MM | Un | 1.78 | 4.75 | 6.53
81380 | JOELHO 90 GRAUS C/ROSCA E BUCHA LATAO DIAM.1/2" | Un | 5.76 | 5.82 | 11.58
81381 | JOELHO 90 GRAUS C/ROSCA E BUCHA LATAO DIAM. 3/4 | Un | 6.31 | 5.82 | 12.13
81400 | T E |  | 0 | 0 | 0
81401 | TE 90 GRAUS SOLDAVEL DIAMETRO 20 mm | Un | 0.7 | 5.02 | 5.72
81402 | TE 90 GRAUS SOLDAVEL DIAMETRO 25 mm | Un | 0.89 | 5.02 | 5.91
81403 | TE 90 GRAUS SOLDAVEL DIAMETRO 32 mm | Un | 2.41 | 5.02 | 7.43
81404 | TE 90 GRAUS SOLDAVEL DIAMETRO 40 mm | Un | 6.22 | 7.93 | 14.15
81405 | TE 90 GRAUS SOLDAVEL DIAMETRO 50 mm | Un | 7.04 | 7.93 | 14.97
81406 | TE 90 GRAUS SOLDAVEL DIMETRO 60 mm | Un | 20.18 | 7.93 | 28.11
81407 | TE 90 GRAUS SOLDAVEL DIAMETRO 75 mm | Un | 38.68 | 11.9 | 50.58
81408 | TE 90 GRAUS SOLDAVEL DIAMETRO 85 mm | Un | 60.67 | 11.9 | 72.57
81409 | TE 90 GRAUS SOLDAVEL DIAMETRO 110 mm | Un | 113.49 | 14.54 | 128.03
81420 | TE DE REDUCAO 90 GRAUS SOLDAVEL 25 X 20 mm | Un | 2.3 | 5.02 | 7.32
81421 | TE REDUCAO 90 GRAUS SOLDAVEL 32 X 25 mm | Un | 4.48 | 5.02 | 9.5
81422 | TE REDUCAO 90 GRAUS SOLDAVEL 40 X 32 mm | Un | 6.11 | 7.93 | 14.04
81423 | TE DE REDUCAO 90 GRAUS SOLD.50 X 20 MM | Un | 6.77 | 7.93 | 14.7
81424 | TE REDUCAO 90 GRAUS SOLDAVEL 50 X 25 mm | Un | 6.8 | 7.93 | 14.73
81425 | TE REDUCAO 90 GRAUS SOLDAVEL 50 X 32 mm | Un | 9.22 | 7.93 | 17.15
81426 | TE REDUCAO 90 GRAUS SOLDAVEL 50 X 40 mm | Un | 10.6 | 7.93 | 18.53
81427 | TE DE REDUCAO 90 GRAUS SOLDAVEL 75 X 50 MM | Un | 31.58 | 11.9 | 43.48
81428 | TE DE REDUCAO 90 GRAUS SOLDAVEL 85 X 60 MM | Un | 57.1 | 11.9 | 69
81429 | TE DE REDUCAO 90 GRAUS SOLDAVEL 110 X 60 MM | Un | 99.93 | 14.54 | 114.47
81439 | TE REDUÇÃO 90º SOLD.C/ROSCA 32 X 32 X 3/4" | Un | 6.3 | 5.29 | 11.59
81440 | TE REDUCAO 90 GRAUS SOLD.C/ROSCA 25X25X1/2" | Un | 3.73 | 5.29 | 9.02
81441 | TE 90 GR.SOLD.C/ROSCA NA BOLSA CENT.20X20X1/2" | Un | 1.8 | 5.29 | 7.09
81442 | TE90 GR.SOLD.C/ROSCA NA BOLSA CENT.25X25X3/4" | Un | 3.57 | 5.29 | 8.86
81443 | TE 90 GR.SOLD.C/BUC.LATAO NA BOLSA CENT.20X20X1/2" | Un | 8.52 | 5.02 | 13.54
81444 | TE 90 GR.SOLD.C/BUC.LATAO NA BOLSA CENT.25X25X3/4" | Un | 8.91 | 5.02 | 13.93
81445 | TE RED.SOLD.90GR.BUC.LATAO BOLSA CENT.25X25X1/2" | Un | 9.08 | 5.02 | 14.1
81460 | U N I A O |  | 0 | 0 | 0
81461 | UNIAO SOLDAVEL DIAMETRO 20 mm | Un | 4.72 | 2.38 | 7.1
81462 | UNIAO SOLDAVEL DIAMETRO 25 mm | Un | 6.03 | 2.38 | 8.41
81463 | UNIAO SOLDAVEL DIAMETRO 32 mm | Un | 9.28 | 2.38 | 11.66
81464 | UNIAO SOLDAVEL DIAMETRO 40 mm | Un | 18.12 | 3.7 | 21.82
81465 | UNIAO SOLDAVEL DIAMETRO 50 mm | Un | 21.3 | 3.7 | 25
81466 | UNIAO SOLDAVEL DIAMETRO 60 mm | Un | 49.23 | 3.7 | 52.93
81467 | UNIAO SOLDAVEL DIAMETRO 75 mm | Un | 102.36 | 5.02 | 107.38
81500 | A D E S I V O S: |  | 0 | 0 | 0
81501 | ADESIVO PLASTICO - FRASCO 850 G | Un | 31.15 | 0 | 31.15
81502 | ADESIVO PLASTICO - BISNAGA 75 G | Un | 3.38 | 0 | 3.38
81503 | SOLUCAO LIMPADORA 200 CM3 | Un | 10 | 0 | 10
81504 | SOLUCAO LIMPADORA 1000 CM3 | Un | 30.4 | 0 | 30.4
81535 | C U R V A S |  | 0 | 0 | 0
81536 | CURVA 90 GRAUS SOLDAVEL DIAMETRO 20 mm | Un | 1.61 | 4.75 | 6.36
81537 | CURVA 90 GRAUS SOLDAVEL DIAMETRO 25 mm | Un | 2.02 | 4.75 | 6.77
81538 | CURVA 90 GRAUS SOLDAVEL DIAMETRO 32 mm | Un | 4.06 | 4.75 | 8.81
81539 | CURVA 90 GRAUS SOLDAVEL DIAMETRO 40 mm | Un | 8.03 | 7.4 | 15.43
81540 | CURVA 90 GRAUS SOLDAVEL DIAMETRO 50 mm | Un | 9.91 | 7.4 | 17.31
81541 | CURVA 90 GRAUS SOLDAVEL DIAMETRO 60 mm | Un | 23.36 | 7.4 | 30.76
81550 | CURVA 45º DIAMETRO 50 MM | Un | 7.37 | 7.4 | 14.77
81551 | CURVA 45 GRAUS SOLDAVEL DIAMETRO 75 MM | Un | 20.52 | 9.78 | 30.3
81570 | C R U Z E T A S |  | 0 | 0 | 0
81571 | CRUZETA SOLDAVEL DIAMETRO 25 mm | Un | 4.61 | 6.87 | 11.48
81572 | CRUZETA SOLDAVEL DIAMETRO 50 mm | Un | 15.67 | 10.57 | 26.24
81580 | PLUG | S/U | 0 | 0 | 0
81581 | PLUG PVC COM ROSCA 1/2" | Un | 0.41 | 2.38 | 2.79
81600 | E S G O T O S A N I T A R I O |  | 0 | 0 | 0
81601 | B U C H A S |  | 0 | 0 | 0
81602 | BUCHA DE REDUCAO LONGA DIAM. 50 X 40 MM | Un | 1.58 | 3.7 | 5.28
81640 | C A P |  | 0 | 0 | 0
81641 | CAP DIAMETRO 50 MM ESGOTO PRIMARIO | Un | 2.26 | 1.85 | 4.11
81642 | CAP DIAMETRO 75 MM ESGOTO PRIMARIO | Un | 4.26 | 2.38 | 6.64
81643 | CAP DIAMETRO 100 MM ESGOTO PRIMARIO | Un | 5.83 | 3.18 | 9.01
81660 | C O R P O DE C A I X A S I F O N A D A/R A L O |  | 0 | 0 | 0
81661 | CORPO CX. SIFONADA DIAM. 100 X 100 X 50 | Un | 5.99 | 5.82 | 11.81
81662 | CORPO CX. SIFONADA DIAM. 100 X 150 X 50 | Un | 14.1 | 5.82 | 19.92
81663 | CORPO CX. SIFONADA DIAM. 150 X 150 X 50 | Un | 14.18 | 5.82 | 20
81664 | CORPO CX. SIFONADA DIAM. 150 X 185 X 75 | Un | 22.74 | 5.82 | 28.56
81665 | CORPO CX. SIFONADA DIAM. 250 X 172 X 50 | Un | 27.68 | 5.82 | 33.5
81666 | CORPO CX. SIFONADA DIAM. 250 X 230 X 75 | Un | 32.79 | 5.82 | 38.61
81679 | CORPO RALO SIFONADO CONICO DIAM. 100 X 40 | Un | 2.87 | 5.82 | 8.69
81680 | CORPO RALO SECO CONICO DIAM. 100 X 40 MM | Un | 4.75 | 5.82 | 10.57
81681 | CORPO RALO SECO CILINDRICO 100 X 40 | Un | 7.71 | 5.82 | 13.53
81690 | CORPO RALO SIFONADO CILINDRICO 100 X 40 | Un | 3.76 | 5.82 | 9.58
81691 | CORPO RALO SIFONADO QUADRADO 100 X 53 X 40 | Un | 4.69 | 5.82 | 10.51
81695 | PROLONGAMENTO DE CX.SIFONADA 100 MM | M | 6.52 | 39.65 | 46.17
81696 | PROLONGAMENTO DE CX.SINFONADA 150 MM | M | 6.75 | 44.93 | 51.68
81697 | PROLONGAMENTO DE CX.SINFONADA 250 MM | M | 16.89 | 47.57 | 64.46
81700 | C U R V A S |  | 0 | 0 | 0
81701 | CURVA 45 GRAUS DIAMETRO 40 MM | Un | 3.02 | 6.61 | 9.63
81702 | CURVA 45 GRAUS DIAMETRO 100 MM | Un | 23.1 | 8.72 | 31.82
81730 | CURVA 90 GRAUS CURTA DIAM. 40 MM | Un | 2.84 | 7.4 | 10.24
81731 | CURVA 90 GRAUS CURTA DIAM. 50 MM | Un | 6.28 | 7.4 | 13.68
81732 | CURVA 90 GRAUS CURTA DIAM. 75 MM | Un | 12.41 | 9.52 | 21.93
81733 | CURVA 90 GRAUS CURTA DIAM. 100 MM | Un | 13.75 | 11.9 | 25.65
81734 | CURVA 90 GRAUS LONGA DIAM. 40 MM | Un | 2.93 | 7.4 | 10.33
81735 | CURVA 90 GRAUS LONGA DIAM. 50 MM | Un | 6.26 | 7.4 | 13.66
81736 | CURVA 90 GRAUS LONGA DIAM. 75 MM | Un | 22.86 | 9.52 | 32.38
81737 | CURVA 90 GRAUS LONGA DIAM. 100 MM | Un | 29.44 | 11.9 | 41.34
81750 | G R E L H A S |  | 0 | 0 | 0
81751 | GRELHA QUADRADA ACO INOX ROTATIVO DIAM.100 MM | Un | 25.48 | 2.11 | 27.59
81752 | GRELHA QUADRADA ACO INOX ROTATIVO DIAM.150 MM | Un | 47.11 | 2.11 | 49.22
81760 | GRELHA QUADRADA ACO INOX SIMP. DIAM. 100 MM | Un | 17.92 | 2.11 | 20.03
81761 | GRELHA QUADRADA ACO INOX SIMPLES DIAM.150 MM | Un | 33.51 | 2.11 | 35.62
81770 | GRELHA QUADRADA BRANCA DIAM. 100 MM | Un | 1.56 | 2.11 | 3.67
81771 | GRELHA QUADRADA BRANCA DIAM. 150 MM | Un | 3.25 | 2.11 | 5.36
81778 | GRELHA QUADRADA CROMADA DIAM. 150 MM | Un | 22.72 | 2.11 | 24.83
81779 | GRELHA QUADRADA CROMADA DIAMETRO 100 MM | Un | 11.57 | 2.11 | 13.68
81783 | GRELHA REDONDA ACO INOX ROTATIVA DIAM. 100 MM | Un | 27.09 | 2.11 | 29.2
81784 | GRELHA REDONDA ACO INOX ROTATIVA DIAM. 150 MM | Un | 47.39 | 2.11 | 49.5
81785 | GRELHA REDONDA ACO INOX SIMPLES DIAM. 100 MM | Un | 21.95 | 2.11 | 24.06
81786 | GRELHA REDONDA ACO INOX SIMPLES DIAM. 150 MM | Un | 21.95 | 2.11 | 24.06
81790 | GRELHA REDONDA BRANCA DIAM. 100 MM | Un | 1.25 | 2.11 | 3.36
81791 | GRELHA REDONDA BRANCA DIAM. 150 MM | Un | 2.75 | 2.11 | 4.86
81792 | GRELHA REDONDA CROMADA DIAM.100 MM | Un | 10.09 | 2.11 | 12.2
81793 | GRELHA REDONDA CROMADA DIAM.150 MM | Un | 25.24 | 2.11 | 27.35
81810 | D I V E R S O S |  | 0 | 0 | 0
81811 | HIDROMETRO DIAM.RAMAL = 25 MM VAZAO =1,5 A 3 M3 | Un | 85.22 | 13.22 | 98.44
81815 | KIT CAVALETE D=25MM P/HIDRÔMETRO 1,5-3,0-5,0 M3/MURETA/CAIXA | Un | 113.81 | 93.88 | 207.69
81819 | BOMBA SUBMERSA VIBRATÓRIA | Un | 350 | 13.22 | 363.22
81822 | CAIXA DE PASSAGEM 40X40CM SEM TAMPA | un | 65.28 | 140.31 | 205.59
81823 | TAMPA PARA CAIXA PASSAGEM FERRO FUNDIDO T-33 - TRÁFEGO PESADO | Un | 177.73 | 17.89 | 195.62
81824 | CAIXA DE AREIA 40X40CM FUNDO DE BRITA COM GRELHA METÁLICA FERRO CHATO PADRÃO AGETOP | un | 111.2 | 145.12 | 256.32
81825 | CAIXA DE PASSAGEM 60 X 60 CM SEM TAMPA | Un | 92.75 | 200.66 | 293.41
81826 | TAMPA EM CONCRETO ARMADO 25 MPA E=5CM PARA A CAIXA DE PASSAGEM 60X60CM | Un | 26.73 | 10.95 | 37.68
81827 | CAIXA DE AREIA 60X60CM FUNDO DE BRITA SEM TAMPA | Un | 87.92 | 182.88 | 270.8
81828 | CAIXA DE AREIA 60X60CM FUNDO DE BRITA COM GRELHA METÁLICA FERRO CHATO PADRÃO AGETOP | Un | 182.05 | 209.34 | 391.39
81829 | CAIXA DE INSPEÇÃO - TAMPA EM CONCRETO ARMADO 25 MPA E=5CM | m2 | 33 | 13.48 | 46.48
81830 | CAIXA DE INSPEÇÃO - LASTRO DE CONCRETO (COM ADIÇÃO DE IMPERMEABILIZANTE) 20 MPA E=5CM PARA O FUNDO | m3 | 231.96 | 307.08 | 539.04
81831 | CAIXA DE INSPEÇÃO - ALVENARIA DE 1/2 VEZ COM REVESTIMENTO INTERNO EM REBOCO PAULISTA A-14 (COM ADIÇÃO DE IMPERMEABILIZANTE) | m2 | 33.91 | 64.15 | 98.06
81832 | CAIXA DE INSPEÇÃO - ALVENARIA DE 1 VEZ COM REVESTIMENTO INTERNO EM REBOCO PAULISTA A-14 (COM ADIÇÃO DE IMPERMEABILIZANTE) | m2 | 61.7 | 95.31 | 157.01
81833 | CAIXA DE INSPEÇÃO - ESCAVAÇÃO MANUAL / REATERRO/ APILOAMENTO DO FUNDO | m3 | 0 | 34.33 | 34.33
81834 | CAIXA DE AREIA - LASTRO DE BRITA PARA O FUNDO | m3 | 90.38 | 20.26 | 110.64
81835 | CAIXA DE AREIA - TAMPA EM GRELHA DE CONCRETO ARMADO 25MPA E=5CM | m2 | 29.42 | 12.03 | 41.45
81840 | TAMPA PARA CAIXA PASSAGEM FERRO FUNDIDO T-33 - TRÁFEGO LEVE | Un | 88.6 | 17.89 | 106.49
81841 | TAMPÃO DE FERRO FUNDIDO PARA POÇO DE VISITA T-60 SIMPLES PARA TRÁFEGO LEVE | Un | 245.41 | 39.65 | 285.06
81842 | TAMPÃO DE FERRO FUNDIDO PARA POÇO DE VISITA T-60 SIMPLES PARA TRÁFEGO PESADO | Un | 339.2 | 39.65 | 378.85
81846 | CAIXA DE GORDURA E INSPEÇÃO EM PVC/ABS 19 LITROS COM TAMPA E PORTA TAMPA E CESTO DE LIMPEZA REMOVÍVEL | un | 233.13 | 23.25 | 256.38
81850 | CAIXA DE GORDURA 50 l. CONCRETO PADRÃO AGETOP IMPERMEABILIZADA | Un | 119.22 | 118.24 | 237.46
81851 | CAIXA DE GORDURA 100 L CONCRETO PADRÃO AGETOP IMPERMEABILIZADA | Un | 172.79 | 166.25 | 339.04
81852 | CAIXA DE GORDURA 120 L. CONCRETO PADRÃO AGETOP IMPERMEABILIZADA | un | 193.42 | 185.55 | 378.97
81854 | CAIXA DE GORDURA 600 L. CONCRETO PADRÃO AGETOP IMPERMEABILIZADA | un | 739.14 | 640.05 | 1379.19
81860 | CAIXA DAGUA POLIETILENO 500 LTS.C/TAMPA | Un | 179.56 | 79.29 | 258.85
81861 | CAIXA DAGUA POLIETILENO 1000 LTS. C/TAMPA | Un | 317.69 | 79.29 | 396.98
81865 | FOSSA SEPTICA 1500 LITROS COM IMPERMEABILIZAÇÃO | Un | 1034.8 | 1109.13 | 2143.93
81866 | FOSSA SEPTICA 2500 LITROS COM IMPERMEABILIZAÇÃO | Un | 1323.14 | 1453.18 | 2776.32
81867 | FOSSA SEPTICA 3000 LITROS COM IMPERMEABILIZAÇÃO | Un | 1627.87 | 1867.95 | 3495.82
81868 | FOSSA SEPTICA 4500 LITROS COM IMPERMEABILIZAÇÃO | Un | 2312.24 | 2966.49 | 5278.73
81869 | FOSSA SEPTICA 8700 LITROS COM IMPERMEABILIZAÇÃO | Un | 3705.93 | 4645.61 | 8351.54
81874 | SUMIDOURO COM DIÂMETRO=1,60M E PROFUNDIDADE=4,50 M | Un | 450.61 | 1587.44 | 2038.05
81880 | RES.METALICO TAÇA AÇO PATINÁVEL-V=5M3-COL.SEC.H=6M+FUNDAÇÃO+LOGOTIPO | Un | 8782.34 | 1024.42 | 9806.76
81881 | RES.METALICO TAÇA AÇO PATINÁVEL-V=10M3-COL.SEC.H=6M+FUNDAÇÃO+LOGOTIPO | Un | 12641.92 | 905.38 | 13547.3
81882 | RES.METALICO TAÇA AÇO PATINÁVEL-V=15M3-COL.SEC.H=6M+FUNDAÇÃO+LOGOTIPO | Un | 16499.86 | 1201.69 | 17701.55
81883 | RES.METALICO TAÇA AÇO PATINÁVEL-V=20M3-COL.SEC.H=6M+FUNDAÇÃO+LOGOTIPO | un | 19119.33 | 1601.06 | 20720.39
81885 | TERMINAL DE VENTILACAO DIAMETRO 50 MM | Un | 4.2 | 1.85 | 6.05
81888 | TORNEIRA BOIA DIAMETRO (3/4") 20 MM | Un | 44.27 | 7.4 | 51.67
81889 | TORNEIRA BOIA DIAMETRO 1" (25 MM ) | Un | 59.5 | 8.98 | 68.48
81890 | TORNEIRA BOIA DIAMETRO 1.1/4" - 32 MM | Un | 64.63 | 10.57 | 75.2
81891 | TORNEIRA BOIA DIAMETRO 1.1/2" (40 MM) | Un | 95.2 | 11.9 | 107.1
81892 | TORNEIRA BOIA DIAMETRO 2" (50 MM) | Un | 119 | 14.27 | 133.27
81920 | J O E L H O S |  | 0 | 0 | 0
81921 | JOELHO 45 GRAUS DIAMETRO 40 MM | Un | 1.54 | 7.4 | 8.94
81922 | JOELHO 45 GRAUS DIAMETRO 50 MM | Un | 2.24 | 7.4 | 9.64
81923 | JOELHO 45 GRAUS DIAMETRO 75 MM | Un | 4.85 | 9.52 | 14.37
81924 | JOELHO 45 GRAUS DIAMETRO 100 MM | Un | 5.8 | 11.9 | 17.7
81927 | JOELHO 90 GRAUS C/ANEL 40 mm | Un | 3.11 | 7.4 | 10.51
81928 | JOELHO 90 GRAUS C/ANEL 50 MM | Un | 3.89 | 7.4 | 11.29
81935 | JOELHO 90 GRAUS DIAMETRO 40 MM | Un | 1.05 | 7.4 | 8.45
81936 | JOELHO 90 GRAUS DIAMETRO 50 MM | Un | 1.73 | 7.4 | 9.13
81937 | JOELHO 90 GRAUS DIAMETRO 75 MM | Un | 4 | 9.52 | 13.52
81938 | JOELHO 90 GRAUS DIAMETRO 100 MM | Un | 5.45 | 11.9 | 17.35
81946 | JOELHO 90 GRAUS C/VISITA DIAM.100 X 50 MM | Un | 13.34 | 11.9 | 25.24
81960 | J U N C O E S |  | 0 | 0 | 0
81961 | JUNCAO 45 GRAUS DIAMETRO 40 MM | Un | 3.13 | 7.67 | 10.8
81965 | JUNCAO INVERTIDA DIAMETRO 75 X 50 MM | Un | 8.48 | 4.49 | 12.97
81970 | JUNCAO SIMPLES DIAMETRO 50 X 50 MM | Un | 5.39 | 7.67 | 13.06
81971 | JUNCAO SIMPLES DIAM. 75 X 50 MM | Un | 9.1 | 9.78 | 18.88
81972 | JUNCAO SIMPLES DIAMETRO 75 X 75 MM | Un | 11.92 | 9.78 | 21.7
81973 | JUNCAO SIMPLES DIAM. 100 X 50 MM | Un | 11.48 | 12.16 | 23.64
81974 | JUNCAO SIMPLES DIAMETRO 100 X 75 MM | Un | 15.47 | 12.16 | 27.63
81975 | JUNCAO SIMPLES DIAM. 100 X 100 MM | Un | 15.04 | 12.16 | 27.2
81981 | JUNÇÃO DUPLA DIAMETRO 75 MM | Un | 13.24 | 9.78 | 23.02
82000 | L U V A S |  | 0 | 0 | 0
82001 | LUVA SIMPLES DIAMETRO 40 MM | Un | 0.93 | 3.7 | 4.63
82002 | LUVA SIMPLES DIAMETRO 50 MM | Un | 1.95 | 3.7 | 5.65
82003 | LUVA SIMPLES DIAMETRO 75 MM | Un | 4.08 | 4.75 | 8.83
82004 | LUVA SIMPLES DIAM. 100 MM | Un | 4.4 | 6.08 | 10.48
82050 | P O R T A / G R E L H A |  | 0 | 0 | 0
82051 | PORTA GRELHA QUADRADA BRANCO DIAM. 150 MM | Un | 4.39 | 2.64 | 7.03
82052 | PORTA GRELHA QUADRADO CROMADO DIAM.150 MM | Un | 6.23 | 2.64 | 8.87
82053 | PORTA GRELHA QUADRADO P/GREL.QUADRADA DIAM. 100 MM | Un | 4.08 | 2.64 | 6.72
82054 | PORTA GRELHA QUADRADO P/GRELHA RED.BRANC.100 MM | Un | 5.38 | 2.64 | 8.02
82055 | PORTA GRELHA QUADRADO P/GRELHA RED.CROM.DIAM.100 M | Un | 6.47 | 2.64 | 9.11
82070 | PORTA GRELHA REDONDO BRANCO DIAM. 100 MM | Un | 3.18 | 2.64 | 5.82
82071 | PORTA GRELHA REDONDO BRANCO DIAM. 150 MM | Un | 5.05 | 2.64 | 7.69
82072 | PORTA GRELHA REDONDO CROMADO DIAMETRO 150 MM | Un | 5.16 | 2.64 | 7.8
82100 | R E D U C O E S |  | 0 | 0 | 0
82101 | REDUCAO EXCENTRICA 75 X 50 MM | Un | 4.44 | 9.52 | 13.96
82102 | REDUCAO EXCENTRICA 100 X 75 MM | Un | 5.52 | 11.9 | 17.42
82103 | REDUCAO EXCENTRICA 100 X 50 MM | Un | 5.04 | 10.57 | 15.61
82150 | T A M P A S |  | 0 | 0 | 0
82151 | TAMPA CEGA QUADRADA BRANCA DIAM. 150 MM | Un | 6.37 | 2.11 | 8.48
82152 | TAMPA CEGA QUADRADA CROMADA DIAM. 150 MM | Un | 25.22 | 2.11 | 27.33
82153 | TAMPA CEGA REDONDA BRANCA DIAM. 100 MM | Un | 3.07 | 2.11 | 5.18
82154 | TAMPA CEGA REDONDA BRANCA DIAM. 150 MM | Un | 6.91 | 2.11 | 9.02
82155 | TAMPA CEGA REDONDA CROMADA DIAM. 100 MM | Un | 8.56 | 2.11 | 10.67
82156 | TAMPA CEGA REDONDA CROMADA DIAM. 150 MM | Un | 25.22 | 2.11 | 27.33
82157 | TAMPA CEGA REDONDA PVC 250 MM | Un | 11.36 | 2.11 | 13.47
82158 | TAMPA CEGA REDONDA ALUMINIO 250 MM | Un | 46.69 | 2.11 | 48.8
82200 | T E |  | 0 | 0 | 0
82201 | TE 90 GRAUS DIAMETRO 40 MM - ESGOTO | Un | 2.19 | 7.67 | 9.86
82220 | TE DE INSPECAO DIAMETRO 100 X 75 MM | Un | 28.07 | 12.16 | 40.23
82230 | TE SANITARIO DIAMETRO 50 X 50 MM | Un | 6.6 | 7.67 | 14.27
82231 | TE SANITARIO DIAMETRO 75 X 50 MM | Un | 10.33 | 9.78 | 20.11
82232 | TE SANITARIO DIAMETRO 75 X 75 MM | Un | 12.43 | 9.78 | 22.21
82233 | TE SANITARIO DIAMETRO 100 X 50 MM | Un | 12.85 | 12.16 | 25.01
82234 | TE SANITARIO DIAMETRO 100 X 75 MM | Un | 11.93 | 12.16 | 24.09
82235 | TE SANITARIO DIAMETRO 100 X 100 MM | Un | 14.65 | 12.16 | 26.81
82300 | T U B O S |  | 0 | 0 | 0
82301 | TUBO SOLD.P/ESGOTO DIAM. 40 MM | m | 3.55 | 6.34 | 9.89
82302 | TUBO SOLD. P/ESGOTO DIAM. 50 MM | m | 6.09 | 7.93 | 14.02
82303 | TUBO SOLDAVEL P/ESGOTO DIAM.75 MM | m | 8.24 | 12.68 | 20.92
82304 | TUBO SOLDAVEL P/ESGOTO DIAM. 100 MM | m | 9.36 | 13.75 | 23.11
82331 | TUBO LEVE PVC RIGIDO DIAMETRO 150 MM | M | 21.9 | 14.8 | 36.7
82332 | TUBO LEVE PVC RIGIDO DIAMETRO 200 MM | M | 39.15 | 15.86 | 55.01
82333 | TUBO LEVE PVC RIGIDO DIAMETRO 300 MM | M | 60.73 | 15.86 | 76.59
82334 | TUBO LEVE PVC RIGIDO DIAMETRO 250 MM | M | 42.46 | 15.86 | 58.32
82341 | TUBO DE CONCRETO SIMPLES DIAMETRO 400 MM - PS1=16 KN/M ( ÁGUAS PLUVIAIS) - CAVA 65X100CM | m | 39.44 | 33.93 | 73.37
82342 | TUBO DE CONCRETO SIMPLES DIAMETRO 600 MM - PS1=24 KN/M ( ÁGUAS PLUVIAIS) - CAVA 95X120CM | m | 64.58 | 55.79 | 120.37
82343 | TUBO DE CONCRETO SIMPLES DIAMETRO 500 MM - PS1=20 KN/M ( ÁGUAS PLUVIAIS) - CAVA 80X110CM | m | 45.33 | 44.05 | 89.38
82360 | TUBO RÍGIDO CORRUGADO PARA DRENAGEM DIAMETRO 150 MM | m | 51.51 | 15.11 | 66.62
82365 | TUBO RÍGIDO CORRUGADO PARA DRENAGEM DIAMETRO 100 MM | m | 17 | 13.75 | 30.75
82373 | TUBO FERRO GALVANIZ.DIAM.1/2" | m | 11.29 | 7.14 | 18.43
82374 | TUBO FERRO GALVANIZADO DIAM.3/4" | m | 14.23 | 7.93 | 22.16
82375 | TUBO FERRO GALVANIZADO DIAM.1" | m | 19.79 | 8.72 | 28.51
82376 | TUBO FERRO GALVAN.DIAM.1.1/4" | m | 25.07 | 13.22 | 38.29
82377 | TUBO FERRO GALV.DIAM.1.1/2" | m | 31.29 | 16.39 | 47.68
82378 | TUBO FERRO GALVANIZADO DIAM.2" | m | 40.28 | 19.56 | 59.84
82379 | TUBO FERRO GALVANIZADO DIAM.2.1/2" | m | 55.53 | 21.94 | 77.47
82380 | TUBO FERRO GALVANIZADO DIAM.3" | m | 64.32 | 25.64 | 89.96
82381 | TUBO FERRO GALVANIZADO DIAM. 4" | m | 95 | 29.33 | 124.33
82400 | ADAPTADORES |  | 0 | 0 | 0
82401 | ADAPTADOR PARA VALVULA DE PIA,LAVAT.E TANQUE 40 MM | Un | 2.18 | 3.7 | 5.88
82402 | ADAPTADOR JUNTA ELAST.P/SIFÃO METAL.40 MM X 1.1/2" | Un | 2.96 | 3.7 | 6.66
82403 | ADAPTADOR PVC P/SIFAO PVC 40 MM X 1.1/4" | Un | 2.33 | 3.7 | 6.03
82500 | BOMBAS |  | 0 | 0 | 0
82501 | VALVULA DE FLUXO 3/4" | Un | 93.84 | 14.27 | 108.11
82502 | VALVULA DE RETENÇÃO HORIZONTAL 1" | Un | 50.46 | 14.27 | 64.73
82503 | VALVULA DE RETENÇÃO VERTICAL 1" | Un | 32.16 | 14.27 | 46.43
82559 | TE DE FERRO GALVANIZADO 4" X 3" | Un | 189.69 | 30.4 | 220.09
85000 | INCENDIOS |  | 0 | 0 | 0
85001 | EXTINTOR CO2 (6 KG) - CAPACIDADE EXTINTORA 5 BC | Un | 380 | 0 | 380
85003 | EXTINTOR PO QUIMICO SECO (6 KG) - CAPACIDADE EXTINTORA 20 BC | Un | 140 | 0 | 140
85005 | EXTINTOR AGUA PRESSURIZADA (10 LITROS) - CAPACIDADE EXTINTORA 2A | Un | 130 | 0 | 130
85006 | EXTINTOR MULTI USO EM PO A B C (6 KG) - CAPACIDADE EXTINTORA 3A 20BC | un | 170 | 0 | 170
85007 | CAIXA DE INCÊNDIO MET.C/TAMPA E MURETA 17X45X75 CM C/PINTURA | Un | 214.17 | 144.57 | 358.74
85011 | CAIXA DE INCÊNDIO MET.C/TAMPA E MURETA 17X60X90 CM C/PINTURA | Un | 267.17 | 137.42 | 404.59
85015 | CAIXA DE PASSEIO C/TAMPA DE FERRO FUNDIDO 40X60 CM P/INCÊNDIO | Un | 208.98 | 81.16 | 290.14
85017 | MANGUEIRA DE INCÊNDIO D.I. = 38 MM COMP. = 15 M | CJ | 243.24 | 3.26 | 246.5
85019 | MANGUEIRA DE INCENDIO DI:=38 mm COMP. 20M | CJ | 330.56 | 3.26 | 333.82
85023 | MANGUEIRA DE INCENDIO DI:=38 mm COMP. 30 M | CJ | 399.17 | 3.26 | 402.43
85025 | ESGUICHO TRONCO CÔNICO 1.1/2" (13 MM) | Un | 46.91 | 1.36 | 48.27
85027 | ADAPTADOR P/ENGATE STORZ 2.1/2" X 1.1/2" | Un | 34.34 | 2.45 | 36.79
85031 | REGISTRO GLOBO ANGULAR 2.1/2" | Un | 88.01 | 13.22 | 101.23
85035 | TAMPÃO CEGO COM CORRENTE 2.1/2" | Un | 64.72 | 2.45 | 67.17
85037 | TANQUE DE PRESSÃO DE 10 L | Un | 140.37 | 17.18 | 157.55
85039 | PRESSOSTATO 50 A 80 PSI | Un | 63.02 | 17.18 | 80.2
85041 | MANOMETRO - 0 A 10 KG/CM2 | Un | 52.58 | 17.18 | 69.76
85043 | SPRINKLER PENDENTE 60º C ,COR LIQUIDO VERMELHO | Un | 15.03 | 3.97 | 19
85045 | NIPLE DUPLO FERRO GALVANIZADO 1" | Un | 5.15 | 5.29 | 10.44
85047 | NIPLE DUPLO FERRO GALVANIZADO 2.1/2" | Un | 23.62 | 10.57 | 34.19
85049 | NIPLE DUPLO FERRO GALVANIZADO 3" | Un | 39.88 | 10.57 | 50.45
85051 | NIPLE DUPLO FERRO GALVANIZADO 3" X 2 1/2" | Un | 52.01 | 10.57 | 62.58
85053 | TE DE FERRO GALVANIZADO 90º X 1" | Un | 9.42 | 12.16 | 21.58
85055 | TE DE FERRO GALVANIZADO 90º X 1 1/2" X 1" | Un | 21.81 | 20.61 | 42.42
85057 | TE DE FERRO GALVANIZADO 90º X 3" X 3" | Un | 76.16 | 24.58 | 100.74
85061 | COTOVELO FERRO GALVANIZADO 90º X 1" | Un | 7.28 | 10.57 | 17.85
85063 | COTOVELO FERRO GALVANIZADO 90º X 3" | Un | 58.12 | 21.14 | 79.26
85065 | COTOVELO FERRO GALVANIZADO 45º X 2.1/2" | Un | 45.41 | 21.14 | 66.55
85067 | COTOVELO FERRO GALVANIZADO 45º X 3" | Un | 68.95 | 21.14 | 90.09
85069 | BUCHA DE FERRO GALVANIZADO 1.1/2" X 1" | Un | 8.67 | 9.26 | 17.93
85071 | BUCHA FERRO GALVANIZADO 3" X 2.1/2" | Un | 29.31 | 10.57 | 39.88
85073 | UNIÃO COM ASSENTO CÔNICO DE BRONZE 3" | Un | 180.69 | 10.57 | 191.26
85075 | LUVA DE FERRO GALVANIZADO 3" X 2.1/2" | Un | 47.96 | 10.57 | 58.53
85077 | VÁLVULA DE RETENÇÃO HORIZONTAL 2.1/2" | Un | 228.05 | 30.4 | 258.45
85078 | VÁLVULA DE RETENÇÃO HORIZONTAL 3" | Un | 289.96 | 30.4 | 320.36
85079 | VÁLVULA DE RETENÇÃO VERTICAL 2.1/2" | Un | 157.75 | 30.4 | 188.15
85081 | VÁLVULA DE RETENÇÃO VERTICAL 3" | Un | 205.5 | 30.4 | 235.9
85083 | VÁLVULA DE FLUXO 1" | Un | 115.2 | 14.27 | 129.47
171 | INSTALAÇÕES ESPECIAIS
90000 | INSTALACOES ESPECIAIS |  | 0 | 0 | 0
91000 | G Á S |  | 0 | 0 | 0
91007 | CENTRAL DE GÁS PADRÃO AGETOP SEM INSTALAÇÕES (1+1 CILINDRO 45 KG) | Un | 1210.27 | 609.32 | 1819.59
91009 | CENTRAL DE GÁS PADRÃO AGETOP SEM INSTALAÇÕES (2+2 CILINDROS 45 KG) | Un | 2294.68 | 828 | 3122.68
91011 | REGULADOR TIPO FRG 45 C/MANÔMETRO DPV | Un | 177.16 | 17.18 | 194.34
91013 | TUBO GALVANIZADO DIN 2440 DE 1/2" | M | 10.75 | 7.14 | 17.89
91015 | TUBO DE AÇO PRETO S/C 3/4" | M | 24.25 | 7.93 | 32.18
91017 | COTOVELO 300 PSI 1/2" | Un | 9.99 | 8.46 | 18.45
91019 | TE PRETO 90º 3/4" NPT 300 LBS | Un | 22.57 | 9.73 | 32.3
91021 | LUVA GALVANIZADO DE REDUÇÃO 3/4" X 1/2" (GÁS) | Un | 5.84 | 4.23 | 10.07
91023 | UNIÃO S/BRONZE PRETA 3/4" NPT 300 LBS | Un | 61.78 | 4.23 | 66.01
91025 | VÁLVULA ESFERICA LATÃO 3/4" | Un | 50.45 | 11.42 | 61.87
91027 | VALVULA LATÃO P-13 NOVA 3/4" | Un | 15.84 | 11.42 | 27.26
91029 | VALVULA DE RETENÇÃO LATÃO 1/2" X 7/16" NPT | Un | 12.51 | 11.42 | 23.93
91031 | NIPLE DUPLO 300 PSI 3/4" | Un | 6.45 | 4.23 | 10.68
91033 | NIPLE DE LATÃO DE 3/4" NPT X 1/4" NPT | Un | 9.69 | 4.23 | 13.92
91035 | BUCHA RED.NPT DE 3/4" X 1/2" 300 LBS | Un | 5 | 4.23 | 9.23
91037 | BUCHA RED.M/F PRETA 3/4" X 1/2" NPT 300 LBS | Un | 6.5 | 4.23 | 10.73
91039 | TAMPÃO 300 PSI PRETO 3/4" | Un | 11.46 | 2.64 | 14.1
91041 | MANGOTE FLEXIVEL PRETO 7/8 " X 7/16" - 500 MM | Un | 19.59 | 10.57 | 30.16
91043 | BRAÇADEIRA METALICA TIPO "D" DIAM. 3/4" | Un | 0.69 | 5.29 | 5.98
91045 | SUPORTE PARA COLETOR | Un | 9.48 | 7.93 | 17.41
172 | ALVENARIAS E DIVISÓRIAS
100000 | ALVENARIAS E DIVISORIAS |  | 0 | 0 | 0
100101 | ALVENARIA DE TIJOLO COMUM 1/4 VEZ - ARG. (1CI : 2CH : 8ARML) | m2 | 14.03 | 22.16 | 36.19
100102 | ALVENARIA DE TIJOLO COMUM 1/2 VEZ - ARG. (1CI : 2CH : 8ARML) | m2 | 28.08 | 30.09 | 58.17
100103 | ALVENARIA DE TIJOLO COMUM 1/2 VEZ EM CRIVO - ARG. (1CI : 2CH : 8ARML) | m2 | 19.14 | 54.84 | 73.98
100155 | ALVENARIA DE TIJOLO FURADO 1/2 VEZ 11,5 X 19 X 19 - ARG. ( 1 CALH:4ARML + 100 KG DE CI/M3) | m2 | 16.59 | 23.61 | 40.2
100160 | ALVENARIA DE TIJOLO FURADO 1/2 VEZ 14X29X9 - 6 FUROS - ARG. (1CALH:4ARML+100KG DE CI/M3) | m2 | 10.94 | 20.74 | 31.68
100201 | ALVENARIA DE TIJOLO FURADO 1/2 VEZ - 9 x 19 x 19 - ARG. (1CALH:4ARML+100KG DE CI/M3) | m2 | 15.12 | 21.14 | 36.26
100202 | ALVENARIA DE TIJOLO FURADO 1 VEZ - ARG. (1CALH:4ARML+100KG DE CI/M3) | m2 | 32.26 | 36.53 | 68.79
100203 | ALVENARIA DE TIJOLO COMUM 1 VEZ - ARG. (1CI : 2CH : 8ARML) | m2 | 54.78 | 37.37 | 92.15
100204 | CUNHAMENTO/ALVENARIAS COM TIJOLO COMUM | m | 4.94 | 5.45 | 10.39
100205 | CUNHAMENTO EM ALVENARIA COM CUNHA DE CONCRETO | m | 3.45 | 8.86 | 12.31
100301 | DIVISORIA DE MARMORE | m2 | 255.92 | 43.87 | 299.79
100302 | DIVISORIA DE GRANITINA | m2 | 80.92 | 43.87 | 124.79
100303 | DIVISORIA DE ARDOSIA POLIDA 3 CM | m2 | 195.92 | 43.87 | 239.79
100320 | DIVISORIA DE GRANITO POLIDO | m2 | 220.92 | 43.87 | 264.79
100401 | DIVISORIA PAINEL E RODAPE SIMPLES PERFIL EM ALUMINIO | m2 | 81 | 0.1 | 81.1
100402 | DIVISORIA PAINEL E RODAPE SIMPLES PERFIL AÇO PINTADO | m2 | 58 | 0.1 | 58.1
100403 | FERRAGENS P/PORTA DIVISORIA PERFIL ALUMINIO | Un | 150 | 0 | 150
100404 | FERRAGENS P/PORTA DIVISORIA PERFIL AÇO PINTADO | Un | 95 | 0 | 95
100405 | DIVISORIA PAINEL/ROD.SIMPLES/PERF.ALUM.PAINEIS C/VIDRO | m2 | 92 | 0.1 | 92.1
100406 | DIVISORIA PAINEL/ROD.SIMPLES/PERF.AÇO PINT.PAINEIS C/VIDRO | m2 | 68 | 0.1 | 68.1
100501 | ELEMENTO VAZADO DE CONCRETO | m2 | 84.82 | 39.76 | 124.58
100502 | ELEMENTO VAZADO CERAMICO (6 x 18 x 18) | m2 | 71.21 | 40.53 | 111.74
100600 | ALVENARIA DE TIJOLO DE VIDRO (20 X 20 X 10) ARMADA - PAINEL PLANO EXTERNO, OU CURVO INTERNO E EXTERNO, OU COM ÁREA > 13,00 M2 - ARG. (1CI : 3ARML) | m2 | 254.11 | 45.37 | 299.48
100601 | ALVENARIA DE TIJOLO DE VIDRO (20 x 20 x10) - PAINEL PLANO, INTERNO E COM ÁREA <= 13,00 M2 - ARG. (1CI : 3ARML) | m2 | 252.87 | 44.59 | 297.46
100602 | ALVENARIA DE TIJOLO LAMINADO 1/2 VEZ - ARG. (1CI : 1CH : 5ARML) | m2 | 70.3 | 42.42 | 112.72
100603 | ALVENARIA DE TIJOLO LAMINADO 1 VEZ - ARG. (1CI : 1CH : 6ARML) | m2 | 148.41 | 84.85 | 233.26
100604 | ALVENARIA DE TIJOLO LAMINADO 1/4 VEZ - ARG. (1CI : 1CH : 5ARML) | m2 | 33.06 | 21.62 | 54.68
100607 | ALVENARIA DE TIJOLO LAMINADO 1/2 VEZ EM CRIVO - ARG. (1CI : 1CH : 5ARML) | m2 | 49.05 | 54.84 | 103.89
100608 | ALVENARIA DE TIJOLO LAMINADO 1/2 VEZ COM DETALHES - ARG. (1CI : 1CH : 5ARML) | m2 | 72.1 | 78.91 | 151.01
173 | ALVENARIA AUTO-PORTANTE
110000 | ALVENARIA AUTO-PORTANTE |  | 0 | 0 | 0
110105 | CORTINA CANALETA 9X19X19 PARA SER CHEIA CONCRETO ARMADO (0,0302M3/M2) | m2 | 31.79 | 17.62 | 49.41
110106 | CORTINA CANALETA 14X19X19 PARA SER CHEIA CONCRETO ARMADO (0,0568M3/M2) | m2 | 37.44 | 19.03 | 56.47
110107 | CORTINA CANALETA 19X19X19 PARA SER CHEIA CONCRETO ARMADO (0,0947M3/M2) | m2 | 46.23 | 22.56 | 68.79
174 | IMPERMEABILIZAÇÃO
120000 | IMPERMEABILIZACAO |  | 0 | 0 | 0
120101 | REGULARIZAÇÃO (1:3) E=2 CM | m2 | 6.64 | 7.47 | 14.11
120102 | MANTA AUTOPROTEGIDA ARDOSIADA TIPO III - B | m2 | 44.19 | 0 | 44.19
120104 | MANTA AUTOPROTEGIDA ALUMINIO TIPO III - B | m2 | 42.28 | 0 | 42.28
120107 | MANTA ASFÁLTICA TIPO III - B ( 3 MM) | m2 | 39.05 | 0 | 39.05
120205 | MANTA ASFALTICA TIPO III - B (4MM) | m2 | 42.62 | 0 | 42.62
120206 | PROTECAO MECANICA C/TELA GALVANIZADA | m2 | 11.49 | 15.4 | 26.89
120207 | PROTECAO MECANICA (1:3) E=2 CM | m2 | 5.71 | 7.47 | 13.18
120208 | IMPERMEABILIZACAO-ARGAM. SINT.SEMI - FLEXIVEL | m2 | 22.37 | 0 | 22.37
120209 | IMPERMEABILIZACAO-C/CIMENTO CRISTALIZANTE 3 DEMAOS | m2 | 22.27 | 0 | 22.27
120210 | MASTIQUE A BASE DE POLIURETANO COM PRÉVIO PREPARO E TRATAMENTO DA SUPERFÍCIE | CM3 | 0.18 | 0.06 | 0.24
120212 | IMPERMEAB. FLEXÍVEL INCLUSIVE BASE (TRANSIÇÃO) SEMI FLEXIVEL | m2 | 38.58 | 0 | 38.58
120901 | IMPERMEABILIZACAO-JARDINEIRA C/MANTA ANTI-RAIZ (COMPLETA) | m2 | 50.42 | 22.87 | 73.29
120902 | IMPERMEABILIZACAO VIGAS BALDRAMES E=2,0 CM | m2 | 7.05 | 16.14 | 23.19
121001 | IMPERMEABILIZAÇÃO-REBAIXO BANHEIRO COM 4 DEMÃOS DE EMULSÃO ASFÁLTICA | m2 | 9.06 | 1.89 | 10.95
121101 | IMPERMEABILIZAÇÃO MURO DE ARRIMO COM 4 DEMÃOS DE EMULSÃO ASFÁLTICA | m2 | 9.06 | 1.94 | 11
121105 | IMPERMEABILIZAÇÃO DE ALICERCE / "PÉ" DE PAREDE / PEITORIL E ALVENARIA DE UM MODO GERAL COM CIMENTO CRISTALIZANTE SEMI FLEXÍVEL - 2 DEMÃOS ( ESPECÍFICO PARA OBRAS DE REFORMA) | m2 | 7.96 | 2.81 | 10.77
175 | ISOLAMENTO TÉRMICO E ACÚSTICO
130000 | ISOLAMENTO TERMICO E ACUSTICO |  | 0 | 0 | 0
130103 | ISOLAMENTO TÉRMICO E ACÚSTICO DE LAJE DE COBERTURA COM VERMICULITA (1CI : 11,1111VERM) - ESP.=3CM | m2 | 12.64 | 3.22 | 15.86
130107 | PROTEÇÃO MECÂNICA, TÉRMICA E ACÚSTICA DE IMPERMEABILIZAÇÃO PARA LAJE COM VERMICULITA (1CI:2ARM:3VERM) ESP.=3CM | m2 | 10.72 | 13.62 | 24.34
130150 | EMBOÇO (ISOLANTE TÉRMICO E ACÚSTICO) COM VERMICULITA (1CI:2CH:1ARM:8,3333VERM) ESP.=3CM | m2 | 16.21 | 10.31 | 26.52
130152 | REBOCO (1CALH:4ARFC+100KG CI/M3) ESP.= 1CM | m2 | 2.57 | 15.25 | 17.82
130160 | REGULARIZAÇÃO E/OU NIVELAMENTO DE LAJE COM VERMICULITA ( 1CI:1ARM:5,5556VERM) | m3 | 404.41 | 453.92 | 858.33
176 | ESTRUTURA DE MADEIRA
140000 | ESTRUTURA DE MADEIRA |  | 0 | 0 | 0
140101 | ESTRUTURA-TELHA CERÂMICA V=3 A 7 M. C/FERRAGENS | m2 | 70.37 | 31.72 | 102.09
140102 | ESTRUTURA-TELHA CERAMICA V=7 A 10 M C/FERRAGENS | m2 | 73.32 | 39.65 | 112.97
140103 | ESTRUTURA-TELHA CERAMICA V=10-13 M. C/FERRAGENS | m2 | 78.96 | 47.57 | 126.53
140111 | MÃO DE OBRA ESTR.MAD.TELHA CERÂMICA V=3 A 7 M | m2 | 0.67 | 31.72 | 32.39
140112 | MÃO DE OBRA ESTR.MAD.TELHA CERÂMICA V=7 A 10 M | m2 | 0.67 | 39.65 | 40.32
140113 | MÃO DE OBRA ESTR.MAD.TELHA CERÂMICA V=10 A 13 M | m2 | 0.67 | 47.57 | 48.24
140118 | MÃO DE OBRA P/ESTR.MAD.EM TESOURA TELHA FIBROCIMENTO | m2 | 0.1 | 26.43 | 26.53
140119 | MAO DE OBRA P/ESTR.MADEIRA EM TERÇA TELHA FIBROCIMENTO | m2 | 0.07 | 11.41 | 11.48
140200 | EST.MAD.TELHA FIBROCIM. COM APOIOS EM LAJES/VIGAS OU PAREDES(SOMENTE TERÇAS) C/FERRAGENS | m2 | 23.04 | 11.41 | 34.45
140201 | ESTRUT.-TELHA DE FIBROCIMENTO (C/TESOURA) C/FERRAGENS | m2 | 48.36 | 26.43 | 74.79
140202 | GRADEADO CAIBROS/RIPAS | m2 | 21.01 | 9.52 | 30.53
140203 | UTILIZAÇÃO DO CAIBRO NO LUGAR DO RIPAMENTO | m2 | 17.53 | 3.97 | 21.5
140205 | RIPAMENTO DE MADEIRA | m2 | 8.47 | 4.75 | 13.22
140206 | RIPÃO APARELHADO P/TELHADO | M | 12.49 | 5.82 | 18.31
140301 | TRATAMENTO P/ESTRUTURA DE TELHADO | m2 | 4.98 | 1.63 | 6.61
177 | ESTRUTURAS METÁLICAS
150000 | ESTRUTURAS METALICAS |  | 0 | 0 | 0
150103 | ESTRUTURA METÁLICA CONVENCIONAL EM AÇO DO TIPO USI SAC-300 COM FUNDO ANTICORROSIVO | Kg | 9.5 | 0 | 9.5
150203 | VIGA DE ACO 50x127x17MM-COMP.=3,88M(PASSAR.ESCOLA) | Un | 93.18 | 0 | 93.18
150204 | ESTRUTURA METÁLICA CONVENCIONAL EM AÇO TIPO MR-250 / ASTM A36 COM FUNDO ANTICORROSIVO | Kg | 9.02 | 0 | 9.02
178 | COBERTURAS
160000 | COBERTURAS |  | 0 | 0 | 0
160301 | COBERTURA C/TELHA COLONIAL | m2 | 43.4 | 7.31 | 50.71
160302 | CUMEEIRA P/TELHA COLONIAL | m | 11.42 | 14.47 | 25.89
160401 | COBERTURA C/ TELHA COLONIAL-PLAN | m2 | 20.7 | 4.5 | 25.2
160402 | CUMEEIRA P/ TELHA COLONIAL-PLAN | m | 10.22 | 14.47 | 24.69
160403 | EMBOCAMENTO LATERAL (OITOES) | m | 2.54 | 8 | 10.54
160404 | EMBOCAMENTO DE BEIRAL | M | 0.24 | 9.88 | 10.12
160421 | MAO DE OBRA PARA COBERTURA C/TELHA COLONIAL PLAN | m2 | 0 | 4.5 | 4.5
160501 | COBERTURA C/TELHA ONDULADA OU EQUIV. | m2 | 19.68 | 5.82 | 25.5
160502 | CUMEEIRA P/TELHA ONDULADA OU EQUIV. | m | 30.21 | 3.18 | 33.39
160600 | CALHA DE CHAPA GALVANIZADA | m2 | 17.52 | 46.18 | 63.7
160601 | CALHA DE CHAPA GALVANIZADA | m | 10.51 | 27.71 | 38.22
160602 | RUFO DE CHAPA GALVANIZADA | m | 7.74 | 13.22 | 20.96
160603 | RUFO DE CHAPA GALVANIZADA | m2 | 29.1 | 33.04 | 62.14
160801 | COBERTURA C/ CANALETE 49 OU EQUIV. C/ACESSORIOS | m2 | 87.74 | 11.2 | 98.94
160901 | COBERTURA C/ CANALETE 90 OU EQUIV. C/ACESSORIOS | m2 | 75.5 | 14.01 | 89.51
160905 | COBERTURA C/TELHA ALUMINIO 0.5 MM | m2 | 26.49 | 4.23 | 30.72
160906 | COB.C/TELHA FIBER-GLASS C/VÉU PROTEÇÃO/ACESSÓRIOS-1MM | m2 | 36.21 | 4.23 | 40.44
160907 | EMPENA DE TELHA VOGATEX OU EQUIV. | m2 | 31.28 | 27.01 | 58.29
160908 | RIPAMENTO DE ARGAMASSA | m2 | 1.34 | 5.66 | 7
160909 | FECHAMENTO LATERAL TELHA PINT. ELETROSTÁTICA #0,65 MM C/ ACESSÓRIOS | m2 | 34.94 | 9.26 | 44.2
160910 | FECHAMENTO LATERAL TELHA PINT. ELETROSTÁTICA # 0,50 MM C/ ACESSÓRIOS | m2 | 28.44 | 9.26 | 37.7
160911 | COBERTURA C/ TELHA FIBER-GLASS C/ VÉU PROTEÇÃO 1,5 MM C/ ACESSÓRIOS | m2 | 53.46 | 4.23 | 57.69
160963 | CUMEEIRA P/ TELHA GALVANIZADA TRAPEZOIDAL 0,43MM | M | 12.94 | 2.11 | 15.05
160964 | CUMEEIRA P/TELHA GALVANIZADA TRAPEZOIDAL 0,5 MM | m | 13.98 | 2.11 | 16.09
160965 | CUMEEIRA P/TELHA GALVANIZADA ONDULADA 0,5 MM | m | 13.08 | 2.11 | 15.19
160966 | COBERTURA C/TELHAS GALV. OND. 0,5 MM C/ACESSORIOS | m2 | 26.49 | 4.23 | 30.72
160967 | COBERTURA C/TELHA CHAPA GALVANIZADA TRAPEZOIDAL 0,5 MM C/ACESSÓRIOS | m2 | 26.49 | 4.23 | 30.72
160969 | COBERT.C/TELHA CH.GALV.TRAPEZ. 0,43 MM C/ACESSORIOS | m2 | 22.83 | 4.23 | 27.06
160970 | FECHAMENTO LAT.TELHA TRAPEZ.0,43 MM | m2 | 19.22 | 9.26 | 28.48
179 | ESQUADRIAS DE MADEIRAS
170000 | ESQUADRIAS DE MADEIRA |  | 0 | 0 | 0
170010 | ALIZAR | m | 5.36 | 1.09 | 6.45
170015 | PORTAL ( INCLUSO ENCHIMENTO COM ALVENARIA) | Jg | 106.09 | 81.7 | 187.79
170101 | PORTA LISA 60x210 C/PORTAL E ALISAR S/FERRAGENS | Un | 238.42 | 112.64 | 351.06
170102 | PORTA LISA 70x210 C/PORTAL E ALISAR S/FERRAGENS | Un | 243.32 | 112.64 | 355.96
170103 | PORTA LISA 80x210 C/PORTAL E ALISAR S/FERRAGENS | Un | 245.02 | 112.64 | 357.66
170104 | PORTA DE SANITARIO 60x 160v200CM C/PORTAL /ALISAR S/FERRAGENS | Un | 238.42 | 112.64 | 351.06
170106 | PORTA REVESTIDA COM MATERIAL MELAMÍNICO PARA BOX (60X 160v200CM) COM PORTAL E ALISAR SEM FERRAGENS | Un | 337.61 | 184.36 | 521.97
170107 | FOLHA DE PORTA LISA 60/70/80X210 | Un | 104.9 | 14.6 | 119.5
170108 | FOLHA DE PORTA COM REVESTIMENTO MELAMÍNICO 70X210 | Un | 280.72 | 72.56 | 353.28
170109 | FOLHA DE PORTA COM REVESTIMENTO MELAMÍNICO 60X210 | Un | 203.38 | 72.56 | 275.94
170110 | PORTA LISA 90X210 COM PORTAL E ALISAR SEM FERRAGENS | un | 263.42 | 112.64 | 376.06
170111 | PORTA LISA 100X210 COM PORTAL E ALISAR SEM FERRAGENS | Un | 288.42 | 112.64 | 401.06
170112 | FOLHA DE PORTA LISA 90 X 210 | Un | 125 | 14.6 | 139.6
170113 | FOLHA DE PORTA LISA 100 X 210 | un | 150 | 14.6 | 164.6
170114 | FOLHA DE PORTA COM REVESTIMENTO MELAMÍNICO 60X180 | un | 199.19 | 72.56 | 271.75
170115 | FOLHA DE PORTA COM REVESTIMENTO MELAMÍNICO 80X210 | un | 286.32 | 72.56 | 358.88
170116 | FOLHA DE PORTA COM REVESTIMENTO MELAMÍNICO 90X210 | un | 308.61 | 72.56 | 381.17
170117 | FOLHA DE PORTA COM REVESTIMENTO MELAMÍNICO 100X210 | un | 337.51 | 72.56 | 410.07
180 | ESQUADRIAS METÁLICAS
180000 | ESQUADRIAS METÁLICAS - ( OBS.: OS VIDROS NÃO ESTÃO INCLUSOS NAS ESQUADRIAS ) | S/U | 0 | 0 | 0
180101 | ESQUADRIA DE ALUMÍNIO NATURAL CORRER / VIDRO 2 FOLHAS C/FERRAGENS.(M.O.FAB.INC.MAT.) | m2 | 387.6 | 33.38 | 420.98
180102 | ESQUADRIA ALUMÍNIO NATURAL COM 3 FOLHAS (01 VIDRO E 02 VENEZIANA )C/FERRAGENS(M.O.FAB.INC.MAT.) | m2 | 477.33 | 33.38 | 510.71
180103 | PORTA DE ABRIR EM ALUMÍNIO NATURAL / VIDRO C/FERRAGENS (M.O.FAB.INC.MAT.) | m2 | 464.97 | 31.3 | 496.27
180104 | PORTA DE ABRIR ALUMÍNIO NATURAL EM VENEZIANA C/FERRAGENS (M.O.FAB.INC.MAT.) | m2 | 415.86 | 31.3 | 447.16
180105 | ESQUADRIA ALUMÍNIO NATURAL MÁXIMO AR C/FERRAGENS (M.O.FAB.INC.MAT.) | m2 | 450.94 | 33.38 | 484.32
180111 | ESQUADRIA DE ALUMÍNIO ANODIZADO CORRER / VIDRO 2 FOLHAS C/FERRAGENS (M.O.FAB.INC.MAT.) | m2 | 407.88 | 33.38 | 441.26
180112 | ESQUADRIA ALUMÍNIO ANODIZADO COM 3 FOLHAS (01 VIDRO E 02 VENEZIANA )C/FERRAGENS (M.O.FAB.INC.MAT.) | m2 | 502.33 | 33.38 | 535.71
180113 | PORTA DE ABRIR EM ALUMÍNIO ANODIZADO / VIDRO C/FERRAGENS (M.O.FAB.INC.MAT.) | m2 | 384.02 | 31.3 | 415.32
180114 | PORTA DE ABRIR ALUMÍNIO ANODIZADO EM VENEZIANA C/FERRAGENS (M.O.FAB.INC.MAT.) | m2 | 437.59 | 31.3 | 468.89
180115 | ESQUADRIA ALUMÍNIO ANODIZADO MÁXIMO AR C/FERRAGENS (M.O.FAB.INC.MAT.) | m2 | 474.55 | 33.38 | 507.93
180204 | PORTA CORTA FOGO COMPLETA | Un | 526.27 | 64.02 | 590.29
180208 | GRADE PROTECAO TIPO TIJOLINHO GP-1/GP-2 | m2 | 83.04 | 28.67 | 111.71
180280 | PORTAO TELA/TUBO FoGo PT1/PT2 C/FERRAGENS | m2 | 177.75 | 34.36 | 212.11
180281 | PORTAO TELA/TUBO FoGo PT3 C/FERRAGENS | m2 | 195.51 | 32.53 | 228.04
180282 | PORTAO TELA/TUBO FoGo PT10 C/FERRAGENS | m2 | 248.4 | 32.53 | 280.93
180302 | PORTAO DE FERRO REDONDO PT-6 C/FERRAGENS | m2 | 228.92 | 34.36 | 263.28
180303 | PORTA DE ENROLAR C/FERRAGENS | m2 | 132.89 | 43.3 | 176.19
180304 | PORTAO DE ABRIR CHAPA 14 PT-4 C/FERRAGENS | m2 | 241.3 | 32.53 | 273.83
180305 | PORTAO DE TELA E CANO GALVANIZ. PT 9 C/FERRAGENS | m2 | 243.95 | 34.36 | 278.31
180307 | PORTAO /CHAPA TRAPEZ / TUBO DE ACO PT-5 C/FERRAGEM | m2 | 167.18 | 32.53 | 199.71
180308 | PORTAO CHAPA 14 / GRADE DE FERRO PT-7 C/FERRAGENS | m2 | 308.14 | 34.36 | 342.5
180309 | PORTAO CORRER / ABRIR CONJUGADO PT-8 C/FERRAGENS | m2 | 172.94 | 32.53 | 205.47
180310 | GRADE DE PROTECAO EM CANTONEIRA/FERRO QUADRADO GP3-GP4 | m2 | 98.51 | 28.67 | 127.18
180311 | GRADE DE PROTECAO/TUBO INDUSTRIAL/FERRO REDONDO-GP5 | m2 | 93.79 | 17.62 | 111.41
180312 | GRADE DE FRENTE/FERRO REDONDO COM ESTACA D=25CM ARMADA - GF-1 | m2 | 79.41 | 20.73 | 100.14
180313 | GRADE DE FRENTE/TUBO DE AÇO COM ESTACA D=25CM ARMADA - GF-2 | m2 | 69.93 | 20.73 | 90.66
180314 | GUARDA CORPO COM CORRIMÃO/TUBO INDUSTRIAL GC-1 | m2 | 129.05 | 13.22 | 142.27
180315 | GUARDA CORPO COM CORRIMÃO/TUBO IND. E TELA ARTÍSTICA GC-2 | m2 | 141.67 | 13.22 | 154.89
180316 | CORRIMÃO/TUBO INDUSTRIAL C-1 | m | 18.75 | 13.22 | 31.97
180317 | GRADE PADRÃO PARA CELA | m2 | 209.75 | 36.22 | 245.97
180318 | GUARDA BICICLETAS | M | 83.13 | 3.52 | 86.65
180320 | GRADE GINASIO - TELA PORTUG.3X3CM FIO12/TB.INDUST.1.1/2" | m2 | 90.54 | 13.22 | 103.76
180321 | GRADE GINÁSIO (PARAFUSADA) TELA PORT.3X3CM FIO12/TUB.IND.1.1/2" | m2 | 96.19 | 7.93 | 104.12
180323 | GRELHA PADRÃO AGETOP DE FERRO CHATO COM BERÇO (ESPAÇAMENTO ENTRE FACES = 1,5CM - NBR 9050 ACESSIBILIDADE) | m2 | 207.4 | 50.88 | 258.28
180324 | GRELHA PADRÃO AGETOP DE FERRO CHATO COM BERÇO ( ESPAÇAMENTO ENTRE EIXOS = 2 CM) | m2 | 193.37 | 50.88 | 244.25
180325 | VEDAÇÃO DE JUNTA DE DILATAÇÃO COM CHAPA 18 VINCADA E PARAFUSADA A CADA 30 CM - PINTADA | M | 8.96 | 7.14 | 16.1
180328 | GUARDA CORPO COM CORRIMÃOS/TUBO INDUSTRIAL GCR | m2 | 102.27 | 13.22 | 115.49
180330 | GUARDA CORPO / TUBO INDUSTRIAL GCS-1 | m2 | 119.88 | 13.22 | 133.1
180331 | GUARDA CORPO/TUBO INDUSTRIAL E TELA ARTÍSTICA GCS-2 | m2 | 132.5 | 13.22 | 145.72
180380 | ESQ. MAXIMO AR CHAPA/VIDRO J4 C/FERRAGENS | m2 | 287.33 | 36.22 | 323.55
180381 | ESQ. MAXIMO AR CHAPA/VIDRO J3/J5/J6/J8 C/FERRAGENS | m2 | 164.04 | 36.22 | 200.26
180383 | ESQ. DE CORRER VENEZIANA CHAPA/VIDRO J14 C/FERRAGENS | m2 | 169.41 | 36.22 | 205.63
180401 | ESQ.DE CORRER CHAPA/VIDRO J9/J10/J12/J13 C/FERRAGENS | m2 | 87.55 | 36.22 | 123.77
180402 | ESQ.VENEZIANA CHAPA/VIDRO J11 e J16 C/FERRAGENS | m2 | 278.47 | 36.22 | 314.69
180403 | ESQ.MAXIMO AR CHAPA/VIDRO J1/J2/J7/J15 C/FERRAGENS | m2 | 80.13 | 36.22 | 116.35
180404 | ESQUADRIA BASCULANTE EM CHAPA J17, J18 e J19 C/FERRAGENS | m2 | 136.69 | 36.22 | 172.91
180405 | ESQ.METALICA / PRE-MOLDADO JPM-1 / JPM-2 C/FERRAGENS | m2 | 137.58 | 28.53 | 166.11
180406 | ESQUADRIA EM CHAPA METÁLICA TIPO VENEZIANA FIXA COM VENTILAÇÃO J-20 | m2 | 137.76 | 33.87 | 171.63
180490 | PORTA DE ABRIR EM CHAPA PF-1A C/FERRAGENS | m2 | 284.63 | 33.87 | 318.5
180491 | PORTA DE ABRIR EM CHAPA PF-1B C/FERRAGENS | m2 | 268.62 | 33.87 | 302.49
180501 | PORTA DE ABRIR EM CHAPA PF-1 C/FERRAGENS | m2 | 350.74 | 33.87 | 384.61
180502 | PORTA DE ABRIR/FOLHA DE VIDRO PF-2 C/FERRAGENS | m2 | 192.55 | 33.87 | 226.42
180503 | PORTA DE ABRIR/VENEZIANA/VIDRO PF-3 C/FERRAGENS | m2 | 229.17 | 33.87 | 263.04
180504 | PORTA ABRIR/VENEZIANA PF-4 C/FERRAGENS | m2 | 257.34 | 33.87 | 291.21
180505 | PORTA ABRIR/VENEZIANA (2) FOLHAS PF-5 C/FERRAGENS | m2 | 223.02 | 33.87 | 256.89
180506 | PORTA DE CORRER/VIDRO (4) FOLHAS PF-6 C/ FERRAGENS | m2 | 125.12 | 33.87 | 158.99
180507 | PORTA DE CORRER C/BASCULA PF-7/PF-8 C/ FERRAGENS | m2 | 137.71 | 33.87 | 171.58
180508 | PORTA ABRIR/VIDRO (2) FOLHAS PF-9 C/FERRAGENS | m2 | 166.8 | 33.87 | 200.67
180509 | PORTA ABRIR CH.P/WC PF-10 C/FERRAGENS | m2 | 264.33 | 33.87 | 298.2
180510 | PORTA CH./VENEZIANA PRE-MOLD.PPM-1/PPM-2 C/FERRAGEM | m2 | 276.62 | 26.53 | 303.15
180511 | PORTA CHAPA / GRADE - PRE-MOLD.PPM-3 C/FERRAGEM | m2 | 271.99 | 26.53 | 298.52
180512 | PORTA EM CHAPA P/WC - PRE-MOLD.PPM-4 C/FERRAGEM | m2 | 231.58 | 26.53 | 258.11
180515 | PORTA DE ABRIR VENEZ./VIDRO (2) FOLHAS PF-11 C/FERRAGENS | m2 | 199.39 | 33.87 | 233.26
180701 | ESCADA TIPO MARINHEIRO COM GUARDA CORPO PADRÃO AGETOP ( H > 3M ) | m | 228.33 | 5.96 | 234.29
180703 | ESCADA TIPO MARINHEIRO SEM GUARDA CORPO PADRÃO AGETOP ( H <= 3M) | m | 173.79 | 10.66 | 184.45
180708 | GAIOLA PADRÃO EM AÇO CA-50 8.0 MM PARA PROTEÇÃO DAS LUMINÁRIAS | un | 77.9 | 13.22 | 91.12
180710 | ALÇAPÃO FORMATO COIFA EM CHAPA VINCADA Nº. 18 H=(10+2)CM, C/ALÇAS E PORTA CADEADOS (INCLUSIVE CADEADOS Nº. 30) | m2 | 229.81 | 5.03 | 234.84
181 | VIDROS
190000 | VIDROS |  | 0 | 0 | 0
190101 | VIDRO LISO 3 MM - COLOCADO | m2 | 50.75 | 0 | 50.75
190102 | VIDRO LISO 4 MM - COLOCADO | m2 | 56.58 | 0 | 56.58
190103 | VIDRO LISO 5 MM - COLOCADO | m2 | 60.39 | 0 | 60.39
190104 | VIDRO LISO 6 MM - COLOCADO | m2 | 68.9 | 0 | 68.9
190105 | VIDRO MINI-BOREAL - COLOCADO | m2 | 49.48 | 0 | 49.48
190106 | VIDRO PONTILHADO - COLOCADO | m2 | 49.48 | 0 | 49.48
190107 | VIDRO FANTASIA - COLOCADO | m2 | 49.48 | 0 | 49.48
190108 | VIDRO MARTELADO - COLOCADO | m2 | 49.48 | 0 | 49.48
190109 | VIDRO CANELADO - COLOCADO | m2 | 49.48 | 0 | 49.48
190201 | VIDRO TEMPERADO 10 MM - COLOCADO | m2 | 145 | 0 | 145
190202 | VIDRO TEMPERADO 10 MM FUME - COLOCADO | m2 | 187 | 0 | 187
190301 | VIDRO FUME COMUM 4MM - COLOCADO | m2 | 68.19 | 0 | 68.19
190401 | VIDRO ARAMADO - COLOCADO | m2 | 166.12 | 0 | 166.12
182 | REVESTIMENTO DE PAREDES
200000 | REVESTIMENTO DE PAREDES |  | 0 | 0 | 0
200101 | CHAPISCO COMUM | m2 | 1.3 | 2.57 | 3.87
200102 | COSTURA DE TRINCA EM ALVENARIA DE TIJOLO | m | 1.73 | 7.42 | 9.15
200103 | RASGO E ENCHIMENTO DE ALVENARIA | M | 0.09 | 11.28 | 11.37
200104 | CHAPISCO FINO USADO SOBRE EMBOCO C/PENEIRA | m2 | 2.31 | 4.43 | 6.74
200105 | CHAPISCO COM PEDRISCO | m2 | 1.06 | 4.43 | 5.49
200140 | CHAPISCO COMUM EM FACHADA | m2 | 1.3 | 2.91 | 4.21
200145 | CHAPISCO COMUM EM BALANCIM | m2 | 1.71 | 2.64 | 4.35
200150 | CHAPISCO ROLADO - (1COLA:10CI:30 ARML) | m2 | 1.95 | 0.9 | 2.85
200200 | EMBOÇO PARA REBOCO FINO (1CALH:4ARML+100kgCI/M3) | m2 | 4.55 | 10.31 | 14.86
200201 | EMBOÇO (1CI:4 ARML) | m2 | 4.98 | 10.31 | 15.29
200403 | REBOCO (1 CALH:4 ARFC+100kgCI/M3) | m2 | 1.28 | 11.2 | 12.48
200499 | REBOCO PAULISTA A-14 (1CALH:4ARMLC+100kgCI/M3) | m2 | 4.55 | 14.27 | 18.82
200500 | REBOCO PAULISTA A-7 (1 CALH,4 ARMLC) | m2 | 4.29 | 14.27 | 18.56
200502 | REBOCO - 1CI:3 ARML - (BASE P/TINTA EPOXI / OUTROS) | m2 | 5.71 | 14.27 | 19.98
200503 | REVESTIMENTO C/LITOCERAMICA | m2 | 23.11 | 20.99 | 44.1
200504 | REBOCO PAULISTA A13 (1 CALH:3 ARMLC+100kgCI/M3) | m2 | 5.15 | 14.27 | 19.42
200505 | REB.PAULISTA C/IMPERM.A-15 (1CI:4ARMLC+5% IMPXCI) | m2 | 6.06 | 14.26 | 20.32
200506 | CHAPISCO GROSSO | m2 | 3.89 | 6.43 | 10.32
201001 | REVESTIMENTO COM ARGAMASSA DE AREIA DE QUARTZO | m2 | 38 | 0 | 38
201002 | PASTILHA DE PORCELANA COM PASTA COLANTE | m2 | 123.76 | 12.52 | 136.28
201003 | PASTILHA PORCELANA C/ARGAMASSA FLEXIVEL | m2 | 127.82 | 12.52 | 140.34
201101 | AZULEJO | m2 | 22.03 | 19.89 | 41.92
201201 | REVESTIMENTO COM PEDRA SAO THOME | m2 | 67.67 | 18.16 | 85.83
201202 | REVESTIMENTO DE MARMORE PADRONIZADO | m2 | 140.3 | 18.16 | 158.46
201302 | REVESTIMENTO COM CERÂMICA | m2 | 26.34 | 19.09 | 45.43
201304 | REVESTIMENTO COM LAMINADO MELAMÍNICO SOBRE EMBOÇO 1:3 | m2 | 33.99 | 15.06 | 49.05
201305 | REJUNTAMENTO C/CIMENTO-COLA PRE-MOL | m | 0.07 | 0.82 | 0.89
201306 | REJUNTAMENTO C/MASSA PLÁSTICA - PRE MOL. | m | 0.48 | 0.82 | 1.3
201307 | REVESTIMENTO COM CERAMICA 20 X 20 | m2 | 25.18 | 20.99 | 46.17
201320 | REVESTIMENTO COM CERÂMICA 20X20 EM DIAGONAL/DETALHES | m2 | 25.18 | 40.76 | 65.94
201371 | REVESTIMENTO COM BARITA - RX GABINETE MÉDICO | m2 | 65 | 21.14 | 86.14
201401 | BARRA LISA (1CI:4ARMLC+5%IMP.X CI) C/OXIDO FERRO | m2 | 8.71 | 18.5 | 27.21
201402 | REVESTIMENTO COM BARITA - RX GABINETE ODONTOLÓGICO | m2 | 52 | 21.14 | 73.14
201410 | MOLDURA TIPO "U" INVERTIDO EM ARGAMASSA COM 2CM DE ESPESSURA TIPO PINGADEIRA EM MURO/PLATIBANDA ( A PARTE VERTICAL DESCE 2,5CM) | m2 | 10.34 | 34.66 | 45
183 | FORROS
210000 | FORROS |  | 0 | 0 | 0
210101 | CHAPISCO EM FORRO (1CI: 3 ARG) | m2 | 1.71 | 3.54 | 5.25
210102 | CHAPISCO ROLADO ( 1CIM:3 ARML)+(1 COLA:10 CIM) | m2 | 1.95 | 0.9 | 2.85
210201 | EMBOCO EM FORRO (1 CALH:4 ARML+150 KG CI/M3) | m2 | 4.97 | 13.01 | 17.98
210301 | REBOCO FINO EM FORRO (1 CALH:4 ARFC+100 KG CI/M3) | m2 | 1.28 | 15.16 | 16.44
210401 | REBOCO PAULISTA EM FORRO(1CALH:4ARML+150KG CI/M3) | m2 | 6.22 | 17.33 | 23.55
210460 | FORRO DE PVC COM ESTRUTURA EM METALON PINTADA COM TINTA ALQUÍDICA D.F. | m2 | 22.8 | 7.52 | 30.32
210461 | FORRO DE PVC SEM ESTRUTURA DE METALON (COM REPINTURA DA ESTRUTURA COM TINTA ALQUÍDICA D.F.) | m2 | 13.03 | 7.52 | 20.55
210501 | FORRO DE GESSO | m2 | 20 | 0 | 20
210502 | FORRO GESSO SOB LAJE MACICA | m2 | 20 | 0 | 20
210503 | FORRO DE GESSO SOB LAJE PREMOLDADA | m2 | 20 | 0 | 20
210504 | FORRO DE GESSO SOB TELHADO MADEIRA | m2 | 20 | 0 | 20
210505 | MOLDURA PARA FORRO DE GESSO 5 CM | m | 10.75 | 0 | 10.75
210506 | TABICA PARA FORRO DE GESSO | m | 10.75 | 0 | 10.75
210515 | GESSO CORRIDO EM TETO | m2 | 2.4 | 10.1 | 12.5
210702 | FORRO PAULISTA DE CEDRINHO (1ª QUALIDADE) | m2 | 77.79 | 26.43 | 104.22
184 | REVESTIMENTO DE PISO
220000 | REVESTIMENTO DE PISO |  | 0 | 0 | 0
220001 | FITA ANTIDERRAPANTE PARA ÁREAS INTERNAS E EXTERNAS - ALTO TRÁFEGO - USO GERAL | m | 7.39 | 1.08 | 8.47
220050 | LASTRO DE CONCRETO REGULARIZADO SEM IMPERMEAB. 1:3:6 ESP= 5CM (BASE) | m2 | 10.25 | 7.66 | 17.91
220053 | REGULARIZAÇAO DE PISO/LAJE/ BASE PARA TINTA EPÓXI (1:3) e=2 CM | m2 | 6.64 | 7.47 | 14.11
220058 | PISO LAMINADO COM CONCRETO 20MPA E=5CM | m2 | 19.96 | 10.17 | 30.13
220059 | PISO LAMINADO COM CONCRETO USINADO 20MPA E=5CM | m2 | 21.67 | 7.42 | 29.09
220060 | PISO LAMINADO COM CONCRETO 20MPA E=7CM | m2 | 24.36 | 12.43 | 36.79
220061 | PISO LAMINADO COM CONCRETO USINADO 20MPA E=7 CM | m2 | 26.77 | 8.58 | 35.35
220100 | PASSEIO PROTECAO EM CONC.DESEMPEN.5 CM 1:2,5:3,5 ( INCLUSO ESPELHO DE 30CM/ESCAVAÇÃO/REATERRO/APILOAMENTO/ATERRO INTERNO) | m2 | 26.93 | 29.52 | 56.45
220101 | LASTRO DE CONCRETO REGULARIZADO IMPERMEABILIZADO 1:3:6 ESP=5CM (BASE) | m2 | 14.19 | 8.29 | 22.48
220102 | PISO CONCRETO DESEMPENADO ESPESSURA = 5 CM 1:2,5:3,5 | m2 | 12.19 | 9.6 | 21.79
220103 | CONC.ARM.ESP.=20CM BAIA TERM.RODOVIARIO 30MPA(3X3 M)COMP./S.LEITO | m2 | 98.61 | 56.63 | 155.24
220104 | PISO EM CONCRETO DESEMPENADO ESPESSURA = 7 CM 1:2,5:3,5 | m2 | 16.15 | 14.23 | 30.38
220105 | PISO CONC.POLIDO e=2,0 CM (1:2:2,5) E JUNTA PL AST.17MM | m2 | 16.02 | 13.62 | 29.64
220107 | LASTRO DE BRITA PARA PISO - (OBRAS CIVIS) | m3 | 90.38 | 19.15 | 109.53
220108 | PISO CONCRETO SEMI POLIDO COM LASTRO (BASE) E=7,0 CM | m2 | 32.71 | 18.67 | 51.38
220109 | CONCRETO DESEMPENADO PARA QUADRA COM LASTRO E=7,0 CM | m2 | 18.77 | 18.67 | 37.44
220111 | RODAPE DE CONCRETO POLIDO 7 CM CANTO VIVO | M | 4.51 | 3.91 | 8.42
220112 | PISO CIMENTADO C/RESINA SINTÉTICA E=1CM (1 CI:3 ARMG)) | m2 | 6.3 | 10.44 | 16.74
220113 | CHAPISCO ADESIVO S/PISO C/RESINA SINTÉTICA E=5 MM ( 1CI:1,5 ARMG) | m2 | 3.19 | 1.58 | 4.77
220114 | CONC.DEMP.5CM C/JUNTA SX.ROLADO-10CM-1:2,5:3,5 | m2 | 13.6 | 18.76 | 32.36
220201 | CIMENT.LISO IMP.NATURAL E=2CM C/JUNTA PL.1CI:3ARMG | m2 | 8.17 | 10.76 | 18.93
220202 | CIMENT.RUST.IMP.NATURAL E=.2CM C/JUNTA PL.1CI:3ARMG | m2 | 8.17 | 13.62 | 21.79
220301 | CIMENT.RUSTICO E=2CM C/JUNTA PLAST.1 CI:3 ARMG | m2 | 7.44 | 13.62 | 21.06
220302 | PISO CIMENTADO RUSTICO ESP=2 CM SEM JUNTA (1CI:3ARMG) | m2 | 6.64 | 13.62 | 20.26
220309 | PISO EM CERÂMICA PEI-5 COM CONTRAPISO (1CI:3ARML) E ARGAMASSA COLANTE | m2 | 32.91 | 20.91 | 53.82
220310 | RODAPÉ DE CERÂMICA COM ARGAMASSA COLANTE | m | 1.9 | 4.96 | 6.86
220311 | CERAMICA ANTI-DERRAPANTE COM CONTRAPISO (1CI:3ARML) E ARGAMASSA COLANTE | m2 | 32.91 | 20.42 | 53.33
220312 | RODAPE DE CERAMICA ANTI-DERRAPANTE COM ARGAMASSA COLANTE | m | 1.9 | 4.96 | 6.86
220401 | PISO DE ARDOSIA SERRADO COM CONTRAPISO (1CI:3ARML) | m2 | 26.45 | 20.91 | 47.36
220402 | RODAPE DE ARDOSIA | m | 1.86 | 8.19 | 10.05
220403 | PISO ARENITO SERRADO (PEDRA DE PIRENÓPOLIS ASSENTADA EM BARRO E REJUNTE COM ARGAMASSA) | m2 | 57.53 | 26.43 | 83.96
220802 | RODAPE DE MADEIRA | m | 16.82 | 9.56 | 26.38
220901 | CIMENT.LISO C/OX.FERRO E=2 CM C/JUNTA PL.1CI:3ARMG | m2 | 9.02 | 10.76 | 19.78
220902 | RODAPE DE MASSA (ICI:3 ARMG) | m | 0.83 | 6.21 | 7.04
220903 | PISO FUNDIDO DE ALTA RESISTÊNCIA 8MM COM CONTRAPISO E=2CM (1CI:3ARML) E JUNTA PLASTICA 27MM | m2 | 49.91 | 13.62 | 63.53
220904 | RODAPÉ FUNDIDO DE ALTA RESISTÊNCIA 7 CM CANTO VIVO | m | 10.42 | 0 | 10.42
220906 | PISO EM PEDRA PORTUGUESA | m2 | 57.23 | 12.12 | 69.35
220907 | PISO EM MARMORE COM CONTRAPISO (1CI:3ARML) | m2 | 137.55 | 26.49 | 164.04
220910 | CONCR.SEIXO ROL.SEMI POLIDO 3CM(1:2:2,5) C/JUNTA 27MM | m2 | 19.25 | 33.63 | 52.88
220911 | JUNTA/DILATACAO C/SEIXO ROLADO | m2 | 12.87 | 61.67 | 74.54
220912 | ASSOALHO EM MADEIRA DE LEI COM CONTRAPISO (1CI:3ARML) | m2 | 229.88 | 48.79 | 278.67
220913 | PISO EM GRANITO IMPERMEABILIZADO E COM CONTRAPISO (1CI:3ARML) | m2 | 125.36 | 26.88 | 152.24
220917 | RODAPE DE GRANITO | m | 17.42 | 8.19 | 25.61
220920 | SOLEIRA EM GRANITO IMPERMEABILIZADA COM CONTRAPISO (1CI:3ARML) | m2 | 245.36 | 20.42 | 265.78
221000 | BORRACHA ANTIDERRAPANTE C/ CONTRAPISO (1CI:3ARML) E=2CM E NATA DE CIMENTO | m2 | 57.55 | 13.62 | 71.17
221001 | PISO VINILICO COM CONTRAPISO (1CI:3ARML) E=2CM E NATA DE CIMENTO | m2 | 74.09 | 13.62 | 87.71
221002 | RODAPE DE PLASTICO P/ PISO VINILICO/BORRACHA | m | 12.5 | 0 | 12.5
221003 | PISO VINÍLICO TRÁFEGO INTENSO COM CONTRAPISO (1CI:3ARML) E=2CM E NATA DE CIMENTO | m2 | 81.74 | 13.62 | 95.36
221101 | GRANITINA 8MM FUNDIDA COM CONTRAPISO (1CI:3ARML) E=2CM E JUNTA PLASTICA 27MM | m2 | 38.91 | 13.62 | 52.53
221102 | RODAPÉ FUNDIDO DE GRANITINA 7CM | m | 10 | 0 | 10
221104 | RASPAGEM E APLICAÇÃO RESINA ACRÍLICA DUAS DEMÃOS | m2 | 12 | 0 | 12
221106 | GRANITINA 8MM FUNDIDA COM CONTRAPISO (1CI:3ARML) E=2CM E JUNTA PLASTICA 27MM (COM ÓXIDO DE FERRO) | m2 | 53.73 | 13.62 | 67.35
221107 | DEGRAUS FUNDIDOS DE GRANITINA COM CONTRAPISO | M | 35.49 | 10.26 | 45.75
221108 | DEMARCACAO DE QUADRA C/PISO VINILICO | m | 3.7 | 5.13 | 8.83
221109 | TESTEIRA CANTONEIRA ALUMINIO | m | 6.08 | 8.24 | 14.32
221120 | PISO DE BORRACHA COLORIDO MODELO TÁTIL ( ALERTA OU DIRECIONAL) INCLUSO CONTRAPISO (1CI:3ARML) C/ E=2CM E NATA DE CIMENTO | m2 | 113.33 | 18.11 | 131.44
221122 | PISO DE BORRACHA COR PRETA MODELO TÁTIL ( ALERTA OU DIRECIONAL) INCLUSO CONTRAPISO (1CI:3ARML) C/ E=2CM E NATA DE CIMENTO | m2 | 108.64 | 18.11 | 126.75
221124 | PISO DE LADRILHO HIDRÁULICO COR NATURAL MODELO TÁTIL ( ALERTA OU DIRECIONAL) SEM LASTRO | m2 | 71.49 | 18.58 | 90.07
221126 | PISO DE LADRILHO HIDRÁULICO COLORIDO MODELO TÁTIL ( ALERTA OU DIRECIONAL) SEM LASTRO | m2 | 78.84 | 18.58 | 97.42
185 | FERRAGENS
230000 | FERRAGENS |  | 0 | 0 | 0
230101 | FECH.(ALAV.) LAFONTE 6236 E/8766- E17 IMAB OU EQUIV. | Un | 98.5 | 16.3 | 114.8
230102 | FECH.(ALAV.) LAFONTE 6236 I /8766- I18 IMAB OU EQUIV. | Un | 86.25 | 16.3 | 102.55
230103 | FECHADURA TIPO LIVRE OCUPADO (819 IMAB/719 LA FONTE) OU EQUIV. | Un | 67.15 | 16.3 | 83.45
230104 | FECH. TIPO BICO DE PAPAGAIO (1222 LAFONTE/1161 E - 30 IMAB) OU EQUIV. | Un | 73 | 24.45 | 97.45
230105 | FECH.(ALAV.) LAFONTE 6236 B/8766 - B19 IMAB OU EQUIV. | Un | 86.25 | 16.3 | 102.55
230106 | TARGETA NIQUELADA No. 03 | Un | 1.9 | 8.15 | 10.05
230107 | FECH.(BOLA) LAFONTE 2078 - E/ ATLANTA EXT. DA PADO OU EQUIVALENTE | Un | 202.3 | 16.3 | 218.6
230108 | FECH. (BOLA) LAFONTE 2078 - I / ATLANTA INT. DA PADO OU EQUIVALENTE | Un | 174.85 | 16.3 | 191.15
230109 | FECHADURA (BOLA) LAFONTE 2078 - B / ATLANTA WC DA PADO OU EQUIVALENTE | Un | 174.85 | 16.3 | 191.15
230110 | FECHO FIO REDONDO 4" ZINCADO PARAFUSADO | Un | 4.95 | 8.15 | 13.1
230172 | BARRA PARA PORTADOR DE NECESSIDADES ESPECIAIS - P.N.E. "B6" PADRÃO AGETOP | Un | 22.98 | 48.12 | 71.1
230173 | BARRA PARA PORTADOR DE NECESSIDADES ESPECIAIS - P.N.E. "B6" - PADRÃO AGETOP | m | 36.34 | 66.07 | 102.41
230201 | DOBRADICA 3" x 3 1/2" FERRO POLIDO | Un | 2 | 6.61 | 8.61
230202 | DOBRADICA 3" X 3 1/2" CROMADA | Un | 7.7 | 6.61 | 14.31
230206 | CANTONEIRA PEQUENA P/DIVISORIAS | Un | 15.19 | 0 | 15.19
230207 | CANTONEIRA GRANDE P/DIVISORIAS | Un | 24.55 | 0 | 24.55
230208 | CHAPA SUPORTE P/DIVISORIAS | Un | 21.04 | 0 | 21.04
230209 | BATENTE C/ENCOSTO BORRACHA P/DIVISORIAS | Un | 26.89 | 0 | 26.89
230210 | DOBRADICA C/MOLA P/PORTA/DIVISORIAS | Un | 56.95 | 0 | 56.95
230211 | PARAFUSO P/FERRAGENS/DIVISORIAS | Un | 4.1 | 0 | 4.1
230801 | CORRENTE 4 MM P/CADEADO | M | 5.58 | 0 | 5.58
230802 | CADEADO 20 MM | Un | 8.5 | 0 | 8.5
230803 | CADEADO 30 MM | Un | 12 | 0 | 12
230804 | CADEADO 50 MM | Un | 17 | 0 | 17
186 | MARCENARIA
240000 | MARCENARIA |  | 0 | 0 | 0
240104 | TÁBUA APARELHADA PARA GUICHÊ | m2 | 49.5 | 62.86 | 112.36
240105 | PORTA GIZ TIPO 1 - PADRÃO AGETOP | m | 35.93 | 16.69 | 52.62
240106 | BATE CARTEIRA ENVERNIZADO E ASSENT. 2,5 X 12 CM | M | 16.92 | 11.12 | 28.04
240107 | PALCO MOVEL EM ASSOALHO EM IPE ENCERADO | m2 | 372.47 | 40.66 | 413.13
240108 | QUADRO AVISO-MADEIRA DE LEI/COMPENS. 10MM/CORTIÇA/FELTRO ( SIMILAR AO TIPO 1) | m2 | 197.13 | 73.42 | 270.55
240109 | ESTRADO ESC.20 SALAS | m2 | 122.71 | 116.6 | 239.31
240110 | QUADRO AVISO TP-1 (1,20 X 1,20 M) | Un | 103.18 | 122.02 | 225.2
240200 | PORTINHOLA EM COMPENSADO 18MM / REVESTIDA COM LAMINADO MELAMÍNICO | m2 | 120.04 | 418.92 | 538.96
240203 | PRATELEIRA MONTANTES EM ALVEN. APARENTE C/PINTURA | m2 | 132.98 | 51.41 | 184.39
240208 | BATE MACA 2,5 X 12 CM/ENVERNIZ. E ASSENTADO | m | 17.36 | 11.12 | 28.48
240209 | PRATELEIRA EST.CAIBRO 4+1 TABUAS APARELHADAS E ENVERNIZADAS | m | 196.67 | 97.34 | 294.01
240210 | SUBSTITUIÇÃO DA MADEIRA DE LEI DA TABELA DE BASQUETE - INCLUSO PINTURA | Un | 322.41 | 80.65 | 403.06
187 | ADMINISTRAÇÃO - MENSALISTAS
250000 | ADMINISTRAÇÃO - MENSALISTAS | S/U | 0 | 0 | 0
250101 | ENGENHEIRO - (OBRAS CIVIS) | H | 0 | 87.18 | 87.18
250102 | MESTRE DE OBRA - (OBRAS CIVIS) | H | 0 | 31.13 | 31.13
250103 | ENCARREGADO - (OBRAS CIVIS) | H | 0 | 18.31 | 18.31
250104 | VIGIA DE OBRAS (DIURNO) - (OBRAS CIVIS) | H | 0 | 6.55 | 6.55
250105 | ALMOXARIFE - (OBRAS CIVIS) | H | 0 | 13.08 | 13.08
250109 | APONTADOR - (OBRAS CIVIS) | H | 0 | 13.08 | 13.08
250110 | VIGIA DE OBRAS - (NOTURNO E NO SÁBADO/DOMINGO DIURNO) - O.C. | H | 0 | 10.18 | 10.18
250111 | VIGIA DE OBRAS - (NOTURNO) - OBRAS CIVIS | H | 0 | 7.65 | 7.65
250112 | ADMINISTRATIVO DE OBRAS - " APONTARIFE " - ( OBRAS CIVIS ) | H | 0 | 14.61 | 14.61
250113 | TÉCNICO EM SEGURANÇA DO TRABALHO (O. CIVIS) | h | 0 | 12.23 | 12.23
188 | PINTURA
260000 | PINTURA |  | 0 | 0 | 0
260101 | REMOCAO DE PINTURA ANTIGA A CAL | m2 | 0 | 2.03 | 2.03
260102 | REMOCAO DE PINTURA A TEMPERA | m2 | 0 | 3.04 | 3.04
260103 | LIMPEZA DE ESTRUT.METAL.S/ANDAIME | m2 | 0.04 | 1.82 | 1.86
260104 | REMOCAO DE PINTURA ANTIGA A LATEX | m2 | 0 | 4.05 | 4.05
260105 | REMOCAO DE PINTURA ANTIGA A OLEO OU ESMALTE | m2 | 0.81 | 5.07 | 5.88
260201 | CAIACAO TRES DEMAOS MUROS E PAREDES - (OB.C.) | m2 | 0.76 | 1.45 | 2.21
260202 | CAIACAO DUAS DEMAOS MUROS E PAREDES - (OB.C.) | m2 | 0.46 | 1.08 | 1.54
260204 | CAIAÇAO 2 DEMAOS EM POSTE/ VIGAS E MEIO FIO(OC) | m2 | 0.46 | 2.38 | 2.84
260601 | PINTURA TEXTURIZADA C/SELADOR ACRILICO | m2 | 3.81 | 5.18 | 8.99
260801 | PINTURA A BASE DE SILICONE 1 DEMAO | m2 | 1.98 | 1.93 | 3.91
260901 | PINTURA VERNIZ EM MADEIRA 2 DEMAOS | m2 | 5.06 | 4.8 | 9.86
260902 | PINTURA C/VERNIZ ACRILICO-02 DEMAOS | m2 | 4.16 | 3.72 | 7.88
260909 | PINTURA LATEX ACRILICA 3 DEMAOS C/SELADOR | m2 | 4.33 | 6.47 | 10.8
261000 | PINTURA LATEX ACRILICA 2 DEMAOS C/SELADOR | m2 | 3.23 | 5.75 | 8.98
261001 | PINTURA LATEX ACRILICO 2 DEMAOS | m2 | 2.82 | 5.72 | 8.54
261002 | PINTURA EPOXI 3 DEMÃOS | m2 | 9.14 | 10.07 | 19.21
261003 | EMASSAMENTO EPOXI 2 DEMÃOS | m2 | 20.45 | 8.24 | 28.69
261005 | PINTURA COM SELADOR ACRILICO | m2 | 0.41 | 0.72 | 1.13
261006 | PINTURA LATEX UMA DEMAO COM SELADOR | m2 | 2.02 | 3.28 | 5.3
261008 | FUNDO ANTICORROSIVO PARA ESQUADRIAS METÁLICAS | m2 | 1.51 | 6.7 | 8.21
261009 | FUNDO PRIMER P/ ESTR. METALICA (2 DEMAOS) | m2 | 5.57 | 2.83 | 8.4
261010 | FUNDO ADERENTE PARA SUPERFÍCIES GALVANIZADAS - 1 DEMAO | m2 | 1.56 | 3.93 | 5.49
261090 | PINT.PVA LATEX 2 D SENDO 2a. 50% TINTA INCOLOR COM BRILHO C/SELADOR | m2 | 2.67 | 4.8 | 7.47
261300 | EMASSAMENTO COM MASSA PVA DUAS DEMAOS | m2 | 1.78 | 6.92 | 8.7
261301 | EMASSAMENTO COM MASSA PVA UMA DEMAO | m2 | 1.14 | 4.79 | 5.93
261302 | PINTURA LATEX DUAS DEMAOS COM SELADOR | m2 | 2.66 | 4.8 | 7.46
261303 | PINTURA LATEX TRES DEMAOS COM SELADOR | m2 | 3.56 | 5.72 | 9.28
261304 | EMASSAMENTO ACRILICO 2 DEMAOS | m2 | 2.81 | 8.24 | 11.05
261305 | EMASSAMENTO ACRÍLICO 1 DEMÃO EM PAREDE | m2 | 1.81 | 5.71 | 7.52
261306 | PINTURA PVA LATEX 1 DEMAO SEM SELADOR | m2 | 1.35 | 2.46 | 3.81
261307 | PINTURA PVA LATEX 2 DEMAOS SEM SELADOR | m2 | 2.25 | 4.09 | 6.34
261308 | PINTURA PVA LATEX 3 DEMAOS SEM SELADOR | m2 | 3.15 | 4.91 | 8.06
261401 | EMASSAMENTO A OLEO EM PAREDES 2 DEMAOS | m2 | 5.32 | 8.24 | 13.56
261501 | EMASSAMENTO/OLEO/ESQUADRIAS MADEIRA | m2 | 4.25 | 8.24 | 12.49
261502 | PINT.ESMALTE S/ANTICOR 2 DEMAOS | m2 | 2.93 | 10.63 | 13.56
261503 | PINT.ESMALTE 2 DEM. ESQ.FERRO (SEM FUNDO ANTICOR.) | m2 | 2.9 | 9.29 | 12.19
261504 | PINTURA ESMALTE 1 DEMÃO ESQUADRIA METALICA S/FUNDO ANTICORR. | m2 | 1.49 | 6.7 | 8.19
261548 | PINTURA ESMALTE 1 DEMÃO EM PAREDE SEM SELADOR | m2 | 2.44 | 3.76 | 6.2
261550 | PINT.ESMALTE SINT.PAREDES - 2 DEM.C/SELADOR | m2 | 4.42 | 6.47 | 10.89
261560 | PINTURA ESMALTE SINTETICO 2 DEMÃOS EM ESQ. MADEIRA | m2 | 5.6 | 10.63 | 16.23
261602 | PINT.ESMALTE/ESQUAD.FERRO C/FUNDO ANTICOR. | m2 | 4.28 | 10.63 | 14.91
261603 | PINT.GRAFITE ESQUAD.FERRO (DUPLA FUNÇÃO - FUNDO E ACABAMENTO) | m2 | 2.58 | 10.63 | 13.21
261604 | PINTURA TINTA INCOLOR COM BRILHO UMA DEMAO | m2 | 2.49 | 2.64 | 5.13
261605 | PINTURA DE QUADRO NEGRO COM EMASSAMENTO (INCLUSIVE MOLDURA/PORTA GIZ) - 5,00X1,20M | Un | 77.25 | 109.68 | 186.93
261606 | PINTURA DE QUADRO NEGRO COM EMASSAMENTO (INCLUSIVE MOLDURA/PORTA GIZ) | m2 | 12.88 | 18.28 | 31.16
261607 | PINTURA CERAMICA P/BEIRAL | m2 | 2.76 | 32.6 | 35.36
261609 | PINTURA ESMALTE ALQUIDICO ESTR.METALICA 2 DEMAOS | m2 | 5.39 | 2.83 | 8.22
261610 | PINTURA ESMALTE ALQUIDICO EST.METALICA 1 DEMAO | m2 | 3.46 | 1.7 | 5.16
261611 | PINTURA ALQUÍDICA BRILHANTE DUPLA FUNÇÃO 2 DEMÃOS = 50 MÍCRONS | m2 | 5.61 | 2.83 | 8.44
261620 | LETREIRO MÉDIO A GRANDE PORTE EM PAREDE FEITO A PINCEL | m2 | 1.54 | 97.35 | 98.89
261623 | LETREIRO PEQ.PORTE A PINCEL EM PAREDE E PORTAS | m2 | 2.31 | 225.02 | 227.33
261700 | DEMARC.QUADRA/VAGAS TINTA POLIESPORTIVA | m | 0.31 | 6.7 | 7.01
261703 | PINT.POLIESPORTIVA - 2 DEM.(PISOS E CIMENTADOS) | m2 | 1.86 | 6.47 | 8.33
189 | DIVERSOS
270000 | DIVERSOS |  | 0 | 0 | 0
270105 | PLANTIO GRAMA BATATAIS PLACA C/ M.O. IRRIG.P/CAMPO FUTEBOL (ADUBO/ROLO/ETC) (OC) A<11.000M2 | m2 | 5.5 | 0 | 5.5
270202 | PLANTIO GRAMA BATATAIS MUDA C/ M.O. IRRIG. ADUBO E TERRA VEG.(OC) A<11.000M2 | m2 | 2.06 | 7.44 | 9.5
270205 | GRADE PROTEÇÃO 50X50CM EM CAIBRO COM H=1,70M E RIPAS ESPAÇADAS EM 17CM - PARA MUDA DE ÁRVORE | Un | 80.25 | 27.83 | 108.08
270206 | IRRIGACAO P/30 DIAS / AREA PLANTADA | m2 | 0.89 | 0.76 | 1.65
270207 | PLANTIO GRAMA BATATAIS PLACA C/ M.O. IRRIG.ADUBO,TER.VEG.(OC) A<11.000M2 | m2 | 4.74 | 5.57 | 10.31
270210 | PLANTIO GRAMA ESMERALDA PLACA C/ M.O. IRRIG., ADUBO,TERRA VEGETAL (O.C.) A<11.000,00M2 | m2 | 5.24 | 5.01 | 10.25
270211 | ABERTURA DE CAVA 60X60X60CM C/ ADUBAÇÃO E PLANTIO DE FOLHAGEM,ARBUSTO, ÁRVORE OU PALMEIRA C/ H=0,50 A 0,70M - EXCLUSO O CUSTO DE AQUISIÇÃO DA MUDA | un | 0.71 | 9.86 | 10.57
270212 | ABERTURA DE CAVA 80X80X80CM C/ ADUBAÇÃO E PLANTIO DE ARBUSTO, ÁRVORE OU PALMEIRA C/ H=0,70 A 2,00M - EXCLUSO O CUSTO DE AQUISIÇÃO DA MUDA | un | 4.29 | 23.8 | 28.09
270213 | PREPARAÇÃO C/ ADUBAÇÃO DO TERRENO EM FORMA DE CANTEIRO E PLANTIO DE FORRAÇÃO AMBOS C/PROFUNDIDADE DE 30 CM - EXCLUSO O CUSTO DE AQUISIÇÃO DA MUDA | m2 | 1.16 | 10.94 | 12.1
270215 | PAVIMENTO EM CONCRETO TIPO CONCREGRAMA/PISOGRAMA/PATIOGRAMA ( PLANTIO DA GRAMA INCLUSO) | m2 | 35.04 | 6.77 | 41.81
270230 | PAVIMENTO INTERTRAVADO ESPESSURA DE 4CM E FCK = 20 MPA | m2 | 26.26 | 7.42 | 33.68
270232 | PAVIMENTO INTERTRAVADO ESPESSURA DE 6CM E FCK = 35 MPA | m2 | 34.94 | 7.42 | 42.36
270234 | PAVIMENTO INTERTRAVADO ESPESSURA DE 8CM E FCK = 35 MPA | m2 | 43.78 | 7.42 | 51.2
270236 | PAVIMENTO INTERTRAVADO ESPESSURA DE 10CM E FCK = 35 MPA | m2 | 52.06 | 7.42 | 59.48
270310 | MURO DE ALVENARIA TIJOLO FURADO 1/2 VEZ ( H=2,00M) COM FUNDAÇÃO - SEM REVESTIMENTOS (PADRÃO AGETOP) | m2 | 44.41 | 34.58 | 78.99
270312 | MURO DE ALVENARIA TIJOLO FURADO 1/2 VEZ ( H=2,50M) COM FUNDAÇÃO - SEM REVESTIMENTOS (PADRÃO AGETOP) | m2 | 42.82 | 34.1 | 76.92
270314 | MURO DE ALVENARIA TIJOLO FURADO 1/2 VEZ ( H=3,00M) COM FUNDAÇÃO - SEM REVESTIMENTOS (PADRÃO AGETOP) | m2 | 44.3 | 34.86 | 79.16
270501 | LIMPEZA FINAL DE OBRA - (OBRAS CIVIS) | m2 | 0.53 | 1.52 | 2.05
270502 | LIMPEZA COM ÁCIDO MURIÁTICO (1:20), NEUTRALIZADO COM AMÔNIA (1:14) | m2 | 0.49 | 1.36 | 1.85
270503 | PAVIMENTO INTERTRAVADO SEXTAVADO (BLOKRET) - 8 CM PRE-FABR.FCK 22 MPA | m2 | 51.71 | 7.42 | 59.13
270504 | PAVIMENTO INTERTRAVADO SEXTAVADO (BLOKRET) - 6 CM PRE-FABR.FCK 18 MPA | m2 | 34.98 | 7.42 | 42.4
270601 | PAVIMENTO INTERTRAVADO SEXTAVADO (BLOKRET) - 10 CM FCK=35 MPA PRE-FABR. | m2 | 63.43 | 7.42 | 70.85
270602 | CALCAMENTO COM PARALELEPIPEDO | m2 | 111.55 | 10.03 | 121.58
270603 | REDE PROTECAO DE NYLON COM GANCHOS E BUCHAS S8 | m2 | 20 | 2.38 | 22.38
270619 | ARAME FARPADO 3 FIOS EM ALAMBRADO E/OU MURO EXISTENTES | M | 1.5 | 1.79 | 3.29
270620 | ALAMBRADO (2ª OPÇÃO) EM POSTE DE CONCRETO DUPLO T 150X7M / TUBO INDUSTRIAL 2"#2,28 / TELA MALHA 4" FIO 12 | m2 | 32.71 | 1.74 | 34.45
270621 | ALAMBRADO EM TUBO INDUSTRIAL 2"#2,28 E TELA MALHA 4" FIO 12 (QUADRA ESPORTE EXISTENTE) SEM PINTURA | m2 | 40.77 | 3.58 | 44.35
270701 | ALAMBRADO CANO FERRO GALVANIZADO 2" E TELA H=2M PADRÃO AGETOP | m | 284.4 | 42.28 | 326.68
270702 | ALAMBRADO COM POSTE DE CONCRETO E CINTA ARMADA PD. AGETOP | m | 56.48 | 40.49 | 96.97
270703 | CERCA EM MADEIRA DE LEI COM H=1,70M E 9 FIOS DE ARAME FARPADO - POSTE ESTICADOR A CADA 25M E ESPAÇAMENTO ENTRE POSTES = 2,50M | m | 36.99 | 12.27 | 49.26
270704 | CERCA PROVISÓRIA EM MADEIRA ROLIÇA ( EUCALIPTO SEM TRATAMENTO) H = 1,70M, COM 9 FIOS DE ARAME FARPADO - ESTICADOR A CADA 25 M E ESPAÇAMENTO ENTRE POSTES = 2,50M | m | 5.99 | 11.04 | 17.03
270802 | MASTROS PARA BANDEIRAS EM FERRO GALVANIZADO (ASSENTADOS/PINTADOS) - 3 UNIDADES | CJ | 1048.85 | 74.9 | 1123.75
270804 | PLACA DE INAUGURAÇÃO AÇO ESCOVADO 60 X 120 CM | un | 836.76 | 4.08 | 840.84
270805 | PLACA DE INAUGURAÇÃO EM DURALUMÍNIO 42 X 60 CM | Un | 550.76 | 4.08 | 554.84
270806 | PLACA DE INAUGURAÇÃO EM DURALUMÍNIO 80 X 60 CM | Un | 850.76 | 4.08 | 854.84
270807 | PLACA INAUGURACAO ACO INOXIDAVEL (60X40) | Un | 350 | 6.08 | 356.08
270808 | PLACA INAUGURACAO ACO INOXIDAVEL (40 X 25) | Un | 213 | 6.08 | 219.08
270809 | PLACA DE INAUGURACAO ACO ESCOVADO 42X60 CM | Un | 350.76 | 4.08 | 354.84
270810 | PLACA DE INAUGURACAO ACO ESCOVADO 80 X 60 CM | Un | 600.76 | 4.08 | 604.84
270811 | OBELISCO PARA PLACA DE INAUGURAÇÃO - PADRÃO AGETOP | Un | 142.98 | 325.15 | 468.13
270889 | SUPORTE PADRÃO PARA TABELA BASQUETE EM "U" ENRIJECIDO- 2 UNID. (ASSENTADOS/PINTADOS) | CJ | 2713.84 | 727.66 | 3441.5
270890 | SUPORTE ARTICULÁVEL EM TUBO INDUSTRIAL PARA TABELA BASQUETE (ASSENT./PINTADOS)- 2 UNID. | CJ | 3646.8 | 426.06 | 4072.86
270891 | SUPORTE EM TUBO INDUSTRIAL REMOVÍVEL PARA TABELA DE BASQUETE - 2 UNID.(ASSENT./PINTADOS) | CJ | 1738.68 | 461.92 | 2200.6
270892 | SUPORTE EM FERRO GALVANIZADO REMOVÍVEL PARA TABELA BASQUETE (ASSENT./PINTADOS) - 2 UNID. | CJ | 5275.69 | 532.42 | 5808.11
271098 | TABELA PARA BASQUETE ESTRUT. METÁLICA E MADEIRA DE LEI ASSENT./PINTADAS COM ARO FLEXÍVEL - 2 UNID. | CJ | 1666.94 | 140.71 | 1807.65
271099 | TABELA PARA BASQUETE ESTRUTURA METÁLICA E COMPENSADO (ASSENT./PINTADAS) ARO METÁLICO - 2 UNID. | CJ | 865 | 140.71 | 1005.71
271100 | TABELA PARA BASQUETE ESTRUTURA METÁLICA COMPENSADO (ASSENT./PINTADAS) ARO FLEXÍVEL - 2 UNID. | CJ | 1621.6 | 140.71 | 1762.31
271101 | TRAVES FERRO GALVANIZADO PARA FUTEBOL DE SALÃO PINTADAS - 3,00 x 2,00M - 2 UNID. | CJ | 2238.44 | 100.31 | 2338.75
271102 | TABELA PARA BASQUETE ESTRUTURA METÁLICA MADEIRA DE LEI (ASSENT./PINTADAS) ARO METÁLICO - 2 UNID. | CJ | 910.34 | 140.71 | 1051.05
271103 | CONJUNTO PARA VOLEIBOL EM FERRO GALVANIZADO COM PINTURA (2 SUPORTES) | CJ | 716.02 | 45.51 | 761.53
271105 | TRAVES EM FERRO GALVANIZADO PARA CAMPO DE FUTEBOL (ASSENT./PINTADAS) 7,32X2,44M - 2 UNID. | CJ | 4556.67 | 488.33 | 5045
271106 | TRAVES EM FERRO GALVANIZADO PARA CAMPO DE FUTEBOL EM AREIA (ASSENT./PINTADAS) 2,00X5,00M - 2 UNID. | CJ | 3352.64 | 444.46 | 3797.1
271201 | QUADRO DE GIZ (5,0X1,20 M C/EMBOÇO PINTURA COMPLETO) | Un | 272.24 | 375.72 | 647.96
271204 | QUADRO DE GIZ (1,36 X 6,20) ESC. 20 SALAS | Un | 646.29 | 375.72 | 1022.01
271208 | QD.GIZ EMBOCO/LAM.MELAMINICO COMPL.-ESC.2000 6,87X1,39M | Un | 644.22 | 652.6 | 1296.82
271210 | QUADRO DE GIZ EMBOÇO/PINTURA COMPLETO | m2 | 45.28 | 62.62 | 107.9
271302 | BASE DE BANCADAS AZULEJADA | m | 34.51 | 76.47 | 110.98
271303 | BANCO DE CONCRETO POLIDO BASE EM ALVENARIA REBOCADA E PINTADA - PADRÃO AGETOP 2015 | m | 96.7 | 81.29 | 177.99
271304 | BANCADA DE ARDOSIA POLIDA | m2 | 133.5 | 38.07 | 171.57
271305 | BASE DE BANCADA REBOCADA | m | 16.01 | 53.54 | 69.55
271306 | BASE DE BANCADA REV.COM CERAMICA | M | 34.61 | 76.47 | 111.08
271307 | BANCO CONCRETO POLIDO BASE EM ALVENARIA TIJOLO APARENTE PINTADA - PADRÃO AGETOP 2015 | M | 109.56 | 89.89 | 199.45
271408 | MICTORIO ACO INOX SOBRE COCHO DE CONCRETO(SEM INST.H.SANIT.) | m | 724.77 | 63.12 | 787.89
271409 | LAVATORIO ACO INOX SOBRE COCHO DE CONCRETO (SEM INST.H.SANIT.) | m | 723.65 | 128.54 | 852.19
271417 | CANALETA CONCRETO DESEMPENADO 5 CM PD.AGETOP | m | 10.1 | 26.85 | 36.95
271500 | CAFE DA MANHA | RE | 2.25 | 0 | 2.25
271502 | CANTINA - (OBRAS CIVIS) | RE | 8.98 | 0 | 8.98
271507 | BEBEDOURO PARA 6 TORNEIRAS AZULEJADO ( EXCLUSO AS INSTALAÇÕES HIDROSSANITÁRIAS) | Un | 250.03 | 511.64 | 761.67
271508 | BEBED.AZUL.CRIANCA/ADULTO - NINCHO (SEM INST.H.SANIT.) | M | 156.83 | 228.74 | 385.57
271509 | BEBED. AZUL.ADULTO/CRIANCA PAREDE(SEM INST.H.SANIT.) | M | 165.09 | 380.33 | 545.42
271605 | SUPORTE PARA BANCADA EM FERRO "T" 1/8" X 1 1/4" | Un | 7.34 | 6.61 | 13.95
271608 | BANCADA DE GRANITO C/ESPELHO | m2 | 278.6 | 38.07 | 316.67
271609 | BANCADA DE CONCRETO POLIDO | m2 | 52.82 | 94.65 | 147.47
271701 | BANCADA DE GRANITINA | m2 | 70.82 | 94.65 | 165.47
271702 | BANCADA DE MARMORE | m2 | 263.5 | 38.07 | 301.57
271708 | MEIO FIO 7X20X100CM PD. AGETOP EM ALVEN.TIJOLO COMUM 1/4 V. REBOCADO(1CI:3ARMLC), PINT. A CAL 2 DEMÃOS (INCLUSO ESCAV./APILOAM./REAT. E CONC. FC28 = 10MPA P/ ASSENTAM./CHUMBAMENTO) | m | 13.86 | 18.24 | 32.1
271711 | MEIO FIO PD. AGETOP EM CONC. PRÉ MOLD. RETO/CURVO (9v12X25X100CM), C/ SARJETA ( 13X10v12CM)FC28=20MPA COM ARGAM.(1CI:3ARMLC) P/ARREMATE DO REJUNT. - INCLUSO ESCAV./APILOAM./REATERRO E CONC.FC28= 10MPA P/ ASSENTAM. E CHUMBAMENTO | m | 13.54 | 15.37 | 28.91
271712 | MEIO FIO PD. AGETOP EM CONC. PRÉ MOLD. RETO/CURVO (9v12X25X100CM), C/ SARJETA ( 13X10v12CM)FC28=30MPA COM ARGAM.(1CI:3ARMLC) P/ARREMATE DO REJUNT. - INCLUSO ESCAV./APILOAM./REATERRO E CONC.FC28= 10MPA P/ ASSENTAM. E CHUMBAMENTO | m | 13.98 | 15.37 | 29.35
271713 | MEIO FIO PD. AGETOP EM CONC. PRÉ MOLD. RETO/CURVO (9v12X30X100CM), FC28=30MPA COM ARGAM.(1CI:3ARMLC) P/ARREMATE DO REJUNT. - INCLUSO ESCAV./APILOAM./REATERRO E CONC.FC28= 10MPA P/ ASSENTAM. E CHUMBAMENTO | M | 11.36 | 13.06 | 24.42
271714 | MEIO FIO PD. AGETOP EM CONC. PRÉ MOLD. RETO/CURVO (5X25X100CM), FC28=20MPA COM ARGAM.(1CI:3ARMLC) P/ARREMATE DO REJUNT. E PINTURA A CAL 2 DEMÃOS - INCLUSO ESCAV./APILOAM./REATERRO E CONC.FC28= 10MPA P/ ASSENTAM. E CHUMBAMENTO | m | 5.22 | 7.52 | 12.74
271715 | MEIO FIO PD. AGETOP EM CONC. PRÉ MOLD. RETO/CURVO (9v12X30X100CM), FC28=20MPA COM ARGAM.(1CI:3ARMLC) P/ARREMATE DO REJUNT. - INCLUSO ESCAV./APILOAM./REATERRO E CONC.FC28= 10MPA P/ ASSENTAM. E CHUMBAMENTO | m | 11 | 13.06 | 24.06
271716 | CANTONEIRA ARDOSIA POLIDA 2 REGUAS BOLEADAS | m2 | 146.26 | 141.4 | 287.66
271717 | CANTONEIRA MARMORE E REGUAS BOLEADAS | m2 | 276.26 | 141.4 | 417.66
271718 | CANTONEIRA GRANITO REGUAS BOLEADAS | m2 | 246.26 | 141.4 | 387.66
271801 | LADRILHO HIDRAULICO COR NATURAL (SEM LASTRO) | m2 | 52.59 | 18.58 | 71.17
271802 | LADRILHO HIDRAULICO DE UMA COR (SEM LASTRO) | m2 | 59.94 | 18.58 | 78.52
271803 | LADRILHO HIDRAULICO DE DUAS CORES (SEM LASTRO) | m2 | 78.84 | 18.58 | 97.42
271850 | LETRA CAIXA CHAPA GALVANIZADA PINTADA COLOCADA | m | 190 | 0 | 190
271851 | LETRA CAIXA INOX COLOCADA | m | 350 | 0 | 350
271852 | LETRA CAIXA INOX ESCOVADO COLOCADA | m | 350 | 0 | 350
271853 | LETRA CAIXA LATAO AMARELO COLOCADA | m | 410 | 0 | 410

## Base 2015
20100 | DEMOLIÇÃO - COBERTURA TELHA METÁLICA C/ TRANSP. ATÉ CB. E CARGA | m2 | 0 | 2.6 | 2.6
20101 | DEMOLICAO COBERTURA TELHA CERAMICA C/ TRANSP. ATÉ CB. E CARGA | m2 | 0 | 5.54 | 5.54
20102 | DEMOLICAO-COBERTURA TELHA FIBROCIMENTO/FIBRA DE VIDRO/SIMILARES C/ TRANSP. ATÉ CB. E CARGA | m2 | 0 | 2.31 | 2.31
20103 | DEMOLIÇÃO ESTRUTURA EM MADEIRA TELHADO C/ TRANSP. ATÉ CB. E CARGA | m2 | 0 | 12.02 | 12.02
20104 | DEMOLIÇÃO DE RIPAS C/ TRANSP. ATÉ CB. E CARGA | m2 | 0 | 0.92 | 0.92
20105 | DEMOL.FORRO PAULISTA C/TRANSP.ATE CB.E CARGA | m2 | 0 | 2.77 | 2.77
20106 | RETIRADA DE JANELAS OU PORTAIS C/ TRANSP. ATÉ CB. E CARGA | m2 | 0 | 4.62 | 4.62
20107 | CORTE/DESTOC./RETIRADA/REATERRO (MANUAIS) DE ÁRVORE GRANDE PORTE ( H = 8 A 10 M / DIÂMETRO TRONCO 60 A 70CM E COPA DE 10 A 13M ) C/TRANSP.ATE C.B.E CARGA | Un | 0 | 380.02 | 380.02
20108 | DEMOL.PISOS/VIGAS DE MAD.C/TRANSP.ATE CB. E CARGA | m2 | 0 | 11.08 | 11.08
20109 | DEM.PISO CIMENT.SOBRE LASTRO CONC.C/TR.ATE CB. E CARGA | m2 | 0 | 12.02 | 12.02
20110 | DEMOL.PISO LADRILHO/HIDRAUL.C/TR.ATE CB. E CARGA | m2 | 0 | 6.47 | 6.47
20111 | DEM.PISO CERAM.SOBRE LASTRO CONC.C/TR.CB.E CARGA | m2 | 0 | 6.47 | 6.47
20112 | DEM.PISO CERAM. INCLUS. RETIRADA DE CONTRAPISO SOBRE LASTRO CONC.C/TR.CB.E CARGA | m2 | 0 | 12.94 | 12.94
20113 | DEMOL.-ASSOALHO DE MAD.C/TRANSP.ATE CB.E CARGA | m2 | 0 | 8.31 | 8.31
20115 | DEMOLIÇÃO DE REVEST. C/ AZULEJOS C/TRANSP.ATE CB. E CARGA | m2 | 0 | 7.09 | 7.09
20116 | DEMOLICAO DE LAMBRIS C/APROVEITAMENTO | m2 | 0 | 23.1 | 23.1
20117 | DEMOL.REVEST.C/ARGAMASSA C/TR.ATE CB.E CARGA | m2 | 0 | 4.62 | 4.62
20118 | DEM.ALVEN.TIJOLO S/REAP. C/TR.ATE CB. E CARGA | m3 | 0 | 25.33 | 25.33
20119 | DEMOLICAO-ALVEN. TIJOLO C/REAPROVEITAMENTO | m3 | 0 | 55.44 | 55.44
20121 | DEM. MANUAL EM CONCR.SIMPLES C/TR.ATE CB.E CARGA (O.C.) | m3 | 0 | 120.12 | 120.12
20125 | DEMOL.LAJE PRE-MOLD.MANUAL C/TR.ATE CB.E CARGA | m3 | 0 | 155.51 | 155.51
20126 | DEMOLICAO - PISO INTERTRAVADO C/ EMPILHAMENTO | m2 | 0 | 6.47 | 6.47
20127 | DEM.LAJE CONC. ARM.MANUAL C/TR.ATE CB.E CARGA (OC) | m3 | 0 | 184.8 | 184.8
20128 | DEM.PILAR CONC.ARM.MANUAL C/TR.ATE CB.E CARGA(OC) | m3 | 0 | 207.9 | 207.9
20129 | DEM.VIGAS CONC. ARM.MANUAL C/TR.ATE C.B. E CARGA | m3 | 0 | 231 | 231
20130 | DEMOLIÇÃO ALAMBRADO - POSTE CONCRETO/TELA/VIGA COM TR. ATE CB. E CARGA | m | 0 | 12.16 | 12.16
20131 | DEM.FORRO PACOTE /ESTR.MAD.C/TR.ATE CB. E CARGA | m2 | 0 | 3.69 | 3.69
20132 | DEMOL.PISO CARPETE C/TRANSP.ATE CAM.BASC.E CARGA | m2 | 0 | 0.92 | 0.92
20133 | DEMOL.PISO VINILICO C/TRANSP.ATE CAM.BASC.E CARGA | m2 | 0 | 3.47 | 3.47
20134 | DEM.DE FORRO GESSO C/TRANSP.ATE CB.E CARGA | m2 | 0 | 1.73 | 1.73
20135 | DEM. ESTRUT. EM METALON PARA FORRO DE GESSO C/TR.CB E CARGA | m2 | 0.1 | 2.02 | 2.12
20136 | DEMOLICAO DE CAIBROS E RIPAS C/ TRANSP. ATÉ CB. E CARGA | m2 | 0 | 3.33 | 3.33
20137 | DEMOLIÇAO BACIA SANITARIA C/ TRANSP. ATÉ CB. E CARGA | Un | 0 | 2.53 | 2.53
20138 | DEMOLIÇAO DE LAVATÓRIO C/ TRANSP. ATÉ CB. E CARGA | Un | 0 | 3.38 | 3.38
20139 | DEMOLIÇAO DE BANCADAS C/ TRANSP. ATÉ CB. E CARGA | m2 | 0 | 2.53 | 2.53
20140 | DEMOLIÇAO DE VÁLVULA DE DESCARGA C/ TRANSP. ATÉ CB. E CARGA | Un | 0 | 6.75 | 6.75
20141 | DEMOLIÇAO DE CAIXA DESCARGA EXTERNA C/ TRANSP. ATÉ CB. E CARGA | Un | 0 | 2.53 | 2.53
20142 | DEMOLIÇAO DE MEIO FIO COM REAPROVEITAMENTO | m | 0 | 5.4 | 5.4
20143 | DEM. MEIO FIO SEM REAPROV.C/TR.ATE C B E CARGA | m | 0 | 4.05 | 4.05
20144 | DEMOLIÇÃO MANUAL DE PAVIM.ASFALTICO C/TR.ATE C.B E CARGA | m2 | 0 | 5.27 | 5.27
20145 | DEMOLIÇAO DE BACIA TURCA C/ TRANSP. ATÉ CB. E CARGA | Un | 0 | 5.07 | 5.07
20146 | DEMOLIÇÃO DE MICTÓRIO C/ TRANSP. ATÉ CB. E CARGA | Un | 0 | 3.38 | 3.38
20147 | DEMOLIÇÃO DE FORRO PVC INCLUSIVE ESTRUTURA DE SUSTENTAÇÃO C/ TRANSP. ATÉ CB. E CARGA | m2 | 0 | 3.37 | 3.37
20148 | DEMOLIÇÃO DE FORRO PVC ( SOMENTE O FORRO) C/ TRANSP. ATÉ CB. E CARGA | m2 | 0 | 1.7 | 1.7
20149 | DEM.DIVISÓRIAS PAINÉIS PRE-FABRIC.C/REAPROVEITAMENTO | m2 | 0 | 3.61 | 3.61
20151 | DEMOL.DIVISÓRIA EM PEDRA/CONC.C/TRANSP.ATE C.B.CARGA | m2 | 0 | 5.07 | 5.07
20155 | DEMOL.MURO/PAREDE PLACA PRÉ-MOLDADA C/TRANSP.C.B.E CARGA | m2 | 0 | 4.25 | 4.25
20157 | DEMOLIÇÃO CALHAS/ RUFOS EM CHAPA C/TR.AT.C.B.E CARGA | m2 | 0 | 3.05 | 3.05
20160 | DEMOLIÇÃO DE TELA DE ALAMBRADO C/ TRANSP. ATÉ CB. E CARGA | m2 | 0 | 1.52 | 1.52
20162 | DEMOLIÇÃO DAS INSTALAÇÕES ELÉTRICAS E AFINS C/ TRANSP. ATÉ CB. E CARGA | H | 0 | 11.55 | 11.55
20163 | DEMOLIÇÃO DAS INSTALAÇÕES HIDROSANITÁRIAS E AFINS C/ TRANSP. ATÉ CB. E CARGA | H | 0 | 11.55 | 11.55
20190 | LIMPEZA MECANICA DE TERRENO | m2 | 0.12 | 0 | 0.12
20200 | FERRAMENTAS (MANUAIS/ELÉTRICAS) E MATERIAL DE LIMPEZA PERMANENTE DA OBRA - ÁREAS EDIFICADAS/COBERTAS/FECHADAS | m2 | 1.83 | 0 | 1.83
20201 | CORTE EM CAPOEIRA FINA A FOICE | m2 | 0 | 0.62 | 0.62
20202 | RASPAGEM E LIMPEZA MANUAL DO TERRENO | m2 | 0 | 2.03 | 2.03
20203 | CAPINA - (OBRAS CIVIS) | m2 | 0 | 1.33 | 1.33
20210 | BARRACÃO DE OBRAS PADRÃO AGETOP/2014 ( BLOCOS,COBERTURAS, PASSARELAS E MÓVEIS), COM ALOJAMENTO E LAVANDERIA , COM PINTURA, EM CONSONÂNCIA COM AS NR's, EM ESPECIAL A NR-18, INCLUSO INSTALAÇÕES ELÉTRICAS E HIDROSSANITÁRIAS - ( COM REAPROVEITAMENTO 1 VEZ ). | m2 | 113.16 | 40.64 | 153.8
20212 | BARRACÃO DE OBRAS PADRÃO AGETOP/2014 ( BLOCOS,COBERTURAS,PASSARELAS E MÓVEIS), SEM ALOJAMENTO E LAVANDERIA , COM PINTURA, EM CONSONÂNCIA COM AS NR's, EM ESPECIAL A NR-18, INCLUSO INSTALAÇÕES ELÉTRICAS E HIDROSSANITÁRIAS - ( COM REAPROVEITAMENTO 1 VEZ ). | m2 | 128.34 | 43.23 | 171.57
20302 | DEPÓSITO PARA CIMENTO TIPO I COM PINTURA PADRÃO AGETOP/2014 (2,20 X 2,262M) A=4,98 M2 ( C/ REAPROV. 1 VEZ ) - INCLUSO PALETES | Un | 757.65 | 486.71 | 1244.36
20303 | DEPÓSITO PARA CIMENTO TIPO II COM PINTURA PADRÃO AGETOP/2014 (3,30 X 3,30 M) A=10,89 M2 ( C/ REAPROV. 1 VEZ ) - INCLUSO PALETES | un | 1248.38 | 821.24 | 2069.62
20400 | LIGAÇÃO PROVISÓRIA DE ÁGUA ( INCLUSO RETIRADA DO ESGOTO SANITÁRIO) - PD. AGETOP | Un | 736.4 | 1300.87 | 2037.27
20501 | LIGAÇÃO PROVISÓRIA LUZ E FORÇA - PD. AGETOP | Un | 2202.33 | 469.11 | 2671.44
20600 | TAPUME EM CHAPA COMPENSADA RESINADA 6MM COM PORTÕES E FERRAGENS - PADRÃO AGETOP | m2 | 27.69 | 11.95 | 39.64
20701 | LOCACAO DA OBRA | m2 | 2.69 | 2.67 | 5.36
20702 | LOCACAO DA OBRA COM CAVALETE | m2 | 2.8 | 1.46 | 4.26
20703 | LOCACAO DE PRACA | m2 | 0.27 | 0.07 | 0.34
20801 | ABERTURA DE POÇOS (CISTERNA) - ÁGUA POTÁVEL | m | 0 | 124.82 | 124.82
20807 | REVESTIMENTO DE POCOS (CISTERNA) C/TUBOS | m | 200 | 48.24 | 248.24
20808 | LAJE CIRCULAR PARA POÇOS (CISTERNA) COM ENCABEÇAMENTO | Un | 134.87 | 169.83 | 304.7
21001 | CONSTRUÇÃO DE BANDEJA SALVA VIDAS PRIMÁRIA DE MADEIRA - LARGURA 2,50M | m | 175.49 | 35.69 | 211.18
21002 | CONSTRUÇÃO DE BANDEJA SALVA VIDAS SECUNDÁRIA DE MADEIRA - LARGURA 1,40M | m | 112.78 | 33.3 | 146.08
21003 | CONSTRUÇÃO DE BANDEJA SALVA VIDAS TERCIÁRIA DE MADEIRA - LARGURA 2,20M | m | 159.72 | 35.04 | 194.76
21301 | PLACA DE OBRA | m2 | 134.24 | 9.73 | 143.97
21399 | CONSUMO DE ESGOTO | m3 | 5.93 | 0 | 5.93
21400 | CONSUMO DE ÁGUA | m3 | 7.42 | 0 | 7.42
21401 | CONSUMO DE ENERGIA ELÉTRICA | KWH | 0.7 | 0 | 0.7
21601 | EPI/PCMAT/PCMSO/EXAMES (>= 20 EMPREGADOS) - ÁREAS EDIFICADAS/COBERTAS/FECHADAS | m2 | 13.06 | 0 | 13.06
21602 | EPI/PPRA/PCMSO/EXAMES (< 20 EMPREGADOS) - ÁREAS EDIFICADAS/COBERTAS/FECHADAS | m2 | 12.98 | 0 | 12.98
165 | TRANSPORTES
30000 | TRANSPORTES |  | 0 | 0 | 0
30101 | TRANSPORTE DE ENTULHO EM CAMINHÃO INCLUSO A CARGA MANUAL | m3 | 20.83 | 7.29 | 28.12
30104 | TRANSPORTE DE ENTULHO CAÇAMBA ESTACIONÁRIA SEM CARGA | m3 | 40.83 | 0 | 40.83
30105 | TRANSPORTE DE ENTULHO EM CAÇAMBA ESTACIONÁRIA INCLUSO A CARGA MANUAL | m3 | 40.83 | 6.58 | 47.41
30106 | TRANSPORTE DE ENTULHO EM CAMINHÃO SEM CARGA | m3 | 20.83 | 0 | 20.83
30110 | TRANSPORTE DE MATERIAIS/EQUIPAMENTOS/OUTROS ( INCLUSIVE OS DA MOBILIZAÇÃO E DESMOBILIZAÇÃO ) - CAMINHÃO CARROCERIA MADEIRA 15 T ( INCLUSO NO VALOR O RETORNO ) | tkm | 0.29 | 0 | 0.29
30112 | CARGA DOS MATERIAIS/EQUIPAMENTOS/OUTROS ( INCLUSO HORA IMPRODUTIVA DO CAMINHÃO) | un | 46.81 | 62.21 | 109.02
30113 | DESCARGA DOS MATERIAIS/EQUIPAMENTOS/OUTROS ( INCLUSO HORA IMPRODUTIVA DO CAMINHÃO) | un | 46.81 | 62.21 | 109.02
30114 | MOBILIZAÇÃO DO CANTEIRO DE OBRAS - INCLUSIVE CARGA E DESCARGA E A HORA IMPRODUTIVA DO CAMINHÃO - ( EXCLUSO O TRANSPORTE ) | un | 93.63 | 124.43 | 218.06
30116 | DESMOBILIZAÇÃO DO CANTEIRO DE OBRAS - INCLUSIVE CARGA E DESCARGA E A HORA IMPRODUTIVA DO CAMINHÃO - ( EXCLUSO O TRANSPORTE ) | un | 93.63 | 124.43 | 218.06
166 | SERVIÇO EM TERRA
40000 | SERVICO EM TERRA |  | 0 | 0 | 0
40101 | ESCAVACAO MANUAL DE VALAS < 1 MTS. (OBRAS CIVIS) | m3 | 0 | 25.99 | 25.99
40103 | ESCAVAÇAO MANUAL DE VALAS PROF.1 A 2 M | m3 | 0 | 32.91 | 32.91
40104 | ESCAVAÇAO MANUAL DE VALAS PROF. 2 A 4 M | m3 | 0 | 36.97 | 36.97
40902 | REATERRO COM APILOAMENTO | m3 | 0 | 17.22 | 17.22
40904 | REATERRO COM APILOAMENTO MECÂNICO | m3 | 0.35 | 2.46 | 2.81
40905 | APILOAMENTO MECÂNICO | m2 | 0.07 | 0.25 | 0.32
41001 | ESC.CAMPO ABERTO C/TRANP.MANUAL DE TERRA(OC) | m3 | 0 | 29.68 | 29.68
41002 | APILOAMENTO | m2 | 0 | 4.05 | 4.05
41003 | ATERRO INTERNO SEM APILOAM.C/TR.EM CARRINHO MÃO | m3 | 0 | 20.26 | 20.26
41004 | ESCAVACAO MECANICA | m3 | 1.28 | 0 | 1.28
41005 | CARGA MECANIZADA | m3 | 0.65 | 0 | 0.65
41006 | TRANSPORTE DE MATERIAL ESCAVADO M3.KM | m3km | 1.03 | 0 | 1.03
41007 | ESPALHAMENTO MECANICO | m2 | 0.22 | 0 | 0.22
41008 | COMPACTAÇÃO MECÂNICA CONTROLE LABORATÓRIO (95% PN) | m3 | 2.28 | 0 | 2.28
41009 | COMPACTAÇÃO MECÂNICA SEM CONTROLE LABORATÓRIO | m3 | 1.16 | 0 | 1.16
41010 | TRANSPORTE C/LAMINA ATE 100 M - (OBRAS CIVIS) | m3 | 0.65 | 0 | 0.65
41140 | REGULARIZAÇÃO DO TERRENO SEM APILOAMENTO COM TRANSPORTE MANUAL DA TERRA ESCAVADA | m2 | 0 | 1.88 | 1.88
41145 | AQUISIÇÃO DE TERRA DIRETA COM FORNECEDOR - ENTREGUE NA OBRA - VOLUMES < 250M3 | m3 | 11.85 | 0 | 11.85
41160 | SOLO CIMENTO 1:12 COM AQUISIÇÃO DE TERRA | m3 | 73.62 | 49.01 | 122.63
167 | FUNDAÇÕES E SONDAGENS
50000 | FUNDACOES E SONDAGENS |  | 0 | 0 | 0
50101 | SONDAGENS P/INTERIOR - (OBRAS CIVIS) | m | 81.56 | 0 | 81.56
50102 | TRANSPORTE EQUIPAMENTOS P/SONDAGEM ( INCLUSO NO VALOR O RETORNO) | Km | 2.32 | 0 | 2.32
50103 | SONDAGENS P/GOIANIA - (OBRAS CIVIS) | m | 72 | 0 | 72
50201 | EMBASAMENTO COM TIJOLO COMUM | m3 | 232.95 | 196.95 | 429.9
50204 | EMBASAMENTO COM PEDRA MARROADA | m3 | 147.13 | 176.37 | 323.5
50250 | TRAÇO DE CONCRETO | Un | 780 | 0 | 780
50251 | CORPO DE PROVA | Un | 13.5 | 0 | 13.5
50301 | ESTACA A TRADO DIAM.25 CM SEM FERRO | M | 12.17 | 19.23 | 31.4
50302 | ESTACA A TRADO DIAM.30 CM SEM FERRO | M | 17.51 | 27.7 | 45.21
50620 | PEDRA MARROADA COM LANCAMENTO | m3 | 71.62 | 30.9 | 102.52
50901 | ESCAVACAO MANUAL DE VALAS (SAPATAS/BLOCOS) | m3 | 0 | 32.91 | 32.91
50902 | APILOAMENTO (BLOCOS/SAPATAS) | m2 | 0 | 4.05 | 4.05
50903 | REATERRO C/APILOAMENTO (BLOCOS/SAPATAS) | m3 | 0 | 17.22 | 17.22
50905 | REATERRO C/APILOAMENTO MECÂNICO (BLOCOS/SAPATAS) | m3 | 0.35 | 2.46 | 2.81
50907 | APILOAMENTO MECÂNICO (BLOCOS/SAPATAS) | m2 | 0.07 | 0.25 | 0.32
51001 | ESCAVACAO TUBULOES A CEU ABERTO - (OBRAS CIVIS) | m3 | 0 | 173.96 | 173.96
51002 | ALARGAMENTO DE BASE PARA TUBULOES - (OBRAS CIVIS) | m3 | 0 | 158.15 | 158.15
51009 | FORMA TABUA PINHO P/FUNDACOES U=3V - (OBRAS CIVIS) | m2 | 14.27 | 31.63 | 45.9
51013 | PREPARO COM BETONEIRA E TRANSPORTE MANUAL DE CONCRETO FCK-13,5 - (O.CIVIS) | m3 | 244.27 | 60.1 | 304.37
51015 | PREPARO COM BETONEIRA E TRANSPORTE MANUAL DE CONCRETO FCK-15 - (O.C.) | m3 | 248.51 | 60.1 | 308.61
51017 | PREPARO COM BETONEIRA E TRANSPORTE MANUAL DE CONCRETO FCK-20 - (O.C.) | m3 | 256.19 | 60.1 | 316.29
51018 | PREPARO COM BETONEIRA E TRANSPORTE MANUAL DE CONCRETO FCK-18 - (O.C.) | m3 | 257.07 | 60.1 | 317.17
51020 | CONCRETO USINADO BOMBEAVEL FCK-15 - (O.C.) | m3 | 260.1 | 0 | 260.1
51023 | CONCRETO USINADO CONVENCIONAL FCK-15 COM TRANSPORTE MANUAL - (O.C.) | m3 | 260.1 | 26.13 | 286.23
51025 | PREPARO SEM BETONEIRA E TRANSPORTE MANUAL DE CONCRETO PARA LASTRO - (O.C.) | m3 | 220.69 | 101.3 | 321.99
51026 | LANÇAMENTO/APLICAÇÃO/ADENSAMENTO DE CONCRETO EM FUNDAÇÃO- (O.C.) | m3 | 0.07 | 28.75 | 28.82
51027 | LASTRO DE BRITA (OBRAS CIVIS) | m3 | 89.44 | 20.26 | 109.7
51028 | PREPARO COM BETONEIRA E TRANSPORTE MANUAL DE CONCRETO FCK=7 MPA - (O.C.) | m3 | 202.26 | 60.1 | 262.36
51029 | PREPARO COM BETONEIRA E TRANSPORTE MANUAL DE CONCRETO FCK=30 MPA | m3 | 273.76 | 60.1 | 333.86
51030 | PREPARO COM BETONEIRA E TRANSPORTE MANUAL DE CONCRETO FCK=25 MPA | m3 | 252.74 | 60.1 | 312.84
51031 | CONCRETO USINADO CONVENCIONAL FCK=20 MPA COM TRANSPORTE MANUAL (O.C .) | m3 | 270.3 | 26.13 | 296.43
51032 | CONCRETO USINADO CONVENCIONAL FCK=25 MPA COM TRANSPORTE MANUAL (O.C.) | m3 | 280.5 | 26.13 | 306.63
51033 | CONCRETO USINADO CONVENCIONAL FCK=30 MPA COM TRANSPORTE MANUAL (O.C.) | m3 | 290.7 | 26.13 | 316.83
51035 | CONCRETO USINADO BOMBEÁVEL FCK=20 MPA (O.C.) | m3 | 270.3 | 0 | 270.3
51036 | CONCRETO USINADO BOMBEÁVEL FCK=25 MPA (O.C.) | m3 | 280.5 | 0 | 280.5
51037 | CONCRETO USINADO BOMBEÁVEL FCK=30 MPA (O.C.) | m3 | 290.7 | 0 | 290.7
51045 | TAXA DE BOMBEAMENTO CONCRETO MÍNIMO - 10 M3 (O.C.) | m3 | 22 | 0 | 22
51055 | LANÇAMENTO/APLICAÇÃO/ADENSAMENTO MANUAL DE CONCRETO - (O.C.) | m3 | 0 | 34.5 | 34.5
51060 | LANÇAMENTO/APLICAÇÃO/ADENSAMENTO DE CONCRETO USINADO BOMBEADO EM FUNDAÇÃO | m3 | 0.07 | 28.75 | 28.82
52002 | ACO CA-25 - 6,3 MM (1/4") - (OBRAS CIVIS) | Kg | 5.73 | 1.7 | 7.43
52003 | ACO CA-50A - 6,3 MM (1/4") - (OBRAS CIVIS) | Kg | 4.21 | 1.95 | 6.16
52004 | ACO CA 50-A - 8,0 MM (5/16") - (OBRAS CIVIS) | Kg | 4.18 | 1.95 | 6.13
52005 | ACO CA-50A - 10,0 MM (3/8") - (OBRAS CIVIS) | Kg | 3.99 | 1.95 | 5.94
52006 | ACO CA 50-A - 12,5 MM (1/2") - (OBRAS CIVIS) | Kg | 3.87 | 2.43 | 6.3
52007 | ACO CA - 50 - 16,0 MM (5/8") - (OBRAS CIVIS) | Kg | 3.87 | 2.43 | 6.3
52008 | ACO CA-50 A - 20,0 MM (3/4") - (OBRAS CIVIS) | Kg | 3.87 | 2.43 | 6.3
52010 | ACO CA 50-A - 25,0 MM (1") - (OBRAS CIVIS) | Kg | 3.87 | 2.43 | 6.3
52012 | ACO CA 60-B 4,2 MM - (OBRAS CIVIS) | Kg | 4.07 | 1.7 | 5.77
52014 | ACO CA-60 - 5,0 MM - (OBRAS CIVIS) | Kg | 3.96 | 1.7 | 5.66
168 | ESTRUTURA
60000 | ESTRUTURA |  | 0 | 0 | 0
60010 | VERGA/CONTRAVERGA EM CONCRETO ARMADO FCK = 20 MPA | m3 | 989.46 | 496.47 | 1485.93
60103 | ESCORAMENTO METALICO - VIGAS/LAJES (ALUGUEL/MES) | m2 | 5 | 1.01 | 6.01
60104 | ANDAIME METALICO TORRE (ALUGUEL/MES) | m | 10 | 2.15 | 12.15
60105 | ANDAIME METALICO FACHADEIRO (ALUGUEL/MES) | m2 | 5.15 | 2.76 | 7.91
60160 | EPS 20 MM PARA JUNTA DILATAÇÃO | m2 | 14.47 | 1.37 | 15.84
60180 | FORMA CHAPA COMPENSADA 6 MM U=3V ( PARA PLACAS/TAMPAS E DIVISÓRIAS PRÉ-MOLDADAS EM CONCRETO) | m2 | 4.71 | 6.47 | 11.18
60191 | FORMA DE TABUA CINTA BALDRAME U=8 VEZES | m2 | 15.64 | 7.41 | 23.05
60192 | FORMA DE TABUA CINTA/PILAR SOBRE/ENTRE ALVENARIA U=8 VEZES | m2 | 8.87 | 7.41 | 16.28
60201 | FORMA CURVA C/TABUA E CH.COMPENSADO U=2 V - (O.C.) | m2 | 32.08 | 60.83 | 92.91
60202 | FORMA-TABUA C/REAPROV. 2 VEZES - (OBRAS CIVIS) | m2 | 42.74 | 36.5 | 79.24
60203 | FORMA- CH.COMPENSADA 12 MM UTILIZAÇÃO 3 VEZES - (OBRAS CIVIS) | m2 | 21.74 | 30.05 | 51.79
60204 | FORMA - CH.COMPENSADA 17MM PLAST REAP 4 V.-(OBRAS CIVIS) | m2 | 22.94 | 28.22 | 51.16
60205 | FORMA - CH.COMPENSADA 17MM PLAST REAP 7 V. - (OBRAS CIVIS | m2 | 13.21 | 16.06 | 29.27
60206 | FORMA CH.COMPENSADA 12MM-VIGA/PILAR U=1V - (OBRAS CIVIS | m2 | 57.88 | 39.95 | 97.83
60207 | FORMA CH.COMPENSADA 12MM-VIGA/PILAR U=2V - (OBRAS CIVIS | m2 | 31.03 | 33.99 | 65.02
60208 | FORMA CH.COMPENSADA 12MM-VIGA/PILAR U=3V - (OBRAS CIVIS | m2 | 21.08 | 32.85 | 53.93
60209 | FORMA CH.COMPENSADA 12MM-VIGA/PILAR U=4V - (OBRAS CIVIS | m2 | 15.66 | 31.57 | 47.23
60210 | FORMA CH.COMPENSADA PLASTIF. 12MM-U=5V - (OBRAS CIVIS) | m2 | 21.55 | 32.85 | 54.4
60212 | FORMA CH.COMPENSADA PLASTIF.12MM-VIGA/PILAR U=3V-(O.C.) | m2 | 25.5 | 32.85 | 58.35
60213 | FORMA CH.COMPENSADA PLASTIF.12MM-VIGA/PILAR U=2V-(O.C.) | m2 | 37.53 | 33.99 | 71.52
60214 | FORMA CH.COMPENSADA PLASTIF.12 MM-VIGA/PILAR U=1V-(O.C) | m2 | 69.53 | 39.95 | 109.48
60302 | ACO CA-25 - 6,3 MM (1/4") - (OBRAS CIVIS) | Kg | 5.73 | 1.7 | 7.43
60303 | ACO CA-50-A - 6,3 MM (1/4") - (OBRAS CIVIS) | Kg | 4.21 | 1.95 | 6.16
60304 | ACO CA-50 A - 8,0 MM (5/16") - (OBRAS CIVIS) | Kg | 4.18 | 1.95 | 6.13
60305 | ACO CA-50A - 10,0 MM (3/8") - (OBRAS CIVIS) | Kg | 3.99 | 1.95 | 5.94
60306 | ACO CA-50A - 12,5 MM (1/2") - (OBRAS CIVIS) | Kg | 3.87 | 2.43 | 6.3
60307 | ACO CA-50 - 16,0 MM (5/8") - (OBRAS CIVIS) | Kg | 3.87 | 2.43 | 6.3
60308 | ACO CA 50-A - 20,0 MM (3/4") - (OBRAS CIVIS) | Kg | 3.87 | 2.43 | 6.3
60310 | ACO CA 50-A - 25,0 MM (1") - (OBRAS CIVIS) | Kg | 3.87 | 2.43 | 6.3
60312 | ACO CA-60B - 4,2 MM - (OBRAS CIVIS) | Kg | 4.07 | 1.7 | 5.77
60314 | ACO CA - 60 - 5,0 MM - (OBRAS CIVIS) | Kg | 3.96 | 1.7 | 5.66
60315 | ACO CA-60 - 6,0 MM - (OBRAS CIVIS) | Kg | 3.97 | 1.7 | 5.67
60470 | LASTRO DE BRITA - (OBRAS CIVIS) | m3 | 89.44 | 20.26 | 109.7
60486 | TRAÇO DE CONCRETO | Un | 780 | 0 | 780
60487 | CORPO DE PROVA | Un | 13.5 | 0 | 13.5
60501 | PREPARO COM BETONEIRA E TRANSPORTE MANUAL DE CONCRETO FCK-13,5 - (O.C.) | m3 | 244.27 | 60.1 | 304.37
60505 | PREPARO COM BETONEIRA E TRANSPORTE MANUAL DE CONCRETO FCK-15 - (O.C.) | m3 | 248.51 | 60.1 | 308.61
60507 | PREPARO COM BETONEIRA E TRANSPORTE MANUAL DE CONCRETO FCK-20 - (O.C.) | m3 | 256.19 | 60.1 | 316.29
60508 | PREPARO COM BETONEIRA E TRANSPORTE MANUAL DE CONCRETO FCK-18 - (O.C.) | m3 | 257.07 | 60.1 | 317.17
60510 | CONCRETO USINADO BOMBEÁVEL FCK-15 - (O.C.) | m3 | 260.1 | 0 | 260.1
60512 | CONCRETO USINADO CONVENCIONAL FCK-20 COM TRANSPORTE MANUAL- (O.C.) | m3 | 270.3 | 26.13 | 296.43
60513 | PREPARO SEM BETONEIRA E TRANSPORTE MANUAL DE CONCRETO PARA LASTRO - (O.C.) | m3 | 220.69 | 101.3 | 321.99
60515 | CONCRETO USINADO CONVENCIONAL FCK-15 COM TRANSPORTE MANUAL - (O.C.) | m3 | 260.1 | 26.13 | 286.23
60517 | PREPARO COM BETONEIRA E TRANSPORTE MANUAL DE CONCRETO FCK=25 MPA | m3 | 252.74 | 60.1 | 312.84
60518 | PREPARO COM BETONEIRA E TRANSPORTE MANUAL DE CONCRETO FCK=30 MPA | m3 | 273.76 | 60.1 | 333.86
60520 | CONCRETO USINADO CONVENCIONAL FCK=25 MPA COM TRANSPORTE MANUAL - (O.C.) | m3 | 280.5 | 26.13 | 306.63
60521 | CONCRETO USINADO CONVENCIONAL FCK=30 MPA COM TRANSPORTE MANUAL - (O.C.) | m3 | 290.7 | 26.13 | 316.83
60523 | CONCRETO USINADO BOMBEÁVEL FCK=20 MPA (O.C.) | m3 | 270.3 | 0 | 270.3
60524 | CONCRETO USINADO BOMBEÁVEL FCK=25 MPA (O.C.) | m3 | 280.5 | 0 | 280.5
60525 | CONCRETO USINADO BOMBEÁVEL FCK=30 MPA (O.C.) | m3 | 290.7 | 0 | 290.7
60800 | LANÇAMENTO/APLICAÇÃO/ADENSAMENTO DE CONCRETO USINADO BOMBEADO EM ESTRUTURA - (O.C.) | m3 | 0.07 | 34 | 34.07
60801 | LANÇAMENTO/APLICAÇÃO/ADENSAMENTO MANUAL DE CONCRETO - (OBRAS CIVIS) | m3 | 0 | 34.5 | 34.5
60802 | LANÇAMENTO/APLICAÇÃO/ADENSAMENTO DE CONCRETO EM ESTRUTURA - (O.C.) | m3 | 0.07 | 34 | 34.07
60803 | TAXA DE BOMBEAMENTO CONCRETO-MÍNIMO 10 M3 - (O.C.) | m3 | 22 | 0 | 22
61101 | FORRO EM LAJE PRE-MOLDADA INC.CAPEAMENTO/FERR.DISTRIB./ESCORAMENTO E FORMA/DESFORMA | m2 | 48.11 | 13.96 | 62.07
61102 | PISO EM LAJE PRÉ-MOLDADA INC. CAPEAMENTO/FERR.DISTRIB./ESCORAMENTO E FORMA/DESFORMA | m2 | 57.15 | 15.52 | 72.67
61106 | ESCORAMENTO, MONTAGEM E DESFORMA DA LAJE "TRELIÇADA" - U=1 VEZ | m2 | 14.55 | 9.6 | 24.15
61107 | ESCORAMENTO, MONTAGEM E DESFORMA DA LAJE "TRELIÇADA" - U=2 VEZES | m2 | 8.75 | 7.78 | 16.53
61108 | ESCORAMENTO, MONTAGEM E DESFORMA DA LAJE "TRELIÇADA" - U=3 VEZES | m2 | 6.82 | 7.18 | 14
61130 | MURO ARRIMO PADRÃO AGETOP EM CANALETA SEM REVESTIMENTO-(COM ALTURA ATÉ 2,50M)-INCLUSO FUNDAÇÃO | m2 | 130.69 | 118.87 | 249.56
67000 | RECUPERAÇÃO E TRATAMENTO EM ESTRUTURAS DE CONCRETO: | S/U | 0 | 0 | 0
67002 | DEFINIÇÃO E DEMARCAÇÃO DA ÁREA DE REPARO DE ESTRUTURAS UTILIZANDO DISCO DE CORTE | m | 0.1 | 1.01 | 1.11
67006 | PREPARAÇÃO DO SUBSTRATO PARA REPARO EM ESTRUTURA DE CONCRETO POR APICOAMENTO MANUAL DA SUPERFÍCIE | m2 | 0 | 5.9 | 5.9
67010 | ESCARIFICAÇÃO MANUAL, CORTE DE CONCRETO ATÉ 3CM DE PROFUNDIDADE | m3 | 0 | 1087.35 | 1087.35
67014 | LIMPEZA DE ARMADURA OU CHAPA METÁLICA COM FURADEIRA E BROCA | m2 | 0.01 | 20.26 | 20.27
67016 | ESCOVAMENTO MANUAL DE ARMADURA OU CHAPA METÁLICA | m2 | 0.01 | 20.19 | 20.2
67018 | ESCOVAMENTO MANUAL DE SUBSTRATO | m2 | 0.01 | 3.34 | 3.35
67022 | LIMPEZA DO SUBSTRATO COM APLICAÇÃO DE JATO DE ÁGUA FRIA | m2 | 0.01 | 1.11 | 1.12
67026 | PROTEÇÃO DE ARMADURA CONTRA CORROSÃO A BASE DE ZINCO - 2 DEMÃOS | m2 | 9.77 | 26.01 | 35.78
67058 | PINTURA A BASE DE SILANO SILOXANO PARA PROTEÇÃO DE SUPERFÍCIES INTERNAS/EXTERNAS DE ESTRUTURA DE CONCRETO - 2 DEMÃOS | m2 | 5.16 | 4.18 | 9.34
67062 | REPARO PROFUNDO EM ESTRUTURA COM ARGAMASSA SECA TIPO "DRY PACK" ISENTA DE RETRAÇÃO - ESPESSURA DE 3 A 10CM E FCK > 25 MPA | m3 | 2858.57 | 223.82 | 3082.39
67070 | CURA QUÍMICA PARA SUBSTRATO CIMENTÍCIO | m2 | 1.29 | 2.09 | 3.38
67078 | APLICAÇÃO, COM POSTERIOR REMOÇÃO COM JATO DE ÁGUA, DE ÁCIDO MURIÁTICO (1:20) E APLICAÇÃO, COM POSTERIOR REMOÇÃO COM JATO DE ÁGUA, DE AMÔNIA (1:14) | m2 | 0.4 | 4.5 | 4.9
67082 | TRATAMENTO DE CONCRETO APARENTE 2 DEMÃOS (COM PINTURA DE CIMENTO CP32/CIMENTO BRANCO/POLÍMEROS ACRÍLICOS/ÁGUA - TRAÇO: 1 POLÍM.:6,6667 CP32: 3,3333 CIBRANCO - EM VOLUME) - INCLUSA A LAVAGEM COM JATO D'ÁGUA | m2 | 0.99 | 4.79 | 5.78
169 | INST. ELÉT./TELEFÔNICA/CABEAMENTO ESTRUTURADO
70000 | INST. ELET./TELEFONICA/CABEAMENTO ESTRUTURADO |  | 0 | 0 | 0
70111 | CAIXA DE PASSAGEM 40X40 SEM FUNDO COM TAMPA CONCRETO | Un | 51.32 | 106.07 | 157.39
70204 | ALCA PREFORMADA DE DISTRIBUICAO | Un | 3.35 | 6.08 | 9.43
70207 | ANEL GUIA No. 2 | Un | 1.98 | 3.65 | 5.63
70211 | ANILHA PLÁSTICA 25 CM | Un | 0.13 | 0.32 | 0.45
70218 | ARAME DE AÇO GALVANIZADO No. 12 BWG | M | 0.28 | 0.99 | 1.27
70220 | ARAND.A PROVA DE TEMPO C/GRADE MET.SUP.90 GR<100W | Un | 68.06 | 9.73 | 77.79
70221 | ARANDELA USO INTERNO 100 W | Un | 71.38 | 9.73 | 81.11
70222 | ARANDELA DE USO INTERNO 60 W | Un | 72.29 | 9.73 | 82.02
70225 | ARANDELA USO EXTERNO 100 W 45º | Un | 72.92 | 24.33 | 97.25
70226 | ARANDELA DE EMBUTIR USO EXTERNO/INTERNO (ATE 100 W) | Un | 62.76 | 24.33 | 87.09
70229 | ARAME GALVANIZADO 12 BWG | Kg | 5.47 | 22.06 | 27.53
70230 | ARMACAO SECUNDARIA LEVE 1 ELEMENTO | Un | 9.9 | 12.17 | 22.07
70231 | ARMACAO SECUNDARIA LEVE 2 ELEMENTOS | Un | 11.64 | 24.33 | 35.97
70232 | ARMACAO SECUNDARIA LEVE 3 ELEMENTOS | Un | 17.35 | 36.5 | 53.85
70233 | ARMACAO SECUNDARIA LEVE 4 ELEMENTOS | Un | 23 | 48.66 | 71.66
70240 | ARMACAO SECUNDARIA PESADA 1 ELEMENTO | Un | 10.91 | 14.6 | 25.51
70241 | ARMACAO SECUNDARIA PESADA 2 ELEMENTOS | Un | 21.38 | 29.2 | 50.58
70242 | ARMACAO SECUNDARIA PESADA 3 ELEMENTOS | Un | 38.28 | 58.39 | 96.67
70243 | ARMACAO SECUNDARIA PESADA 4 ELEMENTOS | Un | 55.11 | 58.39 | 113.5
70250 | ARRUELA QUAD.ACO GALVANIZADO 3X38X38MM FURO 18MM | Un | 0.56 | 0.48 | 1.04
70251 | ARRUELA LISA D=1/4" | Un | 0.06 | 0 | 0.06
70252 | ARRUELA LISA D=5/16" | Un | 0.07 | 0 | 0.07
70260 | BARRA DE COBRE 1" X 1/8" (0,8052 KG/M) | m | 45.61 | 16.3 | 61.91
70261 | BARRA DE COBRE 1" X 3/16" (1,0432 KG/M) | m | 57.6 | 16.3 | 73.9
70262 | BARRA DE COBRE 1.1/2" X 1/8" (1,0483 KG/M) | m | 57.59 | 16.3 | 73.89
70263 | BARRA DE COBRE 1.1/2" X 3/16" (1,5648 KG/M) | m | 90.98 | 16.3 | 107.28
70264 | BARRA DE COBRE 1.1/4" X 1/8" (0,8690 KG/M) | m | 52.89 | 16.3 | 69.19
70265 | BARRA DE COBRE 1.1/4" X 3/16" (1,3040 KG/M) | m | 74.71 | 16.3 | 91.01
70266 | BARRA DE COBRE 1/2" X 3/16" (0,5216 KG/M) | m | 33.71 | 16.3 | 50.01
70267 | BARRA DE COBRE 2" X 1/8" (1,3905 KG/M) | m | 84.62 | 16.3 | 100.92
70268 | BARRA DE COBRE 2" X 3/16" (2,0865 KG/M) | m | 104.53 | 16.3 | 120.83
70269 | BARRA DE COBRE 3/4" X 3/16" (0,7823 KG/M) | m | 42.1 | 16.3 | 58.4
70270 | BARRA DE COBRE 3/4"X1/8" (0,5214 KG/M) | m | 27.79 | 16.3 | 44.09
70271 | BARRA DE COBRE 2" X 1/4" ( 2,870 KG/M) | m | 138.5 | 16.3 | 154.8
70281 | BASE P/GLOBO OU DROPS (1 LAMPADA) BOCA 10" CMCLS | Un | 4 | 3.39 | 7.39
70282 | BASE DE FERRO FUNDIDO P/MASTRO 1.1/2" | Un | 49.03 | 24.33 | 73.36
70283 | BLOCO BER-10 (BLOCO DE ENGATE RAPIDO) | Un | 6.41 | 12.17 | 18.58
70284 | BLOCO TELEFONICO BLI-10 C/CANALETA | Un | 7.59 | 12.17 | 19.76
70285 | BORNE TERMINAL SAK 2,5 MM2 | Un | 2.85 | 7.3 | 10.15
70286 | BORNE TERMINAL SAK 4 MM2 | Un | 3.48 | 7.3 | 10.78
70287 | BORNE TERMINAL SAK 6 MM2 | Un | 4.65 | 7.3 | 11.95
70288 | BORNE TERMINAL SAK 10 MM2 | Un | 6.81 | 8.52 | 15.33
70289 | BORNE TERMINAL SAK 16 MM2 | Un | 6.79 | 8.52 | 15.31
70290 | BORNE TERMINAL SAK 25 MM2 | Un | 17.08 | 8.52 | 25.6
70291 | BORNE TERMINAL SAK 35 MM2 | Un | 15.81 | 9.73 | 25.54
70292 | BORNE TERMINAL SAK 50 MM2 | Un | 47.3 | 9.73 | 57.03
70293 | BORNE TERMINAL SAK 70 MM2 | Un | 57.3 | 9.73 | 67.03
70295 | BORNE TERMINAL SAK 95 MM2 | Un | 83.69 | 12.17 | 95.86
70296 | BORNE TERMINAL SAK 120 MM2 | Un | 87.38 | 12.17 | 99.55
70297 | BORNE TERMINAL SAK 150 MM2 | Un | 95.25 | 12.17 | 107.42
70303 | BOTOEIRA "LIGA-DESLIGA" DE EMBUTIR | Un | 39.45 | 24.33 | 63.78
70305 | BOTOEIRA "LIGA-DESLIGA" P/INST.EM PORTA DE QUADRO | Un | 39.45 | 24.33 | 63.78
70320 | BOX CURVO DIAMETRO 1/2" | Un | 3.96 | 1.7 | 5.66
70321 | BOX CURVO DIAMETRO 3/4" | Un | 4.69 | 2.43 | 7.12
70325 | BOX CURVO DIAMETRO 1" | Un | 5.31 | 3.17 | 8.48
70330 | BOX RETO DIAMETRO 1/2" | Un | 2.07 | 0.48 | 2.55
70331 | BOX RETO DIAMETRO 3/4" | Un | 2.04 | 0.73 | 2.77
70335 | BOX RETO DIAMETRO 1" | Un | 2.64 | 1.22 | 3.86
70350 | BRACADEIRA METALICA TIPO "C" DIAM.1/2" | Un | 0.17 | 0.24 | 0.41
70351 | BRACADEIRA METALICA TIPO "C" DIAM. 3/4" | Un | 0.28 | 0.24 | 0.52
70352 | BRACADEIRA METALICA TIPO "C" DIAM. 1" | Un | 0.28 | 0.24 | 0.52
70353 | BRACADEIRA METALICA TIPO "C" DIAM. 1.1/4" | Un | 0.33 | 0.73 | 1.06
70354 | BRACADEIRA METALICA TIPO "C" DIAM. 1.1/2" | Un | 0.39 | 0.98 | 1.37
70355 | BRACADEIRA METALICA TIPO "C" DIAM. 2" | Un | 1.38 | 1.46 | 2.84
70356 | BRACADEIRA METALICA TIPO "C" DIAM. 2.1/2" | Un | 1.47 | 2.92 | 4.39
70357 | BRACADEIRA METALICA TIPO "C" DIAM. 3" | Un | 1.54 | 4.38 | 5.92
70358 | BRACADEIRA METALICA TIPO "C" DIAM. 4" | Un | 1.85 | 6.08 | 7.93
70370 | BRACADEIRA METALICA TIPO "D" DIAM. 1/2" | Un | 0.31 | 0.24 | 0.55
70371 | BRACADEIRA METALICA TIPO "D" DIAM. 3/4" | Un | 0.66 | 0.24 | 0.9
70372 | BRACADEIRA METALICA TIPO "D" DIAM. 1" | Un | 0.71 | 0.24 | 0.95
70373 | BRACADEIRA METALICA TIPO "D" DIAM. 1.1/4" | Un | 0.76 | 0.73 | 1.49
70374 | BRACADEIRA METALICA TIPO "D" DIAM. 1.1/2" | Un | 0.84 | 0.98 | 1.82
70375 | BRACADEIRA METALICA TIPO "D" DIAM. 2" | Un | 1.97 | 1.46 | 3.43
70376 | BRACADEIRA METALICA TIPO "D" DIAM. 2.1/2" | Un | 1.17 | 2.92 | 4.09
70377 | BRACADEIRA METALICA TIPO "D" DIAM. 3" | Un | 1.4 | 4.38 | 5.78
70378 | BRACADEIRA METALICA TIPO "D" DIAM. 4" | Un | 1.97 | 6.08 | 8.05
70379 | BRAÇADEIRA PARA 3 ESTAIS 1.1/2" | Un | 7.49 | 8.52 | 16.01
70380 | BRAÇADEIRA METÁLICA CIRCULAR 2" C/CHUMBADOR | Un | 4.53 | 8.52 | 13.05
70383 | BRACO CURVO GALVANIZADO P/LUMINARIA AO TEMPO (2" E 3 METROS) | Un | 122 | 12.17 | 134.17
70384 | BRACO RETO GALVANIZADO P/LUMINARIA AO TEMPO (3/4" E 1 METRO) | Un | 21.5 | 12.17 | 33.67
70386 | BRAÇO C AÇO GALVANIZADO , CONFORME NTD-17 | un | 78 | 4.87 | 82.87
70390 | BUCHA DE NYLON S-5 | Un | 0.04 | 0.23 | 0.27
70391 | BUCHA DE NYLON S-6 | Un | 0.05 | 0.23 | 0.28
70392 | BUCHA DE NYLON S-8 | Un | 0.07 | 0.23 | 0.3
70393 | BUCHA DE NYLON S-10 | Un | 0.06 | 0.48 | 0.54
70394 | BUCHA DE NYLON S-12 | Un | 0.11 | 0.48 | 0.59
70420 | BUCHA E ARRUELA METALICA DIAM. 1/2" | PR | 0.13 | 0.24 | 0.37
70421 | BUCHA E ARRUELA METALICA DIAM. 3/4" | PR | 0.23 | 0.24 | 0.47
70422 | BUCHA E ARRUELA METALICA DIAM. 1" | PR | 0.44 | 0.24 | 0.68
70423 | BUCHA E ARRUELA METALICA DIAM. 1.1/4" | PR | 0.56 | 0.73 | 1.29
70424 | BUCHA E ARRUELA METALICA DIAM. 1.1/2" | PR | 0.73 | 0.98 | 1.71
70425 | BUCHA E ARRUELA METALICA DIAM. 2" | PR | 1.06 | 1.46 | 2.52
70426 | BUCHA E ARRUELA METALICA DIAM. 2.1/2" | PR | 3.22 | 2.92 | 6.14
70427 | BUCHA E ARRUELA METALICA DIAM. 3" | PR | 5.01 | 4.38 | 9.39
70428 | BUCHA E ARRUELA METALICA DIAM. 4" | PR | 7.24 | 6.08 | 13.32
70450 | BUCHA P/TIJOLO FURADO S-6 | Un | 0.07 | 0.23 | 0.3
70451 | BUCHA P/TIJOLO FURADO S-8 | Un | 0.13 | 0.23 | 0.36
70452 | BUCHA P/TIJOLO FURADO S-10 | Un | 0.2 | 0.48 | 0.68
70500 | CABECOTE DE LIGA DE ALUMINIO DIAM. 3/4" | Un | 3.04 | 0.98 | 4.02
70501 | CABECOTE DE LIGA DE ALUMINIO DIAM. 1" | Un | 3.65 | 1.46 | 5.11
70502 | CABECOTE DE LIGA DE ALUMINIO DIAM. 1.1/4" | Un | 4.13 | 1.95 | 6.08
70503 | CABECOTE DE LIGA DE ALUMINIO DIAM. 1.1/2" | Un | 5 | 2.67 | 7.67
70504 | CABECOTE DE LIGA DE ALUMINIO DIAM. 2" | Un | 7.6 | 3.17 | 10.77
70505 | CABECOTE DE LIGA DE ALUMINIO DIAM. 2.1/2" | Un | 10.7 | 6.08 | 16.78
70506 | CABECOTE DE LIGA DE ALUMINIO DIAM. 3" | Un | 16.82 | 10.47 | 27.29
70507 | CABECOTE DE LIGA DE ALUMINIO DIAM. 4" | Un | 26 | 13.38 | 39.38
70509 | CABO EPR/XLPE (90°C) 1KV - 10MM2 | M | 3.94 | 1.7 | 5.64
70510 | CABO EPR/XLPE (90°C) 1 KV - 16 MM2 | M | 6.13 | 1.95 | 8.08
70511 | CABO EPR/XLPE (90°C) 1 KV - 25 MM2 | M | 9.54 | 2.07 | 11.61
70512 | CABO EPR/XLPE (90°C) 1 KV - 35 MM2 | M | 13.38 | 2.55 | 15.93
70513 | CABO EPR/XLPE (90°C) 1 KV - 50 MM2 | M | 17.24 | 3.77 | 21.01
70514 | CABO EPR/XLPE (90°C) 1 KV - 70 MM2 | M | 24.13 | 4.13 | 28.26
70515 | CABO EPR/XLPE (90°C) 1 KV - 95 MM2 | M | 36 | 4.38 | 40.38
70516 | CABO EPR/XLPE (90ºC) 1 KV - 120 MM2 | M | 46.34 | 5.6 | 51.94
70517 | CABO EPR/XLPE (90°C) 1 KV - 150 MM2 | M | 55.27 | 6.94 | 62.21
70518 | CABO EPR/XLPE (90°C) 1 KV - 185 MM2 | M | 70.26 | 7.91 | 78.17
70519 | CABO DE COBRE XLPE (90°C) 15 KV - 50 MM2 | m | 41.81 | 3.65 | 45.46
70520 | CABO DE AÇO ALMA DE FIBRA 1/4" | M | 3.62 | 1.58 | 5.2
70525 | CABO DE ALUMÍNIO 2 CA | m | 1.7 | 1.58 | 3.28
70531 | CABO AGRUPADO PVC (70ºC) 1KV 4 X 2,5 MM2 | M | 4.77 | 1.46 | 6.23
70533 | CABO AGRUPADO PVC (70ºC) 1KV 4 X 4 MM2 | M | 7.25 | 1.46 | 8.71
70534 | CABO AGRUPADO PVC (70ºC) 1KV 4 X 6 MM2 | M | 9.7 | 1.58 | 11.28
70535 | CABO AGRUPADO PVC (70ºC) 1KV 4 X 10 MM2 | M | 16.83 | 1.7 | 18.53
70536 | CABO AGRUPADO PVC (70ºC) 1KV 4 X 16 MM2 | M | 25.14 | 1.95 | 27.09
70537 | CABO AGRUPADO PVC (70ºC) 1KV 4 X 25 MM2 | M | 41.6 | 2.07 | 43.67
70540 | CABO DE COBRE NU No. 10 MM2 (11,11M /KG) | M | 3.83 | 1.7 | 5.53
70541 | CABO DE COBRE NU No. 16 MM2 (6,94 M/KG) | M | 5.37 | 1.95 | 7.32
70542 | CABO DE COBRE NU No. 25 MM2 (4,73 M /KG) | M | 8.37 | 2.07 | 10.44
70543 | CABO DE COBRE NÚ No. 35 MM2 | M | 12.49 | 3.89 | 16.38
70544 | CABO DE COBRE NÚ No. 50 MM2 | M | 16.4 | 4.13 | 20.53
70545 | CABO DE COBRE NÚ No. 70 MM2 | M | 22.75 | 7.54 | 30.29
70546 | CABO DE COBRE NÚ No. 95 MM2 | M | 34.29 | 8.27 | 42.56
70555 | CABO FLEXIVEL PARALELO 2 X 1,5 MM2 | M | 1.22 | 1.34 | 2.56
70556 | CABO FLEXIVEL PARALELO 2 X 2,5 MM2 | M | 1.93 | 1.46 | 3.39
70557 | CABO FLEXIVEL PARALELO 2X1 MM2 | M | 0.86 | 1.22 | 2.08
70560 | CABO ISOLADO PP 3 X 4,0 MM2 | M | 5.36 | 5.06 | 10.42
70561 | CABO ISOLADO PP 3 X 2,5 MM2 | M | 3.59 | 3.31 | 6.9
70570 | CABO ISOLADO PVC 750 V. No. 10 MM2 | M | 3.9 | 1.7 | 5.6
70571 | CABO ISOLADO PVC 750 V, No. 16 MM2 | M | 6.44 | 1.95 | 8.39
70572 | CABO ISOLADO PVC 750 V, No. 25 MM2 | M | 9.89 | 2.07 | 11.96
70573 | CABO ISOLADO PVC 750 V, No. 35 MM2 | M | 14.39 | 2.55 | 16.94
70574 | CABO ISOLADO PVC 750 V, No. 50 MM2 | M | 21.03 | 3.77 | 24.8
70575 | CABO ISOLADO PVC 750 V, No. 70 MM2 | M | 27.82 | 4.13 | 31.95
70576 | CABO ISOLADO PVC 750 V, No. 95 MM2 | M | 41.76 | 4.38 | 46.14
70577 | CABO ISOLADO PVC 750 V, No. 120 MM2 | M | 51.62 | 5.6 | 57.22
70578 | CABO ISOLADO PVC 750 V, No. 150 MM2 | M | 67.76 | 6.94 | 74.7
70580 | CABO PVC (70ºC) 1 KV No 1,5 MM2 | M | 0.88 | 1.22 | 2.1
70581 | CABO PVC (70ºC) 1 KV No. 2,5 MM2 | M | 1.32 | 1.34 | 2.66
70582 | CABO PVC (70ºC) 1 KV No. 4 MM2 | M | 1.87 | 1.46 | 3.33
70583 | CABO PVC (70ºC) 1 KV No. 6 MM2 | M | 2.58 | 1.58 | 4.16
70584 | CABO PVC (70ºC) 1 KV No. 10 MM2 | M | 4.15 | 1.7 | 5.85
70585 | CABO PVC (70ºC) 1 KV No. 16 MM2 | M | 6.48 | 1.95 | 8.43
70586 | CABO PVC (70ºC) 1 KV No. 25 MM2 | M | 10.49 | 2.07 | 12.56
70587 | CABO PVC (70ºC) 1 KV No. 35 MM2 | M | 12.61 | 2.55 | 15.16
70588 | CABO PVC (70ºC) 1 KV No. 50 MM2 | M | 20.86 | 3.77 | 24.63
70589 | CABO PVC (70ºC) 1 KV No. 70 MM2 | M | 28.16 | 4.13 | 32.29
70590 | CABO PVC (70ºC) 1 KV No. 95 MM2 | M | 37.05 | 4.38 | 41.43
70591 | CABO PVC (70ºC) 1 KV No. 120 MM2 | M | 49.8 | 5.6 | 55.4
70592 | CABO PVC (70ºC) 1 KV No. 150 MM2 | M | 60.74 | 6.94 | 67.68
70593 | CABO PVC (70ºC) , 1 KV, No. 185 MM2 | M | 68.91 | 7.91 | 76.82
70594 | CABO PVC (70ºC) 1 KV No. 300 MM2 | M | 141.84 | 12 | 153.84
70601 | CABO TELEFONICO CCI-50 1 PAR | M | 0.39 | 1.22 | 1.61
70602 | CABO TELEFONICO CCI-50 2 PARES | M | 0.45 | 1.34 | 1.79
70603 | CABO TELEFONICO CCI-50 3 PARES | M | 0.66 | 1.46 | 2.12
70607 | CABO TELEFONICO CCE-50 2 PARES | M | 1.34 | 1.34 | 2.68
70608 | CABO TELEFONICO CCE-50 3 PARES | M | 1.39 | 1.46 | 2.85
70610 | CABO TELEFONICO CI-50,10 PARES (USO INTERNO) | M | 2.76 | 2.07 | 4.83
70611 | CABO TELEFONICO CI-50,20 PARES (USO INTERNO) | M | 5.01 | 2.55 | 7.56
70612 | CABO TELEFONICO CI-50,30 PARES (USO INTERNO) | M | 8.85 | 3.77 | 12.62
70613 | CABO TELEFONICO CI-50,50 PARES (USO INTERNO) | M | 13.94 | 4.13 | 18.07
70620 | CABO TELEFON. CTP-APL-50 DE 10 PARES (USO EXTERNO) | M | 3.73 | 2.07 | 5.8
70621 | CABO TELEFON. CTP-APL-50 DE 20 PARES (USO EXTERNO) | M | 6.18 | 2.55 | 8.73
70622 | CABO TELEFON. CTP-APL-50 DE 30 PARES (USO EXTERNO) | M | 9.01 | 3.77 | 12.78
70626 | CABO UTP-4P, CAT. 6 , 24 AWG | M | 1.9 | 1.58 | 3.48
70630 | CAIXA "ARSTOP" C/1 TOMADA HEXAGONAL 2P+T E 1 DISJ.MONOP.20A | Un | 32.32 | 18.73 | 51.05
70631 | CAIXA 75X75X31 MM LINHA X OU EQUIVALENTE | Un | 2.22 | 1.95 | 4.17
70633 | CAIXA DE PASSAGEM - ESCAVAÇÃO MANUAL COM APILOAMENTO PARA O FUNDO | m3 | 0 | 46.9 | 46.9
70634 | CAIXA DE PASSAGEM - TAMPA EM CONCRETO E=5 CM | m2 | 39.59 | 82.43 | 122.02
70635 | CAIXA DE PASSAGEM - ALVENARIA DE 1/2 VEZ COM REVESTIMENTO INTERNO EM ARGAMASSA | m2 | 31.99 | 61.02 | 93.01
70636 | CAIXA DE PASSAGEM - ALVENARIA DE 1 VEZ COM REVESTIMENTO INTERNO EM ARGAMASSA | m2 | 58.2 | 86.16 | 144.36
70637 | CAIXA DE PASSAGEM - LASTRO DE BRITA PARA O FUNDO | m3 | 81.22 | 10.13 | 91.35
70645 | CAIXA DE PASSAGEM METALICA 15X15X12 CM | Un | 10.27 | 17.03 | 27.3
70646 | CAIXA DE PASSAGEM METALICA 20X20X12 CM | Un | 14.1 | 30.41 | 44.51
70647 | CAIXA DE PASSAGEM METALICA 30X30X12 CM | Un | 24.04 | 36.5 | 60.54
70648 | CAIXA DE PASSAGEM METALICA 40X40X15 CM | Un | 35.9 | 48.66 | 84.56
70649 | CAIXA DE PASSAGEM METALICA 50X50X15 CM | Un | 50.66 | 48.66 | 99.32
70650 | CAIXA DE PASSAGEM METALICA 60X60X12 CM | Un | 75.82 | 48.66 | 124.48
70670 | CAIXA DISTRIBUICAO TELEFONICA 40X40X12 CM | Un | 67.69 | 48.66 | 116.35
70671 | CAIXA DISTRIBUICAO TELEFONICA 60X60X12 CM | Un | 120.97 | 48.66 | 169.63
70672 | CAIXA DISTRIBUICAO TELEFONICA 80X80X12 CM | Un | 165.23 | 48.66 | 213.89
70673 | CAIXA DISTRIBUICAO TELEFONICA 120X120X12 CM | Un | 327.43 | 55.96 | 383.39
70674 | CAIXA DISTRIBUICAO TELEFONICA 150X150X15 CM | Un | 1334.3 | 60.83 | 1395.13
70680 | CAIXA MET.HEXAGONAL P/ARANDELA (SEXTAVADA 3"X3") | Un | 1.05 | 3.65 | 4.7
70681 | CAIXA METALICA OCTOGONAL FUNDO MOVEL, SIMPLES 2" | Un | 1.76 | 3.65 | 5.41
70682 | CAIXA METALICA OCTOGONAL FUNDO MOVEL,DUPLA 4" | Un | 2.45 | 3.65 | 6.1
70691 | CAIXA METALICA RET. 4" X 2" X 2" | Un | 1.18 | 3.65 | 4.83
70692 | CAIXA METALICA QUADRADA 4"X4"X2" | Un | 1.73 | 3.65 | 5.38
70695 | CX.METALICA P/PROTEÇÃO GERAL 500X580X220MM DE 100A ATÉ 500A | Un | 222.41 | 21.15 | 243.56
70696 | CX.METALICA P/PROTEÇÃO GERAL 750X820X220MM DE 500A ATÉ 1000A | Un | 395.48 | 33.33 | 428.81
70697 | CX.METALICA P/T.C. 750X820X266MM C/LACRE | Un | 357.61 | 33.33 | 390.94
70698 | CX.METALICA P/PROTEÇÃO GERAL 1000X1200X310MM DE 500A ATÉ 1000A | Un | 503.89 | 52.11 | 556
70699 | CX.METALICA P/T.C. 1000X1200X310MM C/LACRE | Un | 503.89 | 52.11 | 556
70700 | CAIXA P/QUADRO DISTRIB.30X40X20 CM | Un | 91.11 | 48.66 | 139.77
70701 | CAIXA P/QUADRO DISTRIB.30X40X15 CM | Un | 105.44 | 48.66 | 154.1
70702 | CAIXA P/QUADRO DISTRIB.40X40X15 CM | Un | 116.93 | 48.66 | 165.59
70703 | CAIXA P/QUADRO DISTRIB.40X40X20 CM | Un | 128.69 | 48.66 | 177.35
70704 | CAIXA P/QUADRO DISTRIB.45X75X20 CM | Un | 225.21 | 60.83 | 286.04
70705 | CAIXA P/QUADRO DISTRIB.60X60X20 CM | Un | 263.59 | 60.83 | 324.42
70707 | CX.METALICA P/PROTEÇÃO GERAL 220X280X130MM ATÉ 100A | Un | 44.93 | 97.32 | 142.25
70708 | CX.METALICA P/MEDIDOR MONOFASICO PD. CELG 220X280X130MM | Un | 36.6 | 72.99 | 109.59
70709 | CAIXA PASSAGEM 20X20X25 FUNDO BRITA S/TAMPA | Un | 11.13 | 20.23 | 31.36
70710 | CAIXA PASSAGEM 30X30X40 C/TAMPA E DRENO BRITA | Un | 38.77 | 69.25 | 108.02
70711 | CAIXA PASSAGEM 35X60X50 FUNDO DE CONC.(P/TAMPA R1) | Un | 46.19 | 95.72 | 141.91
70712 | CAIXA PASSAGEM 107 X 52 X 50 FUNDO DE CONC.(P/TAMPA R2) | Un | 75.84 | 182.32 | 258.16
70713 | CAIXA PASSAGEM 40X40X50 FUNDO DE BRITA S/TAMPA | Un | 35.65 | 75.08 | 110.73
70714 | CAIXA PASSAGEM 50X50X60 FUNDO DE BRITA S/TAMPA | Un | 53.5 | 113.83 | 167.33
70715 | CAIXA PASSAGEM 60X60X70 FUNDO DE BRITA S/TAMPA | Un | 77.48 | 158.56 | 236.04
70716 | CAIXA PASSAGEM 80X80X62,FUNDO DE BRITA S/TAMPA | Un | 89.07 | 186.09 | 275.16
70720 | CX.METALICA P/MEDIDOR POLIFASICO PD. CELG 420X580X220MM | Un | 91.98 | 19.34 | 111.32
70725 | CX.METALICA P/T.C. 500X580X220MM C/LACRE | Un | 198.36 | 21.15 | 219.51
70740 | CALHA FLUORESCENTE DE SOBREPOR 1 X 20 W | Un | 4.8 | 9.25 | 14.05
70741 | CALHA FLUORESCENTE DE SOBREPOR 1 X 40 W | Un | 8.43 | 9.25 | 17.68
70742 | CALHA FLUORESCENTE DE SOBREPOR 2 X 16 OU 2 X 20 W | Un | 5.17 | 9.41 | 14.58
70743 | CALHA FLUORESCENTE DE SOBREPOR 2 X 32 OU 2 X 40 W | Un | 10.26 | 9.41 | 19.67
70744 | CALHA FLUORESCENTE DE SOBREPOR 4 X 32 OU 4 X 40 W | Un | 25.61 | 15.85 | 41.46
70745 | CALHA FLUORESCENTE DE EMBUTIR 1 X 20 W | Un | 46.15 | 9.25 | 55.4
70746 | CALHA FLUORESCENTE DE EMBUTIR 1 X 40 W | Un | 54.15 | 9.25 | 63.4
70747 | CALHA FLUORESCENTE DE EMBUTIR 2 X 16 OU 2 X 20 W | Un | 39.27 | 9.41 | 48.68
70748 | CALHA FLUORESCENTE DE EMBUTIR 2 X 32 OU 2 X 40 W | Un | 59.07 | 9.41 | 68.48
70749 | CALHA FLUORESCENTE DE EMBUTIR 4X32 OU 4 X 40 W | Un | 67.7 | 15.85 | 83.55
70760 | CANALETA PLASTICA (LINHA X OU EQUIVALENTE) 20X10X2100 MM | M | 2.51 | 1.7 | 4.21
70761 | CANALETA PLASTICA C/TAMPA (HELLERMAN OU EQUIVALENTE) 1/2"X3/4" | M | 5.89 | 1.7 | 7.59
70762 | CANALETA PLASTICA C/TAMPA (HELLERMAN OU EQUIVALENTE) 3/4"X3/4" | M | 11.06 | 1.7 | 12.76
70763 | CANALETA PLASTICA C/TAMPA (HELLERMAN OU EQUIVALENTE) 1"X1" | M | 12.25 | 2.43 | 14.68
70764 | CANALETA PLASTICA C/TAMPA (HELLERMAN OU EQUIVALENTE) 1"X2" | M | 15.73 | 9.73 | 25.46
70765 | CANALETA PLASTICA C/TAMPA (HELLERMAN OU EQUIVALENTE) 2"X2" | M | 22.47 | 9.73 | 32.2
70769 | CANTONEIRA METALICA 38 X 38 MM ( ZZ ALTA) | Un | 1.75 | 0 | 1.75
70771 | CANTONEIRA AUXILIAR PARA BRAÇO TIPO C | un | 69.02 | 2.43 | 71.45
70772 | CERTIFICADO DIGITAL | Un | 11.08 | 0 | 11.08
70776 | CH.PARTIDA DE MOTOR TRIF.C/RELE FALTA DE FASE 5CV | Un | 342.3 | 88.43 | 430.73
70777 | CH.PARTIDA MOTOR TRIF.C/RELE DE FALTA DE FASE 10CV | Un | 486.26 | 88.43 | 574.69
70778 | CH.PARTIDA MOTOR TRIF.C/RELE DE FALTA DE FASE 2CV | Un | 340.15 | 88.43 | 428.58
70779 | CH.PARTIDA MOTOR TRIF.C/RELE FALTA DE FASE 7 1/2CV | Un | 405.61 | 88.43 | 494.04
70790 | CHAVE FUSIVEL 15 KV, 50A (CHAVE MATHEUS) | Un | 204.77 | 24.33 | 229.1
70791 | CHAVE FUSIVEL,15 KV,100A, (CHAVE MATHEUS) | Un | 191.49 | 36.5 | 227.99
70820 | CHAVE MAGNETICA C/RELE REGULAGEM 5-10A | Un | 120.63 | 29.2 | 149.83
70821 | CHAVE MAGNETICA C/RELE REGULAGEM 7-11A | Un | 130.06 | 31.63 | 161.69
70822 | CHAVE MAGNETICA C/RELE REGULAGEM 10,5-16,5A | Un | 168.01 | 34.06 | 202.07
70823 | CHAVE MAGNETICA C/RELE REGULAGEM 25 - 45A | Un | 449 | 36.5 | 485.5
70835 | CH.PARTIDA DE MOTOR TRIF.C/RELE FALTA DE FASE 1/2CV | Un | 340.15 | 88.43 | 428.58
70836 | CH.PARTIDA DE MOTOR TRIF.C/RELE FALTA DE FASE 3/4CV | Un | 340.15 | 88.43 | 428.58
70837 | CH.PARTIDA DE MOTOR TRIF.C/RELE FALTA DE FASE 1 CV | Un | 340.15 | 88.43 | 428.58
70838 | CH.PARTIDA DE MOTOR TRIF.C/RELE FALTA DE FASE 1 1/2CV | Un | 340.15 | 88.43 | 428.58
70839 | CHAVE PARTIDA MOTOR TRIF.C/RELE FALTA DE FASE 3 CV | Un | 340.15 | 88.43 | 428.58
70840 | CHAVE PARTIDA MOTOR TRIF.C/RELE FALTA DE FASE 15 CV | Un | 530.06 | 88.43 | 618.49
70842 | CHAVE PARTIDA MOTOR TRIF.C/RELE FALTA DE FASE 20CV | Un | 572.61 | 88.43 | 661.04
70845 | CHAVE REVERSORA ROTATIVA (COMUTAD.) TRIPOLAR 10A | Un | 70.15 | 55.96 | 126.11
70857 | CHAVE REVERSORA ROTATIVA (COMUTAD.) TRIPOLAR 16A | Un | 112.04 | 60.83 | 172.87
70858 | CHAVE REVERSORA ROTATIVA (COMUTAD.) TRIPOLAR 20A | Un | 117.85 | 65.69 | 183.54
70859 | CHAVE REVERSORA ROTATIVA (COMUTAD.) TRIPOLAR 32A | Un | 194.98 | 70.56 | 265.54
70860 | CHAVE REVERSORA ROTATIVA (COMUTAD.) TRIPOLAR 40A | Un | 220.93 | 75.42 | 296.35
70861 | CHAVE REVERSORA ROTATIVA (COMUTAD.) TRIPOLAR 63A | Un | 296.04 | 80.29 | 376.33
70862 | CHAVE REVERSORA ROTATIVA (COMUTAD.) TRIPOLAR 100 | Un | 476.5 | 90.02 | 566.52
70880 | CHAVE TRIPOLAR PACCO 100-A | Un | 261.04 | 85.16 | 346.2
70890 | CHAVE TRIPOLAR TIPO PACCO 16-A | Un | 70.81 | 55.96 | 126.77
70891 | CHAVE TRIPOLAR TIPO PACCO 20-A | Un | 68.47 | 60.83 | 129.3
70892 | CHAVE TRIPOLAR TIPO PACCO 32A | Un | 88.61 | 65.69 | 154.3
70893 | CHAVE TRIPOLAR TIPO PACCO 40A | Un | 118.7 | 70.56 | 189.26
70894 | CHAVE TRIPOLAR TIPO PACCO 63-A | Un | 155.71 | 75.42 | 231.13
70910 | CHUMBADOR P/CANTONEIRA D = 1/4" | Un | 0.66 | 0 | 0.66
70911 | CHUMBADOR P/CANTONEIRA D = 3/8" | Un | 1.37 | 0 | 1.37
70920 | CINTA DE ACO GALVANIZADO DIAM.190 MM | Un | 16.44 | 4.87 | 21.31
70921 | CINTA DE ACO GALVANIZADO DIAM.220 MM | Un | 17.65 | 4.87 | 22.52
70922 | CINTA DE ACO GALVANIZADO DIAM.230MM | Un | 18.76 | 4.87 | 23.63
70935 | CONDULETE PVC B 1/2" S/TAMPA | Un | 3.72 | 4.38 | 8.1
70936 | CONDULETE PVC B 3/4" S/TAMPA | Un | 3.6 | 4.38 | 7.98
70945 | CONDULETE PVC C 1/2" S/TAMPA | Un | 3.87 | 6.32 | 10.19
70946 | CONDULETE PVC C 3/4" S/TAMPA | Un | 3.61 | 6.32 | 9.93
70950 | CONDULETE PVC E 1/2" S/TAMPA | Un | 4.73 | 4.38 | 9.11
70951 | CONDULETE PVC E 3/4" S/TAMPA | Un | 3.6 | 4.38 | 7.98
70960 | CONDULETE PVC LB 1/2" S/TAMPA | Un | 3.87 | 6.32 | 10.19
70961 | CONDULETE PVC LB 3/4" S/TAMPA | Un | 3.61 | 6.32 | 9.93
70970 | CONDULETE PVC LL 1/2" S/TAMPA | Un | 3.6 | 6.32 | 9.92
70971 | CONDULETE PVC LL 3/4" S/TAMPA | Un | 3.6 | 6.32 | 9.92
70980 | CONDULETE PVC LR 1/2" S/TAMPA | Un | 4.2 | 6.32 | 10.52
70981 | CONDULETE PVC LR 3/4" S/TAMPA | Un | 4.68 | 6.32 | 11
70985 | CONDULETE PVC TA 1/2" S/TAMPA | Un | 3.79 | 10.21 | 14
70986 | CONDULETE PVC TA 3/4" S/TAMPA | Un | 3.79 | 8.27 | 12.06
70990 | CONDULETE PVC T 1/2" S/TAMPA | Un | 4.6 | 8.27 | 12.87
70991 | CONDULETE PVC T 3/4" S/TAMPA | Un | 4.68 | 8.27 | 12.95
70995 | CONDULETE PVC TB 1/2" S/TAMPA | Un | 4.68 | 8.27 | 12.95
70996 | CONDULETE PVC TB 3/4" S/TAMPA | Un | 4.6 | 8.27 | 12.87
71000 | CONDULETE PVC X 1/2" S/TAMPA | Un | 4.93 | 10.21 | 15.14
71001 | CONDULETE PVC X 3/4" S/TAMPA | Un | 4.9 | 10.21 | 15.11
71010 | CONDULETE PVC XA 1/2" S/TAMPA | Un | 3.79 | 12.17 | 15.96
71011 | CONDULETE PVC XA 3/4" S/TAMPA | Un | 3.79 | 12.17 | 15.96
71016 | CONECTOR DE COMPRESSÃO FORMATO H PARA CABO 25 A 70 MM2 | un | 4.63 | 9.73 | 14.36
71020 | CONECTOR PARAL. ALUM.EXTRUD.CA-CU-10,0D.10-2-1 PARAF. | Un | 3.35 | 10.95 | 14.3
71026 | CONECTOR RJ-45 CAT. 6 | Un | 1.9 | 1.22 | 3.12
71030 | CONECTOR TIPO PARAFUSO FENDIDO 4 MM2 | Un | 1.92 | 3.65 | 5.57
71031 | CONECTOR TIPO PARAFUSO FENDIDO 6 MM2 | Un | 1.92 | 3.65 | 5.57
71032 | CONECTOR TIPO PARAFUSO FENDIDO 10 MM2 | Un | 2.4 | 4.87 | 7.27
71033 | CONECTOR TIPO PARAFUSO FENDIDO 16 MM2 | Un | 2.14 | 4.87 | 7.01
71034 | CONECTOR TIPO PARAFUSO FENDIDO 25 MM2 | Un | 3.45 | 7.3 | 10.75
71035 | CONECTOR TIPO PARAFUSO FENDIDO 35 MM2 | Un | 4.28 | 7.3 | 11.58
71036 | CONECTOR TIPO PARAFUSO FENDIDO 50 MM2 | Un | 5.45 | 9.73 | 15.18
71037 | CONECTOR TIPO PARAFUSO FENDIDO 70 MM2 | Un | 7.48 | 9.73 | 17.21
71038 | CONECTOR TIPO PARAFUSO FENDIDO 95 MM2 | Un | 11.44 | 12.17 | 23.61
71039 | CONECTOR TIPO PARAFUSO FENDIDO 120 MM2 | Un | 11.72 | 12.17 | 23.89
71040 | CONECTOR TIPO PARAFUSO FENDIDO 150 MM2 | Un | 13.65 | 14.6 | 28.25
71041 | CONECTOR TIPO PARAFUSO FENDIDO 185 MM2 | Un | 19.99 | 14.6 | 34.59
71043 | CONECTOR TRIPOLAR EM PORCELANA PARA FIOS DE ATÉ 10MM2 (BORNES) 50A-250V (CHUVEIRO) | un | 1.95 | 7.06 | 9.01
71060 | CONTATOR 3 TF 40 - 9A | Un | 67.3 | 48.66 | 115.96
71061 | CONTATOR 3 TF 41 - 12A | Un | 70.54 | 51.09 | 121.63
71062 | CONTATOR 3 TF 42 - 16A | Un | 77.87 | 53.53 | 131.4
71063 | CONTATOR 3 TF 43 - 25A | Un | 94.38 | 55.96 | 150.34
71064 | CONTATOR 3 TF 44 - 32A | Un | 149.3 | 58.39 | 207.69
71070 | CONTATOR 3 TF 45 - 45A | Un | 221.09 | 60.83 | 281.92
71071 | CONTATOR 3 TF 47 - 63A | Un | 341.78 | 63.26 | 405.04
71072 | CONTATOR 3 TF 48 - 75A | Un | 511.02 | 65.69 | 576.71
71100 | COTOVELO EXTERNO P/CANALETA PLASTCICA HELLERMAN OU EQUIVALENTE | Un | 0.84 | 2.43 | 3.27
71101 | COTOVELO INTERNO P/CANALETA PLASTICA HELLERMAN OU EQUIVALENTE | Un | 0.84 | 2.43 | 3.27
71110 | CRUZETA MADEIRA DE LEI 2400X90X112,5 MM | Un | 147.71 | 11.19 | 158.9
71111 | CRUZETA HORIZONTAL 90º P/ELETROCALHA 50X50 MM | Un | 19.9 | 4.87 | 24.77
71115 | CURVA DE INVERSAO PARA ELETROCALHA 50 X 50 MM | Un | 12.97 | 3.89 | 16.86
71120 | CURVA 90 GRAUS FERRO ZINCADO DIAMETRO 1/2" | Un | 1.83 | 2.43 | 4.26
71121 | CURVA 90 GRAUS FERRO ZINCADO DIAMETRO 3/4" | Un | 3.22 | 3.17 | 6.39
71122 | CURVA 90 GRAUS FERRO ZINCADO DIAMETRO 1" | Un | 3.24 | 3.41 | 6.65
71123 | CURVA 90 GRAUS FERRO ZINCADO DIAMETRO 1.1/4" | Un | 8.39 | 7.3 | 15.69
71124 | CURVA 90 GRAUS FERRO ZINCADO DIAMETRO 1.1/2" | Un | 9.4 | 8.52 | 17.92
71125 | CURVA 90 GRAUS FERRO ZINCADO DIAMETRO 2" | Un | 15.23 | 11.43 | 26.66
71126 | CURVA 90 GRAUS FERRO ZINCADO DIAMETRO 2.1/2" | Un | 34.99 | 24.33 | 59.32
71127 | CURVA 90 GRAUS FERRO ZINCADO DIAMETRO 3" | Un | 55.94 | 36.5 | 92.44
71128 | CURVA 90 GRAUS FERRO ZINCADO DIAMETRO 4" | Un | 83.4 | 43.79 | 127.19
71140 | CURVA DE 90 GRAUS DE PVC RIGIDO DIAM.1/2" | Un | 1.12 | 1.7 | 2.82
71141 | CURVA DE 90 GRAUS DE PVC RIGIDO DIAM. 3/4" | Un | 1.2 | 2.43 | 3.63
71142 | CURVA DE 90 GRAUS DE PVC RIGIDO DIAM. 1" | Un | 2.01 | 3.17 | 5.18
71143 | CURVA DE 90 GRAUS DE PVC RIGIDO DIAM. 1.1/4" | Un | 3.21 | 4.87 | 8.08
71144 | CURVA DE 90 GRAUS DE PVC RIGIDO DIAM. 1.1/2" | Un | 3.45 | 9.43 | 12.88
71145 | CURVA DE 90 GRAUS DE PVC RIGIDO DIAM. 2" | Un | 5.4 | 9.25 | 14.65
71146 | CURVA DE 90 GRAUS DE PVC RIGIDO DIAM. 2.1/2" | Un | 13.1 | 19.46 | 32.56
71147 | CURVA DE 90 GRAUS DE PVC RIGIDO DIAM. 3" | Un | 17.43 | 24.33 | 41.76
71148 | CURVA DE 90 GRAUS DE PVC RIGIDO DIAM. 4" | Un | 34 | 29.2 | 63.2
71150 | CURVA DE 90 GRAUS FERRO GALVANIZADO DIAM.1/2" | Un | 3.11 | 2.43 | 5.54
71151 | CURVA DE 90 GRAUS FERRO GALVANIZADO DIAM.3/4" | Un | 4.52 | 3.17 | 7.69
71152 | CURVA DE 90 GRAUS FERRO GALVANIZADO DIAM.1" | Un | 4.89 | 3.41 | 8.3
71153 | CURVA DE 90 GRAUS FERRO GALVANIZADO DIAM.1.1/4" | Un | 9.57 | 7.3 | 16.87
71154 | CURVA DE 90 GRAUS FERRO GALVANIZADO DIAM. 1.1/2" | Un | 13.9 | 8.52 | 22.42
71155 | CURVA DE 90 GRAUS FERRO GALVANIZADO DIAM. 2" | Un | 19.84 | 11.43 | 31.27
71156 | CURVA DE 90 GRAUS FERRO GALVANIZADO DIAM. 2.1/2" | Un | 38.73 | 24.33 | 63.06
71157 | CURVA DE 90 GRAUS FERRO GALVANIZADO DIAM. 3" | Un | 62.63 | 36.5 | 99.13
71158 | CURVA DE 90 GRAUS FERRO GALVANIZADO DIAMETRO 4" | Un | 108.37 | 43.79 | 152.16
71159 | DESVIO A DIREITA PARA ELETROCALHA 50 X 50 MM | Un | 17.1 | 3.89 | 20.99
71170 | DIMMER ROTATIVO SIMPLES | Un | 53.21 | 5.11 | 58.32
71171 | DISJUNTOR MONOPOLAR DE 10 A 30-A | Un | 6.16 | 7.3 | 13.46
71172 | DISJUNTOR MONOPOLAR DE 35 A 50-A | Un | 8.56 | 7.3 | 15.86
71173 | DISJUNTOR TRIPOLAR DE 10 A 35-A | Un | 45.2 | 21.9 | 67.1
71174 | DISJUNTOR TRIPOLAR 40 A 50A | Un | 47.4 | 21.9 | 69.3
71175 | DISJUNTOR TRIPOLAR DE 60 A 100-A | Un | 133.03 | 21.9 | 154.93
71176 | DISJUNTOR TRIPOLAR DE 125-A | Un | 216 | 21.9 | 237.9
71177 | DISJUNTOR TRIPOLAR DE 150 A 175-A | Un | 238.5 | 21.9 | 260.4
71178 | DISJUNTOR TRIPOLAR DE 200-A | Un | 251.14 | 21.9 | 273.04
71179 | DISJUNTOR TRIPOLAR DE 225-A | Un | 243.9 | 21.9 | 265.8
71180 | DISJUNTOR TRIPOLAR DE 250-A | Un | 363.96 | 21.9 | 385.86
71181 | DISJUNTOR TRIPOLAR DE 300 A 350-A | Un | 711.04 | 21.9 | 732.94
71184 | DISPOSITIVO DE PROTEÇÃO CONTRA SURTOS (D.P.S.) 275V DE 8 A 40KA | Un | 37.03 | 24.33 | 61.36
71186 | DISPOSITIVO DE PROTEÇÃO CONTRA SURTOS (D.P.S.) 275V DE 90KA | Un | 162.03 | 24.33 | 186.36
71190 | ELETROCALHA CH.Aº PRE ZN. FOGO "C" C/ABAS 50X50 MM S/TAMPA | M | 6.69 | 7.78 | 14.47
71193 | ELETRODUTO PVC FLEXÍVEL - MANGUEIRA CORRUGADA - DIAM. 1/2" | M | 1 | 4.13 | 5.13
71194 | ELETRODUTO PVC FLEXÍVEL - MANGUEIRA CORRUGADA - DIAM. 3/4" | M | 1.09 | 4.13 | 5.22
71195 | ELETRODUTO PVC FLEXÍVEL - MANGUEIRA CORRUGADA - DIAM. 1" | M | 1.79 | 4.87 | 6.66
71196 | ELETRODUTO PVC FLEXÍVEL - MANGUEIRA CORRUGADA - DIAM. 1 1/4" | M | 1.46 | 4.87 | 6.33
71197 | ELETRODUTO PVC FLEXÍVEL - MANGUEIRA CORRUGADA - DIAM. 1 1/2" | M | 1.77 | 9 | 10.77
71198 | ELETRODUTO PVC FLEXÍVEL - MANGUEIRA CORRUGADA - DIAM. 2" | M | 2.35 | 12.17 | 14.52
71199 | ELETRODUTO PVC FLEXÍVEL - MANGUEIRA CORRUGADA - DIAM. 3" | M | 3.93 | 19.46 | 23.39
71200 | ELETRODUTO DE PVC RIGIDO DIAMETRO 1/2" | M | 1.5 | 4.13 | 5.63
71201 | ELETRODUTO DE PVC RIGIDO DIAMETRO 3/4" | M | 1.87 | 4.13 | 6
71202 | ELETRODUTO DE PVC RIGIDO DIAMETRO 1" | M | 4.02 | 4.87 | 8.89
71203 | ELETRODUTO DE PVC RIGIDO DIAMETRO 1.1/2" | M | 5.08 | 9 | 14.08
71204 | ELETRODUTO DE PVC RIGIDO DIAMETRO 1.1/4" | M | 4.32 | 10.21 | 14.53
71205 | ELETRODUTO DE PVC RIGIDO DIAMETRO 2" | M | 6.72 | 12.17 | 18.89
71206 | ELETRODUTO DE PVC RIGIDO DIAMETRO 2.1/2" | M | 14.46 | 16.3 | 30.76
71207 | ELETRODUTO DE PVC RIGIDO DIAMETRO 3" | M | 16.99 | 19.46 | 36.45
71208 | ELETRODUTO DE PVC RIGIDO DIAMETRO 4" | M | 24.96 | 24.33 | 49.29
71210 | ELETRODUTO FERRO GALVANIZADO DIAMETRO 1/2" | M | 6.72 | 4.87 | 11.59
71211 | ELETRODUTO FERRO GALVANIZADO DIAMETRO 3/4" | M | 8.97 | 7.3 | 16.27
71212 | ELETRODUTO FERRO GALVANIZADO DIAMETRO 1" | M | 10.5 | 9.73 | 20.23
71213 | ELETRODUTO FERRO GALVANIZADO DIAMETRO 1.1/4" | M | 15.31 | 15.81 | 31.12
71214 | ELETRODUTO FERRO GALVANIZADO DIAMETRO 1.1/2" | M | 19.37 | 17.03 | 36.4
71215 | ELETRODUTO FERRO GALVANIZADO DIAMETRO 2" | M | 22.14 | 19.46 | 41.6
71216 | ELETRODUTO FERRO GALVANIZADO DIAMETRO 2.1/2" | M | 38.42 | 34.06 | 72.48
71217 | ELETRODUTO FERRO GALVANIZADO DIAMETRO 3" | M | 44.48 | 38.93 | 83.41
71218 | ELETRODUTO FERRO GALVANIZADO DIAMETRO 4" | M | 61.8 | 48.66 | 110.46
71230 | ELETRODUTO METALICO FLEXIVEL DIAMETRO DIAM.1/2" | M | 3.61 | 4.13 | 7.74
71231 | ELETRODUTO METALICO FLEXIVEL DIAMETRO DIAM.3/4" | M | 4.97 | 4.13 | 9.1
71232 | ELETRODUTO METALICO FLEXIVEL DIAMETRO DIAM. 1" | M | 7.06 | 4.13 | 11.19
71250 | ELETRODUTO ZINCADO DIAMETRO 1/2" | M | 3.57 | 4.87 | 8.44
71251 | ELETRODUTO ZINCADO DIAMETRO 3/4" | M | 3.93 | 7.3 | 11.23
71252 | ELETRODUTO ZINCADO DIAMETRO 1" | M | 5.54 | 9.73 | 15.27
71253 | ELETRODUTO ZINCADO DIAMETRO 1.1/4" | M | 9.55 | 15.81 | 25.36
71254 | ELETRODUTO ZINCADO DIAMETRO 1.1/2" | M | 11.14 | 17.03 | 28.17
71255 | ELETRODUTO ZINCADO DIAMETRO 2" | M | 14.05 | 19.46 | 33.51
71256 | ELETRODUTO ZINCADO DIAMETRO 2.1/2" | M | 23.47 | 34.06 | 57.53
71257 | ELETRODUTO ZINCADO DIAMETRO 3" | M | 30.07 | 38.93 | 69
71258 | ELETRODUTO ZINCADO DIAMETRO 4" | M | 46.64 | 48.66 | 95.3
71267 | ELO FUSÍVEL 5 H | Un | 1.68 | 6.08 | 7.76
71268 | ELO FUSÍVEL 6 K | Un | 2.2 | 6.08 | 8.28
71270 | ELO FUSIVEL 8 K - 15 KV | Un | 1.87 | 6.08 | 7.95
71271 | ELO FUSIVEL 10 K - 15 KV | Un | 1.94 | 6.08 | 8.02
71275 | ESTICADOR P/CABO DE AÇO | Un | 2.14 | 4.87 | 7.01
71277 | EMENDA INTERNA P/ELETROCALHA (50 X 50 mm) | Un | 1.6 | 3.65 | 5.25
71278 | ESPELHO BAQUELITE 4" X 2" 1 FURO RJ-45 | Un | 1.76 | 0.73 | 2.49
71279 | ESPELHO BAQUELITE 4" X 2" 2 FUROS RJ-45 | Un | 1.92 | 0.73 | 2.65
71280 | FIO DE COBRE NU No. 2,5 MM2 (45,05M /KG) | M | 0.88 | 1.34 | 2.22
71281 | FIO DE COBRE NU No. 4 MM2 (28,00 M/KG) | M | 1.46 | 1.46 | 2.92
71282 | FIO DE COBRE NU No. 6 MM2 (18,00 M/KG) | M | 2 | 1.58 | 3.58
71283 | FIO DE COBRE NU No. 10 MM2 (11,00 M/KG) | M | 3.95 | 1.7 | 5.65
71290 | FIO ISOLADO PVC 750 V, No. 1,5 MM2 | M | 0.61 | 1.22 | 1.83
71291 | FIO ISOLADO PVC 750 V, No. 2,5 MM2 | M | 0.98 | 1.34 | 2.32
71292 | FIO ISOLADO PVC 750 V, No. 4 MM2 | M | 1.54 | 1.46 | 3
71293 | FIO ISOLADO PVC 750 V, No. 6 MM2 | M | 2.26 | 1.58 | 3.84
71294 | FIO ISOLADO PVC 750 V, No. 10 MM2 | M | 4.69 | 1.7 | 6.39
71300 | FIO TELEFONICO CCI 50/1 (USO INTERNO) | M | 0.37 | 1.34 | 1.71
71301 | FIO TELEFONICO FEAA-80 (USO INTERNO E EXTERNO) | M | 0.55 | 1.46 | 2.01
71320 | FITA DE AUTO FUSAO, ROLO DE 2,00 M | Un | 2.82 | 1.22 | 4.04
71321 | FITA DE AUTO FUSAO, ROLO E 10,00 MM | Un | 12.26 | 4.87 | 17.13
71329 | FITA ISOLANTE, ROLO DE 5,00 M | Un | 1.79 | 2.43 | 4.22
71330 | FITA ISOLANTE, ROLO DE 10,00 M | Un | 1.97 | 4.87 | 6.84
71331 | FITA ISOLANTE, ROLO DE 20,00 M | Un | 3.44 | 9.73 | 13.17
71365 | GRAMPO DE ANCORAGEM POLIMÉRICO | un | 33.84 | 9.73 | 43.57
71371 | GRAMPO P/CABO DE AÇO 1/4" | Un | 0.68 | 3.89 | 4.57
71380 | HASTE REV.COBRE(COPPERWELD) 3/4" X 2,40 M C/CONECTOR | Un | 22.65 | 7.3 | 29.95
71381 | HASTE REV.COBRE(COPPERWELD) 5/8" X 3,00 M C/CONECTOR | Un | 25 | 9.73 | 34.73
71390 | HASTE CANTONEIRA 2,00 M C/CONECTOR | Un | 33.3 | 9.73 | 43.03
71391 | HASTE CANTONEIRA 2,40 M C/CONECTOR | Un | 43.39 | 12.17 | 55.56
71400 | IGINITOR S-52 P/LAMPADA V.MET.2000 W. | Un | 22.43 | 9.73 | 32.16
71410 | INTERR.BIPOLAR SIMPLES 25-A(P/CONDIONADOR AR) | Un | 49.15 | 9 | 58.15
71411 | INTERRUPTOR 1 SECAO LINHA X | Un | 3.04 | 5.11 | 8.15
71412 | INTERRUPTOR 2 SECOES LINHA X | Un | 3.15 | 9 | 12.15
71430 | INTERRUPTOR INTERMEDIARIO (FOUR-WAY) | Un | 15.9 | 12.9 | 28.8
71431 | INTERRUPTOR PARALELO SIMPLES (1 SECAO) | Un | 5.06 | 7.06 | 12.12
71432 | INTERRUPTOR PARALELO DUPLO (2 SECOES) | Un | 10.69 | 12.9 | 23.59
71440 | INTERRUPTOR SIMPLES (1 SECAO) | Un | 5.25 | 5.11 | 10.36
71441 | INTERRUPTOR SIMPLES (2 SECOES) | Un | 6.78 | 9 | 15.78
71442 | INTERRUPTOR SIMPLES (3 SECOES) | Un | 10.25 | 12.9 | 23.15
71443 | INTERRUPTOR SIMPLES 1 SEÇÃO E 1 TOMADA HEXAGONAL 2P + T - 10A CONJUGADOS | Un | 8.14 | 9 | 17.14
71450 | INTERRUPTOR DIFERENCIAL RESIDUAL (D.R.) BIPOLAR DE 25A-30mA | Un | 83.95 | 14.6 | 98.55
71451 | INTERRUPTOR DIFERENCIAL RESIDUAL (D.R.) BIPOLAR DE 40A-30mA | Un | 84.98 | 14.6 | 99.58
71452 | INTERRUPTOR DIFERENCIAL RESIDUAL (D.R.) BIPOLAR DE 63A-30mA | Un | 96.36 | 14.6 | 110.96
71455 | INTERRUPTOR DIFERENCIAL RESIDUAL (D.R.) TETRAPOLAR DE 25A-30mA | Un | 104.08 | 24.33 | 128.41
71456 | INTERRUPTOR DIFERENCIAL RESIDUAL (D.R.) TETRAPOLAR DE 40A-30mA | Un | 104.89 | 24.33 | 129.22
71457 | INTERRUPTOR DIFERENCIAL RESIDUAL (D.R.) TETRAPOLAR DE 63A-30mA | Un | 116.48 | 24.33 | 140.81
71460 | ISOLADOR EPOXI 25X30 (BUJAO) | Un | 4.71 | 7.3 | 12.01
71461 | ISOLADOR EPOXI 30X30 (BUJAO) | Un | 5.01 | 7.3 | 12.31
71462 | ISOLADOR EPOXI 40X30 (BUJAO) | Un | 8.3 | 7.3 | 15.6
71463 | ISOLADOR EPOXI 50X40 (BUJAO) | Un | 9.15 | 7.3 | 16.45
71464 | ISOLADOR EPOXI 60X30 (BUJAO) | Un | 8.38 | 7.3 | 15.68
71465 | ISOLADOR EPOXI 60 X 50 (BUJAO) | Un | 10.41 | 7.3 | 17.71
71470 | ISOLADOR DE BAQUELITA COM CHAPA DE ENCOSTO | Un | 9.49 | 8.89 | 18.38
71471 | ISOLADOR BAQUELITA SIMPLES C/SUP.E BRAÇADEIRA MET.1.1/2" | Un | 5.01 | 8.52 | 13.53
71472 | ISOLADOR BAQUELITA C/GRAPA P/CHUMBAR | Un | 3.32 | 8.89 | 12.21
71473 | ISOLADOR BAQUELITA C/CHAPA Aº 90º P/FIXAR EM QUINA (2 ISOLADOR) | Un | 11.12 | 17.79 | 28.91
71474 | ISOLADOR BAQUELITA EM SUP.MET.P/FIXAR ACIMA TUBO PROTEÇÃO | Un | 5.22 | 8.89 | 14.11
71476 | ISOLADOR DE ANCORAGEM POLIMÉRICO 15KV | un | 44.23 | 4.87 | 49.1
71480 | ISOLADOR ROLDANA PORCELANA 72 X 72 | Un | 3 | 4.87 | 7.87
71481 | ISOLADOR ROLDANA PORCELANA 76 X 79 | Un | 3.2 | 4.87 | 8.07
71490 | ISOLADOR ROLDANA PVC PEQUENO (101) | Un | 0.2 | 3.65 | 3.85
71491 | ISOLADOR ROLDANA PVC MEDIO (102) | Un | 0.17 | 3.65 | 3.82
71492 | ISOLADOR ROLDANA PVC GRANDE (103) | Un | 0.24 | 4.87 | 5.11
71500 | ISOLADOR, PINO 15 KV ROSCA 25 MM | Un | 24.18 | 4.87 | 29.05
71510 | LACO PREFORMADO DE DISTRIBUICAO | Un | 3.5 | 4.87 | 8.37
71520 | LAMPADA A VAPOR DE MERCURIO 125 W | Un | 11.56 | 0.36 | 11.92
71521 | LAMPADA A VAPOR MERCURIO 250 W | Un | 21.61 | 0.36 | 21.97
71522 | LAMPADA A VAPOR MERCURIO 400 W | Un | 31.86 | 1.95 | 33.81
71523 | LAMPADA A VAPOR METALICO 2000 W | Un | 529.32 | 5.84 | 535.16
71524 | LAMPADA VAPOR METALICO OVOIDE 70 W | Un | 35.63 | 1.95 | 37.58
71525 | LAMPADA VAPOR METALICO OVOIDE 150 W | Un | 34.98 | 1.95 | 36.93
71526 | LAMPADA VAPOR METALICO OVOIDE 250W | Un | 35.97 | 1.95 | 37.92
71527 | LAMPADA VAPOR METALICO OVOIDE 400 W | Un | 52.3 | 1.95 | 54.25
71528 | LAMPADA VAPOR METALICO TUBULAR 1000 W | Un | 178.1 | 1.95 | 180.05
71530 | LAMPADA FLUORESCENTE DE 20 W. | Un | 3.7 | 0.36 | 4.06
71531 | LAMPADA FLUORESCENTE DE 40 W. | Un | 4.77 | 0.36 | 5.13
71532 | LAMPADA FLUORESCENTE DE 16 W | Un | 4.16 | 0.36 | 4.52
71533 | LAMPADA FLUORESCENTE 32 W | Un | 4.39 | 0.36 | 4.75
71560 | LAMPADA MISTA DE 160 W | Un | 12.88 | 0.36 | 13.24
71561 | LAMPADA MISTA 250 W | Un | 21.33 | 0.36 | 21.69
71562 | LAMPADA MISTA 500 W | Un | 33.68 | 5.84 | 39.52
71564 | LAMPADA COMPACTA ELETRÔNICA 9 W | Un | 4.9 | 0.15 | 5.05
71565 | LAMPADA COMPACTA ELETRÔNICA 10 W | Un | 6.45 | 0.15 | 6.6
71566 | LAMPADA COMPACTA ELETRÔNICA 11 W | Un | 8.96 | 0.15 | 9.11
71567 | LAMPADA COMPACTA ELETRÔNICA 15 W | Un | 6.77 | 0.15 | 6.92
71577 | LAMPADA COMPACTA ELETRÔNICA 25/26 W | Un | 7.72 | 0.15 | 7.87
71590 | LAMPADA VAPOR DE SODIO OVOIDE 150 W | Un | 24.01 | 0.36 | 24.37
71591 | LAMPADA VAPOR DE SODIO (OVOIDE) 250 W | Un | 26.89 | 0.36 | 27.25
71592 | LAMPADA VAPOR DE SODIO (OVOIDE) 400W | Un | 36 | 1.95 | 37.95
71596 | LINE CORD UTP - 4P. CAT. 6, FLEXIVEL, 2,0 M | Un | 10.04 | 3.17 | 13.21
71600 | LUMINARIA ABERTA DE ALUMINIO (ATE 300 W) P/POSTE | Un | 20.15 | 19.46 | 39.61
71601 | LUMINARIA FECHAD.ILUM.PUBL.(MERC.SODIO 400W S/ALOJ.REATOR (1 LAMP) | Un | 111.29 | 1.95 | 113.24
71602 | LUMIN.FECHAD.ILUM.PUBLICA( MERC.SODIO 400W ) C/ALOJ.REATOR (1 LAMP) | Un | 148.7 | 24.33 | 173.03
71603 | LUMINÁRIA EXTERNA COM POSTE 2M, BASE CONCRETO 2 GLOBOS/LEITOSOS | Un | 136.71 | 27.32 | 164.03
71604 | LUMINARIA CONJ.C/1 PETALA SIMPL.( ATE 400 W ) PADRAO B | Un | 336.5 | 16.29 | 352.79
71605 | LUMINARIA CONJ.C/2 PETALAS SIMPL.( ATE 400 W ) PADRAO B | Un | 430.75 | 25.29 | 456.04
71606 | LUMINARIA CONJ.C/3 PETALAS SIMPLES ( ATE 400 W ) PADRAO B | Un | 676.89 | 34.27 | 711.16
71607 | LUMINARIA CONJ.C/4 PETALAS SIMPLES ( ATE 400 W ) PADRAO B | Un | 886.11 | 43.26 | 929.37
71608 | LUMINARIA 1 PETALA VIDRO PLANO 250/400 W PADRAO A | Un | 325.47 | 12.64 | 338.11
71609 | LUMINARIA BLINDADA P/TETO (ATE 100 W) | Un | 56.41 | 12.17 | 68.58
71610 | LUM.TIPO ARANDELA BLINDADA A PROVA DE TEMPO 45 GR.ATE 100W | Un | 68.39 | 9.73 | 78.12
71611 | LUM.TIPO ARANDELA BLINDADA A PROVA DE TEMPO 45 GR ATE 200W | Un | 89.43 | 9.73 | 99.16
71620 | LUM.TIPO ARANDELA BLINDADA A PROVA DE TEMPO ATE 100 W 90 GR | Un | 68.39 | 9.73 | 78.12
71621 | LUM.TIPO ARANDELA BLINDADA A PROVA DE TEMPO 90 GR.ATE 200W | Un | 89.43 | 9.73 | 99.16
71630 | LUMINARIA DE EMBUTIR/REGULAVEL (OLHO DE BOI) ATE 100W | Un | 7.09 | 24.33 | 31.42
71631 | LUMINARIA DE EMBUTIR FOCO FIXO (OLHO DE BOI) ATE 100 W | Un | 5.41 | 24.33 | 29.74
71640 | LUMINARIA DE TOPO OU OSBTACULO (1 X 60 W) | Un | 28.8 | 24.33 | 53.13
71641 | LUMINARIA PLAFON SOBREPOR P/LÂMP.INCANDESCENTE ATÉ 100W | Un | 6 | 14.6 | 20.6
71642 | LUMINARIA DE TOPO OU OBSTACULO (2X60 W) | Un | 51.92 | 24.33 | 76.25
71643 | LUMINARIA PLAFON SOBREPOR P/LÂMP.COMPACTA ELETRÔNICA 1 X 26W | Un | 25.99 | 14.6 | 40.59
71644 | LUMINARIA PLAFON SOBREPOR P/LÂMP.COMPACTA ELETRÔNICA 2 X 26W | Un | 31.57 | 14.6 | 46.17
71655 | LUM.CIRC.S/VIDRO P/QUADRA E GALPÃO ATE 400 W (VAPOR METALICO) | Un | 63.92 | 46.71 | 110.63
71660 | LUMINARIA CIRCULAR COM VIDRO P/QUADRA 400 W, P/BASE E-40 | Un | 75.19 | 48.66 | 123.85
71670 | LUMINARIA DE SOBREPOR USO AO TEMPO (TARTARUGA) ATE 100 W | Un | 39.16 | 14.6 | 53.76
71680 | LUMINARIA DE EMBUTIR P/LÂMPADA COMPACTA ELETRÔNICA 1X26W C/SOQ. | Un | 19.38 | 12.64 | 32.02
71681 | LUMINARIA DE EMBUTIR P/LÂMPADA COMPACTA ELETRÔNICA 2X26W C/SOQ. | Un | 24.09 | 12.64 | 36.73
71700 | LUVA FERRO GALVANIZADO DIAMETRO 1/2" | Un | 0.9 | 0.73 | 1.63
71701 | LUVA FERRO GALVANIZADO DIAMETRO 3/4" | Un | 1.09 | 0.98 | 2.07
71702 | LUVA FERRO GALVANIZADO DIAMETRO 1" | Un | 1.47 | 1.46 | 2.93
71703 | LUVA FERRO GALVANIZADO DIAMETRO 1.1/4" | Un | 2.66 | 1.95 | 4.61
71704 | LUVA FERRO GALVANIZADO DIAMETRO 1.1/2" | Un | 3.92 | 2.67 | 6.59
71705 | LUVA FERRO GALVANIZADO DIAMETRO 2" | Un | 4.64 | 3.17 | 7.81
71706 | LUVA FERRO GALVANIZADO DIAMETRO 2.1/2" | Un | 6.92 | 6.08 | 13
71707 | LUVA FERRO GALVANIZADO DIAMETRO 3" | Un | 9.42 | 10.47 | 19.89
71708 | LUVA FERRO GALVANIZADO DIAMETRO 4" | Un | 16.44 | 13.38 | 29.82
71710 | LUVA DE REDUÇÃO FERRO GALVANIZADO 1.1/2" X 3/4" | Un | 4.66 | 6.82 | 11.48
71720 | LUVA FERRO ZINCADO DIAMETRO 1/2" | Un | 0.75 | 0.73 | 1.48
71721 | LUVA FERRO ZINCADO DIAMETRO 1" | Un | 1.27 | 1.46 | 2.73
71722 | LUVA FERRO ZINCADO DIAMETRO 3/4" | Un | 1 | 0.98 | 1.98
71723 | LUVA FERRO ZINCADO DIAMETRO 1.1/4" | Un | 2.3 | 1.95 | 4.25
71724 | LUVA FERRO ZINCADO DIAMETRO 1.1/2" | Un | 2.55 | 2.67 | 5.22
71725 | LUVA FERRO ZINCADO DIAMETRO 2" | Un | 3.55 | 3.17 | 6.72
71726 | LUVA FERRO ZINCADO DIAMETRO 2.1/2" | Un | 5.19 | 6.08 | 11.27
71727 | LUVA FERRO ZINCADO DIAMETRO 3" | Un | 8.44 | 10.47 | 18.91
71728 | LUVA FERRO ZINCADO DIAMETRO 4" | Un | 10.29 | 13.38 | 23.67
71740 | LUVA PVC ROSQUEAVEL DIAMETRO 1/2" | Un | 0.46 | 0.48 | 0.94
71741 | LUVA PVC ROSQUEAVEL DIAMETRO 3/4" | Un | 0.58 | 0.73 | 1.31
71742 | LUVA PVC ROSQUEAVEL DIAMETRO 1" | Un | 0.71 | 1.22 | 1.93
71743 | LUVA PVC ROSQUEAVEL DIAMETRO 1.1/4" | Un | 0.76 | 1.7 | 2.46
71744 | LUVA PVC ROSQUEAVEL DIAMETRO 1.1/2" | Un | 1.41 | 2.19 | 3.6
71745 | LUVA PVC ROSQUEAVEL DIAMETRO 2" | Un | 2.1 | 2.43 | 4.53
71746 | LUVA PVC ROSQUEAVEL DIAMETRO 2.1/2" | Un | 3.74 | 4.87 | 8.61
71747 | LUVA PVC ROSQUEAVEL DIAMETRO 3" | Un | 4.22 | 9.25 | 13.47
71748 | LUVA PVC ROSQUEAVEL DIAMETRO 4" | Un | 5.3 | 11.68 | 16.98
71750 | MANILHA-SAPATILHA EM AÇO GALVANIZADO | un | 9.68 | 9.73 | 19.41
71761 | MURETA MEDIÇÃO ALVEN. 1 1/2 V.(35CM) REBOC.C/PINTURA ACRÍL. E LAJE CONC. 20MPA MALHA 8.0MM CADA 10CM REVEST.C/ARGAMASSA 1:3 C/ IMPERMEABILIZANTE | m2 | 128.77 | 135.93 | 264.7
71764 | MÃO FRANCESA SIMPLES LARGURA DE 50 MM | Un | 1.22 | 3.89 | 5.11
71765 | MAO FRANCESA PLANA DE ACO GALVANIZADO 726 MM | Un | 9.01 | 3.65 | 12.66
71768 | MASSA EPOXI CAIXA DE 250 G | Un | 10.1 | 8.39 | 18.49
71773 | NIPLE METALICO Fo.Zo. DIAMETRO 1" | Un | 4.99 | 2.43 | 7.42
71774 | NIPLE METALICO Fo.Zo. DIAMETRO 1 1/4" | un | 5.16 | 2.43 | 7.59
71776 | NIPLE METALICO Fo.Zo. DIAMETRO 2.1/2" | Un | 22.91 | 6.08 | 28.99
71777 | NIPLE METALICO Fo.Zo. DIAMETRO 3" | Un | 33.89 | 10.47 | 44.36
71780 | NIPLE METALICO Fo.Zo. DIAMETRO 4" | Un | 55.78 | 13.38 | 69.16
71791 | NIPLE DUPLO FERRO GALVANIZADO 2" | Un | 13.84 | 6.82 | 20.66
71795 | OLHAL PARA PARAFUSO | un | 9.01 | 7.3 | 16.31
71796 | ORGANIZADOR DE CABOS (GUIA) | Un | 18.79 | 3.65 | 22.44
71801 | PADRAO MONOFASICO 10 MM2 H=5 METROS | Un | 343 | 62.86 | 405.86
71805 | PADRAO MONOFASICO, 10 MM2 H=7 METROS | Un | 548 | 62.86 | 610.86
71820 | PADRAO TRIFASICO 16 MM2 H=7 METROS | Un | 990.89 | 77.06 | 1067.95
71821 | PADRAO TRIFASICO 10 MM2 H=5 METROS | Un | 553 | 77.06 | 630.06
71822 | PADRAO TRIFASICO, 10 MM2 H=7 METROS | Un | 802 | 77.06 | 879.06
71823 | PADRAO TRIFASICO,16 MM2 H=5 METROS | Un | 669.16 | 84.16 | 753.32
71824 | PADRÃO TRIFASICO 35 MM H=7 METROS | Un | 1563.76 | 77.06 | 1640.82
71825 | PADRÃO TRIFASICO 35 MM H=5 METROS | Un | 1166.16 | 77.06 | 1243.22
71826 | PADRÃO TRIFASICO 25 MM H=7 METROS | Un | 1340 | 77.06 | 1417.06
71827 | PADRÃO TRIFASICO 25 MM H=5 METROS | Un | 957.79 | 77.06 | 1034.85
71830 | PARA RAIOS DISTRIBUIÇÃO, VALVULA BLOCO 12 KV, 5 KVA | Un | 126.41 | 36.5 | 162.91
71831 | PARA RAIOS FRANKLIM 4 PONTAS | Un | 46.38 | 36.5 | 82.88
71833 | PARA RAIOS DISTRIBUIDOR POLIMÉRICO ÓXIDO DE ZINCO S/CENTELHADOR C/ DESLIGAMENTO AUTOMÁTICO 15KV,10KA | Un | 133.95 | 36.5 | 170.45
71835 | PARAFUSO CABEÇA ABAULADA (FRANCES) M16 X 45 MM | Un | 2.78 | 0.16 | 2.94
71837 | PARAFUSO CABEÇA ABAULADA (FRANCES) M16 X 70 MM | un | 2.56 | 0.16 | 2.72
71838 | PARAFUSO COM PORCA GAIOLA PARA RACK COM 12MM E ROSCA M5 | un | 0.43 | 0.16 | 0.59
71840 | PARAFUSO MAQUINA 16 X 125 MM | Un | 3.76 | 0.16 | 3.92
71841 | PARAFUSO CABEÇA ABAULADA (FRANCES) M16 X 150 MM | Un | 4.69 | 0.16 | 4.85
71850 | PARAFUSO DE AJUSTE TIPO DZ ATE 25A | Un | 4.73 | 1.22 | 5.95
71851 | PARAFUSO DE AJUSTE TIPO DZ ATE 63A | Un | 5.67 | 1.22 | 6.89
71860 | PARAFUSO P/BUCHA S-5 | Un | 0.05 | 0.24 | 0.29
71861 | PARAFUSO P/BUCHA S-6 | Un | 0.11 | 0.24 | 0.35
71862 | PARAFUSO P/BUCHA S-8 | Un | 0.15 | 0.44 | 0.59
71863 | PARAFUSO P/BUCHA S-10 | Un | 0.21 | 0.69 | 0.9
71864 | PARAFUSO P/BUCHA S-12 | Un | 0.31 | 1.13 | 1.44
71870 | PARAFUSO SEXTAVADO D = 1/4" X 5/8" | Un | 0.17 | 0.16 | 0.33
71871 | PARAFUSO SEXTAVADO D = 3/8" X 3/4" | Un | 0.29 | 0.16 | 0.45
71872 | PARAFUSO SEXTAVADO CABEÇA LENTILHA D = 1/4" X 5/8" | Un | 0.18 | 0.16 | 0.34
71880 | PARAF.ROSCA DUPLA ACO GALVAN.16 X 150 C/ PORCAS | Un | 9.94 | 0.16 | 10.1
71886 | PATCH CORD UTP-4 P, CAT 6, FLEXIVEL 2.0 M | Un | 18.11 | 3.17 | 21.28
71887 | PATCH PANNEL PADRÃO 19" CAT. 6, COM 24 PORTAS | Un | 442.23 | 36.5 | 478.73
71900 | PETROLETE C 1/2" S/TAMPA | Un | 5.38 | 6.32 | 11.7
71901 | PETROLETE C 3/4" S/TAMPA | Un | 5.14 | 6.32 | 11.46
71902 | PETROLETE C 1" S/TAMPA | Un | 7.69 | 6.32 | 14.01
71920 | PETROLETE E 1/2" S/TAMPA | Un | 4.61 | 4.38 | 8.99
71921 | PETROLETE E 3/4" S/TAMPA | Un | 5.32 | 4.38 | 9.7
71923 | PETROLETE E 1" S/TAMPA | Un | 7 | 4.38 | 11.38
71930 | PETROLETE LL, LR OU LB 1/2" S/TAMPA | Un | 5.69 | 6.32 | 12.01
71931 | PETROLETE LL,LR OU LB 3/4" S/TAMPA | Un | 4.42 | 6.32 | 10.74
71932 | PETROLETE LL, LR OU LB 1" S/TAMPA | Un | 7.14 | 6.32 | 13.46
71940 | PETROLETE T OU TB 1/2" S/TAMPA | Un | 5.01 | 8.27 | 13.28
71941 | PETROLETE T OU TB 3/4" S/TAMPA | Un | 5.62 | 8.27 | 13.89
71942 | PETROLETE T OU TB 1" S/TAMPA | Un | 8.55 | 8.27 | 16.82
71950 | PETROLETE X 1/2" S/TAMPA | Un | 9.5 | 10.21 | 19.71
71951 | PETROLETE X 3/4" S/TAMPA | Un | 3.39 | 10.21 | 13.6
71953 | PETROLETE X 1" S/TAMPA | Un | 10.64 | 10.21 | 20.85
71973 | PINO ISOLADOR P/CRUZETA MADEIRA 15 KV, ROSCA 25 MM | Un | 12.59 | 6.57 | 19.16
71980 | PORCA QUADRADA DE ACO GALVANIZADO 16 X 2 | Un | 1.44 | 0.16 | 1.6
71981 | PORCA SEXTAVADA DIAMETRO 1/4" | Un | 0.04 | 0.16 | 0.2
71982 | PORCA SEXTAVADA DIAMETRO 5/16" | Un | 0.05 | 0.16 | 0.21
71983 | PORCA LOSANGULAR D=1/4" | Un | 0.74 | 0.16 | 0.9
71991 | POSTE SIMPLES CÔNICO CONTÍNUO, CIRCULAR, RETO, COM DIÂMETRO NOMINAL DE 60MM NA EXTREMIDADE, GALVANIZADO A FOGO, Hútil= 7 M - ENGASTADO EM CONCRETO COM FCK = 13,5 MPA | Un | 554.87 | 15.21 | 570.08
71992 | POSTE SIMPLES CÔNICO CONTÍNUO, CIRCULAR, RETO, COM DIÂMETRO NOMINAL DE 60MM NA EXTREMIDADE, GALVANIZADO A FOGO, Hútil=10 M - ENGASTADO EM CONCRETO COM FCK = 13,5 MPA | Un | 824.08 | 15.21 | 839.29
71993 | POSTE SIMPLES,CÔNICO CONTÍNUO, CIRCULAR, RETO, COM DIÂMETRO NOMINAL DE 60MM NA EXTREMIDADE, GALVANIZADO A FOGO, Hútil= 12 M - ENGASTADO EM CONCRETO COM FCK = 13,5 MPA | Un | 1237.11 | 21.99 | 1259.1
71995 | POSTE - ENGASTAMENTO SIMPLES PARA POSTE DE CONCRETO SEÇÃO DUPLO "T" | m3 | 0 | 41.23 | 41.23
71996 | POSTE - FUNDAÇÃO EM CONCRETO SIMPLES DA BASE DOS POSTES 10/600 PARA TRAFO ( DIAM. 1000MM) | m | 174.66 | 217.97 | 392.63
71997 | POSTE - FUNDAÇÃO EM CONCRETO SIMPLES DA BASE DOS POSTES 11/600 PARA TRAFO ( DIAM. 1000MM) | m | 189.88 | 242.62 | 432.5
71998 | POSTE - FUNDAÇÃO EM CONCRETO SIMPLES DA BASE DOS POSTES 13/600 PARA REDE ( DIAM. 1000MM) | m | 189.33 | 272.4 | 461.73
71999 | POSTE - FUNDAÇÃO EM CONCRETO ARMADO DA BASE DOS POSTES PARA REDE ( DIAM. 1200MM) | m | 334.54 | 428.04 | 762.58
72000 | POSTE - ENGASTAMENTO SIMPLES PARA POSTE DE CONCRETO SEÇÃO CIRCULAR | m3 | 0 | 37.89 | 37.89
72001 | POSTE DE CONCRETO DT 10/300 - SEM FUNDAÇÃO/CONCRETO | Un | 466 | 0 | 466
72005 | POSTE DE CONCRETO DT 20/1300 - SEM FUNDAÇÃO/CONCRETO | Un | 2714 | 0 | 2714
72010 | POSTE DE CONCRETO DT 20/1500 - SEM FUNDAÇÃO/CONCRETO | Un | 4725 | 0 | 4725
72015 | POSTE DE CONCRETO DT 21/1500 - SEM FUNDAÇÃO/CONCRETO | Un | 4910 | 0 | 4910
72020 | POSTE DE CONCRETO DT 22/1500 - SEM FUNDAÇÃO/CONCRETO | Un | 5050 | 0 | 5050
72025 | POSTE DE CONCRETO DT 23/1300 - SEM FUNDAÇÃO/CONCRETO | Un | 5055 | 0 | 5055
72030 | POSTE DE CONCRETO DT 23/1500 - SEM FUNDAÇÃO/CONCRETO | Un | 5585 | 0 | 5585
72035 | POSTE DE CONCRETO DT 24/1500 - SEM FUNDAÇÃO/CONCRETO | Un | 5970 | 0 | 5970
72040 | POSTE DE CONCRETO DT 25/1500 - SEM FUNDAÇÃO/CONCRETO | Un | 6150 | 0 | 6150
72042 | POSTE DE CONCRETO SC 10/600 - SEM FUNDAÇÃO/CONCRETO | un | 1020 | 0 | 1020
72060 | POSTE DE CONCRETO SC 11/400 - SEM FUNDAÇÃO/CONCRETO | Un | 895 | 0 | 895
72061 | POSTE DE CONCRETO SC 11/600 - SEM FUNDAÇÃO/CONCRETO | Un | 1233.25 | 0 | 1233.25
72062 | POSTE DE CONCRETO SC 16/200 - SEM FUNDAÇÃO/CONCRETO | un | 1400 | 0 | 1400
72080 | POSTE/TRAFO - CAMINHÃO MUCK (MÍNIMO 4H/DIA) | H | 120 | 0 | 120
72085 | POSTE/TRAFO - GUINDASTE (MÍNIMO 10H/DIA) | H | 200 | 0 | 200
72100 | PROJETOR CIRCULAR (ATE 200 W ) BASE E-27 | Un | 34.71 | 24.33 | 59.04
72101 | PROJETOR CIRCULAR ATE 500 W (SIMPLES) BASE E-40 | Un | 82.87 | 24.33 | 107.2
72120 | PROJETOR CIRCULAR COM VIDRO (ATE 400 W) BASE E-40 | Un | 32 | 24.33 | 56.33
72125 | PROJETOR REDONDO 400 W P/BASE E-40 | Un | 34 | 24.33 | 58.33
72128 | PROJETOR RETANGULAR 1000 W (VAPOR METALICO) | Un | 91.82 | 36.5 | 128.32
72130 | PROJETOR RETANGULAR 2000 W (V.METALICO) | Un | 351.91 | 36.5 | 388.41
72135 | PROJ.RETANG.C/PORTA REAT. (ATE 400W) BASE E40 | Un | 175.07 | 24.33 | 199.4
72140 | PROJETOR RETANGULAR CHAPA AL.(ATE 400W) BASE E40 | Un | 42.11 | 24.33 | 66.44
72145 | PROTETOR PARA PARA-RAIO POLIMÉRICO | un | 16.93 | 0.36 | 17.29
72160 | PULSADOR CAMPAINHA | Un | 5.8 | 5.11 | 10.91
72170 | QUADRO DE DISTRIBUICAO CB 12-E -100A | Un | 192.91 | 48.66 | 241.57
72175 | QUADRO DE DISTRIBUICAO CB-12E - 150A | Un | 253.87 | 48.66 | 302.53
72180 | QUADRO DE DISTRIBUICAO CB-18E - 150A | Un | 364.83 | 48.66 | 413.49
72185 | QUADRO DE DISTRIBUICAO CB-20E - 100A | Un | 210.42 | 48.66 | 259.08
72190 | QUADRO DE DISTRIBUICAO CB-24E - 150A | Un | 388.96 | 72.99 | 461.95
72195 | QUADRO DE DISTRIBUICAO CB-30E - 100A | Un | 269.75 | 72.99 | 342.74
72198 | QUADRO DE DISTRIBUICAO CB-32E - 150A | Un | 329.93 | 72.99 | 402.92
72201 | QUADRO DE DISTRIBUICAO CB-40E - 100A | Un | 356.91 | 97.32 | 454.23
72205 | QUADRO DE DISTRIBUICAO CB-50E - 225A | Un | 444.34 | 121.65 | 565.99
72210 | QUADRO DE DISTRIBUICAO SB-12E | Un | 27.47 | 24.33 | 51.8
72215 | QUADRO DE DISTRIBUICAO SB-18E | Un | 86.19 | 36.5 | 122.69
72220 | QUADRO DE DISTRIBUICAO SB-3E | Un | 10.54 | 24.33 | 34.87
72221 | QUADRO DE DISTRIBUICAO SB-6E | Un | 17.72 | 24.33 | 42.05
72226 | RACK FECHADO DE PAREDE COM PORTA EM ACRÍLICO - 12 U´S | un | 345.99 | 4.06 | 350.05
72227 | RACK FECHADO DE PISO COM PORTA EM ACRÍLICO - 24 U´S | un | 802.85 | 2.02 | 804.87
72228 | RACK FECHADO DE PISO COM PORTA EM ACRÍLICO - 36 U´S | un | 1108.76 | 2.02 | 1110.78
72230 | RACK 1 ELEMENTO | Un | 10.17 | 12.17 | 22.34
72231 | RACK 2 ELEMENTOS | Un | 17.99 | 24.33 | 42.32
72232 | RACK 3 ELEMENTOS | Un | 27.21 | 36.5 | 63.71
72233 | RACK 4 ELEMENTOS | Un | 50.19 | 48.66 | 98.85
72235 | REATOR AFP V.METALICO 70 W | Un | 43.94 | 19.46 | 63.4
72236 | REATOR AFP V.METALICO 150 W | Un | 46.52 | 19.46 | 65.98
72237 | REATOR AFP V.METALICO 250 W | Un | 63.34 | 19.46 | 82.8
72238 | REATOR AFP V.METALICO 400 W | Un | 76.14 | 19.46 | 95.6
72239 | REATOR AFP V.METALICO 1000 W. | Un | 167.1 | 19.46 | 186.56
72240 | REATOR AFP V.METALICO 2000 W | Un | 360.77 | 19.46 | 380.23
72241 | REATOR INTERNO V.M. AFP 1 X 125 W | Un | 28 | 19.46 | 47.46
72242 | REATOR INTERNO V.M. AFP 1 X 250 W | Un | 50.3 | 19.46 | 69.76
72243 | REATOR INTERNO V.M. AFP 1 X 400 W | Un | 61.33 | 19.46 | 80.79
72244 | REATOR EXTERNO V.M.AFP 1 X 125 W | Un | 34.38 | 19.46 | 53.84
72245 | REATOR EXTERNO V.M. AFP 1 X 250 W | Un | 45.6 | 19.46 | 65.06
72250 | REATOR EXTERNO V.M. AFP 1 X 400 W | Un | 52.7 | 19.46 | 72.16
72254 | REATOR ELETRONICO AFP 2 X 16 W | Un | 16.46 | 4.28 | 20.74
72255 | REATOR ELETRONICO AFP 2 X 20 W | Un | 18.78 | 4.28 | 23.06
72256 | REATOR ELETRONICO AFP 2 X 32 W | Un | 20.02 | 4.28 | 24.3
72257 | REATOR ELETRONICO AFP 2 X 40 W | Un | 18 | 4.28 | 22.28
72260 | REATOR ELETROMAGNÉTICO PR-AFP 1 X 20 W | Un | 11.29 | 4.28 | 15.57
72261 | REATOR ELETROMAGNÉTICO PR-AFP 1 X 40 W | Un | 15.19 | 4.28 | 19.47
72263 | REATOR ELETROMAGNETICO PR AFP 2 X 16 W | Un | 17.06 | 4.28 | 21.34
72264 | REATOR ELETROMAGNETICO PR AFP 2 X 32 W | Un | 17.18 | 4.28 | 21.46
72265 | REATOR ELETROMAGNÉTICO PR-AFP 2 X 20 W | Un | 18.98 | 4.28 | 23.26
72266 | REATOR ELETROMAGNÉTICO PR-AFP 2 X 40 W | Un | 18.33 | 4.28 | 22.61
72267 | REDUÇÃO A ESQUERDA P/ELETROCALHA 50 X 50 MM | Un | 18.04 | 3.89 | 21.93
72268 | REDUÇÃO A DIREITA P/ELETROCALHA 50 X 50 MM | Un | 17.31 | 3.89 | 21.2
72269 | REDUÇÃO CONCENTRICA P/ELETROCALHA 50X50 MM | Un | 14.54 | 3.89 | 18.43
72270 | REFLETOR "BEDD" DIAM.10" C/SOQUETE | Un | 16.74 | 24.33 | 41.07
72275 | REFLETOR "BEDD" DIAM.12 C/SOQUETE | Un | 19.27 | 24.33 | 43.6
72278 | REFLETOR "BEDD" DIAM.14" COM SOQUETE | Un | 29.19 | 24.33 | 53.52
72280 | REFLETOR REDONDO C/VIDRO P/BASE E-27 | Un | 49.94 | 24.33 | 74.27
72281 | REFLETOR 250 W P/BASE E-40 | Un | 54.89 | 24.33 | 79.22
72282 | REFLETOR 400 W P/BASE E-40 | Un | 63.23 | 24.33 | 87.56
72291 | REGUA COM 8 TOMADAS | Un | 41.21 | 2.43 | 43.64
72300 | RELE BIMETALICO REGULAGEM 0,63 - 1,00A | Un | 88.79 | 7.3 | 96.09
72301 | RELE BIMETALICO REGULAGEM 1,0 - 1,60A | Un | 83.12 | 7.3 | 90.42
72302 | RELE BIMETALICO REGULAGEM 1,6 - 2,5A | Un | 76.31 | 7.3 | 83.61
72303 | RELE BIMETALICO REGULAGEM 10 - 16A | Un | 83.57 | 8.52 | 92.09
72304 | RELE BIMETALICO REGULAGEM 16 - 25A | Un | 83.57 | 8.52 | 92.09
72305 | RELE BIMETALICO REGULAGEM 2,5 - 4A | Un | 75.02 | 7.3 | 82.32
72306 | RELE BIMETALICO REGULAGEM 20 - 32A | Un | 120.6 | 8.52 | 129.12
72307 | RELE BIMETALICO REGULAGEM 25 - 30A | Un | 154.62 | 8.52 | 163.14
72308 | RELE BIMETALICO REGULAGEM 32 - 50A | Un | 169.38 | 8.52 | 177.9
72309 | RELE BIMETALICO REGULAGEM 4 - 6,3A | Un | 83.57 | 7.3 | 90.87
72310 | RELE BIMETALICO REGULAGEM 50 - 63A | Un | 171.39 | 9.73 | 181.12
72311 | RELE BIMETALICO REGULAGEM 6,3 - 10A | Un | 78.89 | 7.3 | 86.19
72312 | RELE BIMETALICO REGULAGEM 8 - 12,5A | Un | 75.02 | 8.52 | 83.54
72320 | RELE FOTO ELETRICO COM BASE | Un | 17.14 | 24.33 | 41.47
72325 | SAIDA HORIZONTAL PARA ELETRODUTO D=3/4" | Un | 1.15 | 2.92 | 4.07
72326 | SAIDA HORIZONTAL PARA ELETRODUTO D=1" | Un | 1.25 | 2.92 | 4.17
72327 | SAIDA VERTICAL PARA ELETRODUTO D=3/4" | Un | 1.3 | 2.92 | 4.22
72328 | SAIDA VERTICAL PARA ELETRODUTO D=1" | Un | 1.52 | 2.92 | 4.44
72329 | SAPATILHA DE AÇO GALVANIZADO PARA POSTE COM TRANSFORMADOR | un | 1.55 | 9.73 | 11.28
72330 | SELA DE ACO GALV.PARA CRUZETA DE MADEIRA 15 KV | Un | 9.14 | 12.17 | 21.31
72335 | SELA ACO GALVANIZADO P/CRUZETA MADEIRA 34,5KV | Un | 7.21 | 12.17 | 19.38
72338 | SIRENE METALICA ALCANCE 500 M | Un | 459.9 | 14.6 | 474.5
72341 | SOQUETE ANTIVIBRATORIO P/LAMP.FLUORESCENTE | Un | 1.09 | 1.61 | 2.7
72342 | SOQUETE INDUSTRIAL 1570 P/USO AO TEMPO | Un | 7.32 | 12.17 | 19.49
72345 | SOQUETE P/LAMPADA FLUORESCENTE | Un | 0.89 | 1.61 | 2.5
72355 | SOQUETE SIMPLES DE PORCELANA P/DROPS OU GLOBO | Un | 1.62 | 7.3 | 8.92
72360 | SPOT SIMPLES | Un | 5.9 | 19.46 | 25.36
72363 | SPOT DUPLO | Un | 11.79 | 19.46 | 31.25
72364 | SPOT TRIPLO | Un | 22.19 | 26.76 | 48.95
72366 | SUPORTE S1 (1 PETALA) P/LUMINARIA PADRAO A | Un | 134.15 | 7.3 | 141.45
72367 | SUPORTE S2 (2 PETALAS) P/LUMINARIA PADRAO A | Un | 135.38 | 7.3 | 142.68
72368 | SUPORTE S3 (3 PETALAS) P/LUMINARIA PADRAO A | Un | 137.84 | 7.3 | 145.14
72369 | SUPORTE S4 (4 PETALAS) P/LUMINARIA PADRAO A | Un | 145.23 | 7.3 | 152.53
72370 | SUPORTE P/TRANSFORM.EM POSTE CONCR.CIRCULAR | Un | 74.24 | 36.5 | 110.74
72371 | SUP0RTE VERTICAL P/CANTONEIRA 50 X 50 MM | Un | 1.91 | 2.92 | 4.83
72372 | SUPORTE DE AÇO GALVANIZADO PARA FIXAÇÃO DO PÁRA-RAIO POLIMÉRICO | un | 21.6 | 9.73 | 31.33
72373 | SUPORTE Z COMPLETO | un | 12.38 | 9.73 | 22.11
72374 | T HORIZONTAL PARA ELETROCALHA 50 X 50 MM | Un | 15.19 | 3.89 | 19.08
72375 | T VERTICAL DE DESCIDA PARA ELETROCALHA 50 X 50 MM | Un | 17.3 | 3.89 | 21.19
72376 | TAMPA DE ENCAIXE PARA ELETROCALHA DE 50 X 50 MM | M | 3.36 | 4.87 | 8.23
72380 | TAMPA CEGA CONDULETE PVC 1/2" OU 3/4" | Un | 2.54 | 0.73 | 3.27
72385 | TAMPA CEGA CONDULETE PVC 1" | Un | 2.45 | 0.73 | 3.18
72390 | TAMPA CEGA PETROLETE 1/2" OU 3/4" C/TAMPA | Un | 1.47 | 1.95 | 3.42
72395 | TAMPA CEGA PETROLETE 1" | Un | 2.56 | 1.95 | 4.51
72397 | TAMPA CEGA PLÁSTICA 4"X2" COM FURO CENTRAL (PARA TV/SOM...) | un | 1.21 | 0.73 | 1.94
72400 | TAMPA CEGA PLASTICA QUADRADA 4"X4" | Un | 2.1 | 0.73 | 2.83
72420 | TAMPA CEGA PLASTICA REDONDA 4"X4" | Un | 2.5 | 0.73 | 3.23
72425 | TAMPA CEGA PLASTICA RETANGULAR 4"X2" | Un | 1.36 | 0.73 | 2.09
72430 | TAMPA CONDULETE PVC P/1 INTERRUPTOR DE 1 SECAO | Un | 2.16 | 0.73 | 2.89
72435 | TAMPA CONDULETE PVC P/2 INTERRUP.1 SECAO JUNTOS | Un | 2.05 | 0.73 | 2.78
72440 | TAMPA CONDULETE PVC P/2 INTER.1 SECAO SEPARADOS | Un | 2.15 | 0.73 | 2.88
72450 | TAMPA DE Fo.Fo. R1 COM BASE | Un | 166.32 | 2.43 | 168.75
72455 | TAMPA DE Fo.Fo. R2 COM BASE | Un | 644.78 | 6.08 | 650.86
72460 | TAMPA PETROLETE P/INTERR.2 SEC.JUNTOS OU TOMADA | Un | 1.97 | 1.95 | 3.92
72465 | TAMPA PETROLETE P/INTERRUPTOR 2 SECOES SEPARADAS | Un | 2.02 | 1.95 | 3.97
72470 | TAMPA PETROLETE P/INTERRUPTOR 3 SECOES | Un | 2.99 | 1.95 | 4.94
72475 | TAMPA PETROLETE P/INTERRUPTOR DE 1 SECAO | Un | 2.02 | 1.95 | 3.97
72500 | TERMINAL DE PRESSAO 1,5 MM2 | Un | 0.14 | 7.3 | 7.44
72501 | TERMINAL DE PRESSAO 2,5 MM2 | Un | 0.14 | 7.3 | 7.44
72510 | TERMINAL DE PRESSAO 4 MM2 | Un | 0.32 | 7.3 | 7.62
72515 | TERMINAL DE PRESSAO 6 MM2 | Un | 1.61 | 8.52 | 10.13
72518 | TERMINAL DE PRESSAO 10 MM2 | Un | 1.44 | 8.52 | 9.96
72520 | TERMINAL DE PRESSAO 16 MM2 | Un | 1.47 | 8.52 | 9.99
72523 | TERMINAL DE PRESSAO 25 MM2 | Un | 2.18 | 9.73 | 11.91
72528 | TERMINAL DE PRESSAO 35 MM2 | Un | 2.24 | 9.73 | 11.97
72532 | TERMINAL DE PRESSAO 50 MM2 | Un | 3.12 | 9.73 | 12.85
72535 | TERMINAL DE PRESSAO 70 MMM2 | Un | 3.13 | 10.95 | 14.08
72538 | TERMINAL DE PRESSAO 95 MM2 | Un | 2.66 | 10.95 | 13.61
72545 | TERMINAL DE PRESSAO 120 MM2 | Un | 8.18 | 10.95 | 19.13
72550 | TERMINAL DE PRESSAO 150 MM2 | Un | 9.2 | 12.17 | 21.37
72556 | TOMADA LOGICA RJ-45 TIPO KEYSTONE JACK, CAT. 6 | Un | 19.32 | 9 | 28.32
72560 | TERMINAL PARA ELETROCALHA 50 X 50 MM | Un | 1.96 | 3.89 | 5.85
72570 | TOMADA HEXAGONAL 2P + T - 10A - 250V LINHA X | Un | 4.65 | 7.06 | 11.71
72575 | TOMADA HEXAGONAL 2P + T - 20A - 250V LINHA X | Un | 7 | 7.06 | 14.06
72578 | TOMADA HEXAGONAL 2P + T - 10A - 250V | Un | 5.15 | 7.06 | 12.21
72579 | TOMADA HEXAGONAL DUPLA 2P + T - 10A - 250V | un | 11.69 | 7.78 | 19.47
72585 | TOMADA HEXAGONAL 2P + T - 20A - 250V | Un | 5.36 | 7.06 | 12.42
72591 | TOMADA TELEFONICA (4 PINOS) | Un | 7.88 | 9 | 16.88
72592 | TOMADA TELEFONICA 4 PINOS 4"X2" TAMPA UNHO (PISO) | Un | 16.64 | 24.33 | 40.97
72595 | TOMADA TELEFONICA DE 4 PINOS 4"X2" ROSQ.(PISO) | Un | 29.1 | 24.33 | 53.43
72596 | TOMADA TELEFONICA LINHA X OU EQUIVALENTE | Un | 8.57 | 9 | 17.57
72600 | TRANSFORMADOR TRIFASICO 75 KVA 13,8KV - A ÓLEO | Un | 7998.82 | 97.32 | 8096.14
72601 | TRANSFORMADOR TRIFASICO, 150 KVA 13,8KV - A ÓLEO | Un | 11472 | 97.32 | 11569.32
72611 | TRANSFORMADOR TRIFASICO,112,5 KVA 13,8KV - A ÓLEO | Un | 9416 | 97.32 | 9513.32
72612 | TRANSFORMADOR TRIFASICO, 225 KVA, 13,8 KV - A ÓLEO | Un | 16341.3 | 121.65 | 16462.95
72613 | TRANSFORMADOR TRIFASICO 300 KVA,13,8 KV - A ÓLEO | Un | 17250 | 145.98 | 17395.98
72614 | TRANSFORMADOR TRIFASICO 500 KVA, 13,8 KV - A ÓLEO | Un | 32062.84 | 145.98 | 32208.82
72618 | TRANSFORMADOR DE CORRENTE RELAÇÃO 200:5 A | un | 70.47 | 8.11 | 78.58
72619 | TRANSFORMADOR DE CORRENTE RELAÇÃO 250:5 | Un | 65.57 | 8.11 | 73.68
72620 | TRANSFORMADOR DE CORRENTE RELAÇÃO 350:5 | Un | 57.31 | 8.11 | 65.42
72630 | TRILHO OU SUPORTE P/BORNE TERMINAL | M | 13.36 | 7.3 | 20.66
72637 | TUBO FERRO GALVANIZADO DIAM. 1.1/2" | M | 38.55 | 15.08 | 53.63
72638 | TUBO (CARTUCHO) DE FENOLITE | Un | 8.75 | 3.89 | 12.64
72640 | VIDRO DROPS TAMANHO MEDIO | Un | 13.45 | 1.95 | 15.4
72641 | VIDRO DROPS TAMANHO GRANDE | Un | 17.44 | 2.43 | 19.87
72650 | VIDRO TIPO GLOBO | Un | 25.06 | 1.95 | 27.01
72660 | VERGALHAO ROSCA TOTAL D=1/4" | M | 1.47 | 5.84 | 7.31
72661 | VERGALHAO ROSCA TOTAL D=5/16" | M | 2.62 | 5.84 | 8.46
170 | INSTALAÇÕES HIDRO-SANITÁRIAS
80000 | INSTALACOES HIDRO-SANITARIAS |  | 0 | 0 | 0
80500 | L O U C A S E M E T A I S |  | 0 | 0 | 0
80501 | V A S O S A N I T A R I O / A C E S S O R I O S |  | 0 | 0 | 0
80502 | VASO SANITARIO | Un | 130 | 20.68 | 150.68
80503 | VASO SANITARIO (2a. LINHA) | Un | 94 | 20.68 | 114.68
80504 | VASO SANITARIO C/CAIXA ACOPLADA 1ª LINHA COMPLETO - EXCLUSO ASSENTO | Un | 315.21 | 29.2 | 344.41
80508 | BACIA TURCA COM TUBO DE LIGAÇÃO | Un | 283.58 | 48.66 | 332.24
80510 | ANEL DE VEDAÇÃO PARA VASO SANITÁRIO | Un | 6.04 | 3.65 | 9.69
80511 | CAIXA DE DESCARGA EXTERNA | Un | 26.44 | 24.33 | 50.77
80512 | TUBO DE DESCIDA PARA CAIXA DE DESCARGA ( LONGO 1.1/2" ) | Un | 9.06 | 7.78 | 16.84
80513 | TUBO PARA VÁLVULA DE DESCARGA ( CURTO 1.1/2" ) | Un | 6.18 | 7.78 | 13.96
80514 | TUBO DE LIGACAO PVC CROMADO 1.1/2" / ESPUDE - (ENTRADA) | Un | 20.3 | 3.41 | 23.71
80515 | VALVULA DE DESCARGA - CROMADA | Un | 135.9 | 40.88 | 176.78
80516 | VALVULA DE DESCARGA - PLASTICO | Un | 115.3 | 40.88 | 156.18
80517 | VÁLVULA DE DESCARGA C/ACABAMENTO ANTI-VANDALISMO | Un | 204.3 | 40.88 | 245.18
80518 | VÁLVULA DE DESCARGA COM SISTEMA PASSANTE EM POLÍMERO - OPÇÃO ECONÔMICA ( ALTA SEGURANÇA) | Un | 73.76 | 53.04 | 126.8
80520 | CONJUNTO DE FIXACAO P/VASO SANITARIO (PAR) | CJ | 9.79 | 4.87 | 14.66
80525 | ASSENTO P/VASO SANITÁRIO 2ª LINHA | Un | 19 | 1.52 | 20.52
80526 | ASSENTO PARA VASO SANITÁRIO 1ª LINHA | Un | 85 | 1.52 | 86.52
80530 | PAPELEIRA LOUCA - EMBUTIR | Un | 22.2 | 12.17 | 34.37
80531 | PAPELEIRA PVC DE SOBREPOR | Un | 10 | 6.08 | 16.08
80532 | PORTA PAPEL HIGIENICO EM INOX | Un | 34 | 8.52 | 42.52
80540 | L A V A T O R I O / A C E S S O R I O S |  | 0 | 0 | 0
80541 | LAVATORIO C/COLUNA | Un | 132.7 | 14.6 | 147.3
80542 | LAVATORIO MEDIO S/COLUNA | Un | 63.9 | 12.17 | 76.07
80543 | LAVATORIO C/COLUNA 2a. LINHA | Un | 97 | 14.6 | 111.6
80544 | LAVATORIO MEDIO S/COLUNA 2a. LINHA | Un | 50 | 12.17 | 62.17
80550 | FIXACAO P/LAVATORIO (PAR) | PAR | 5.5 | 3.65 | 9.15
80555 | LIGAÇÃO FLEXÍVEL METÁLICA DIAM.1/2"(ENGATE) | Un | 19.54 | 6.08 | 25.62
80556 | LIGAÇÃO FLEXÍVEL PVC DIAM.1/2" (ENGATE) | Un | 4.54 | 6.08 | 10.62
80560 | SIFAO P/LAVATORIO METALICO DIAM.1"X1.1/2" | Un | 105.04 | 8.76 | 113.8
80561 | SIFAO P/LAVATORIO PVC DIAM.1"X1.1/2" | Un | 12.77 | 8.76 | 21.53
80562 | SIFAO FLEXIVEL UNIVERSAL ( SANFONADO) EM PVC PARA LAVATORIO | Un | 10.07 | 8.76 | 18.83
80563 | SIFAO P/LAVATORIO PVC CROMADO DIAM.1"X1.1/2" | Un | 35.07 | 8.76 | 43.83
80564 | SIFAO FLEXIVEL UNIVERSAL ( SANFONADO) EM PVC CROMADO PARA LAVATORIO | un | 19.97 | 8.76 | 28.73
80570 | TORNEIRA PARA LAVATÓRIO DIÂMETRO 1/2" | Un | 61.04 | 2.84 | 63.88
80571 | TORNEIRA P/LAVATORIO DIAMETRO 1/2"-2a. LINHA | Un | 34.39 | 2.84 | 37.23
80580 | VALVULA P/LAVATORIO OU BEBEDOURO METALICO DIAMETRO 1" | Un | 34 | 3.65 | 37.65
80581 | VALVULA P/LAVATORIO PVC DIAMETRO 1" | Un | 4.3 | 3.65 | 7.95
80587 | CUBA DE LOUÇA REDONDA DE EMBUTIR | un | 60 | 8.27 | 68.27
80590 | CUBA DE LOUCA DE EMBUTIR OVAL COM LADRÃO | Un | 60 | 8.27 | 68.27
80591 | CUBA DE LOUCA OVAL DE EMBUTIR 2a. LINHA | Un | 53 | 8.27 | 61.27
80600 | M I C T O R I O/A C E S S O R I O S |  | 0 | 0 | 0
80601 | MICTORIO DE LOUCA C/SIFAO INTEGRADO | Un | 190 | 12.17 | 202.17
80610 | KIT FERR.P/MICT.LOUCA (ESPUDE,CONEXÃO ENTR.PARAFUSOS) | Un | 43 | 21.9 | 64.9
80613 | SIFÃO METÁLICO 1 1/2" X 2" P/MICTÓRIO | Un | 90.04 | 9.73 | 99.77
80620 | VALVULA 1" P/MICTORIO TIPO COCHO | Un | 5.93 | 4.87 | 10.8
80621 | VALVULA DESCARGA P/MICTORIO DIAM. 3/4" - 1/2" | Un | 110.15 | 14.84 | 124.99
80650 | P I A / A C E S S O R I O S |  | 0 | 0 | 0
80651 | PIA MARMORE/GRANITO SINTÉTICO 1,20X0,60 M | Un | 120.66 | 24.33 | 144.99
80652 | PIA MARMORE/GRANITO SINTÉTICO 2,00 X 0,60 M | Un | 243.61 | 36.5 | 280.11
80656 | TORNEIRA P/PIA DIAM. 1/2" E 3/4" DE MESA - BICA MÓVEL | un | 69.04 | 2.84 | 71.88
80660 | TORNEIRA P/PIA DIAM. 1/2" E 3/4" PAREDE | Un | 59.04 | 2.84 | 61.88
80661 | TORNEIRA P/PIA OU BEBED .1/2" E 3/4" DE PAREDES-2a.LINHA | Un | 39.04 | 2.84 | 41.88
80670 | SIFAO P/PIA 1.1/2" X 2" METAL | Un | 90.07 | 8.76 | 98.83
80671 | SIFAO PVC P/PIA 1.1/2" X 2" | Un | 10.07 | 8.76 | 18.83
80672 | SIFAO P/PIA 1.1/2"X2" PVC CROMADO | Un | 46.07 | 8.76 | 54.83
80680 | VALVULA P/PIA TIPO AMERICANA DIAM.3.1/2" (METAL) | Un | 25.07 | 5.35 | 30.42
80681 | VALVULA P/PIA METALICA - 2a.LINHA 1.1/2" X 3.3/4" | Un | 18 | 5.35 | 23.35
80686 | CUBA INOX 56X34X17CM E=0,6MM-AÇO 304 (CUBA Nº2) | Un | 250 | 8.27 | 258.27
80687 | CUBA INOX 35X40X15CM E=0,6MM-AÇO 304 (CUBA Nº 3) | Un | 220 | 8.27 | 228.27
80688 | CUBA INOX 46X30X15CM E=0,6MM-AÇO 304 (CUBA Nº 1) | Un | 235 | 8.27 | 243.27
80689 | CUBA INOX 50X40X20CM E=0,7MM-AÇO 304 | Un | 360 | 8.27 | 368.27
80693 | TANQUE (PANELAO) INOX 60 X 70 X 40 CM CH.18 | Un | 820 | 12.17 | 832.17
80720 | F I L T R O / C H U V E I R O |  | 0 | 0 | 0
80721 | CHUVEIRO ELETRICO PVC C/BRACO METALICO | Un | 61.99 | 7.1 | 69.09
80722 | CHUVEIRO PVC C/BRACO METALICO (DUCHA FRIA) | Un | 28.47 | 12.17 | 40.64
80723 | CHUVEIRO PVC COM BRACO DE PVC (DUCHA FRIA) | Un | 15.68 | 7.1 | 22.78
80724 | CHUVEIRO ELETRICO METALICO C/BRACO METALICO | Un | 103.23 | 7.1 | 110.33
80725 | CHUVEIRO METALICO C/BRACO DE PVC | Un | 90.44 | 7.1 | 97.54
80730 | CABIDE TIPO GANCHO (LOUCA) | Un | 10.3 | 9.73 | 20.03
80732 | PORTA TOALHA EM INOX (HASTE) | Un | 65.1 | 8.52 | 73.62
80733 | PORTA TOALHA EM INOX (ARGOLA) | Un | 47.15 | 6.08 | 53.23
80740 | SABONETEIRA DE LOUCA DE EMBUTIR | Un | 22.7 | 12.17 | 34.87
80741 | SABONETEIRA EM INOX | Un | 49 | 6.08 | 55.08
80742 | SABONETEIRA EM PVC | un | 11.5 | 6.08 | 17.58
80752 | FILTRO CENTRAL EM AÇO INOX 304 VAZÃO DE 3.000 L/H / INSTALADO | Un | 4270 | 0 | 4270
80800 | T A N Q U E S / T O R N E I R A S J A R D I M S |  | 0 | 0 | 0
80801 | TANQUE MARMORE/GRANITO SINTÉTICO C/UMA CUBA E 1 BATEDOR | Un | 168.3 | 24.33 | 192.63
80802 | TANQUE MARMORE/GRANITO SINTÉTICO C/DUAS CUBAS E 1 BATEDOR | Un | 350 | 36.5 | 386.5
80803 | TANQUE MARMORE/GRANITO SINTÉTICO / 1 BATEDOR | Un | 150 | 19.46 | 169.46
80804 | TANQUE DE LOUCA C/COLUNA | Un | 300.39 | 14.6 | 314.99
80805 | TANQUE DE ACO INOX - CHAPA 0,7MM | Un | 839.39 | 60.58 | 899.97
80810 | TORNEIRA DE PAREDE P/TANQUE DIAM.1/2" E 3/4" | Un | 39.94 | 2.84 | 42.78
80811 | TORNEIRA DE JARDIM COM BICO P/MANGUEIRA DIÂM. 1/2" E 3/4" | Un | 30 | 2.84 | 32.84
80820 | SIFAO P/TANQUE 1" X 1.1/2" - PVC | Un | 13.07 | 8.76 | 21.83
80821 | TUBO DE DESPEJO P/ VÁLVULA (PIA/TANQUE) | Un | 6.21 | 6.08 | 12.29
80830 | VALVULA P/TANQUE METALICA DIAM.1" S/LADRAO | Un | 16 | 3.65 | 19.65
80831 | VALVULA P/TANQUE PVC | Un | 4.8 | 4.87 | 9.67
80840 | TAMPA T-5 ARTICULADA 20X20 | Un | 23.1 | 1.14 | 24.24
80845 | CAIXA ALVENARIA P/TORNEIRA JARDIM | Un | 8.24 | 29.4 | 37.64
80900 | R E G I S T R O S |  | 0 | 0 | 0
80901 | REGISTRO GAVETA BRUTO DIAMETRO 1/2" | Un | 20.09 | 13.14 | 33.23
80902 | REGISTRO DE GAVETA BRUTO DIAMETRO 3/4" | Un | 22.15 | 13.14 | 35.29
80903 | REGISTRO DE GAVETA BRUTO DIAMETRO 1" | Un | 31.19 | 13.14 | 44.33
80904 | REGISTRO DE GAVETA BRUTO DIAMETRO 1.1/4" | Un | 46.24 | 20.68 | 66.92
80905 | REGISTRO DE GAVETA BRUTO DIAMETRO 1.1/2" | Un | 51.3 | 20.68 | 71.98
80906 | REGISTRO DE GAVETA BRUTO DIAMETRO 2" | Un | 92.36 | 20.68 | 113.04
80910 | REGISTRO DE GAVETA BRUTO DIAMETRO 2.1/2" | Un | 205.45 | 27.98 | 233.43
80911 | REGISTRO DE GAVETA BRUTO 3" | Un | 398.51 | 27.98 | 426.49
80912 | REGISTRO DE GAVETA BRUTO 4" | Un | 492.66 | 36.01 | 528.67
80925 | REGISTRO DE GAVETA C/CANOPLA DIAMETRO 1/2" | Un | 64.49 | 14.84 | 79.33
80926 | REGISTRO DE GAVETA C/CANOPLA DIAMETRO 3/4" | Un | 56.15 | 14.84 | 70.99
80927 | REGISTRO DE GAVETA C/CANOPLA DIAMETRO 1" | Un | 69.19 | 14.84 | 84.03
80928 | REGISTRO DE GAVETA C/CANOPLA DIAMETRO 1.1/4" | Un | 128.04 | 23.11 | 151.15
80929 | REGISTRO DE GAVETA C/CANOPLA DIAMETRO 1.1/2" | Un | 135.3 | 23.11 | 158.41
80935 | REGIST. GAVETA C/CANOPLA DIAM.3/4"(20 MM)-2a LINHA | Un | 49.15 | 14.84 | 63.99
80936 | REGISTRO GAVETA C/CANOPLA DIAM.1" (25 MM) 2a. LINHA | Un | 53.09 | 14.84 | 67.93
80937 | REGIST.GAVETA C/CANOPLA DIAM.1.1/4" (32MM) - 2a LINHA | Un | 93.14 | 23.11 | 116.25
80945 | REGISTRO DE PRESSAO C/CANOPLA CROMADO DIAM.1/2" | Un | 67.79 | 14.84 | 82.63
80946 | REGISTRO DE PRESSAO C/CANOPLA CROMADA DIAM.3/4" | Un | 67.85 | 14.84 | 82.69
80960 | REGIST.PRESSAO C/CANOPLA DIAM.3/4" - 2a.LINHA | Un | 67.85 | 14.84 | 82.69
80975 | REGISTRO DE ESFERA DIAM.1/2" | Un | 31.3 | 13.14 | 44.44
80976 | REGISTRO DE ESFERA DIAMETRO 3/4" | Un | 37.71 | 13.14 | 50.85
80977 | REGISTRO DE ESFERA DIAMETRO 1" | Un | 53.4 | 13.14 | 66.54
80978 | REGISTRO DE ESFERA DIAMETRO 1.1/4" | Un | 79.28 | 20.68 | 99.96
80979 | REGISTRO DE ESFERA DIAMETRO 1.1/2" | Un | 89.19 | 20.68 | 109.87
80980 | REGISTRO DE ESFERA DIAMETRO 2" | Un | 139.86 | 20.68 | 160.54
80981 | REGISTRO DE ESFERA DIAMETRO 2.1/2" | Un | 289.09 | 27.98 | 317.07
80982 | REGISTRO DE ESFERA DIAM.3" | Un | 405.01 | 27.98 | 432.99
80983 | REGISTRO DE ESFERA DIAMETRO 4" | Un | 619.56 | 36.01 | 655.57
81000 | AGUA FRIA |  | 0 | 0 | 0
81001 | T U B O S DE P V C S O L D A V E L |  | 0 | 0 | 0
81002 | TUBO SOLDAVEL PVC MARROM DIAMETRO 20 mm | m | 1.72 | 2.19 | 3.91
81003 | TUBO SOLDAVEL PVC MARROM DIAMETRO 25 mm | M | 2.28 | 2.92 | 5.2
81004 | TUBO SOLDAVEL PVC MARROM DIAMETRO 32 mm | m | 4.7 | 3.17 | 7.87
81005 | TUBO SOLDAVEL PVC MARROM DIAM.(40 mm) | m | 7.11 | 4.87 | 11.98
81006 | TUBO SOLDAVEL PVC MARROM DIAM. 50 mm | m | 8.39 | 5.84 | 14.23
81007 | TUBO SOLDAVEL PVC MARROM DIAMETRO 60 mm (2") | m | 14.65 | 7.3 | 21.95
81008 | TUBO SOLDAVEL PVC MARROM DIAMETRO 75 mm | m | 21.51 | 9.97 | 31.48
81009 | TUBO SOLDAVEL PVC MARROM DIAMETRO 85 mm | m | 29.45 | 11.68 | 41.13
81010 | TUBO SOLDAVEL PVC MARROM DIAMETRO 110 mm | m | 46.42 | 12.65 | 59.07
81040 | A D A P T A D O R E S DE P V C S O L D A V E |  | 0 | 0 | 0
81041 | ADAPTAD.PVC SOLD.LONGO C/FLANGES LIVRES P/CX.DAGUA 25X3/4" | Un | 7.88 | 2.19 | 10.07
81042 | ADAPTAD.PVC SOLD.LONGO C/FLANGES LIVRES P/CX.DAGUA 32X1" | Un | 10.56 | 2.19 | 12.75
81043 | ADAPTAD.PVC SOLD.LONGO C/FLANGES LIVRES P/ CX.DAGUA 50X1.1/2 | Un | 18.46 | 3.41 | 21.87
81044 | ADAPTAD.PVC SOLD.LONGO C/FLANGES LIVRES P/CX.DAGUA 60X2" | Un | 24.9 | 3.41 | 28.31
81046 | ADAPTADOR PVC SOLD.LONGO C/FLANGES LIVRES P/CX.DAGUA 110 X 4" | Un | 260.26 | 5.6 | 265.86
81055 | ADAPTAD.SOLD. C/FL.LIVRES P/CX.DAGUA 25X3/4" | Un | 9.5 | 2.19 | 11.69
81056 | ADAPTADOR SOLD.C/FLANGES LIVRES P/CX.DAGUA 32X1" | Un | 11.26 | 2.19 | 13.45
81057 | ADAPTADOR SOLD.C/FLANGES LIV.P/CX.DAGUA 40X1.1/4" | Un | 16.04 | 2.19 | 18.23
81058 | ADAPTAD.SOLD.C/FL.LIVRES P/CX.DAGUA 50X1.1/2" | Un | 21.4 | 3.41 | 24.81
81065 | ADAPTAD.SOLD.CURTO C/BOLSA E ROSCA P/REG.20X1/2" | Un | 0.52 | 3.65 | 4.17
81066 | ADAPTAD.SOLD.CURTO C/BOLSA E ROSCA P/REG.25X3/4" | Un | 0.66 | 3.65 | 4.31
81067 | ADAPTAD.SOLD.CURTO C/BOLSA E ROSCA P/REG.32X1" | Un | 1.34 | 3.65 | 4.99
81068 | ADAPTAD.SOLD.CURTO C/BOLSA/ROSCA P/REG.40X1 1/4" | Un | 2.94 | 6.08 | 9.02
81069 | ADAPTAD.SOLD.CURTO C/BOLSA/ROSCA P/REG.50X11/2" | Un | 3.18 | 6.08 | 9.26
81070 | ADAPTAD.SOLD.CURTO C/BOLSA/ROSCA P/REGIST.60X2" | Un | 7.41 | 6.08 | 13.49
81071 | ADAPTADOR SOLDAVEL CURTO C/BR P/REG.75X2.1/2" | Un | 10.68 | 7.3 | 17.98
81072 | ADAPTADOR SOLDAVEL CURTO C/BR P/REG. 85 X 3" | Un | 16.02 | 7.3 | 23.32
81073 | ADAPTADOR SOLDAVEL CURTO C/BR P/REG. 110 X 4" | Un | 37.07 | 7.3 | 44.37
81083 | ADAPTAD.JUNTA ELAST.P/SIFAO METAL.40MM X 1.1/2" | Un | 2.86 | 6.08 | 8.94
81084 | ADAPTADOR PVC P/SIFAO PVC 40 MM X 1.1/4" | Un | 2.25 | 6.08 | 8.33
81100 | L U V A S DE P V C |  | 0 | 0 | 0
81101 | LUVA SOLDAVEL DIAMETRO 20 mm | Un | 0.47 | 2.19 | 2.66
81102 | LUVA SOLDAVEL DIAMETRO 25 mm | Un | 0.59 | 2.19 | 2.78
81103 | LUVA SOLDAVEL DIAMETRO 32 mm | Un | 1.58 | 2.19 | 3.77
81104 | LUVA SOLDAVEL DIAMETRO 40 mm | Un | 3.47 | 3.41 | 6.88
81105 | LUVA SOLDAVEL DIAMETRO 50 mm | Un | 3.68 | 3.41 | 7.09
81106 | LUVA SOLDAVEL DIAMETRO 60 mm | Un | 7.84 | 3.41 | 11.25
81107 | LUVA SOLDAVEL DIAMETRO 75 mm | Un | 10.48 | 4.5 | 14.98
81108 | LUVA SOLDAVEL DIAMETRO 85 mm | Un | 26.85 | 4.5 | 31.35
81109 | LUVA SOLDAVEL DIAMETRO 110 mm | Un | 38.54 | 5.6 | 44.14
81120 | LUVA DE REDUCAO SOLDAVEL DIAMETRO 25 X 20 mm | Un | 1.28 | 2.19 | 3.47
81121 | LUVA DE REDUCAO SOLDAVEL C/ROSCA 25 X 1/2" | Un | 1.84 | 3.65 | 5.49
81122 | LUVA DE REDUCAO SOLDAVEL DIAMETRO 32 X 25 mm | Un | 3.05 | 2.19 | 5.24
81130 | LUVA SOLDAVEL C/ROSCA DIAMETRO 20 X 1/2" | Un | 1.16 | 3.65 | 4.81
81131 | LUVA SOLDAVEL C/ROSCA DIAMETRO 25 X 3/4" | Un | 1.27 | 3.65 | 4.92
81132 | LUVA SOLDAVEL C/ROSCA DIAMETRO 32 X 1" | Un | 3.24 | 3.65 | 6.89
81133 | LUVA SOLDAVEL C/ROSCA DIAMETRO 40 X 1.1/4" | Un | 6.89 | 6.08 | 12.97
81134 | LUVA SOLDAVEL C/ROSCA DIAMETRO 50 X 1.1/2" | Un | 13.4 | 6.08 | 19.48
81144 | LUVA SOLD.C/BUCHA DE LATAO 20 X 1/2" COR AZUL | Un | 4.63 | 2.19 | 6.82
81145 | LUVA RED.SOLDAVEL C/BUCHA LATAO DIAM.25 X 1/2" | Un | 3.05 | 2.19 | 5.24
81146 | LUVA SOLD.C/BUCHA DE LATAO 25X3/4" COR AZUL | Un | 6.4 | 2.19 | 8.59
81160 | B U C H A S |  | 0 | 0 | 0
81161 | BUCHA DE REDUCAO SOLD.CURTA 25 MM X 20 MM | Un | 0.32 | 2.19 | 2.51
81162 | BUCHA DE REDUCAO SOLD.CURTA 32 X 25 MM | Un | 0.63 | 2.19 | 2.82
81163 | BUCHA DE REDUCAO SOLD.CURTA 40 X 32 mm | Un | 1.16 | 3.41 | 4.57
81164 | BUCHA DE REDUCAO SOLD.CURTO 50 X 40 mm | Un | 1.51 | 3.41 | 4.92
81165 | BUCHA DE REDUCAO SOLD. CURTA 60 X 50 mm | Un | 3.26 | 3.41 | 6.67
81166 | BUCHA DE REDUCAO SOLDAVEL CURTA 75 X 60 mm | Un | 8.47 | 4.62 | 13.09
81167 | BUCHA DE REDUCAO SOLDAVEL CURTA 85 X 75 mm | Un | 6.84 | 4.62 | 11.46
81168 | BUCHA DE REDUCAO SOLDAVEL CURTA 110 X 85 mm | Un | 35.85 | 5.6 | 41.45
81175 | BUCHA DE REDUCAO SOLD.LONGA 32 X 20 mm | Un | 1.37 | 2.19 | 3.56
81176 | BUCHA DE REDUCAO SOLD.LONGA 40 X 20 mm | Un | 2.05 | 3.41 | 5.46
81177 | BUCHA DE REDUCAO SOLD.LONGA 40 X 25 | Un | 2.11 | 3.41 | 5.52
81178 | BUCHA DE REDUCAO SOLD.LONGA 50 X 20 mm | Un | 2.42 | 3.41 | 5.83
81179 | BUCHA DE REDUCAO SOLDAVEL LONGA 50 X 25 mm | Un | 2.53 | 3.41 | 5.94
81180 | BUCHA DE REDUCAO SOLDAVEL LONGA 50 X 32 mm | Un | 2.95 | 3.41 | 6.36
81181 | BUCHA DE REDUCAO SOLDAVEL LONGA 60 X 25 mm | Un | 4.31 | 3.41 | 7.72
81182 | BUCHA DE REDUCAO SOLDAVEL LONGA 60 X 32 mm | Un | 5.66 | 3.41 | 9.07
81183 | BUCHA DE REDUCAO SOLDAVEL LONGA 60 X 40 mm | Un | 5.9 | 4.62 | 10.52
81184 | BUCHA DE REDUCAO SOLDAVEL LONGA 60 X 50 mm | Un | 6.92 | 4.62 | 11.54
81185 | BUCHA DE REDUÇÃO SOLDÁVEL LONGA 75 X 50 MM | un | 10.11 | 4.01 | 14.12
81187 | BUCHA DE REDUÇÃO SOLDÁVEL LONGA 110 X 60 MMM | un | 27.06 | 4.5 | 31.56
81200 | N I P E L S |  | 0 | 0 | 0
81201 | NIPLE COM ROSCA DIAMETRO 1/2" | Un | 0.73 | 4.87 | 5.6
81202 | NIPLE COM ROSCA DIAMETRO 3/4" | Un | 0.84 | 4.87 | 5.71
81203 | NIPLE COM ROSCA DIAMETRO 1" | Un | 2.11 | 4.87 | 6.98
81204 | NIPLE COM ROSCA DIAMETRO 1.1/4" | Un | 6.21 | 8.52 | 14.73
81205 | NIPLE COM ROSCA DIAMETRO 1.1/2" | Un | 6.32 | 8.52 | 14.84
81206 | NIPLE COM ROSCA DIAMETRO 2" | Un | 8.32 | 8.52 | 16.84
81207 | NIPLE COM ROSCA DIAMETRO 2.1/2" | Un | 11.58 | 9.73 | 21.31
81208 | NIPLE COM ROSCA DIAMETRO 3" | Un | 17.96 | 9.73 | 27.69
81209 | NIPLE COM ROSCA DIAMETRO 4" | Un | 27.38 | 12.17 | 39.55
81230 | C A P |  | 0 | 0 | 0
81231 | CAP PVC ROSCAVEL DIAMETRO 1/2" (20 mm) | Un | 0.92 | 2.19 | 3.11
81232 | CAP PVC ROSCAVEL DIAMETRO 3/4" (25 mm) | Un | 1.53 | 2.19 | 3.72
81233 | CAP PVC ROSCAVEL DIAMETRO 1" (32 mm) | Un | 2.34 | 2.19 | 4.53
81234 | CAP PVC ROSCAVEL DIAMETRO 1.1/4" (40 mm) | Un | 6.73 | 3.41 | 10.14
81235 | CAP PVC ROSCAVEL DIAMETRO 1.1/2" | Un | 7.29 | 3.41 | 10.7
81236 | CAP PVC ROSCAVEL DIAMETRO 2" | Un | 9.93 | 3.41 | 13.34
81250 | CAP PVC SOLDAVEL 20 mm | Un | 0.84 | 1.1 | 1.94
81251 | CAP SOLD. DIAMETRO 25 mm | Un | 0.89 | 1.1 | 1.99
81252 | CAP PVC SOLDAVEL 32 mm | Un | 1.37 | 1.1 | 2.47
81253 | CAP PVC SOLDAVEL DIAMETRO 40 mm | Un | 2.53 | 1.7 | 4.23
81254 | CAP PVC SOLDAVEL DIAMETRO 50 mm | Un | 4.32 | 3.41 | 7.73
81255 | CAP PVC SOLDAVEL DIAMETRO 60 mm | Un | 5.8 | 3.41 | 9.21
81256 | CAP PVC SOLDAVEL DIAMETRO 75 mm | Un | 11.28 | 4.62 | 15.9
81257 | CAP PVC SOLDAVEL DIAMETRO 85 mm | Un | 27.03 | 4.5 | 31.53
81258 | CAP PVC SOLDAVEL DIAMETRO 110 mm | Un | 41.04 | 5.6 | 46.64
81300 | J O E L H O S |  | 0 | 0 | 0
81301 | JOELHO 45 GRAUS SOLDAVEL 20 mm | Un | 0.74 | 4.38 | 5.12
81302 | JOELHO 45 GRAUS SOLDAVEL 25 mm | Un | 1.4 | 4.38 | 5.78
81303 | JOELHO 45 GRAUS SOLDAVEL 32 mm | Un | 3.58 | 4.38 | 7.96
81304 | JOELHO 45 GRAUS SOLDAVEL 40 mm | Un | 3.5 | 6.82 | 10.32
81305 | JOELHO 45 GRAUS SOLDAVEL 50 mm | Un | 4.84 | 6.82 | 11.66
81306 | JOELHO 45 GRAUS SOLDAVEL 60 mm | Un | 16.43 | 6.82 | 23.25
81307 | JOELHO 45 GRAUS SOLDAVEL 75 mm | Un | 39.6 | 9 | 48.6
81308 | JOELHO 45 GRAUS SOLDAVEL 85 mm | Un | 36.96 | 9 | 45.96
81309 | JOELHO 45 GRAUS SOLDAVEL 110 mm | Un | 110.96 | 10.95 | 121.91
81320 | JOELHO 90 GRAUS SOLDAVEL DIAMETRO 20 MM | Un | 0.53 | 4.38 | 4.91
81321 | JOELHO 90 GRAUS SOLDAVEL DIAMETRO 25 MM | Un | 0.74 | 4.38 | 5.12
81322 | JOELHO 90 GRAUS SOLDAVEL DIAMETRO 32 MM (1") | Un | 1.79 | 4.38 | 6.17
81323 | JOELHO 90 GRAUS SOLDAVEL DIAMETRO 40 mm (1.1/4") | Un | 4.42 | 6.82 | 11.24
81324 | JOELHO 90 GRAUS SOLDAVEL 50 mm (MARROM) | Un | 4.11 | 6.82 | 10.93
81325 | JOELHO 90 GRAUS SOLDAVEL DIAMETRO 60 mm | Un | 18.85 | 6.82 | 25.67
81326 | JOELHO 90 GRAUS SOLDAVEL DIAMETRO 75 mm | Un | 49.9 | 9 | 58.9
81327 | JOELHO 90 GRAUS SOLDAVEL DIAMETRO 85 mm | Un | 57.67 | 9 | 66.67
81328 | JOELHO 90 GRAUS SOLDAVEL DIAMETRO 110 mm (MARROM) | Un | 123.64 | 10.95 | 134.59
81340 | JOELHO REDUÇÃO 90º SOLDÁVEL 32 mm X 25 mm | Un | 2.42 | 6.82 | 9.24
81341 | JOELHO 90 GRAUS ROSCAVEL 1/2" (MARROM) | Un | 1.36 | 5.35 | 6.71
81342 | JOELHO 90 GRAUS ROSCAVEL DIAMETRO 3/4" | Un | 1.97 | 5.35 | 7.32
81343 | JOELHO 90 GRAUS ROSCAVEL DIAMETRO 1" | Un | 2.69 | 5.35 | 8.04
81350 | JOELHO 90 GRAUS SOLDAVEL/ROSCA DIAM.20 X 1/2" | Un | 2.05 | 4.87 | 6.92
81351 | JOELHO 90 GRAUS SOLD./ROSCA 25 X 3/4" | Un | 2.38 | 4.87 | 7.25
81360 | JOELHO RED.90 GRAUS SOLD.C/BUCHA LATAO 25X1/2" | Un | 4.05 | 4.38 | 8.43
81361 | JOELHO REDUCAO 90 GRAUS SOLD./ROSCA 25 X 1/2" | Un | 1.52 | 4.87 | 6.39
81368 | JOELHO 90 GRAUS SOLD.C/BUCHA LATAO 20 X 1/2" | Un | 4.21 | 4.38 | 8.59
81369 | JOELHO 90 GRAUS SOLD. C/BUCHA LATAO 25 X 3/4" | Un | 6.27 | 4.38 | 10.65
81375 | JOELHO RED.90 GR.C/ROSCA E BUC.LATAO 3/4"X1/2" | Un | 5.49 | 5.35 | 10.84
81376 | JOELHO DE REDUCAO 90 GRAUS SOLD.DIAM.25X20MM | Un | 1.89 | 4.38 | 6.27
81380 | JOELHO 90 GRAUS C/ROSCA E BUCHA LATAO DIAM.1/2" | Un | 5.26 | 5.35 | 10.61
81381 | JOELHO 90 GRAUS C/ROSCA E BUCHA LATAO DIAM. 3/4 | Un | 7.17 | 5.35 | 12.52
81400 | T E |  | 0 | 0 | 0
81401 | TE 90 GRAUS SOLDAVEL DIAMETRO 20 mm | Un | 0.93 | 4.62 | 5.55
81402 | TE 90 GRAUS SOLDAVEL DIAMETRO 25 mm | Un | 0.95 | 4.62 | 5.57
81403 | TE 90 GRAUS SOLDAVEL DIAMETRO 32 mm | Un | 3.11 | 4.62 | 7.73
81404 | TE 90 GRAUS SOLDAVEL DIAMETRO 40 mm | Un | 5.02 | 7.3 | 12.32
81405 | TE 90 GRAUS SOLDAVEL DIAMETRO 50 mm | Un | 5.74 | 7.3 | 13.04
81406 | TE 90 GRAUS SOLDAVEL DIMETRO 60 mm | Un | 17.24 | 7.3 | 24.54
81407 | TE 90 GRAUS SOLDAVEL DIAMETRO 75 mm | Un | 31.93 | 10.95 | 42.88
81408 | TE 90 GRAUS SOLDAVEL DIAMETRO 85 mm | Un | 48.8 | 10.95 | 59.75
81409 | TE 90 GRAUS SOLDAVEL DIAMETRO 110 mm | Un | 93.56 | 13.38 | 106.94
81420 | TE DE REDUCAO 90 GRAUS SOLDAVEL 25 X 20 mm | Un | 1.97 | 4.62 | 6.59
81421 | TE REDUCAO 90 GRAUS SOLDAVEL 32 X 25 mm | Un | 3.7 | 4.62 | 8.32
81422 | TE REDUCAO 90 GRAUS SOLDAVEL 40 X 32 mm | Un | 5 | 7.3 | 12.3
81423 | TE DE REDUCAO 90 GRAUS SOLD.50 X 20 MM | Un | 5.81 | 7.3 | 13.11
81424 | TE REDUCAO 90 GRAUS SOLDAVEL 50 X 25 mm | Un | 5.53 | 7.3 | 12.83
81425 | TE REDUCAO 90 GRAUS SOLDAVEL 50 X 32 mm | Un | 7.84 | 7.3 | 15.14
81426 | TE REDUCAO 90 GRAUS SOLDAVEL 50 X 40 mm | Un | 8.71 | 7.3 | 16.01
81427 | TE DE REDUCAO 90 GRAUS SOLDAVEL 75 X 50 MM | Un | 31.46 | 8.52 | 39.98
81428 | TE DE REDUCAO 90 GRAUS SOLDAVEL 85 X 60 MM | Un | 62.75 | 9 | 71.75
81429 | TE DE REDUCAO 90 GRAUS SOLDAVEL 110 X 60 MM | Un | 99.5 | 11.19 | 110.69
81439 | TE REDUÇÃO 90º SOLD.C/ROSCA 32 X 32 X 3/4" | Un | 6.05 | 5.11 | 11.16
81440 | TE REDUCAO 90 GRAUS SOLD.C/ROSCA 25X25X1/2" | Un | 3.58 | 4.62 | 8.2
81441 | TE 90 GR.SOLD.C/ROSCA NA BOLSA CENT.20X20X1/2" | Un | 1.73 | 4.87 | 6.6
81442 | TE90 GR.SOLD.C/ROSCA NA BOLSA CENT.25X25X3/4" | Un | 3.43 | 4.87 | 8.3
81443 | TE 90 GR.SOLD.C/BUC.LATAO NA BOLSA CENT.20X20X1/2" | Un | 7.84 | 4.62 | 12.46
81444 | TE 90 GR.SOLD.C/BUC.LATAO NA BOLSA CENT.25X25X3/4" | Un | 8.59 | 4.62 | 13.21
81445 | TE RED.SOLD.90GR.BUC.LATAO BOLSA CENT.25X25X1/2" | Un | 8.37 | 4.62 | 12.99
81460 | U N I A O |  | 0 | 0 | 0
81461 | UNIAO SOLDAVEL DIAMETRO 20 mm | Un | 3.5 | 2.19 | 5.69
81462 | UNIAO SOLDAVEL DIAMETRO 25 mm | Un | 4.22 | 2.19 | 6.41
81463 | UNIAO SOLDAVEL DIAMETRO 32 mm | Un | 7.11 | 2.19 | 9.3
81464 | UNIAO SOLDAVEL DIAMETRO 40 mm | Un | 13.31 | 3.41 | 16.72
81465 | UNIAO SOLDAVEL DIAMETRO 50 mm | Un | 16.22 | 3.41 | 19.63
81466 | UNIAO SOLDAVEL DIAMETRO 60 mm | Un | 38.44 | 3.41 | 41.85
81467 | UNIAO SOLDAVEL DIAMETRO 75 mm | Un | 78.5 | 4.62 | 83.12
81500 | A D E S I V O S: |  | 0 | 0 | 0
81501 | ADESIVO PLASTICO - FRASCO 850 G | Un | 31.4 | 0 | 31.4
81502 | ADESIVO PLASTICO - BISNAGA 75 G | Un | 3.5 | 0 | 3.5
81503 | SOLUCAO LIMPADORA 200 CM3 | Un | 7.89 | 0 | 7.89
81504 | SOLUCAO LIMPADORA 1000 CM3 | Un | 28.43 | 0 | 28.43
81535 | C U R V A S |  | 0 | 0 | 0
81536 | CURVA 90 GRAUS SOLDAVEL DIAMETRO 20 mm | Un | 1.25 | 4.38 | 5.63
81537 | CURVA 90 GRAUS SOLDAVEL DIAMETRO 25 mm | Un | 1.72 | 4.38 | 6.1
81538 | CURVA 90 GRAUS SOLDAVEL DIAMETRO 32 mm | Un | 3.45 | 4.38 | 7.83
81539 | CURVA 90 GRAUS SOLDAVEL DIAMETRO 40 mm | Un | 6.36 | 6.82 | 13.18
81540 | CURVA 90 GRAUS SOLDAVEL DIAMETRO 50 mm | Un | 7.83 | 6.82 | 14.65
81541 | CURVA 90 GRAUS SOLDAVEL DIAMETRO 60 mm | Un | 18.35 | 6.82 | 25.17
81550 | CURVA 45º DIAMETRO 50 MM | Un | 5.98 | 6.82 | 12.8
81551 | CURVA 45 GRAUS SOLDAVEL DIAMETRO 75 MM | Un | 19.9 | 9 | 28.9
81570 | C R U Z E T A S |  | 0 | 0 | 0
81571 | CRUZETA SOLDAVEL DIAMETRO 25 mm | Un | 3.41 | 6.32 | 9.73
81572 | CRUZETA SOLDAVEL DIAMETRO 50 mm | Un | 11.63 | 9.73 | 21.36
81580 | PLUG | S/U | 0 | 0 | 0
81581 | PLUG PVC COM ROSCA 1/2" | Un | 0.56 | 2.19 | 2.75
81600 | E S G O T O S A N I T A R I O |  | 0 | 0 | 0
81601 | B U C H A S |  | 0 | 0 | 0
81602 | BUCHA DE REDUCAO LONGA DIAM. 50 X 40 MM | Un | 1.73 | 3.41 | 5.14
81640 | C A P |  | 0 | 0 | 0
81641 | CAP DIAMETRO 50 MM ESGOTO PRIMARIO | Un | 2.21 | 1.7 | 3.91
81642 | CAP DIAMETRO 75 MM ESGOTO PRIMARIO | Un | 3.64 | 2.19 | 5.83
81643 | CAP DIAMETRO 100 MM ESGOTO PRIMARIO | Un | 4.88 | 2.92 | 7.8
81660 | C O R P O DE C A I X A S I F O N A D A/R A L O |  | 0 | 0 | 0
81661 | CORPO CX. SIFONADA DIAM. 100 X 100 X 50 | Un | 5.72 | 19.46 | 25.18
81662 | CORPO CX. SIFONADA DIAM. 100 X 150 X 50 | Un | 13.53 | 19.46 | 32.99
81663 | CORPO CX. SIFONADA DIAM. 150 X 150 X 50 | Un | 12.53 | 19.46 | 31.99
81664 | CORPO CX. SIFONADA DIAM. 150 X 185 X 75 | Un | 13.92 | 19.46 | 33.38
81665 | CORPO CX. SIFONADA DIAM. 250 X 172 X 50 | Un | 26.56 | 19.46 | 46.02
81666 | CORPO CX. SIFONADA DIAM. 250 X 230 X 75 | Un | 37.4 | 19.46 | 56.86
81679 | CORPO RALO SIFONADO CONICO DIAM. 100 X 40 | Un | 2.75 | 21.9 | 24.65
81680 | CORPO RALO SECO CONICO DIAM. 100 X 40 MM | Un | 5.07 | 21.9 | 26.97
81681 | CORPO RALO SECO CILINDRICO 100 X 40 | Un | 7.4 | 21.9 | 29.3
81690 | CORPO RALO SIFONADO CILINDRICO 100 X 40 | Un | 3.61 | 19.46 | 23.07
81691 | CORPO RALO SIFONADO QUADRADO 100 X 53 X 40 | Un | 4.5 | 21.9 | 26.4
81695 | PROLONGAMENTO DE CX.SIFONADA 100 MM | M | 6.26 | 36.5 | 42.76
81696 | PROLONGAMENTO DE CX.SINFONADA 150 MM | M | 6.83 | 41.36 | 48.19
81697 | PROLONGAMENTO DE CX.SINFONADA250 MM | M | 16.68 | 43.79 | 60.47
81700 | C U R V A S |  | 0 | 0 | 0
81701 | CURVA 45 GRAUS DIAMETRO 40 MM | Un | 2.9 | 6.82 | 9.72
81702 | CURVA 45 GRAUS DIAMETRO 100 MM | Un | 19.85 | 10.95 | 30.8
81730 | CURVA 90 GRAUS CURTA DIAM. 40 MM | Un | 2.31 | 6.82 | 9.13
81731 | CURVA 90 GRAUS CURTA DIAM. 50 MM | Un | 5.2 | 6.82 | 12.02
81732 | CURVA 90 GRAUS CURTA DIAM. 75 MM | Un | 10.32 | 8.76 | 19.08
81733 | CURVA 90 GRAUS CURTA DIAM. 100 MM | Un | 13.66 | 10.95 | 24.61
81734 | CURVA 90 GRAUS LONGA DIAM. 40 MM | Un | 2.6 | 6.82 | 9.42
81735 | CURVA 90 GRAUS LONGA DIAM. 50 MM | Un | 5.56 | 6.82 | 12.38
81736 | CURVA 90 GRAUS LONGA DIAM. 75 MM | Un | 16.52 | 8.76 | 25.28
81737 | CURVA 90 GRAUS LONGA DIAM. 100 MM | Un | 23.8 | 10.95 | 34.75
81750 | G R E L H A S |  | 0 | 0 | 0
81751 | GRELHA QUADRADA ACO INOX ROTATIVO DIAM.100 MM | Un | 22.35 | 1.95 | 24.3
81752 | GRELHA QUADRADA ACO INOX ROTATIVO DIAM.150 MM | Un | 36.83 | 1.95 | 38.78
81760 | GRELHA QUADRADA ACO INOX SIMP. DIAM. 100 MM | Un | 17.2 | 1.95 | 19.15
81761 | GRELHA QUADRADA ACO INOX SIMPLES DIAM.150 MM | Un | 32.16 | 1.95 | 34.11
81770 | GRELHA QUADRADA BRANCA DIAM. 100 MM | Un | 1.5 | 1.95 | 3.45
81771 | GRELHA QUADRADA BRANCA DIAM. 150 MM | Un | 3.12 | 1.95 | 5.07
81778 | GRELHA QUADRADA CROMADA DIAM. 150 MM | Un | 21.8 | 1.95 | 23.75
81779 | GRELHA QUADRADA CROMADA DIAMETRO 100 MM | Un | 11.1 | 1.95 | 13.05
81783 | GRELHA REDONDA ACO INOX ROTATIVA DIAM. 100 MM | Un | 26 | 1.95 | 27.95
81784 | GRELHA REDONDA ACO INOX ROTATIVA DIAM. 150 MM | Un | 37.9 | 1.95 | 39.85
81785 | GRELHA REDONDA ACO INOX SIMPLES DIAM. 100 MM | Un | 21.06 | 1.95 | 23.01
81786 | GRELHA REDONDA ACO INOX SIMPLES DIAM. 150 MM | Un | 21.06 | 1.95 | 23.01
81790 | GRELHA REDONDA BRANCA DIAM. 100 MM | Un | 1.2 | 1.95 | 3.15
81791 | GRELHA REDONDA BRANCA DIAM. 150 MM | Un | 2.64 | 1.95 | 4.59
81792 | GRELHA REDONDA CROMADA DIAM.100 MM | Un | 9.68 | 1.95 | 11.63
81793 | GRELHA REDONDA CROMADA DIAM.150 MM | Un | 24.22 | 1.95 | 26.17
81810 | D I V E R S O S |  | 0 | 0 | 0
81811 | HIDROMETRO DIAM.RAMAL = 25 MM VAZAO =1,5 A 3 M3 | Un | 78.5 | 29.2 | 107.7
81815 | KIT CAVALETE D=25MM P/HIDRÔMETRO 1,5-3,0-5,0 M3/MURETA/CAIXA | Un | 123.79 | 86.61 | 210.4
81819 | BOMBA SUBMERSA VIBRATÓRIA | Un | 310 | 12.17 | 322.17
81823 | TAMPA PARA CAIXA PASSAGEM FERRO FUNDIDO T-33 - TRÁFEGO PESADO | Un | 192.22 | 9.63 | 201.85
81825 | CAIXA DE PASSAGEM 60 X 60 CM | Un | 63.85 | 160.32 | 224.17
81826 | TAMPA EM CONCRETO PARA A CAIXA DE PASSAGEM 60X60CM | Un | 34.56 | 15.83 | 50.39
81827 | CAIXA DE AREIA 60 X 60 S/TAMPA | Un | 62.16 | 205.9 | 268.06
81828 | CAIXA DE AREIA 60X60CM C/GRELHA METÁLICA FERRO CHATO PADRÃO AGETOP | Un | 133.28 | 205.9 | 339.18
81829 | CAIXA DE INSPEÇÃO - TAMPA EM CONCRETO E=5CM | m2 | 39.59 | 82.43 | 122.02
81830 | CAIXA DE INSPEÇÃO - LASTRO DE CONCRETO PARA O FUNDO | m3 | 207.94 | 190.48 | 398.42
81831 | CAIXA DE INSPEÇÃO - ALVENARIA DE 1/2 VEZ REVESTIDA COM ARGAMASSA | m2 | 31.99 | 61.02 | 93.01
81832 | CAIXA DE INSPEÇÃO - ALVENARIA DE 1 VEZ REVESTIDA COM ARGAMASSA | m2 | 58.2 | 86.16 | 144.36
81833 | CAIXA DE INSPEÇÃO - ESCAVAÇÃO MANUAL COM APILOAMENTO DO FUNDO | m3 | 0 | 46.9 | 46.9
81840 | TAMPA PARA CAIXA PASSAGEM FERRO FUNDIDO T-33 - TRÁFEGO LEVE | Un | 86.95 | 38.98 | 125.93
81841 | TAMPÃO DE FERRO FUNDIDO PARA POÇO DE VISITA T-60 SIMPLES PARA TRÁFEGO LEVE | Un | 235.92 | 36.5 | 272.42
81842 | TAMPÃO DE FERRO FUNDIDO PARA POÇO DE VISITA T-60 SIMPLES PARA TRÁFEGO PESADO | Un | 325.92 | 36.5 | 362.42
81846 | CAIXA DE GORDURA E INSPEÇÃO EM PVC/ABS 19 LITROS COM TAMPA E PORTA TAMPA E CESTO DE LIMPEZA REMOVÍVEL | un | 203.65 | 21.41 | 225.06
81850 | CAIXA DE GORDURA 50 l. CONCRETO PADRÃO AGETOP IMPERMEABILIZADA | Un | 117.19 | 110.76 | 227.95
81851 | CAIXA DE GORDURA 100 L CONCRETO PADRÃO AGETOP IMPERMEABILIZADA | Un | 169.88 | 155.75 | 325.63
81852 | CAIXA DE GORDURA 120 L. CONCRETO PADRÃO AGETOP IMPERMEABILIZADA | un | 190.17 | 173.75 | 363.92
81854 | CAIXA DE GORDURA 600 L. CONCRETO PADRÃO AGETOP IMPERMEABILIZADA | un | 730.45 | 601.67 | 1332.12
81860 | CAIXA DAGUA POLIETILENO 500 LTS.C/TAMPA | Un | 183.7 | 72.99 | 256.69
81861 | CAIXA DAGUA POLIETILENO 1000 LTS. C/TAMPA | Un | 327.23 | 72.99 | 400.22
81865 | FOSSA SEPTICA 1500 LITROS COM IMPERMEABILIZAÇÃO | Un | 1039.63 | 1055.14 | 2094.77
81866 | FOSSA SEPTICA 2500 LITROS COM IMPERMEABILIZAÇÃO | Un | 1328.77 | 1383.44 | 2712.21
81867 | FOSSA SEPTICA 3000 LITROS COM IMPERMEABILIZAÇÃO | Un | 1636.1 | 1781.37 | 3417.47
81868 | FOSSA SEPTICA 4500 LITROS COM IMPERMEABILIZAÇÃO | Un | 2351.22 | 2798.87 | 5150.09
81869 | FOSSA SEPTICA 8700 LITROS COM IMPERMEABILIZAÇÃO | Un | 3776.24 | 4391.03 | 8167.27
81874 | SUMIDOURO COM DIÂMETRO=1,60M E PROFUNDIDADE=4,50 M | Un | 429.84 | 1436.31 | 1866.15
81880 | RES.METALICO TAÇA AÇO PATINÁVEL-V=5M3-COL.SEC.H=6M+FUNDAÇÃO+LOGOTIPO | Un | 9197.88 | 965.87 | 10163.75
81881 | RES.METALICO TAÇA AÇO PATINÁVEL-V=10M3-COL.SEC.H=6M+FUNDAÇÃO+LOGOTIPO | Un | 12252.09 | 856.15 | 13108.24
81882 | RES.METALICO TAÇA AÇO PATINÁVEL-V=15M3-COL.SEC.H=6M+FUNDAÇÃO+LOGOTIPO | Un | 15622.24 | 1152 | 16774.24
81883 | RES.METALICO TAÇA AÇO PATINÁVEL-V=20M3-COL.SEC.H=6M+FUNDAÇÃO+LOGOTIPO | un | 18555.42 | 1533.91 | 20089.33
81885 | TERMINAL DE VENTILACAO DIAMETRO 50 MM | Un | 3.37 | 1.7 | 5.07
81888 | TORNEIRA BOIA DIAMETRO (3/4") 20 MM | Un | 26.93 | 6.82 | 33.75
81889 | TORNEIRA BOIA DIAMETRO 1" (25 MM ) | Un | 57.05 | 8.27 | 65.32
81890 | TORNEIRA BOIA DIAMETRO 1.1/4" - 32 MM | Un | 71.61 | 9.73 | 81.34
81891 | TORNEIRA BOIA DIAMETRO 1.1/2" (40 MM) | Un | 99.05 | 10.95 | 110
81892 | TORNEIRA BOIA DIAMETRO 2" (50 MM) | Un | 109.85 | 13.14 | 122.99
81920 | J O E L H O S |  | 0 | 0 | 0
81921 | JOELHO 45 GRAUS DIAMETRO 40 MM | Un | 1.3 | 6.82 | 8.12
81922 | JOELHO 45 GRAUS DIAMETRO 50 MM | Un | 1.95 | 6.82 | 8.77
81923 | JOELHO 45 GRAUS DIAMETRO 75 MM | Un | 4.22 | 8.76 | 12.98
81924 | JOELHO 45 GRAUS DIAMETRO 100 MM | Un | 5.01 | 10.95 | 15.96
81927 | JOELHO 90 GRAUS C/ANEL 40 mm | Un | 2.21 | 6.82 | 9.03
81928 | JOELHO 90 GRAUS C/ANEL 50 MM | Un | 2.42 | 6.82 | 9.24
81935 | JOELHO 90 GRAUS DIAMETRO 40 MM | Un | 1.79 | 6.82 | 8.61
81936 | JOELHO 90 GRAUS DIAMETRO 50 MM | Un | 2.21 | 6.82 | 9.03
81937 | JOELHO 90 GRAUS DIAMETRO 75 MM | Un | 5.4 | 8.76 | 14.16
81938 | JOELHO 90 GRAUS DIAMETRO 100 MM | Un | 8.69 | 10.95 | 19.64
81946 | JOELHO 90 GRAUS C/VISITA DIAM.100 X 50 MM | Un | 11.37 | 10.95 | 22.32
81960 | J U N C O E S |  | 0 | 0 | 0
81961 | JUNCAO 45 GRAUS DIAMETRO 40 MM | Un | 3.1 | 7.06 | 10.16
81965 | JUNCAO INVERTIDA DIAMETRO 75 X 50 MM | Un | 7.68 | 9 | 16.68
81970 | JUNCAO SIMPLES DIAMETRO 50 X 50 MM | Un | 4.63 | 7.06 | 11.69
81971 | JUNCAO SIMPLES DIAM. 75 X 50 MM | Un | 7.35 | 9 | 16.35
81972 | JUNCAO SIMPLES DIAMETRO 75 X 75 MM | Un | 10.9 | 9 | 19.9
81973 | JUNCAO SIMPLES DIAM. 100 X 50 MM | Un | 9.34 | 11.19 | 20.53
81974 | JUNCAO SIMPLES DIAMETRO 100 X 75 MM | Un | 12.67 | 11.19 | 23.86
81975 | JUNCAO SIMPLES DIAM. 100 X 100 MM | Un | 12.66 | 11.19 | 23.85
81981 | JUNÇÃO DUPLA DIAMETRO 75 MM | Un | 13.8 | 9 | 22.8
82000 | L U V A S |  | 0 | 0 | 0
82001 | LUVA SIMPLES DIAMETRO 40 MM | Un | 0.95 | 3.41 | 4.36
82002 | LUVA SIMPLES DIAMETRO 50 MM | Un | 2.74 | 3.41 | 6.15
82003 | LUVA SIMPLES DIAMETRO 75 MM | Un | 4.42 | 4.38 | 8.8
82004 | LUVA SIMPLES DIAM. 100 MM | Un | 5.16 | 5.6 | 10.76
82050 | P O R T A / G R E L H A |  | 0 | 0 | 0
82051 | PORTA GRELHA QUADRADA BRANCO DIAM. 150 MM | Un | 4.21 | 2.43 | 6.64
82052 | PORTA GRELHA QUADRADO CROMADO DIAM.150 MM | Un | 6.21 | 2.43 | 8.64
82053 | PORTA GRELHA QUADRADO P/GREL.QUADRADA DIAM. 100 MM | Un | 3.11 | 2.43 | 5.54
82054 | PORTA GRELHA QUADRADO P/GRELHA RED.BRANC.100 MM | Un | 5.16 | 2.43 | 7.59
82055 | PORTA GRELHA QUADRADO P/GRELHA RED.CROM.DIAM.100 M | Un | 6.21 | 2.43 | 8.64
82070 | PORTA GRELHA REDONDO BRANCO DIAM. 100 MM | Un | 3.05 | 1.95 | 5
82071 | PORTA GRELHA REDONDO BRANCO DIAM. 150 MM | Un | 4.85 | 2.43 | 7.28
82072 | PORTA GRELHA REDONDO CROMADO DIAMETRO 150 MM | Un | 4.95 | 2.43 | 7.38
82100 | R E D U C O E S |  | 0 | 0 | 0
82101 | REDUCAO EXCENTRICA 75 X 50 MM | Un | 5.58 | 8.76 | 14.34
82102 | REDUCAO EXCENTRICA 100 X 75 MM | Un | 7.26 | 10.95 | 18.21
82103 | REDUCAO EXCENTRICA 100 X 50 MM | Un | 6.21 | 5.35 | 11.56
82150 | T A M P A S |  | 0 | 0 | 0
82151 | TAMPA CEGA QUADRADA BRANCA DIAM. 150 MM | Un | 6.11 | 1.95 | 8.06
82152 | TAMPA CEGA QUADRADA CROMADA DIAM. 150 MM | Un | 24.2 | 1.95 | 26.15
82153 | TAMPA CEGA REDONDA BRANCA DIAM. 100 MM | Un | 2.95 | 1.95 | 4.9
82154 | TAMPA CEGA REDONDA BRANCA DIAM. 150 MM | Un | 6.63 | 1.95 | 8.58
82155 | TAMPA CEGA REDONDA CROMADA DIAM. 100 MM | Un | 8.21 | 1.95 | 10.16
82156 | TAMPA CEGA REDONDA CROMADA DIAM. 150 MM | Un | 24.2 | 1.95 | 26.15
82157 | TAMPA CEGA REDONDA PVC 250 MM | Un | 10.9 | 1.22 | 12.12
82158 | TAMPA CEGA REDONDA ALUMINIO 250 MM | Un | 44.8 | 1.22 | 46.02
82200 | T E |  | 0 | 0 | 0
82201 | TE 90 GRAUS DIAMETRO 40 MM - ESGOTO | Un | 3.05 | 7.06 | 10.11
82220 | TE DE INSPECAO DIAMETRO 100 X 75 MM | Un | 27.71 | 11.19 | 38.9
82230 | TE SANITARIO DIAMETRO 50 X 50 MM | Un | 5.68 | 7.06 | 12.74
82231 | TE SANITARIO DIAMETRO 75 X 50 MM | Un | 10 | 9 | 19
82232 | TE SANITARIO DIAMETRO 75 X 75 MM | Un | 10.32 | 9 | 19.32
82233 | TE SANITARIO DIAMETRO 100 X 50 MM | Un | 11.48 | 11.19 | 22.67
82234 | TE SANITARIO DIAMETRO 100 X 75 MM | Un | 12.42 | 11.19 | 23.61
82235 | TE SANITARIO DIAMETRO 100 X 100 MM | Un | 12.9 | 11.19 | 24.09
82300 | T U B O S |  | 0 | 0 | 0
82301 | TUBO SOLD.P/ESGOTO DIAM. 40 MM | m | 2.98 | 5.84 | 8.82
82302 | TUBO SOLD. P/ESGOTO DIAM. 50 MM | m | 5.32 | 7.3 | 12.62
82303 | TUBO SOLDAVEL P/ESGOTO DIAM.75 MM | m | 7.07 | 11.68 | 18.75
82304 | TUBO SOLDAVEL P/ESGOTO DIAM. 100 MM | m | 8.21 | 12.65 | 20.86
82331 | TUBO LEVE PVC RIGIDO DIAMETRO 150 MM | M | 20.62 | 13.62 | 34.24
82332 | TUBO LEVE PVC RIGIDO DIAMETRO 200 MM | M | 36.5 | 14.6 | 51.1
82333 | TUBO LEVE PVC RIGIDO DIAMETRO 300 MM | M | 52.93 | 14.6 | 67.53
82334 | TUBO LEVE PVC RIGIDO DIAMETRO 250 MM | M | 38.95 | 14.6 | 53.55
82341 | TUBO DE CONCRETO SIMPLES DIAMETRO 400 MM - PS1=16 KN/M ( ÁGUAS PLUVIAIS) - CAVA 65X100CM | m | 46.61 | 33.07 | 79.68
82342 | TUBO DE CONCRETO SIMPLES DIAMETRO 600 MM - PS1=24 KN/M ( ÁGUAS PLUVIAIS) - CAVA 95X120CM | m | 55.44 | 54.59 | 110.03
82343 | TUBO DE CONCRETO SIMPLES DIAMETRO 500 MM - PS1=20 KN/M ( ÁGUAS PLUVIAIS) - CAVA 80X110CM | m | 50.51 | 43.02 | 93.53
82360 | TUBO CORRUGADO PARA DRENAGEM DIAMETRO 150 MM | m | 37.98 | 13.91 | 51.89
82365 | TUBO CORRUGADO PARA DRENAGEM DIAMETRO 100 MM | m | 19.8 | 12.65 | 32.45
82373 | TUBO FERRO GALVANIZ.DIAM.1/2" | m | 13.87 | 6.57 | 20.44
82374 | TUBO FERRO GALVANIZADO DIAM.3/4" | m | 14.74 | 7.3 | 22.04
82375 | TUBO FERRO GALVANIZADO DIAM.1" | m | 19.72 | 8.11 | 27.83
82376 | TUBO FERRO GALVAN.DIAM.1.1/4" | m | 26.37 | 12.17 | 38.54
82377 | TUBO FERRO GALV.DIAM.1.1/2" | m | 38.74 | 15.08 | 53.82
82378 | TUBO FERRO GALVANIZADO DIAM.2" | m | 40.96 | 18.01 | 58.97
82379 | TUBO FERRO GALVANIZADO DIAM.2.1/2" | m | 66.98 | 20.2 | 87.18
82380 | TUBO FERRO GALVANIZADO DIAM.3" | m | 67.96 | 23.6 | 91.56
82381 | TUBO FERRO GALVANIZADO DIAM.4" | m | 97.87 | 24.33 | 122.2
82400 | ADAPTADORES |  | 0 | 0 | 0
82401 | ADAPTADOR PARA VALVULA DE PIA,LAVAT.E TANQUE 40 MM | Un | 2.1 | 6.08 | 8.18
82402 | ADAPTADOR JUNTA ELAST.P/SIFÃO METAL.40 MM X 1.1/2" | Un | 2.86 | 6.08 | 8.94
82403 | ADAPTADOR PVC P/SIFAO PVC 40 MM X 1.1/4" | Un | 2.25 | 6.08 | 8.33
82500 | BOMBAS |  | 0 | 0 | 0
82501 | VALVULA DE FLUXO 3/4" | Un | 90.05 | 13.14 | 103.19
82502 | VALVULA DE RETENÇÃO HORIZONTAL 1" | Un | 59.66 | 13.14 | 72.8
82503 | VALVULA DE RETENÇÃO VERTICAL 1" | Un | 40.06 | 13.14 | 53.2
82559 | TE DE FERRO GALVANIZADO 4" X 3" | Un | 158.75 | 22.38 | 181.13
85000 | INCENDIOS |  | 0 | 0 | 0
85001 | EXTINTOR CO2 (6 KG) - CAPACIDADE EXTINTORA 5 BC | Un | 350 | 0 | 350
85003 | EXTINTOR PO QUIMICO SECO (6 KG) - CAPACIDADE EXTINTORA 20 BC | Un | 140 | 0 | 140
85005 | EXTINTOR AGUA PRESSURIZADA (10 LITROS) - CAPACIDADE EXTINTORA 2A | Un | 130 | 0 | 130
85006 | EXTINTOR MULTI USO EM PO A B C (6 KG) - CAPACIDADE EXTINTORA 3A 20BC | un | 170 | 0 | 170
85007 | CAIXA DE INCÊNDIO MET.C/TAMPA E MURETA 17X45X75 CM C/PINTURA | Un | 202.7 | 130.87 | 333.57
85011 | CAIXA DE INCÊNDIO MET.C/TAMPA E MURETA 17X60X90 CM C/PINTURA | Un | 232.07 | 124.89 | 356.96
85015 | CAIXA DE PASSEIO C/TAMPA DE FERRO FUNDIDO 40X60 CM P/INCÊNDIO | Un | 191.15 | 76.56 | 267.71
85017 | MANGUEIRA DE INCÊNDIO D.I. = 38 MM COMP. = 15 M | CJ | 180 | 2.84 | 182.84
85019 | MANGUEIRA DE INCENDIO DI:=38 mm COMP. 20M | CJ | 260 | 2.84 | 262.84
85023 | MANGUEIRA DE INCENDIO DI:=38 mm COMP. 30 M | CJ | 290 | 2.84 | 292.84
85025 | ESGUICHO TRONCO CÔNICO 1.1/2" (13 MM) | Un | 30.7 | 1.18 | 31.88
85027 | ADAPTADOR P/ENGATE STORZ 2.1/2" X 1.1/2" | Un | 34.53 | 2.13 | 36.66
85031 | REGISTRO GLOBO ANGULAR 2.1/2" | Un | 90.16 | 12.17 | 102.33
85035 | TAMPÃO CEGO COM CORRENTE 2.1/2" | Un | 52.08 | 2.13 | 54.21
85037 | TANQUE DE PRESSÃO DE 10 L | Un | 150.03 | 15.81 | 165.84
85039 | PRESSOSTATO 50 A 80 PSI | Un | 53.33 | 15.81 | 69.14
85041 | MANOMETRO - 0 A 10 KG/CM2 | Un | 38.84 | 15.81 | 54.65
85043 | SPRINKLER PENDENTE 60º C ,COR LIQUIDO VERMELHO | Un | 13.66 | 3.65 | 17.31
85045 | NIPLE DUPLO FERRO GALVANIZADO 1" | Un | 5.59 | 4.87 | 10.46
85047 | NIPLE DUPLO FERRO GALVANIZADO 2.1/2" | Un | 26.7 | 12.17 | 38.87
85049 | NIPLE DUPLO FERRO GALVANIZADO 3" | Un | 45.51 | 12.17 | 57.68
85051 | NIPLE DUPLO FERRO GALVANIZADO 3"X2.1/2" | Un | 49.93 | 12.17 | 62.1
85053 | TE DE FERRO GALVANIZADO 90º X 1" | Un | 10.66 | 15.18 | 25.84
85055 | TE DE FERRO GALVANIZADO 90º X 1.1/2" X 1" | Un | 25.96 | 15.18 | 41.14
85057 | TE DE FERRO GALVANIZADO 90º X 3" X 3" | Un | 85.38 | 22.38 | 107.76
85061 | COTOVELO FERRO GALVANIZADO 90º X 1" | Un | 7.86 | 13.62 | 21.48
85063 | COTOVELO FERRO GALVANIZADO 90º X 3" | Un | 64.16 | 22.38 | 86.54
85065 | COTOVELO FERRO GALVANIZADO 45º X 2.1/2" | Un | 49.67 | 22.38 | 72.05
85067 | COTOVELO FERRO GALVANIZADO 45º X 3" | Un | 58.18 | 22.38 | 80.56
85069 | BUCHA DE FERRO GALVANIZADO 1.1/2" X 1" | Un | 11.97 | 6.82 | 18.79
85071 | BUCHA FERRO GALVANIZADO 3" X 2.1/2" | Un | 28.48 | 9.73 | 38.21
85073 | UNIÃO COM ASSENTO CÔNICO DE BRONZE 3" | Un | 154.88 | 9.73 | 164.61
85075 | LUVA DE FERRO GALVANIZADO 3" X 2.1/2" | Un | 49.69 | 12.17 | 61.86
85077 | VÁLVULA DE RETENÇÃO HORIZONTAL 2.1/2" | Un | 229.46 | 12.17 | 241.63
85078 | VÁLVULA DE RETENÇÃO HORIZONTAL 3" | Un | 290.32 | 22.38 | 312.7
85079 | VÁLVULA DE RETENÇÃO VERTICAL 2.1/2" | Un | 147.86 | 12.17 | 160.03
85081 | VÁLVULA DE RETENÇÃO VERTICAL 3" | Un | 174.64 | 22.38 | 197.02
85083 | VÁLVULA DE FLUXO 1" | Un | 104.76 | 10.51 | 115.27
171 | INSTALAÇÕES ESPECIAIS
90000 | INSTALACOES ESPECIAIS |  | 0 | 0 | 0
91000 | G Á S |  | 0 | 0 | 0
91007 | CENTRAL DE GÁS PADRÃO AGETOP SEM INSTALAÇÕES (1+1 CILINDRO 45 KG) | Un | 1228.61 | 562.35 | 1790.96
91009 | CENTRAL DE GÁS PADRÃO AGETOP SEM INSTALAÇÕES (2+2 CILINDROS 45 KG) | Un | 2323.76 | 764.55 | 3088.31
91011 | REGULADOR TIPO FRG 45 C/MANÔMETRO DPV | Un | 170 | 15.81 | 185.81
91013 | TUBO GALVANIZADO DIN 2440 DE 1/2" | M | 10.31 | 6.57 | 16.88
91015 | TUBO DE AÇO PRETO S/C 3/4" | M | 23.27 | 7.3 | 30.57
91017 | COTOVELO 300 PSI 1/2" | Un | 8 | 7.78 | 15.78
91019 | TE PRETO 90º 3/4" NPT 300 LBS | Un | 19.95 | 8.96 | 28.91
91021 | LUVA GALVANIZADO DE REDUÇÃO 3/4" X 1/2" (GÁS) | Un | 5.6 | 3.89 | 9.49
91023 | UNIÃO S/BRONZE PRETA 3/4" NPT 300 LBS | Un | 55.21 | 3.89 | 59.1
91025 | VÁLVULA ESFERICA LATÃO 3/4" | Un | 45 | 10.51 | 55.51
91027 | VALVULA LATÃO P-13 NOVA 3/4" | Un | 15.2 | 10.51 | 25.71
91029 | VALVULA DE RETENÇÃO LATÃO 1/2" X 7/16" NPT | Un | 12 | 10.51 | 22.51
91031 | NIPLE DUPLO 300 PSI 3/4" | Un | 5.49 | 3.89 | 9.38
91033 | NIPLE DE LATÃO DE 3/4" NPT X 1/4" NPT | Un | 9.3 | 3.89 | 13.19
91035 | BUCHA RED.NPT DE 3/4" X 1/2" 300 LBS | Un | 4.8 | 3.89 | 8.69
91037 | BUCHA RED.M/F PRETA 3/4" X 1/2" NPT 300 LBS | Un | 4.13 | 3.89 | 8.02
91039 | TAMPÃO 300 PSI PRETO 3/4" | Un | 11 | 2.43 | 13.43
91041 | MANGOTE FLEXIVEL PRETO 7/8 " X 7/16" - 500 MM | Un | 18.8 | 9.73 | 28.53
91043 | BRAÇADEIRA METALICA TIPO "D" DIAM. 3/4" | Un | 0.66 | 4.87 | 5.53
91045 | SUPORTE PARA COLETOR | Un | 10.02 | 7.3 | 17.32
172 | ALVENARIAS E DIVISÓRIAS
100000 | ALVENARIAS E DIVISORIAS |  | 0 | 0 | 0
100101 | ALVENARIA DE TIJOLO COMUM 1/4 VEZ - ARG. (1CI : 2CH : 8ARML) | m2 | 13.19 | 20.48 | 33.67
100102 | ALVENARIA DE TIJOLO COMUM 1/2 VEZ - ARG. (1CI : 2CH : 8ARML) | m2 | 26.63 | 27.79 | 54.42
100103 | ALVENARIA DE TIJOLO COMUM 1/2 VEZ EM CRIVO - ARG. (1CI : 2CH : 8ARML) | m2 | 17.94 | 50.53 | 68.47
100155 | ALVENARIA DE TIJOLO FURADO 1/2 VEZ 11,5 X 19 X 19 - ARG. ( 1 CALH:4ARML + 100 KG DE CI/M3) | m2 | 18.32 | 22.03 | 40.35
100160 | ALVENARIA DE TIJOLO FURADO 1/2 VEZ 14X29X9 - 6 FUROS - ARG. (1CALH:4ARML+100KG DE CI/M3) | m2 | 12.86 | 19.19 | 32.05
100201 | ALVENARIA DE TIJOLO FURADO 1/2 VEZ - 9 x 19 x 19 - ARG. (1CALH:4ARML+100KG DE CI/M3) | m2 | 13.58 | 19.56 | 33.14
100202 | ALVENARIA DE TIJOLO FURADO 1 VEZ - ARG. (1CALH:4ARML+100KG DE CI/M3) | m2 | 29.26 | 33.89 | 63.15
100203 | ALVENARIA DE TIJOLO COMUM 1 VEZ - ARG. (1CI : 2CH : 8ARML) | m2 | 52.19 | 34.63 | 86.82
100204 | CUNHAMENTO/ALVENARIAS COM TIJOLO COMUM | m | 4.76 | 5.01 | 9.77
100205 | CUNHAMENTO EM ALVENARIA COM CUNHA DE CONCRETO | m | 3.55 | 8.39 | 11.94
100301 | DIVISORIA DE MARMORE | m2 | 240.93 | 41.35 | 282.28
100302 | DIVISORIA DE GRANITINA | m2 | 91.46 | 41.35 | 132.81
100303 | DIVISORIA DE ARDOSIA POLIDA 3 CM | m2 | 170.93 | 41.35 | 212.28
100320 | DIVISORIA DE GRANITO POLIDO | m2 | 230.93 | 41.35 | 272.28
100401 | DIVISORIA PAINEL E RODAPE SIMPLES PERFIL EM ALUMINIO | m2 | 89.2 | 0.1 | 89.3
100402 | DIVISORIA PAINEL E RODAPE SIMPLES PERFIL AÇO PINTADO | m2 | 62 | 0.1 | 62.1
100403 | FERRAGENS P/PORTA DIVISORIA PERFIL ALUMINIO | Un | 195 | 0 | 195
100404 | FERRAGENS P/PORTA DIVISORIA PERFIL AÇO PINTADO | Un | 135 | 0 | 135
100405 | DIVISORIA PAINEL/ROD.SIMPLES/PERF.ALUM.PAINEIS C/VIDRO | m2 | 129 | 0.1 | 129.1
100406 | DIVISORIA PAINEL/ROD.SIMPLES/PERF.AÇO PINT.PAINEIS C/VIDRO | m2 | 70 | 0.1 | 70.1
100501 | ELEMENTO VAZADO DE CONCRETO | m2 | 78.26 | 36.4 | 114.66
100502 | ELEMENTO VAZADO CERAMICO (6 x 18 x 18) | m2 | 57.82 | 37.24 | 95.06
100600 | ALVENARIA DE TIJOLO DE VIDRO (20 X 20 X 10) ARMADA - PAINEL PLANO EXTERNO, OU CURVO INTERNO E EXTERNO, OU COM ÁREA > 13,00 M2 - ARG. (1CI : 3ARML) | m2 | 231.86 | 41.7 | 273.56
100601 | ALVENARIA DE TIJOLO DE VIDRO (20 x 20 x10) - PAINEL PLANO, INTERNO E COM ÁREA <= 13,00 M2 - ARG. (1CI : 3ARML) | m2 | 230.63 | 40.97 | 271.6
100602 | ALVENARIA DE TIJOLO LAMINADO 1/2 VEZ - ARG. (1CI : 1CH : 5ARML) | m2 | 74.08 | 39.15 | 113.23
100603 | ALVENARIA DE TIJOLO LAMINADO 1 VEZ - ARG. (1CI : 1CH : 6ARML) | m2 | 156.3 | 78.3 | 234.6
100604 | ALVENARIA DE TIJOLO LAMINADO 1/4 VEZ - ARG. (1CI : 1CH : 5ARML) | m2 | 34.86 | 19.96 | 54.82
100607 | ALVENARIA DE TIJOLO LAMINADO 1/2 VEZ EM CRIVO - ARG. (1CI : 1CH : 5ARML) | m2 | 51.72 | 50.53 | 102.25
100608 | ALVENARIA DE TIJOLO LAMINADO 1/2 VEZ COM DETALHES - ARG. (1CI : 1CH : 5ARML) | m2 | 75.98 | 72.95 | 148.93
173 | ALVENARIA AUTO-PORTANTE
110000 | ALVENARIA AUTO-PORTANTE |  | 0 | 0 | 0
110105 | CORTINA CANALETA 9X19X19 PARA SER CHEIA CONCRETO ARMADO (0,0302M3/M2) | m2 | 33.11 | 16.28 | 49.39
110106 | CORTINA CANALETA 14X19X19 PARA SER CHEIA CONCRETO ARMADO (0,0568M3/M2) | m2 | 35.39 | 17.51 | 52.9
110107 | CORTINA CANALETA 19X19X19 PARA SER CHEIA CONCRETO ARMADO (0,0947M3/M2) | m2 | 51.22 | 20.88 | 72.1
174 | IMPERMEABILIZAÇÃO
120000 | IMPERMEABILIZACAO |  | 0 | 0 | 0
120101 | REGULARIZAÇÃO (1:3) E=2 CM | m2 | 6.88 | 6.99 | 13.87
120102 | MANTA AUTOPROTEGIDA ARDOSIADA TIPO III - B | m2 | 40 | 0 | 40
120104 | MANTA AUTOPROTEGIDA ALUMINIO TIPO III - B | m2 | 36.9 | 0 | 36.9
120107 | MANTA ASFÁLTICA TIPO III - B ( 3 MM) | m2 | 35 | 0 | 35
120205 | MANTA ASFALTICA TIPO III - B (4MM) | m2 | 40.5 | 0 | 40.5
120206 | PROTECAO MECANICA C/TELA GALVANIZADA | m2 | 11.53 | 14.29 | 25.82
120207 | PROTECAO MECANICA (1:3) E=2 CM | m2 | 5.9 | 6.99 | 12.89
120208 | IMPERMEABILIZACAO-ARGAM. SINT.SEMI - FLEXIVEL | m2 | 22 | 0 | 22
120209 | IMPERMEABILIZACAO-C/CIMENTO CRISTALIZANTE 3 DEMAOS | m2 | 23.67 | 0 | 23.67
120210 | MASTIQUE A BASE DE POLIURETANO COM PRÉVIO PREPARO E TRATAMENTO DA SUPERFÍCIE | CM3 | 0.13 | 0.05 | 0.18
120212 | IMPERMEAB. FLEXÍVEL INCLUSIVE BASE (TRANSIÇÃO) SEMI FLEXIVEL | m2 | 38.25 | 0 | 38.25
120901 | IMPERMEABILIZACAO-JARDINEIRA C/MANTA ANTI-RAIZ (COMPLETA) | m2 | 47.07 | 21.29 | 68.36
120902 | IMPERMEABILIZACAO VIGAS BALDRAMES E=2,0 CM | m2 | 7.03 | 14.73 | 21.76
121001 | IMPERMEABILIZAÇÃO-REBAIXO BANHEIRO COM 4 DEMÃOS DE EMULSÃO ASFÁLTICA | m2 | 9.37 | 1.67 | 11.04
121101 | IMPERMEABILIZAÇÃO MURO DE ARRIMO COM 4 DEMÃOS DE EMULSÃO ASFÁLTICA | m2 | 9.37 | 1.72 | 11.09
121105 | IMPERMEABILIZAÇÃO DE ALICERCE / "PÉ" DE PAREDE / PEITORIL E ALVENARIA DE UM MODO GERAL COM CIMENTO CRISTALIZANTE SEMI FLEXÍVEL - 2 DEMÃOS ( ESPECÍFICO PARA OBRAS DE REFORMA) | m2 | 6.79 | 2.47 | 9.26
175 | ISOLAMENTO TÉRMICO E ACÚSTICO
130000 | ISOLAMENTO TERMICO E ACUSTICO |  | 0 | 0 | 0
130103 | ISOLAMENTO TÉRMICO E ACÚSTICO DE LAJE DE COBERTURA COM VERMICULITA (1CI : 11,1111VERM) - ESP.=3CM | m2 | 15.69 | 3.06 | 18.75
130107 | PROTEÇÃO MECÂNICA, TÉRMICA E ACÚSTICA DE IMPERMEABILIZAÇÃO PARA LAJE COM VERMICULITA (1CI:2ARM:3VERM) ESP.=3CM | m2 | 12.45 | 12.66 | 25.11
130150 | EMBOÇO (ISOLANTE TÉRMICO E ACÚSTICO) COM VERMICULITA (1CI:2CH:1ARM:8,3333VERM) ESP.=3CM | m2 | 19.43 | 9.57 | 29
130152 | REBOCO (1CALH:4ARFC+100KG CI/M3) ESP.= 1CM | m2 | 2.6 | 14.33 | 16.93
130160 | REGULARIZAÇÃO E/OU NIVELAMENTO DE LAJE COM VERMICULITA ( 1CI:1ARM:5,5556VERM) | m3 | 487.56 | 421.94 | 909.5
176 | ESTRUTURA DE MADEIRA
140000 | ESTRUTURA DE MADEIRA |  | 0 | 0 | 0
140101 | ESTRUTURA-TELHA CERÂMICA V=3 A 7 M. C/FERRAGENS | m2 | 64.88 | 29.2 | 94.08
140102 | ESTRUTURA-TELHA CERAMICA V=7 A 10 M C/FERRAGENS | m2 | 67.61 | 36.5 | 104.11
140103 | ESTRUTURA-TELHA CERAMICA V=10-13 M. C/FERRAGENS | m2 | 72.82 | 43.79 | 116.61
140111 | MÃO DE OBRA ESTR.MAD.TELHA CERÂMICA V=3 A 7 M | m2 | 0.61 | 29.2 | 29.81
140112 | MÃO DE OBRA ESTR.MAD.TELHA CERÂMICA V=7 A 10 M | m2 | 0.61 | 36.5 | 37.11
140113 | MÃO DE OBRA ESTR.MAD.TELHA CERÂMICA V=10 A 13 M | m2 | 0.61 | 43.79 | 44.4
140118 | MÃO DE OBRA P/ESTR.MAD.EM TESOURA TELHA FIBROCIMENTO | m2 | 0.09 | 24.33 | 24.42
140119 | MAO DE OBRA P/ESTR.MADEIRA EM TERÇA TELHA FIBROCIMENTO | m2 | 0.06 | 10.5 | 10.56
140200 | EST.MAD.TELHA FIBROCIM. COM APOIOS EM LAJES/VIGAS OU PAREDES(SOMENTE TERÇAS) C/FERRAGENS | m2 | 20.22 | 10.5 | 30.72
140201 | ESTRUT.-TELHA DE FIBROCIMENTO (C/TESOURA) C/FERRAGENS | m2 | 44.62 | 24.33 | 68.95
140202 | GRADEADO CAIBROS/RIPAS | m2 | 24.53 | 8.76 | 33.29
140203 | UTILIZAÇÃO DO CAIBRO NO LUGAR DO RIPAMENTO | m2 | 22.76 | 3.65 | 26.41
140205 | RIPAMENTO DE MADEIRA | m2 | 8.39 | 4.38 | 12.77
140206 | RIPÃO APARELHADO P/TELHADO | M | 11.5 | 5.17 | 16.67
140301 | TRATAMENTO P/ESTRUTURA DE TELHADO | m2 | 4.75 | 1.42 | 6.17
177 | ESTRUTURAS METÁLICAS
150000 | ESTRUTURAS METALICAS |  | 0 | 0 | 0
150103 | ESTRUTURA METÁLICA CONVENCIONAL EM AÇO DO TIPO USI SAC-300 COM FUNDO ANTICORROSIVO | Kg | 9 | 0 | 9
150203 | VIGA DE ACO 50x127x17MM-COMP.=3,88M(PASSAR.ESCOLA) | Un | 124.14 | 0 | 124.14
150204 | ESTRUTURA METÁLICA CONVENCIONAL EM AÇO TIPO MR-250 / ASTM A36 COM FUNDO ANTICORROSIVO | Kg | 8.55 | 0 | 8.55
178 | COBERTURAS
160000 | COBERTURAS |  | 0 | 0 | 0
160301 | COBERTURA C/TELHA COLONIAL | m2 | 41.72 | 6.8 | 48.52
160302 | CUMEEIRA P/TELHA COLONIAL | m | 10.99 | 13.37 | 24.36
160401 | COBERTURA C/ TELHA COLONIAL-PLAN | m2 | 18 | 4.24 | 22.24
160402 | CUMEEIRA P/ TELHA COLONIAL-PLAN | m | 7.99 | 13.37 | 21.36
160403 | EMBOCAMENTO LATERAL (OITOES) | m | 2.29 | 7.36 | 9.65
160404 | EMBOCAMENTO DE BEIRAL | M | 0.25 | 9.12 | 9.37
160421 | MAO DE OBRA PARA COBERTURA C/TELHA COLONIAL PLAN | m2 | 0 | 4.24 | 4.24
160501 | COBERTURA C/TELHA ONDULADA OU EQUIV. | m2 | 20.03 | 5.35 | 25.38
160502 | CUMEEIRA P/TELHA ONDULADA OU EQUIV. | m | 29.37 | 2.92 | 32.29
160600 | CALHA DE CHAPA GALVANIZADA | m2 | 16.7 | 40.23 | 56.93
160601 | CALHA DE CHAPA GALVANIZADA | m | 10.02 | 24.14 | 34.16
160602 | RUFO DE CHAPA GALVANIZADA | m | 7.43 | 12.17 | 19.6
160603 | RUFO DE CHAPA GALVANIZADA | m2 | 27.76 | 30.41 | 58.17
160801 | COBERTURA C/ CANALETE 49 OU EQUIV. C/ACESSORIOS | m2 | 77.53 | 10.7 | 88.23
160901 | COBERTURA C/ CANALETE 90 OU EQUIV. C/ACESSORIOS | m2 | 74.78 | 13.38 | 88.16
160905 | COBERTURA C/TELHA ALUMINIO 0.5 MM | m2 | 25.8 | 3.89 | 29.69
160906 | COB.C/TELHA FIBER-GLASS C/VÉU PROTEÇÃO/ACESSÓRIOS-1MM | m2 | 37.04 | 3.89 | 40.93
160907 | EMPENA DE TELHA VOGATEX OU EQUIV. | m2 | 35.28 | 24.86 | 60.14
160908 | RIPAMENTO DE ARGAMASSA | m2 | 1.4 | 5.2 | 6.6
160909 | FECHAMENTO LATERAL TELHA PINT. ELETROSTÁTICA #0,65 MM C/ ACESSÓRIOS | m2 | 39.42 | 8.52 | 47.94
160910 | FECHAMENTO LATERAL TELHA PINT. ELETROSTÁTICA # 0,50 MM C/ ACESSÓRIOS | m2 | 30.67 | 8.52 | 39.19
160911 | COBERTURA C/ TELHA FIBER-GLASS C/ VÉU PROTEÇÃO 1,5 MM C/ ACESSÓRIOS | m2 | 57.24 | 3.89 | 61.13
160963 | CUMEEIRA P/ TELHA GALVANIZADA TRAPEZOIDAL 0,43MM | M | 16.34 | 1.95 | 18.29
160964 | CUMEEIRA P/TELHA GALVANIZADA TRAPEZOIDAL 0,5 MM | m | 17.96 | 1.95 | 19.91
160965 | CUMEEIRA P/TELHA GALVANIZADA ONDULADA 0,5 MM | m | 12.27 | 1.95 | 14.22
160966 | COBERTURA C/TELHAS GALV. OND. 0,5 MM C/ACESSORIOS | m2 | 26.42 | 3.89 | 30.31
160967 | COBERTURA C/TELHA CHAPA GALVANIZADA TRAPEZOIDAL 0,5 MM C/ACESSÓRIOS | m2 | 25.51 | 3.89 | 29.4
160969 | COBERT.C/TELHA CH.GALV.TRAPEZ. 0,43 MM C/ACESSORIOS | m2 | 22.69 | 3.89 | 26.58
160970 | FECHAMENTO LAT.TELHA TRAPEZ.0,43 MM | m2 | 19.38 | 8.52 | 27.9
179 | ESQUADRIAS DE MADEIRAS
170000 | ESQUADRIAS DE MADEIRA |  | 0 | 0 | 0
170010 | ALIZAR | m | 5.81 | 0.96 | 6.77
170015 | PORTAL ( INCLUSO ENCHIMENTO COM ALVENARIA) | Jg | 114.91 | 75.08 | 189.99
170101 | PORTA LISA 60x210 C/PORTAL E ALISAR S/FERRAGENS | Un | 259.4 | 102.33 | 361.73
170102 | PORTA LISA 70x210 C/PORTAL E ALISAR S/FERRAGENS | Un | 259.4 | 102.33 | 361.73
170103 | PORTA LISA 80x210 C/PORTAL E ALISAR S/FERRAGENS | Un | 259.4 | 102.33 | 361.73
170104 | PORTA DE SANITARIO 60x 160v200CM C/PORTAL /ALISAR S/FERRAGENS | Un | 259.4 | 102.33 | 361.73
170106 | PORTA REVESTIDA COM MATERIAL MELAMÍNICO PARA BOX (60X 160v200CM) COM PORTAL E ALISAR SEM FERRAGENS | Un | 340.59 | 164.81 | 505.4
170107 | FOLHA DE PORTA LISA 60/70/80X210 | Un | 107.75 | 12.83 | 120.58
170108 | FOLHA DE PORTA COM REVESTIMENTO MELAMÍNICO 70X210 | Un | 247.04 | 63.32 | 310.36
170109 | FOLHA DE PORTA COM REVESTIMENTO MELAMÍNICO 60X210 | Un | 193.23 | 63.32 | 256.55
170110 | PORTA LISA 90X210 COM PORTAL E ALISAR SEM FERRAGENS | un | 259.4 | 102.33 | 361.73
170111 | PORTA LISA 100X210 COM PORTAL E ALISAR SEM FERRAGENS | Un | 296.65 | 102.33 | 398.98
170112 | FOLHA DE PORTA LISA 90 X 210 | Un | 107.75 | 12.83 | 120.58
170113 | FOLHA DE PORTA LISA 100 X 210 | un | 145 | 12.83 | 157.83
170114 | FOLHA DE PORTA COM REVESTIMENTO MELAMÍNICO 60X180 | un | 188.94 | 63.32 | 252.26
170115 | FOLHA DE PORTA COM REVESTIMENTO MELAMÍNICO 80X210 | un | 251.03 | 63.32 | 314.35
170116 | FOLHA DE PORTA COM REVESTIMENTO MELAMÍNICO 90X210 | un | 255.01 | 63.32 | 318.33
170117 | FOLHA DE PORTA COM REVESTIMENTO MELAMÍNICO 100X210 | un | 296.25 | 63.32 | 359.57
180 | ESQUADRIAS METÁLICAS
180000 | ESQUADRIAS METÁLICAS - ( OBS.: OS VIDROS NÃO ESTÃO INCLUSOS NAS ESQUADRIAS ) | S/U | 0 | 0 | 0
180101 | ESQUADRIA DE ALUMÍNIO NATURAL CORRER / VIDRO 2 FOLHAS C/FERRAGENS.(M.O.FAB.INC.MAT.) | m2 | 382.4 | 30.49 | 412.89
180102 | ESQUADRIA ALUMÍNIO NATURAL COM 3 FOLHAS (01 VIDRO E 02 VENEZIANA )C/FERRAGENS(M.O.FAB.INC.MAT.) | m2 | 496.4 | 30.49 | 526.89
180103 | PORTA DE ABRIR EM ALUMÍNIO NATURAL / VIDRO C/FERRAGENS (M.O.FAB.INC.MAT.) | m2 | 383.17 | 28.57 | 411.74
180104 | PORTA DE ABRIR ALUMÍNIO NATURAL EM VENEZIANA C/FERRAGENS (M.O.FAB.INC.MAT.) | m2 | 452.72 | 28.57 | 481.29
180105 | ESQUADRIA ALUMÍNIO NATURAL MÁXIMO AR C/FERRAGENS (M.O.FAB.INC.MAT.) | m2 | 391.63 | 30.49 | 422.12
180111 | ESQUADRIA DE ALUMÍNIO ANODIZADO CORRER / VIDRO 2 FOLHAS C/FERRAGENS (M.O.FAB.INC.MAT.) | m2 | 402.4 | 30.49 | 432.89
180112 | ESQUADRIA ALUMÍNIO ANODIZADO COM 3 FOLHAS (01 VIDRO E 02 VENEZIANA )C/FERRAGENS (M.O.FAB.INC.MAT.) | m2 | 522.4 | 30.49 | 552.89
180113 | PORTA DE ABRIR EM ALUMÍNIO ANODIZADO / VIDRO C/FERRAGENS (M.O.FAB.INC.MAT.) | m2 | 403.17 | 28.57 | 431.74
180114 | PORTA DE ABRIR ALUMÍNIO ANODIZADO EM VENEZIANA C/FERRAGENS (M.O.FAB.INC.MAT.) | m2 | 476.38 | 28.57 | 504.95
180115 | ESQUADRIA ALUMÍNIO ANODIZADO MÁXIMO AR C/FERRAGENS (M.O.FAB.INC.MAT.) | m2 | 412.12 | 30.49 | 442.61
180204 | PORTA CORTA FOGO COMPLETA | Un | 526.43 | 58.79 | 585.22
180208 | GRADE PROTECAO TIPO TIJOLINHO GP-1/GP-2 | m2 | 83.06 | 26.33 | 109.39
180280 | PORTAO TELA/TUBO FoGo PT1/PT2 C/FERRAGENS | m2 | 207.34 | 31.84 | 239.18
180281 | PORTAO TELA/TUBO FoGo PT3 C/FERRAGENS | m2 | 229.46 | 30.01 | 259.47
180282 | PORTAO TELA/TUBO FoGo PT10 C/FERRAGENS | m2 | 252.39 | 30.01 | 282.4
180302 | PORTAO DE FERRO REDONDO PT-6 C/FERRAGENS | m2 | 258.23 | 31.84 | 290.07
180303 | PORTA DE ENROLAR C/FERRAGENS | m2 | 134.74 | 39.94 | 174.68
180304 | PORTAO DE ABRIR CHAPA 14 PT-4 C/FERRAGENS | m2 | 236.59 | 30.01 | 266.6
180305 | PORTAO DE TELA E CANO GALVANIZ. PT 9 C/FERRAGENS | m2 | 247.2 | 31.84 | 279.04
180307 | PORTAO /CHAPA TRAPEZ / TUBO DE ACO PT-5 C/FERRAGEM | m2 | 153.95 | 30.01 | 183.96
180308 | PORTAO CHAPA 14 / GRADE DE FERRO PT-7 C/FERRAGENS | m2 | 349.33 | 31.84 | 381.17
180309 | PORTAO CORRER / ABRIR CONJUGADO PT-8 C/FERRAGENS | m2 | 166.95 | 30.01 | 196.96
180310 | GRADE DE PROTECAO EM CANTONEIRA/FERRO QUADRADO GP3-GP4 | m2 | 98.62 | 26.33 | 124.95
180311 | GRADE DE PROTECAO/TUBO INDUSTRIAL/FERRO REDONDO-GP5 | m2 | 93.94 | 16.22 | 110.16
180312 | GRADE DE FRENTE/FERRO REDONDO COM ESTACA D=25CM ARMADA - GF-1 | m2 | 84.11 | 19.43 | 103.54
180313 | GRADE DE FRENTE/TUBO DE AÇO COM ESTACA D=25CM ARMADA - GF-2 | m2 | 75.64 | 19.43 | 95.07
180314 | GUARDA CORPO COM CORRIMÃO/TUBO INDUSTRIAL GC-1 | m2 | 133.22 | 12.17 | 145.39
180315 | GUARDA CORPO COM CORRIMÃO/TUBO IND. E TELA ARTÍSTICA GC-2 | m2 | 143.58 | 12.17 | 155.75
180316 | CORRIMÃO/TUBO INDUSTRIAL C-1 | m | 19.85 | 12.17 | 32.02
180317 | GRADE PADRÃO PARA CELA | m2 | 228.5 | 33.29 | 261.79
180318 | GUARDA BICICLETAS | M | 89.46 | 3.24 | 92.7
180320 | GRADE GINASIO - TELA PORTUG.3X3CM FIO12/TB.INDUST.1.1/2" | m2 | 91.01 | 12.17 | 103.18
180321 | GRADE GINÁSIO (PARAFUSADA) TELA PORT.3X3CM FIO12/TUB.IND.1.1/2" | m2 | 96.08 | 7.3 | 103.38
180323 | GRELHA PADRÃO AGETOP DE FERRO CHATO COM BERÇO (ESPAÇAMENTO ENTRE FACES = 1,5CM - NBR 9050 ACESSIBILIDADE) | m2 | 214.23 | 45.63 | 259.86
180324 | GRELHA PADRÃO AGETOP DE FERRO CHATO COM BERÇO ( ESPAÇAMENTO ENTRE EIXOS = 2 CM) | m2 | 199.7 | 45.63 | 245.33
180325 | VEDAÇÃO DE JUNTA DE DILATAÇÃO COM CHAPA 18 VINCADA E PARAFUSADA A CADA 30 CM - PINTADA | M | 8.3 | 6.24 | 14.54
180328 | GUARDA CORPO COM CORRIMÃOS/TUBO INDUSTRIAL GCR | m2 | 104.16 | 12.17 | 116.33
180330 | GUARDA CORPO / TUBO INDUSTRIAL GCS-1 | m2 | 123.2 | 12.17 | 135.37
180331 | GUARDA CORPO/TUBO INDUSTRIAL E TELA ARTÍSTICA GCS-2 | m2 | 133.56 | 12.17 | 145.73
180380 | ESQ. MAXIMO AR CHAPA/VIDRO J4 C/FERRAGENS | m2 | 273.34 | 33.29 | 306.63
180381 | ESQ. MAXIMO AR CHAPA/VIDRO J3/J5/J6/J8 C/FERRAGENS | m2 | 156.18 | 33.29 | 189.47
180383 | ESQ. DE CORRER VENEZIANA CHAPA/VIDRO J14 C/FERRAGENS | m2 | 161.58 | 33.29 | 194.87
180401 | ESQ.DE CORRER CHAPA/VIDRO J9/J10/J12/J13 C/FERRAGENS | m2 | 85.7 | 33.29 | 118.99
180402 | ESQ.VENEZIANA CHAPA/VIDRO J11 e J16 C/FERRAGENS | m2 | 273.48 | 33.29 | 306.77
180403 | ESQ.MAXIMO AR CHAPA/VIDRO J1/J2/J7/J15 C/FERRAGENS | m2 | 76.32 | 33.29 | 109.61
180404 | ESQUADRIA BASCULANTE EM CHAPA J17, J18 e J19 C/FERRAGENS | m2 | 130.84 | 33.29 | 164.13
180405 | ESQ.METALICA / PRE-MOLDADO JPM-1 / JPM-2 C/FERRAGENS | m2 | 160.03 | 26.19 | 186.22
180406 | ESQUADRIA EM CHAPA METÁLICA TIPO VENEZIANA FIXA COM VENTILAÇÃO J-20 | m2 | 130.81 | 31.11 | 161.92
180490 | PORTA DE ABRIR EM CHAPA PF-1A C/FERRAGENS | m2 | 279.79 | 31.11 | 310.9
180491 | PORTA DE ABRIR EM CHAPA PF-1B C/FERRAGENS | m2 | 267.54 | 31.11 | 298.65
180501 | PORTA DE ABRIR EM CHAPA PF-1 C/FERRAGENS | m2 | 349.26 | 31.11 | 380.37
180502 | PORTA DE ABRIR/FOLHA DE VIDRO PF-2 C/FERRAGENS | m2 | 176.88 | 31.11 | 207.99
180503 | PORTA DE ABRIR/VENEZIANA/VIDRO PF-3 C/FERRAGENS | m2 | 211.63 | 31.11 | 242.74
180504 | PORTA ABRIR/VENEZIANA PF-4 C/FERRAGENS | m2 | 238.48 | 31.11 | 269.59
180505 | PORTA ABRIR/VENEZIANA (2) FOLHAS PF-5 C/FERRAGENS | m2 | 198.71 | 31.11 | 229.82
180506 | PORTA DE CORRER/VIDRO (4) FOLHAS PF-6 C/ FERRAGENS | m2 | 120.1 | 31.11 | 151.21
180507 | PORTA DE CORRER C/BASCULA PF-7/PF-8 C/ FERRAGENS | m2 | 132.18 | 31.11 | 163.29
180508 | PORTA ABRIR/VIDRO (2) FOLHAS PF-9 C/FERRAGENS | m2 | 145.1 | 31.11 | 176.21
180509 | PORTA ABRIR CH.P/WC PF-10 C/FERRAGENS | m2 | 228.31 | 31.11 | 259.42
180510 | PORTA CH./VENEZIANA PRE-MOLD.PPM-1/PPM-2 C/FERRAGEM | m2 | 270.03 | 24.31 | 294.34
180511 | PORTA CHAPA / GRADE - PRE-MOLD.PPM-3 C/FERRAGEM | m2 | 262.86 | 24.31 | 287.17
180512 | PORTA EM CHAPA P/WC - PRE-MOLD.PPM-4 C/FERRAGEM | m2 | 208.03 | 24.31 | 232.34
180515 | PORTA DE ABRIR VENEZ./VIDRO (2) FOLHAS PF-11 C/FERRAGENS | m2 | 175.83 | 31.11 | 206.94
180701 | ESCADA TIPO MARINHEIRO COM GUARDA CORPO PADRÃO AGETOP ( H > 3M ) | m | 242.71 | 5.7 | 248.41
180703 | ESCADA TIPO MARINHEIRO SEM GUARDA CORPO PADRÃO AGETOP ( H <= 3M) | m | 190.86 | 10.23 | 201.09
180708 | GAIOLA PADRÃO EM AÇO CA-50 8.0 MM PARA PROTEÇÃO DAS LUMINÁRIAS | un | 79.65 | 12.17 | 91.82
180710 | ALÇAPÃO FORMATO COIFA EM CHAPA VINCADA Nº. 18 H=(10+2)CM, C/ALÇAS E PORTA CADEADOS (INCLUSIVE CADEADOS Nº. 30) | m2 | 217.59 | 4.38 | 221.97
181 | VIDROS
190000 | VIDROS |  | 0 | 0 | 0
190101 | VIDRO LISO 3 MM - COLOCADO | m2 | 48.89 | 0 | 48.89
190102 | VIDRO LISO 4 MM - COLOCADO | m2 | 55.46 | 0 | 55.46
190103 | VIDRO LISO 5 MM - COLOCADO | m2 | 64.26 | 0 | 64.26
190104 | VIDRO LISO 6 MM - COLOCADO | m2 | 71.58 | 0 | 71.58
190105 | VIDRO MINI-BOREAL - COLOCADO | m2 | 54.35 | 0 | 54.35
190106 | VIDRO PONTILHADO - COLOCADO | m2 | 54.87 | 0 | 54.87
190107 | VIDRO FANTASIA - COLOCADO | m2 | 54.35 | 0 | 54.35
190108 | VIDRO MARTELADO - COLOCADO | m2 | 54.72 | 0 | 54.72
190109 | VIDRO CANELADO - COLOCADO | m2 | 52.69 | 0 | 52.69
190201 | VIDRO TEMPERADO 10 MM - COLOCADO | m2 | 153.22 | 0 | 153.22
190202 | VIDRO TEMPERADO 10 MM FUME - COLOCADO | m2 | 199.09 | 0 | 199.09
190301 | VIDRO FUME COMUM 4MM - COLOCADO | m2 | 70.47 | 0 | 70.47
190401 | VIDRO ARAMADO - COLOCADO | m2 | 147.73 | 0 | 147.73
182 | REVESTIMENTO DE PAREDES
200000 | REVESTIMENTO DE PAREDES |  | 0 | 0 | 0
200101 | CHAPISCO COMUM | m2 | 1.34 | 2.38 | 3.72
200102 | COSTURA DE TRINCA EM ALVENARIA DE TIJOLO | m | 1.85 | 6.89 | 8.74
200103 | RASGO E ENCHIMENTO DE ALVENARIA | M | 0.11 | 10.54 | 10.65
200104 | CHAPISCO FINO USADO SOBRE EMBOCO C/PENEIRA | m2 | 2.4 | 4.09 | 6.49
200105 | CHAPISCO COM PEDRISCO | m2 | 1.07 | 4.09 | 5.16
200140 | CHAPISCO COMUM EM FACHADA | m2 | 1.34 | 2.69 | 4.03
200145 | CHAPISCO COMUM EM BALANCIM | m2 | 1.77 | 2.44 | 4.21
200150 | CHAPISCO ROLADO - (1COLA:10CI:30 ARML) | m2 | 2.29 | 0.79 | 3.08
200200 | EMBOÇO PARA REBOCO FINO (1CALH:4ARML+100kgCI/M3) | m2 | 4.7 | 9.57 | 14.27
200201 | EMBOÇO (1CI:4 ARML) | m2 | 5.13 | 9.57 | 14.7
200403 | REBOCO (1 CALH:4 ARFC+100kgCI/M3) | m2 | 1.3 | 10.28 | 11.58
200499 | REBOCO PAULISTA A-14 (1CALH:4ARMLC+100kgCI/M3) | m2 | 4.7 | 13.17 | 17.87
200500 | REBOCO PAULISTA A-7 (1 CALH,4 ARMLC) | m2 | 4.4 | 13.17 | 17.57
200502 | REBOCO - 1CI:3 ARML - (BASE P/TINTA EPOXI / OUTROS) | m2 | 5.9 | 13.17 | 19.07
200503 | REVESTIMENTO C/LITOCERAMICA | m2 | 23.15 | 19.65 | 42.8
200504 | REBOCO PAULISTA A13 (1 CALH:3 ARMLC+100kgCI/M3) | m2 | 5.34 | 13.17 | 18.51
200505 | REB.PAULISTA C/IMPERM.A-15 (1CI:4ARMLC+5% IMPXCI) | m2 | 5.98 | 13.16 | 19.14
200506 | CHAPISCO GROSSO | m2 | 4.03 | 5.95 | 9.98
201001 | REVESTIMENTO COM ARGAMASSA DE AREIA DE QUARTZO | m2 | 38.76 | 0 | 38.76
201002 | PASTILHA DE PORCELANA COM PASTA COLANTE | m2 | 104.75 | 11.77 | 116.52
201003 | PASTILHA PORCELANA C/ARGAMASSA FLEXIVEL | m2 | 109.51 | 11.77 | 121.28
201101 | AZULEJO | m2 | 21.49 | 18.66 | 40.15
201201 | REVESTIMENTO COM PEDRA SAO THOME | m2 | 62.66 | 16.69 | 79.35
201202 | REVESTIMENTO DE MARMORE PADRONIZADO | m2 | 156.2 | 16.69 | 172.89
201302 | REVESTIMENTO COM CERÂMICA | m2 | 34.26 | 17.87 | 52.13
201304 | REVESTIMENTO COM LAMINADO MELAMÍNICO SOBRE EMBOÇO 1:3 | m2 | 29.29 | 13.95 | 43.24
201305 | REJUNTAMENTO C/CIMENTO-COLA PRE-MOL | m | 0.1 | 0.71 | 0.81
201306 | REJUNTAMENTO C/MASSA PLÁSTICA - PRE MOL. | m | 0.41 | 0.71 | 1.12
201307 | REVESTIMENTO COM CERAMICA 20 X 20 | m2 | 28.69 | 19.65 | 48.34
201320 | REVESTIMENTO COM CERÂMICA 20X20 EM DIAGONAL/DETALHES | m2 | 28.69 | 37.55 | 66.24
201371 | REVESTIMENTO COM BARITA - RX GABINETE MÉDICO | m2 | 57.5 | 19.46 | 76.96
201401 | BARRA LISA (1CI:4ARMLC+5%IMP.X CI) C/OXIDO FERRO | m2 | 8.54 | 17.03 | 25.57
201402 | REVESTIMENTO COM BARITA - RX GABINETE ODONTOLÓGICO | m2 | 46 | 19.46 | 65.46
201410 | MOLDURA TIPO "U" INVERTIDO EM ARGAMASSA COM 2CM DE ESPESSURA TIPO PINGADEIRA EM MURO/PLATIBANDA ( A PARTE VERTICAL DESCE 2,5CM) | m2 | 10.72 | 31.89 | 42.61
183 | FORROS
210000 | FORROS |  | 0 | 0 | 0
210101 | CHAPISCO EM FORRO (1CI: 3 ARG) | m2 | 1.77 | 3.27 | 5.04
210102 | CHAPISCO ROLADO ( 1CIM:3 ARML)+(1 COLA:10 CIM) | m2 | 2.29 | 0.79 | 3.08
210201 | EMBOCO EM FORRO (1 CALH:4 ARML+150 KG CI/M3) | m2 | 5.14 | 12.07 | 17.21
210301 | REBOCO FINO EM FORRO (1 CALH:4 ARFC+100 KG CI/M3) | m2 | 1.32 | 14 | 15.32
210401 | REBOCO PAULISTA EM FORRO(1CALH:4ARML+150KG CI/M3) | m2 | 6.43 | 15.94 | 22.37
210460 | FORRO DE PVC COM ESTRUTURA EM METALON PINTADA COM TINTA ALQUÍDICA D.F. | m2 | 23.62 | 6.58 | 30.2
210461 | FORRO DE PVC SEM ESTRUTURA DE METALON (COM REPINTURA DA ESTRUTURA COM TINTA ALQUÍDICA D.F.) | m2 | 12.8 | 6.58 | 19.38
210501 | FORRO DE GESSO | m2 | 18 | 0 | 18
210502 | FORRO GESSO SOB LAJE MACICA | m2 | 18 | 0 | 18
210503 | FORRO DE GESSO SOB LAJE PREMOLDADA | m2 | 18 | 0 | 18
210504 | FORRO DE GESSO SOB TELHADO MADEIRA | m2 | 18 | 0 | 18
210505 | MOLDURA PARA FORRO DE GESSO 5 CM | m | 10 | 0 | 10
210506 | TABICA PARA FORRO DE GESSO | m | 12 | 0 | 12
210515 | GESSO CORRIDO EM TETO | m2 | 2.16 | 9 | 11.16
210702 | FORRO PAULISTA DE CEDRINHO (1ª QUALIDADE) | m2 | 74.47 | 24.33 | 98.8
184 | REVESTIMENTO DE PISO
220000 | REVESTIMENTO DE PISO |  | 0 | 0 | 0
220001 | FITA ANTIDERRAPANTE PARA ÁREAS INTERNAS E EXTERNAS - ALTO TRÁFEGO - USO GERAL | m | 13.05 | 0.99 | 14.04
220050 | LASTRO DE CONCRETO REGULARIZADO SEM IMPERMEAB. 1:3:6 ESP= 5CM (BASE) | m2 | 10.45 | 7.33 | 17.78
220053 | REGULARIZAÇAO DE PISO/LAJE/ BASE PARA TINTA EPÓXI (1:3) e=2 CM | m2 | 6.88 | 6.99 | 13.87
220058 | PISO LAMINADO COM CONCRETO 20MPA E=5CM | m2 | 19.57 | 9.58 | 29.15
220059 | PISO LAMINADO COM CONCRETO USINADO 20MPA E=5CM | m2 | 21.76 | 6.83 | 28.59
220060 | PISO LAMINADO COM CONCRETO 20MPA E=7CM | m2 | 24.09 | 11.84 | 35.93
220061 | PISO LAMINADO COM CONCRETO USINADO 20MPA E=7 CM | m2 | 27.16 | 7.99 | 35.15
220100 | PASSEIO PROTECAO EM CONC.DESEMPEN.5 CM 1:2,5:3,5 ( INCLUSO ESPELHO DE 30CM/ESCAVAÇÃO/REATERRO/APILOAMENTO/ATERRO INTERNO) | m2 | 27.67 | 28.33 | 56
220101 | LASTRO DE CONCRETO REGULARIZADO IMPERMEABILIZADO 1:3:6 ESP=5CM (BASE) | m2 | 13.78 | 7.93 | 21.71
220102 | PISO CONCRETO DESEMPENADO ESPESSURA = 5 CM 1:2,5:3,5 | m2 | 12.47 | 9.25 | 21.72
220103 | CONC.ARM.ESP.=20CM BAIA TERM.RODOVIARIO 30MPA(3X3 M)COMP./S.LEITO | m2 | 102.57 | 53.47 | 156.04
220104 | PISO EM CONCRETO DESEMPENADO ESPESSURA = 7 CM 1:2,5:3,5 | m2 | 16.49 | 13.51 | 30
220105 | PISO CONC.POLIDO e=2,0 CM (1:2:2,5) E JUNTA PL AST.17MM | m2 | 14.15 | 12.66 | 26.81
220107 | LASTRO DE BRITA PARA PISO - (OBRAS CIVIS) | m3 | 89.44 | 19.15 | 108.59
220108 | PISO CONCRETO SEMI POLIDO COM LASTRO (BASE) E=7,0 CM | m2 | 30.34 | 17.7 | 48.04
220109 | CONCRETO DESEMPENADO PARA QUADRA COM LASTRO E=7,0 CM | m2 | 19.01 | 17.7 | 36.71
220111 | RODAPE DE CONCRETO POLIDO 7 CM CANTO VIVO | M | 4.52 | 3.58 | 8.1
220112 | PISO CIMENTADO C/RESINA SINTÉTICA E=1CM (1 CI:3 ARMG)) | m2 | 6.51 | 9.68 | 16.19
220113 | CHAPISCO ADESIVO S/PISO C/RESINA SINTÉTICA E=5 MM ( 1CI:1,5 ARMG) | m2 | 3.29 | 1.47 | 4.76
220114 | CONC.DEMP.5CM C/JUNTA SX.ROLADO-10CM-1:2,5:3,5 | m2 | 13.87 | 17.5 | 31.37
220201 | CIMENT.LISO IMP.NATURAL E=2CM C/JUNTA PL.1CI:3ARMG | m2 | 8.3 | 9.86 | 18.16
220202 | CIMENT.RUST.IMP.NATURAL E=.2CM C/JUNTA PL.1CI:3ARMG | m2 | 8.3 | 12.66 | 20.96
220301 | CIMENT.RUSTICO E=2CM C/JUNTA PLAST.1 CI:3 ARMG | m2 | 7.68 | 12.66 | 20.34
220302 | PISO CIMENTADO RUSTICO ESP=2 CM SEM JUNTA (1CI:3ARMG) | m2 | 6.88 | 12.66 | 19.54
220309 | PISO EM CERÂMICA PEI-5 COM CONTRAPISO (1CI:3ARML) E ARGAMASSA COLANTE | m2 | 38.76 | 19.5 | 58.26
220310 | RODAPÉ DE CERÂMICA COM ARGAMASSA COLANTE | m | 2.3 | 4.54 | 6.84
220311 | CERAMICA ANTI-DERRAPANTE COM CONTRAPISO (1CI:3ARML) E ARGAMASSA COLANTE | m2 | 40.68 | 19.01 | 59.69
220312 | RODAPE DE CERAMICA ANTI-DERRAPANTE COM ARGAMASSA COLANTE | m | 2.44 | 4.54 | 6.98
220401 | PISO DE ARDOSIA SERRADO COM CONTRAPISO (1CI:3ARML) | m2 | 26.4 | 19.5 | 45.9
220402 | RODAPE DE ARDOSIA | m | 1.85 | 7.45 | 9.3
220403 | PISO ARENITO SERRADO (PEDRA DE PIRENÓPOLIS ASSENTADA EM BARRO E REJUNTE COM ARGAMASSA) | m2 | 53.25 | 24.33 | 77.58
220802 | RODAPE DE MADEIRA | m | 13.96 | 8.72 | 22.68
220901 | CIMENT.LISO C/OX.FERRO E=2 CM C/JUNTA PL.1CI:3ARMG | m2 | 9.14 | 9.86 | 19
220902 | RODAPE DE MASSA (ICI:3 ARMG) | m | 0.83 | 5.68 | 6.51
220903 | PISO FUNDIDO DE ALTA RESISTÊNCIA 8MM COM CONTRAPISO E=2CM (1CI:3ARML) E JUNTA PLASTICA 27MM | m2 | 44.26 | 12.66 | 56.92
220904 | RODAPÉ FUNDIDO DE ALTA RESISTÊNCIA 7 CM CANTO VIVO | m | 10 | 0 | 10
220906 | PISO EM PEDRA PORTUGUESA | m2 | 46.01 | 10.97 | 56.98
220907 | PISO EM MARMORE COM CONTRAPISO (1CI:3ARML) | m2 | 152.5 | 24.13 | 176.63
220910 | CONCR.SEIXO ROL.SEMI POLIDO 3CM(1:2:2,5) C/JUNTA 27MM | m2 | 17.65 | 31.57 | 49.22
220911 | JUNTA/DILATACAO C/SEIXO ROLADO | m2 | 13.32 | 56.77 | 70.09
220912 | ASSOALHO EM MADEIRA DE LEI COM CONTRAPISO (1CI:3ARML) | m2 | 214.97 | 45.11 | 260.08
220913 | PISO EM GRANITO IMPERMEABILIZADO E COM CONTRAPISO (1CI:3ARML) | m2 | 111.43 | 24.9 | 136.33
220917 | RODAPE DE GRANITO | m | 17.41 | 7.45 | 24.86
220920 | SOLEIRA EM GRANITO IMPERMEABILIZADA COM CONTRAPISO (1CI:3ARML) | m2 | 246.43 | 19.01 | 265.44
221000 | BORRACHA ANTIDERRAPANTE C/ CONTRAPISO (1CI:3ARML) E=2CM E NATA DE CIMENTO | m2 | 54.67 | 12.66 | 67.33
221001 | PISO VINILICO COM CONTRAPISO (1CI:3ARML) E=2CM E NATA DE CIMENTO | m2 | 63.87 | 12.66 | 76.53
221002 | RODAPE DE PLASTICO P/ PISO VINILICO/BORRACHA | m | 10.17 | 0 | 10.17
221003 | PISO VINÍLICO TRÁFEGO INTENSO COM CONTRAPISO (1CI:3ARML) E=2CM E NATA DE CIMENTO | m2 | 74.39 | 12.66 | 87.05
221101 | GRANITINA 8MM FUNDIDA COM CONTRAPISO (1CI:3ARML) E=2CM E JUNTA PLASTICA 27MM | m2 | 40.01 | 12.66 | 52.67
221102 | RODAPÉ FUNDIDO DE GRANITINA 7CM | m | 8 | 0 | 8
221104 | RASPAGEM E APLICAÇÃO RESINA ACRÍLICA DUAS DEMÃOS | m2 | 8 | 0 | 8
221106 | GRANITINA 8MM FUNDIDA COM CONTRAPISO (1CI:3ARML) E=2CM E JUNTA PLASTICA 27MM (COM ÓXIDO DE FERRO) | m2 | 54.04 | 12.66 | 66.7
221107 | DEGRAUS FUNDIDOS DE GRANITINA COM CONTRAPISO | M | 31.21 | 9.36 | 40.57
221108 | DEMARCACAO DE QUADRA C/PISO VINILICO | m | 3.12 | 4.82 | 7.94
221109 | TESTEIRA CANTONEIRA ALUMINIO | m | 9.06 | 7.5 | 16.56
221120 | PISO DE BORRACHA COLORIDO MODELO TÁTIL ( ALERTA OU DIRECIONAL) INCLUSO CONTRAPISO (1CI:3ARML) C/ E=2CM E NATA DE CIMENTO | m2 | 93.12 | 16.79 | 109.91
221122 | PISO DE BORRACHA COR PRETA MODELO TÁTIL ( ALERTA OU DIRECIONAL) INCLUSO CONTRAPISO (1CI:3ARML) C/ E=2CM E NATA DE CIMENTO | m2 | 93.12 | 16.79 | 109.91
221124 | PISO DE LADRILHO HIDRÁULICO COR NATURAL MODELO TÁTIL ( ALERTA OU DIRECIONAL) SEM LASTRO | m2 | 70.96 | 17.3 | 88.26
221126 | PISO DE LADRILHO HIDRÁULICO COLORIDO MODELO TÁTIL ( ALERTA OU DIRECIONAL) SEM LASTRO | m2 | 75.16 | 17.3 | 92.46
185 | FERRAGENS
230000 | FERRAGENS |  | 0 | 0 | 0
230101 | FECH.(ALAV.) LAFONTE 6236 E/8766- E17 IMAB OU EQUIV. | Un | 85.1 | 14.2 | 99.3
230102 | FECH.(ALAV.) LAFONTE 6236 I /8766- I18 IMAB OU EQUIV. | Un | 72.2 | 14.2 | 86.4
230103 | FECHADURA TIPO LIVRE OCUPADO (819 IMAB/719 LA FONTE) OU EQUIV. | Un | 42.95 | 14.2 | 57.15
230104 | FECH. TIPO BICO DE PAPAGAIO (1222 LAFONTE/1161 E - 30 IMAB) OU EQUIV. | Un | 72.95 | 21.3 | 94.25
230105 | FECH.(ALAV.) LAFONTE 6236 B/8766 - B19 IMAB OU EQUIV. | Un | 72.2 | 14.2 | 86.4
230106 | TARGETA NIQUELADA No. 03 | Un | 1.79 | 7.1 | 8.89
230107 | FECH.(BOLA) LAFONTE 2078 - E/ ATLANTA EXT. DA PADO OU EQUIVALENTE | Un | 154 | 14.2 | 168.2
230108 | FECH.BOLA) LAFONTE 2078 - I / ATLANTA INT. DA PADO OU EQUIVALENTE | Un | 113.67 | 14.2 | 127.87
230109 | FECHADURA LAFONTE BOLA 2078 - B / ATLANTA WC DA PADO OU EQUIVALENTE | Un | 113.67 | 14.2 | 127.87
230110 | FECHO FIO REDONDO 4" ZINCADO PARAFUSADO | Un | 4.8 | 7.1 | 11.9
230172 | BARRA PARA PORTADOR DE NECESSIDADES ESPECIAIS - P.N.E. "B6" PADRÃO AGETOP | Un | 20.98 | 42.03 | 63.01
230173 | BARRA PARA PORTADOR DE NECESSIDADES ESPECIAIS - P.N.E. "B6" - PADRÃO AGETOP | m | 33.03 | 57.66 | 90.69
230201 | DOBRADICA 3" x 3 1/2" FERRO POLIDO | Un | 2.28 | 6.08 | 8.36
230202 | DOBRADICA 3" X 3 1/2" CROMADA | Un | 5.35 | 6.08 | 11.43
230206 | CANTONEIRA PEQUENA P/DIVISORIAS | Un | 14.58 | 0 | 14.58
230207 | CANTONEIRA GRANDE P/DIVISORIAS | Un | 23.56 | 0 | 23.56
230208 | CHAPA SUPORTE P/DIVISORIAS | Un | 20.19 | 0 | 20.19
230209 | BATENTE C/ENCOSTO BORRACHA P/DIVISORIAS | Un | 25.8 | 0 | 25.8
230210 | DOBRADICA C/MOLA P/PORTA/DIVISORIAS | Un | 54.65 | 0 | 54.65
230211 | PARAFUSO P/FERRAGENS/DIVISORIAS | Un | 3.93 | 0 | 3.93
230801 | CORRENTE 4 MM P/CADEADO | M | 5.38 | 0 | 5.38
230802 | CADEADO 20 MM | Un | 8.2 | 0 | 8.2
230803 | CADEADO 30 MM | Un | 12.9 | 0 | 12.9
230804 | CADEADO 50 MM | Un | 22 | 0 | 22
186 | MARCENARIA
240000 | MARCENARIA |  | 0 | 0 | 0
240104 | TÁBUA APARELHADA PARA GUICHÊ | m2 | 53.17 | 54.76 | 107.93
240105 | PORTA GIZ TIPO 1 - PADRÃO AGETOP | m | 33.16 | 15.37 | 48.53
240106 | BATE CARTEIRA ENVERNIZADO E ASSENT. 2,5 X 12 CM | M | 15.6 | 10.24 | 25.84
240107 | PALCO MOVEL EM ASSOALHO EM IPE ENCERADO | m2 | 368.09 | 37.51 | 405.6
240108 | QUADRO AVISO-MADEIRA DE LEI/COMPENS. 10MM/CORTIÇA/FELTRO ( SIMILAR AO TIPO 1) | m2 | 193.25 | 67.58 | 260.83
240109 | ESTRADO ESC.20 SALAS | m2 | 125.56 | 107.34 | 232.9
240110 | QUADRO AVISO TP-1 (1,20 X 1,20 M) | Un | 106.25 | 111.52 | 217.77
240200 | PORTINHOLA EM COMPENSADO 18MM/ REVESTIDA COM LAMINADO MELAMÍNICO | m2 | 110.4 | 385.63 | 496.03
240203 | PRATELEIRA MONTANTES EM ALVEN. APARENTE C/PINTURA | m2 | 138.09 | 47.26 | 185.35
240208 | BATE MACA 2,5 X 12 CM/ENVERNIZ. E ASSENTADO | m | 16 | 10.24 | 26.24
240209 | PRATELEIRA EST.CAIBRO 4+1 TABUAS APARELHADAS E ENVERNIZADAS | m | 206.99 | 85.52 | 292.51
240210 | SUBSTITUIÇÃO DA MADEIRA DE LEI DA TABELA DE BASQUETE - INCLUSO PINTURA | Un | 297.82 | 71.87 | 369.69
187 | ADMINISTRAÇÃO - MENSALISTAS
250000 | ADMINISTRAÇÃO - MENSALISTAS | S/U | 0 | 0 | 0
250101 | ENGENHEIRO - (OBRAS CIVIS) | H | 0 | 87.18 | 87.18
250102 | MESTRE DE OBRA - (OBRAS CIVIS) | H | 0 | 27.13 | 27.13
250103 | ENCARREGADO - (OBRAS CIVIS) | H | 0 | 15.96 | 15.96
250104 | VIGIA DE OBRAS (DIURNO) - (OBRAS CIVIS) | H | 0 | 5.87 | 5.87
250105 | ALMOXARIFE - (OBRAS CIVIS) | H | 0 | 11.39 | 11.39
250109 | APONTADOR - (OBRAS CIVIS) | H | 0 | 11.39 | 11.39
250110 | VIGIA DE OBRAS - (NOTURNO E NO SÁBADO/DOMINGO DIURNO) - O.C. | H | 0 | 9.12 | 9.12
250111 | VIGIA DE OBRAS - (NOTURNO) - OBRAS CIVIS | H | 0 | 6.84 | 6.84
250112 | ADMINISTRATIVO DE OBRAS - " APONTARIFE " - ( OBRAS CIVIS ) | H | 0 | 12.73 | 12.73
250113 | TÉCNICO EM SEGURANÇA DO TRABALHO (O. CIVIS) | h | 0 | 11.14 | 11.14
188 | PINTURA
260000 | PINTURA |  | 0 | 0 | 0
260101 | REMOCAO DE PINTURA ANTIGA A CAL | m2 | 0 | 2.03 | 2.03
260102 | REMOCAO DE PINTURA A TEMPERA | m2 | 0 | 3.04 | 3.04
260103 | LIMPEZA DE ESTRUT.METAL.S/ANDAIME | m2 | 0.03 | 1.82 | 1.85
260104 | REMOCAO DE PINTURA ANTIGA A LATEX | m2 | 0 | 4.05 | 4.05
260105 | REMOCAO DE PINTURA ANTIGA A OLEO OU ESMALTE | m2 | 0.9 | 5.07 | 5.97
260201 | CAIACAO TRES DEMAOS MUROS E PAREDES - (OB.C.) | m2 | 0.68 | 1.29 | 1.97
260202 | CAIACAO DUAS DEMAOS MUROS E PAREDES - (OB.C.) | m2 | 0.41 | 0.95 | 1.36
260204 | CAIAÇAO 2 DEMAOS EM POSTE/ VIGAS E MEIO FIO(OC) | m2 | 0.41 | 2.09 | 2.5
260601 | PINTURA TEXTURIZADA C/SELADOR ACRILICO | m2 | 3.92 | 4.63 | 8.55
260801 | PINTURA A BASE DE SILICONE 1 DEMAO | m2 | 2.44 | 1.85 | 4.29
260901 | PINTURA VERNIZ EM MADEIRA 2 DEMAOS | m2 | 4.11 | 4.29 | 8.4
260902 | PINTURA C/VERNIZ ACRILICO-02 DEMAOS | m2 | 3.72 | 3.4 | 7.12
260909 | PINTURA LATEX ACRILICA 3 DEMAOS C/SELADOR | m2 | 4.78 | 5.75 | 10.53
261000 | PINTURA LATEX ACRILICA 2 DEMAOS C/SELADOR | m2 | 3.64 | 5.12 | 8.76
261001 | PINTURA LATEX ACRILICO 2 DEMAOS | m2 | 2.91 | 5.09 | 8
261002 | PINTURA EPOXI 3 DEMÃOS | m2 | 10.46 | 9.27 | 19.73
261003 | EMASSAMENTO EPOXI 2 DEMÃOS | m2 | 17.69 | 7.5 | 25.19
261005 | PINTURA COM SELADOR ACRILICO | m2 | 0.73 | 0.63 | 1.36
261006 | PINTURA LATEX UMA DEMAO COM SELADOR | m2 | 2.12 | 2.96 | 5.08
261008 | FUNDO ANTICORROSIVO PARA ESQUADRIAS METÁLICAS | m2 | 1.54 | 6.19 | 7.73
261009 | FUNDO PRIMER P/ ESTR. METALICA (2 DEMAOS) | m2 | 5.32 | 2.56 | 7.88
261010 | FUNDO ADERENTE PARA SUPERFÍCIES GALVANIZADAS - 1 DEMAO | m2 | 1.23 | 3.42 | 4.65
261090 | PINT.PVA LATEX 2 D SENDO 2a. 50% TINTA INCOLOR COM BRILHO C/SELADOR | m2 | 2.81 | 4.29 | 7.1
261300 | EMASSAMENTO COM MASSA PVA DUAS DEMAOS | m2 | 1.67 | 6.29 | 7.96
261301 | EMASSAMENTO COM MASSA PVA UMA DEMAO | m2 | 1.07 | 4.36 | 5.43
261302 | PINTURA LATEX DUAS DEMAOS COM SELADOR | m2 | 2.67 | 4.29 | 6.96
261303 | PINTURA LATEX TRES DEMAOS COM SELADOR | m2 | 3.44 | 5.09 | 8.53
261304 | EMASSAMENTO ACRILICO 2 DEMAOS | m2 | 2.81 | 7.5 | 10.31
261305 | EMASSAMENTO ACRÍLICO 1 DEMÃO EM PAREDE | m2 | 1.81 | 5.22 | 7.03
261306 | PINTURA PVA LATEX 1 DEMAO SEM SELADOR | m2 | 1.17 | 2.25 | 3.42
261307 | PINTURA PVA LATEX 2 DEMAOS SEM SELADOR | m2 | 1.94 | 3.67 | 5.61
261308 | PINTURA PVA LATEX 3 DEMAOS SEM SELADOR | m2 | 2.71 | 4.38 | 7.09
261401 | EMASSAMENTO A OLEO EM PAREDES 2 DEMAOS | m2 | 4.79 | 7.5 | 12.29
261501 | EMASSAMENTO/OLEO/ESQUADRIAS MADEIRA | m2 | 3.84 | 7.5 | 11.34
261502 | PINT.ESMALTE S/ANTICOR 2 DEMAOS | m2 | 2.43 | 9.62 | 12.05
261503 | PINT.ESMALTE 2 DEM. ESQ.FERRO (SEM FUNDO ANTICOR.) | m2 | 2.4 | 8.28 | 10.68
261504 | PINTURA ESMALTE 1 DEMÃO ESQUADRIA METALICA S/FUNDO ANTICORR. | m2 | 1.23 | 6.19 | 7.42
261548 | PINTURA ESMALTE 1 DEMÃO EM PAREDE SEM SELADOR | m2 | 1.99 | 3.39 | 5.38
261550 | PINT.ESMALTE SINT.PAREDES - 2 DEM.C/SELADOR | m2 | 4 | 5.75 | 9.75
261560 | PINTURA ESMALTE SINTETICO 2 DEMÃOS EM ESQ. MADEIRA | m2 | 5.34 | 9.62 | 14.96
261602 | PINT.ESMALTE/ESQUAD.FERRO C/FUNDO ANTICOR. | m2 | 3.77 | 9.62 | 13.39
261603 | PINT.GRAFITE ESQUAD.FERRO (DUPLA FUNÇÃO - FUNDO E ACABAMENTO) | m2 | 2.67 | 9.62 | 12.29
261604 | PINTURA TINTA INCOLOR COM BRILHO UMA DEMAO | m2 | 2.77 | 2.43 | 5.2
261605 | PINTURA DE QUADRO NEGRO COM EMASSAMENTO (INCLUSIVE MOLDURA/PORTA GIZ) - 5,00X1,20M | Un | 68.11 | 103.38 | 171.49
261606 | PINTURA DE QUADRO NEGRO COM EMASSAMENTO (INCLUSIVE MOLDURA/PORTA GIZ) | m2 | 11.35 | 17.23 | 28.58
261607 | PINTURA CERAMICA P/BEIRAL | m2 | 2.85 | 28.4 | 31.25
261609 | PINTURA ESMALTE ALQUIDICO ESTR.METALICA 2 DEMAOS | m2 | 5.09 | 2.56 | 7.65
261610 | PINTURA ESMALTE ALQUIDICO EST.METALICA 1 DEMAO | m2 | 3.27 | 1.54 | 4.81
261611 | PINTURA ALQUÍDICA BRILHANTE DUPLA FUNÇÃO 2 DEMÃOS = 50 MÍCRONS | m2 | 5.31 | 2.56 | 7.87
261620 | LETREIRO MÉDIO A GRANDE PORTE EM PAREDE FEITO A PINCEL | m2 | 1.6 | 84.81 | 86.41
261623 | LETREIRO PEQ.PORTE A PINCEL EM PAREDE E PORTAS | m2 | 2.4 | 196.03 | 198.43
261700 | DEMARC.QUADRA/VAGAS TINTA POLIESPORTIVA | m | 0.36 | 6.49 | 6.85
261703 | DEMARC.QUADRA/VAGAS TINTA POLIESPORTIVA | m2 | 1.77 | 5.75 | 7.52
189 | DIVERSOS
270000 | DIVERSOS |  | 0 | 0 | 0
270105 | PLANTIO GRAMA BATATAIS PLACA C/ M.O. IRRIG.P/CAMPO FUTEBOL (ADUBO/ROLO/ETC) (OC) A<11.000M2 | m2 | 6.5 | 0 | 6.5
270202 | PLANTIO GRAMA BATATAIS MUDA C/ M.O. IRRIG. ADUBO E TERRA VEG.(OC) A<11.000M2 | m2 | 2.01 | 7.03 | 9.04
270205 | GRADE PROTEÇÃO 50X50CM EM CAIBRO COM H=1,70M E RIPAS ESPAÇADAS EM 17CM - PARA MUDA DE ÁRVORE | Un | 93.25 | 24.68 | 117.93
270206 | IRRIGACAO P/30 DIAS / AREA PLANTADA | m2 | 0.81 | 0.76 | 1.57
270207 | PLANTIO GRAMA BATATAIS PLACA C/ M.O. IRRIG.ADUBO,TER.VEG.(OC) A<11.000M2 | m2 | 4.52 | 5.29 | 9.81
270210 | PLANTIO GRAMA ESMERALDA PLACA C/ M.O. IRRIG., ADUBO,TERRA VEGETAL (O.C.) A<11.000,00M2 | m2 | 6.02 | 4.76 | 10.78
270211 | ABERTURA DE CAVA 60X60X60CM C/ ADUBAÇÃO E PLANTIO DE FOLHAGEM,ARBUSTO, ÁRVORE OU PALMEIRA C/ H=0,50 A 0,70M - EXCLUSO O CUSTO DE AQUISIÇÃO DA MUDA | un | 0.75 | 9.67 | 10.42
270212 | ABERTURA DE CAVA 80X80X80CM C/ ADUBAÇÃO E PLANTIO DE ARBUSTO, ÁRVORE OU PALMEIRA C/ H=0,70 A 2,00M - EXCLUSO O CUSTO DE AQUISIÇÃO DA MUDA | un | 4.56 | 23.32 | 27.88
270213 | PREPARAÇÃO C/ ADUBAÇÃO DO TERRENO EM FORMA DE CANTEIRO E PLANTIO DE FORRAÇÃO AMBOS C/PROFUNDIDADE DE 30 CM - EXCLUSO O CUSTO DE AQUISIÇÃO DA MUDA | m2 | 1.14 | 10.78 | 11.92
270215 | PAVIMENTO EM CONCRETO TIPO CONCREGRAMA/PISOGRAMA/PATIOGRAMA ( PLANTIO DA GRAMA INCLUSO) | m2 | 37.74 | 6.4 | 44.14
270230 | PAVIMENTO INTERTRAVADO ESPESSURA DE 4CM E FCK = 20 MPA | m2 | 27.95 | 7.08 | 35.03
270232 | PAVIMENTO INTERTRAVADO ESPESSURA DE 6CM E FCK = 35 MPA | m2 | 39.53 | 7.08 | 46.61
270234 | PAVIMENTO INTERTRAVADO ESPESSURA DE 8CM E FCK = 35 MPA | m2 | 44.17 | 7.08 | 51.25
270236 | PAVIMENTO INTERTRAVADO ESPESSURA DE 10CM E FCK = 35 MPA | m2 | 56.3 | 7.08 | 63.38
270310 | MURO DE ALVENARIA TIJOLO FURADO 1/2 VEZ ( H=2,00M) COM FUNDAÇÃO - SEM REVESTIMENTOS (PADRÃO AGETOP) | m2 | 44.31 | 32.49 | 76.8
270312 | MURO DE ALVENARIA TIJOLO FURADO 1/2 VEZ ( H=2,50M) COM FUNDAÇÃO - SEM REVESTIMENTOS (PADRÃO AGETOP) | m2 | 42.61 | 32.07 | 74.68
270314 | MURO DE ALVENARIA TIJOLO FURADO 1/2 VEZ ( H=3,00M) COM FUNDAÇÃO - SEM REVESTIMENTOS (PADRÃO AGETOP) | m2 | 43.96 | 32.7 | 76.66
270501 | LIMPEZA FINAL DE OBRA - (OBRAS CIVIS) | m2 | 0.42 | 1.52 | 1.94
270502 | LIMPEZA COM ÁCIDO MURIÁTICO (1:20), NEUTRALIZADO COM AMÔNIA (1:14) | m2 | 0.39 | 1.36 | 1.75
270503 | PAVIMENTO INTERTRAVADO SEXTAVADO (BLOKRET) - 8 CM PRE-FABR.FCK 22 MPA | m2 | 45.62 | 7.08 | 52.7
270504 | PAVIMENTO INTERTRAVADO SEXTAVADO (BLOKRET) - 6 CM PRE-FABR.FCK 18 MPA | m2 | 40.12 | 7.08 | 47.2
270601 | PAVIMENTO INTERTRAVADO SEXTAVADO (BLOKRET) - 10 CM FCK=35 MPA PRE-FABR. | m2 | 53.62 | 7.08 | 60.7
270602 | CALCAMENTO COM PARALELEPIPEDO | m2 | 76.54 | 9.35 | 85.89
270603 | REDE PROTECAO DE NYLON COM GANCHOS E BUCHAS S8 | m2 | 17.9 | 2.08 | 19.98
270619 | ARAME FARPADO 3 FIOS EM ALAMBRADO E/OU MURO EXISTENTES | M | 1.2 | 1.79 | 2.99
270620 | ALAMBRADO (2ª OPÇÃO) EM POSTE DE CONCRETO DUPLO T 150X7M / TUBO INDUSTRIAL 2"#2,28 / TELA MALHA 4" FIO 12 | m2 | 32.9 | 1.71 | 34.61
270621 | ALAMBRADO EM TUBO INDUSTRIAL 2"#2,28 E TELA MALHA 4" FIO 12 (QUADRA ESPORTE EXISTENTE) SEM PINTURA | m2 | 42.69 | 3.35 | 46.04
270701 | ALAMBRADO CANO FERRO GALVANIZADO 2" E TELA H=2M PADRÃO AGETOP | m | 297.68 | 39.96 | 337.64
270702 | ALAMBRADO COM POSTE DE CONCRETO E CINTA ARMADA PD. AGETOP | m | 55.02 | 37.62 | 92.64
270703 | CERCA EM MADEIRA DE LEI COM H=1,70M E 9 FIOS DE ARAME FARPADO - POSTE ESTICADOR A CADA 25M E ESPAÇAMENTO ENTRE POSTES = 2,50M | m | 35.08 | 11.56 | 46.64
270704 | CERCA PROVISÓRIA EM MADEIRA ROLIÇA ( EUCALIPTO SEM TRATAMENTO) H = 1,70M, COM 9 FIOS DE ARAME FARPADO - ESTICADOR A CADA 25 M E ESPAÇAMENTO ENTRE POSTES = 2,50M | m | 5.12 | 10.41 | 15.53
270802 | MASTROS PARA BANDEIRAS EM FERRO GALVANIZADO (ASSENTADOS/PINTADOS) - 3 UNIDADES | CJ | 1062.73 | 68.11 | 1130.84
270804 | PLACA DE INAUGURAÇÃO AÇO ESCOVADO 60 X 120 CM | un | 1200.48 | 3.55 | 1204.03
270805 | PLACA DE INAUGURAÇÃO EM DURALUMÍNIO 42 X 60 CM | Un | 580.48 | 3.55 | 584.03
270806 | PLACA DE INAUGURAÇÃO EM DURALUMÍNIO 80 X 60 CM | Un | 880.48 | 3.55 | 884.03
270807 | PLACA INAUGURACAO ACO INOXIDAVEL (60X40) | Un | 400 | 6.08 | 406.08
270808 | PLACA INAUGURACAO ACO INOXIDAVEL (40 X 25) | Un | 225 | 6.08 | 231.08
270809 | PLACA DE INAUGURACAO ACO ESCOVADO 42X60 CM | Un | 400.48 | 3.55 | 404.03
270810 | PLACA DE INAUGURACAO ACO ESCOVADO 80 X 60 CM | Un | 630.48 | 3.55 | 634.03
270811 | OBELISCO PARA PLACA DE INAUGURAÇÃO - PADRÃO AGETOP | Un | 139.7 | 303.33 | 443.03
270889 | SUPORTE PADRÃO PARA TABELA BASQUETE EM "U" ENRIJECIDO- 2 UNID. (ASSENTADOS/PINTADOS) | CJ | 2888.69 | 665.39 | 3554.08
270890 | SUPORTE ARTICULÁVEL EM TUBO INDUSTRIAL PARA TABELA BASQUETE (ASSENT./PINTADOS)- 2 UNID. | CJ | 3641.05 | 385.48 | 4026.53
270891 | SUPORTE EM TUBO INDUSTRIAL REMOVÍVEL PARA TABELA DE BASQUETE - 2 UNID.(ASSENT./PINTADOS) | CJ | 1823.46 | 424.04 | 2247.5
270892 | SUPORTE EM FERRO GALVANIZADO REMOVÍVEL PARA TABELA BASQUETE (ASSENT./PINTADOS) - 2 UNID. | CJ | 6402.16 | 485.46 | 6887.62
271098 | TABELA PARA BASQUETE ESTRUT. METÁLICA E MADEIRA DE LEI ASSENT./PINTADAS COM ARO FLEXÍVEL - 2 UNID. | CJ | 1704.89 | 126.22 | 1831.11
271099 | TABELA PARA BASQUETE ESTRUTURA METÁLICA E COMPENSADO (ASSENT./PINTADAS) ARO METÁLICO - 2 UNID. | CJ | 871.27 | 126.22 | 997.49
271100 | TABELA PARA BASQUETE ESTRUTURA METÁLICA COMPENSADO (ASSENT./PINTADAS) ARO FLEXÍVEL - 2 UNID. | CJ | 1707.03 | 126.22 | 1833.25
271101 | TRAVES FERRO GALVANIZADO PARA FUTEBOL DE SALÃO PINTADAS - 3,00 x 2,00M - 2 UNID. | CJ | 2514.31 | 89.85 | 2604.16
271102 | TABELA PARA BASQUETE ESTRUTURA METÁLICA MADEIRA DE LEI (ASSENT./PINTADAS) ARO METÁLICO - 2 UNID. | CJ | 869.14 | 126.22 | 995.36
271103 | CONJUNTO PARA VOLEIBOL EM FERRO GALVANIZADO COM PINTURA (2 SUPORTES) | CJ | 741.2 | 41.57 | 782.77
271105 | TRAVES EM FERRO GALVANIZADO PARA CAMPO DE FUTEBOL (ASSENT./PINTADAS) 7,32X2,44M - 2 UNID. | CJ | 4677.47 | 447.78 | 5125.25
271106 | TRAVES EM FERRO GALVANIZADO PARA CAMPO DE FUTEBOL EM AREIA (ASSENT./PINTADAS) 2,00X5,00M - 2 UNID. | CJ | 3451.99 | 408.49 | 3860.48
271201 | QUADRO DE GIZ (5,0X1,20 M C/EMBOÇO PINTURA COMPLETO) | Un | 273.73 | 344.93 | 618.66
271204 | QUADRO DE GIZ (1,36 X 6,20) ESC. 20 SALAS | Un | 637.32 | 344.93 | 982.25
271208 | QD.GIZ EMBOCO/LAM.MELAMINICO COMPL.-ESC.2000 6,87X1,39M | Un | 609.31 | 597.06 | 1206.37
271210 | QUADRO DE GIZ EMBOÇO/PINTURA COMPLETO | m2 | 45.53 | 57.48 | 103.01
271302 | BASE DE BANCADAS AZULEJADA | m | 33.12 | 69.17 | 102.29
271303 | BANCO DE CONCRETO POLIDO PINTADO | m | 24.09 | 39.08 | 63.17
271304 | BANCADA DE ARDOSIA POLIDA | m2 | 161.1 | 34.84 | 195.94
271305 | BASE DE BANCADA REBOCADA | m | 15.57 | 48.34 | 63.91
271306 | BASE DE BANCADA REV.COM CERAMICA | M | 37.37 | 69.17 | 106.54
271307 | BANCO CONCRETO POLIDO/BASE EM ALVENARIA TIJOLO APARENTE (PADRÃO ESCOLA 20 SALAS) PINTADO | M | 84.67 | 70.3 | 154.97
271408 | MICTORIO ACO INOX SOBRE COCHO DE CONCRETO(SEM INST.H.SANIT.) | m | 810.36 | 58.34 | 868.7
271409 | LAVATORIO ACO INOX SOBRE COCHO DE CONCRETO (SEM INST.H.SANIT.) | m | 808.17 | 118.61 | 926.78
271417 | CANALETA CONCRETO DESEMPENADO 5 CM PD.AGETOP | m | 10.35 | 25.59 | 35.94
271500 | CAFE DA MANHA | RE | 1.92 | 0 | 1.92
271502 | CANTINA - (OBRAS CIVIS) | RE | 7.5 | 0 | 7.5
271507 | BEBEDOURO PARA 6 TORNEIRAS AZULEJADO ( EXCLUSO AS INSTALAÇÕES HIDROSSANITÁRIAS) | Un | 247.69 | 475.31 | 723
271508 | BEBED.AZUL.CRIANCA/ADULTO - NINCHO (SEM INST.H.SANIT.) | M | 164.71 | 211.6 | 376.31
271509 | BEBED. AZUL.ADULTO/CRIANCA PAREDE(SEM INST.H.SANIT.) | M | 172.81 | 344.49 | 517.3
271605 | SUPORTE PARA BANCADA EM FERRO "T" 1/8" X 1 1/4" | Un | 6.74 | 6.08 | 12.82
271608 | BANCADA DE GRANITO C/ESPELHO | m2 | 278.69 | 34.84 | 313.53
271609 | BANCADA DE CONCRETO POLIDO | m2 | 50.88 | 87.46 | 138.34
271701 | BANCADA DE GRANITINA | m2 | 72.04 | 87.46 | 159.5
271702 | BANCADA DE MARMORE | m2 | 243.6 | 34.84 | 278.44
271708 | MEIO FIO 7X20X100CM PD. AGETOP EM ALVEN.TIJOLO COMUM 1/4 V. REBOCADO(1CI:3ARMLC), PINT. A CAL 2 DEMÃOS (INCLUSO ESCAV./APILOAM./REAT. E CONC. FC28 = 10MPA P/ ASSENTAM./CHUMBAMENTO) | m | 13.69 | 16.97 | 30.66
271711 | MEIO FIO PD. AGETOP EM CONC. PRÉ MOLD. RETO/CURVO (9v12X25X100CM), C/ SARJETA ( 13X10v12CM)FC28=20MPA COM ARGAM.(1CI:3ARMLC) P/ARREMATE DO REJUNT. - INCLUSO ESCAV./APILOAM./REATERRO E CONC.FC28= 10MPA P/ ASSENTAM. E CHUMBAMENTO | m | 13.8 | 14.82 | 28.62
271712 | MEIO FIO PD. AGETOP EM CONC. PRÉ MOLD. RETO/CURVO (9v12X25X100CM), C/ SARJETA ( 13X10v12CM)FC28=30MPA COM ARGAM.(1CI:3ARMLC) P/ARREMATE DO REJUNT. - INCLUSO ESCAV./APILOAM./REATERRO E CONC.FC28= 10MPA P/ ASSENTAM. E CHUMBAMENTO | m | 14.25 | 14.82 | 29.07
271713 | MEIO FIO PD. AGETOP EM CONC. PRÉ MOLD. RETO/CURVO (9v12X30X100CM), FC28=30MPA COM ARGAM.(1CI:3ARMLC) P/ARREMATE DO REJUNT. - INCLUSO ESCAV./APILOAM./REATERRO E CONC.FC28= 10MPA P/ ASSENTAM. E CHUMBAMENTO | M | 11.6 | 12.58 | 24.18
271714 | MEIO FIO PD. AGETOP EM CONC. PRÉ MOLD. RETO/CURVO (5X25X100CM), FC28=20MPA COM ARGAM.(1CI:3ARMLC) P/ARREMATE DO REJUNT. E PINTURA A CAL 2 DEMÃOS - INCLUSO ESCAV./APILOAM./REATERRO E CONC.FC28= 10MPA P/ ASSENTAM. E CHUMBAMENTO | m | 5.3 | 7.22 | 12.52
271715 | MEIO FIO PD. AGETOP EM CONC. PRÉ MOLD. RETO/CURVO (9v12X30X100CM), FC28=20MPA COM ARGAM.(1CI:3ARMLC) P/ARREMATE DO REJUNT. - INCLUSO ESCAV./APILOAM./REATERRO E CONC.FC28= 10MPA P/ ASSENTAM. E CHUMBAMENTO | m | 11.22 | 12.58 | 23.8
271716 | CANTONEIRA ARDOSIA POLIDA 2 REGUAS BOLEADAS | m2 | 174.5 | 127.5 | 302
271717 | CANTONEIRA MARMORE E REGUAS BOLEADAS | m2 | 257 | 127.5 | 384.5
271718 | CANTONEIRA GRANITO REGUAS BOLEADAS | m2 | 247 | 127.5 | 374.5
271801 | LADRILHO HIDRAULICO COR NATURAL (SEM LASTRO) | m2 | 49.96 | 17.3 | 67.26
271802 | LADRILHO HIDRAULICO DE UMA COR (S/LASTRO) | m2 | 57.22 | 17.3 | 74.52
271803 | LADRILHO HIDRAULICO DE DUAS CORES (S/LASTRO) | m2 | 75.16 | 17.3 | 92.46
271850 | LETRA CAIXA CHAPA GALVANIZADA PINTADA COLOCADA | m | 290 | 0 | 290
271851 | LETRA CAIXA INOX COLOCADA | m | 385 | 0 | 385
271852 | LETRA CAIXA INOX ESCOVADO COLOCADA | m | 415 | 0 | 415
271853 | LETRA CAIXA LATAO AMARELO COLOCADA | m | 439.48 | 0 | 439.48

## Orçamento Inhumas 2016
Setor | DEPARTAMENTO DE ENGENHARIA E CONSTRUÇÃO - CBMGO
Orçamento | 03/2017
Descrição | Reforma 9ªCIBM - Forro, Granitina e outros
Referência | : SINAPI – 2016
AGETOP – Base 2016
Nat. Serviço | : Obras Civis
Área da reforma | 1113,59
BDI | 24,28
TABELA | CÓDIGO | SERVIÇO | UNID. | QUANT. | CUSTO UNITÁRIO | CUSTO TOTAL
SERVIÇO PRELIMINAR
AGETOP | 20200 | FERRAMENTAS (MANUAIS/ELÉTRICAS) E MATERIAL DE LIMPEZA PERMANENTE DA OBRA - ÁREAS EDIFICADAS/COBERTAS/FECHADAS | m2 | 1113,59 | 1.89 | 2104.69
AGETOP | 20106 | RETIRADA DE JANELAS OU PORTAIS C/ TRANSP. ATÉ CB. E CARGA | m2 | 44.25 | 4.7 | 207.98
AGETOP | 20109 | DEM.PISO CIMENT.SOBRE LASTRO CONC.C/TR.ATE CB. E CARGA | m2 | 143.77 | 12.24 | 1759.75
AGETOP | 20111 | DEM.PISO CERAM.SOBRE LASTRO CONC.C/TR.CB.E CARGA | m2 | 73.32 | 6.58 | 482.45
AGETOP | 20147 | DEMOLIÇÃO DE FORRO PVC INCLUSIVE ESTRUTURA DE SUSTENTAÇÃO C/ TRANSP. ATÉ CB. E CARGA | m2 | 238.54 | 3.43 | 818.2
AGETOP | 21602 | EPI/PPRA/PCMSO/EXAMES/TREINAMENTOS/VISITAS (< 20 EMPREGADOS) - ÁREAS EDIFICADAS/COBERTAS/FECHADAS | m2 | 200 | 14 | 2800
SINAPI | 73802/001 | DEMOLICAO DE REVESTIMENTO DE ARGAMASSA DE CAL E AREIA | m2 | 304.14 | 5.03 | 1529.8242
TOTAL DA ETAPA | [5 empty] | 9702.8942
TABELA | CÓDIGO | SERVIÇO | UNID. | QUANT. | CUSTO UNITÁRIO | CUSTO TOTAL
TRANSPORTE
AGETOP | 30105 | TRANSPORTE DE ENTULHO EM CAÇAMBA ESTACIONÁRIA INCLUSO A CARGA MANUAL | m3 | 28.89 | 53.25 | 1538.4
TOTAL DA ETAPA | [5 empty] | 1538.4
TABELA | CÓDIGO | SERVIÇO | UNID. | QUANT. | CUSTO UNITÁRIO | CUSTO TOTAL
|  | INSTALAÇÕES ESPECIAIS |  |  |  | 0
AGETOP | 91007 | CENTRAL DE GÁS PADRÃO AGETOP SEM INSTALAÇÕES (1+1 CILINDRO 45 KG) | Un | 1 | 1819.59 | 1819.59
AGETOP | 91011 | REGULADOR TIPO FRG 45 C/MANÔMETRO DPV | Un | 1 | 194.34 | 194.34
AGETOP | 91013 | TUBO GALVANIZADO DIN 2440 DE 1/2" | M | 21 | 17.89 | 375.69
AGETOP | 91017 | COTOVELO 300 PSI 1/2" | Un | 7 | 18.45 | 129.15
AGETOP | 91019 | TE PRETO 90º 3/4" NPT 300 LBS | Un | 1 | 32.3 | 32.3
AGETOP | 91021 | LUVA GALVANIZADO DE REDUÇÃO 3/4" X 1/2" (GÁS) | Un | 1 | 10.07 | 10.07
AGETOP | 91025 | VÁLVULA ESFERICA LATÃO 3/4" | Un | 2 | 61.87 | 123.74
AGETOP | 91029 | VALVULA DE RETENÇÃO LATÃO 1/2" X 7/16" NPT | Un | 2 | 23.93 | 47.86
AGETOP | 91031 | NIPLE DUPLO 300 PSI 3/4" | Un | 2 | 10.68 | 21.36
AGETOP | 91035 | BUCHA RED.NPT DE 3/4" X 1/2" 300 LBS | Un | 1 | 9.23 | 9.23
AGETOP | 91039 | TAMPÃO 300 PSI PRETO 3/4" | Un | 2 | 14.1 | 28.2
AGETOP | 91041 | MANGOTE FLEXIVEL PRETO 7/8 " X 7/16" - 500 MM | Un | 2 | 30.16 | 60.32
AGETOP | 91043 | BRAÇADEIRA METALICA TIPO "D" DIAM. 3/4" | Un | 8 | 5.98 | 47.84
AGETOP | 91045 | SUPORTE PARA COLETOR | Un | 1 | 17.41 | 17.41
TOTAL DA ETAPA | [5 empty] | 2917.1
TABELA | CÓDIGO | SERVIÇO | UNID. | QUANT. | CUSTO UNITÁRIO | CUSTO TOTAL
ALVENARIAS E DIVISÓRIAS
AGETOP | 100607 | ALVENARIA DE TIJOLO LAMINADO 1/2 VEZ EM CRIVO - ARG. (1CI : 1CH : 5ARML) | m2 | 101.77 | 103.89 | 10572.8853
TOTAL DA ETAPA | [5 empty] | 10572.8853
TABELA | CÓDIGO | SERVIÇO | UNID. | QUANT. | CUSTO UNITÁRIO | CUSTO TOTAL
|  | VIDROS |  |  |  | 0
ORÇAMENTO |  | PORTA VIDRO TEMPERADO 80X210 8MM INCOLOR ABRIR 1 FOLHA | Un | 1 | 420 | 420
ORÇAMENTO |  | PORTA VIDRO TEMPERADO 200X210 8MM INCOLOR CORRER 2 FOLHAS | Un | 1 | 1050 | 1050
ORÇAMENTO |  | PORTA VIDRO TEMPERADO 90X210 8MM INCOLOR CORRER 1 FOLHA | Un | 1 | 472.5 | 472.5
ORÇAMENTO |  | JANELA VIDRO TEMP.8MM INCOLOR C/ FERRAGENS (1,50X1,50M) CORRER 2 FOLHAS | Un | 11 | 562.5 | 6187.5
ORÇAMENTO |  | JANELA VIDRO TEMP.8MM INCOLOR C/ FERRAGENS (2,00X1,50M) CORRER 2 FOLHAS | Un | 10 | 750 | 7500
ORÇAMENTO |  | JANELA VIDRO TEMP.8MM INCOLOR C/ FERRAGENS (2,50X1,50M) CORRER 2 FOLHAS | Un | 1 | 937.5 | 937.5
ORÇAMENTO |  | JANELA VIDRO TEMP.8MM INCOLOR C/ FERRAGENS (2,50X0,60M) CORRER 2 FOLHAS | Un | 3 | 375 | 1125
ORÇAMENTO |  | JANELA VIDRO TEMP.8MM INCOLOR C/ FERRAGENS (1,50X0,50M) CORRER 2 FOLHAS | Un | 1 | 187.5 | 187.5
|  |  |  | TOTAL DA ETAPA |  | 17880
TABELA | CÓDIGO | SERVIÇO | UNID. | QUANT. | CUSTO UNITÁRIO | CUSTO TOTAL
|  | REVESTIMENTO DE PAREDES |  |  |  | 0
AGETOP | 200101 | CHAPISCO COMUM | m2 | 414.01 | 3.87 | 1602.2187
AGETOP | 200103 | RASGO E ENCHIMENTO DE ALVENARIA | M | 48 | 11.37 | 545.76
AGETOP | 200499 | REBOCO PAULISTA A-14 (1CALH:4ARMLC+100kgCI/M3) | m2 | 312.24 | 18.82 | 5876.3568
AGETOP | 201307 | REVESTIMENTO COM CERAMICA 20 X 20 | m2 | 112.07 | 46.17 | 5174.2719
AGETOP | 201410 | MOLDURA TIPO "U" INVERTIDO EM ARGAMASSA COM 2CM DE ESPESSURA TIPO PINGADEIRA EM MURO/PLATIBANDA ( A PARTE VERTICAL DESCE 2,5CM) | m2 | 45.23 | 45 | 2035.35
TOTAL DA ETAPA | [5 empty] | 15233.9574
TABELA | CÓDIGO | SERVIÇO | UNID. | QUANT. | CUSTO UNITÁRIO | CUSTO TOTAL
|  | FORROS |  |  |  | 0
AGETOP | 210461 | FORRO DE PVC SEM ESTRUTURA DE METALON (COM REPINTURA DA ESTRUTURA COM TINTA ALQUÍDICA D.F.) | m2 | 856.61 | 20.55 | 17603.34
TOTAL DA ETAPA | [5 empty] | 17603.34
TABELA | CÓDIGO | SERVIÇO | UNID. | QUANT. | CUSTO UNITÁRIO | CUSTO TOTAL
|  | REVESTIMENTO DE PISO |  |  |  | 0
SINAPI | 87261 | REVESTIMENTO CERÂMICO PARA PISO COM PLACAS TIPO PORCELANATO DE DIMENSÕ M2 CR 73,85 ES 45X45 CM APLICADA EM AMBIENTES DE ÁREA MAIOR QUE 10 M². AF_06/2015 | m2 | 28.01 | 73.85 | 2068.5385
AGETOP | 220100 | PASSEIO PROTECAO EM CONC.DESEMPEN.5 CM 1:2,5:3,5 ( INCLUSO ESPELHO DE 30CM/ESCAVAÇÃO/REATERRO/APILOAMENTO/ATERRO INTERNO) | m2 | 13.27 | 56.45 | 749.1
AGETOP | 220102 | PISO CONCRETO DESEMPENADO ESPESSURA = 5 CM 1:2,5:3,5 | m2 | 143.77 | 21.79 | 3132.75
AGETOP | 220920 | SOLEIRA EM GRANITO IMPERMEABILIZADA COM CONTRAPISO (1CI:3ARML) | m2 | 6.63 | 265.78 | 1762.13
AGETOP | 221101 | GRANITINA 8MM FUNDIDA COM CONTRAPISO (1CI:3ARML) E=2CM E JUNTA PLASTICA 27MM | m2 | 322.41 | 52.53 | 16936.2
TOTAL DA ETAPA | [5 empty] | 24648.7185
TABELA | CÓDIGO | SERVIÇO | UNID. | QUANT. | CUSTO UNITÁRIO | CUSTO TOTAL
|  | ADMINISTRAÇÃO |  |  |  | 0
AGETOP | 250101 | ENGENHEIRO - (OBRAS CIVIS) | H | 44 | 87.18 | 3835.92
AGETOP | 250102 | MESTRE DE OBRA - (OBRAS CIVIS) | H | 220 | 31.13 | 6848.6
TOTAL DA ETAPA | [5 empty] | 10684.52
TABELA | CÓDIGO | SERVIÇO | UNID. | QUANT. | CUSTO UNITÁRIO | CUSTO TOTAL
PINTURA
AGETOP | 260601 | PINTURA TEXTURIZADA C/SELADOR ACRILICO | m2 | 1239.07 | 8.99 | 11139.2393
AGETOP | 261000 | PINTURA LATEX ACRILICA 2 DEMAOS C/SELADOR | m2 | 2002.65 | 8.98 | 17983.797
AGETOP | 261305 | EMASSAMENTO ACRÍLICO 1 DEMÃO EM PAREDE | m2 | 1163.46 | 7.52 | 8749.2192
AGETOP | 261306 | PINTURA PVA LATEX 1 DEMAO SEM SELADOR | m2 | 1142.12 | 3.81 | 4351.4772
AGETOP | 261504 | PINTURA ESMALTE 1 DEMÃO ESQUADRIA METALICA S/FUNDO ANTICORR. | m2 | 220.92 | 8.19 | 1809.3348
TOTAL DA ETAPA | [5 empty] | 44033.0675
TABELA | CÓDIGO | SERVIÇO | UNID. | QUANT. | CUSTO UNITÁRIO | CUSTO TOTAL
|  | DIVERSOS |  |  |  | 0
AGETOP | 270501 | LIMPEZA FINAL DE OBRA - (OBRAS CIVIS) | m2 | 1113 | 2.05 | 2281.65
AGETOP | 270619 | ARAME FARPADO 3 FIOS EM ALAMBRADO E/OU MURO EXISTENTES | M | 180 | 3.29 | 592.2
AGETOP | 271500 | CAFE DA MANHA | RE | 440 | 2.25 | 990
AGETOP | 271502 | CANTINA - (OBRAS CIVIS) | RE | 440 | 8.98 | 3951.2
AGETOP | 271605 | SUPORTE PARA BANCADA EM FERRO "T" 1/8" X 1 1/4" | Un | 6 | 13.95 | 83.7
AGETOP | 271608 | BANCADA DE GRANITO C/ESPELHO | m2 | 4.86 | 313.53 | 1523.76
AGETOP | 271852 | LETRA CAIXA INOX ESCOVADO COLOCADA | m | 14.34 | 415 | 5951.1
COMPOSIÇÃO 1 |  | ALUMÍNIO COMPOSTO ACM | m2 | 17.65 | 276.17 | 4874.41
TOTAL DA ETAPA | [5 empty] | 20248.02
Custo Final: | [5 empty] | 175062.9029
|  |  |  | BDI | 24.28% | 42505.2728
Valor do Orçamento: | [5 empty] | 217568.1757
REFORMA 9ªCIBM - INHUMAS
Discriminação |  |  |  | Custo | Custo / m2 | %
SERVIÇOS PRELIMINARES |  |  |  | 9702.8942 | 8.7132 | 5.543%
TRANSPORTE |  |  |  | 1538.4 | 1.3815 | 0.8788%
INSTALAÇÕES ESPECIAIS - GLP |  |  |  | 2917.1 | 2.6195 | 1.666%
ALVENARIA |  |  |  | 10572.8853 | 9.4944 | 6.039%
VIDROS |  |  |  | 17880 | 16.0562 | 10.21%
REVESTIMENTO DE PAREDES |  |  |  | 15233.9574 | 13.68 | 8.702%
FORROS |  |  |  | 17603.34 | 15.8077 | 10.06%
REVESTIMENTO DE PISO |  |  |  | 24648.7185 | 22.1345 | 14.08%
ADMINISTRAÇÃO |  |  |  | 10684.52 | 9.5947 | 6.103%
PINTURA |  |  |  | 44033.0675 | 39.5415 | 25.15%
DIVERSOS |  |  |  | 20248.02 | 18.1827 | 11.57%
Total s/ BDI |  |  |  | 175062.9029 | 157.2059 | 100%
Custo Final: | [5 empty] | 175062.9029
|  |  |  | BDI | 24.28% | 42505.2728
Valor do Orçamento: | [5 empty] | 217568.1757

## Cronograma
Anexo C - CRONOGRAMA FÍSICO FINANCEIRO
1º MÊS
ITEM | Discriminação | % | R$ | Total
1.0 | SERVIÇOS PRELIMINARES | 100 | 9702.8942 | 9702.8942
2.0 | TRANSPORTES | 100 | 1538.4 | 1538.4
3.0 | INSTALAÇÕES ESPCECIAIS | 100 | 2917.1 | 2917.1
4.0 | ALVENARIAS | 100 | 10572.8853 | 10572.8853
5.0 | VIDRO | 100 | 17880 | 17880
6.0 | REVESTIMENTO DE PAREDES | 100 | 15233.9574 | 15233.9574
7.0 | FORROS | 100 | 17603.34 | 17603.34
8.0 | REVESTIMENTO DE PISO | 100 | 24648.7185 | 24648.7185
9.0 | ADMINISTRAÇÃO - MENSALISTAS | 100 | 10684.52 | 10684.52
10.0 | PINTURA | 100 | 44033.0675 | 44033.0675
11.0 | DIVERSOS | 100 | 20248.02 | 20248.02
| Sub - Total |  | 175062.9029 | 175062.9029
| BDI (24,28%) |  | 42505.2728
| TOTAL | 100 | 217568.1757 | 217568.1757
TOTAIS ACUMULADOS
Engenheiro Civil Renato Mendes da Silva CREA 11887D-GO 62 3201-6374

## BDI
CÁLCULO DO BDI EM FUNCAO DO ISS E BDC ISS |  |  |  | COMPOSIÇÃO DO BDI PARA NIQUELÂNDIA
AC | 4% | ISS | 5% | Descrição | Coef. | Taxa a.m.
S | 0.4% | BDC ISS | 50% | 1) COFINS | 100% | 3%
R | 0.97% | PIS | 0.65% | 2) PIS | 100% | 0.65%
G | 0.4% | COFINS | 3% | 3) ISSQN | 50% | 5%
DF | 0.68% | CRPB | 2% | 4) Adm Central | 100% | 4%
L | 7.2% | I | 8.15% | 5) Custo Financeiro | 100% | 0.68%
I | 8.15% |  |  | 6) Seguros e Garantias | 100% | 0.8%
BDI | 24.28% |  |  | 7) Risco | 100% | 0.97%
*BDC ISS= base de cálculo do ISS |  |  |  | 8) Lucratividade | 100% | 7.2%
|  |  |  | 9) CRPB | 100% | 2%
|  |  |  | BDI Final |  | 24.28%

## Composição
Código | Descrição |  |  | Und | Consumo | Preço Insumo | Preço Unitário | Total
|  | Mão de obra | [5 empty] | 0
|  | Materiais | [5 empty] | 276.17
|  |  | Alumínio composto - ACM | m² | 1 | 276.17 | 276.17