## Orçamento
CORPO DE BOMBEIROS MILITAR DO ESTADO DE GOIÁS
COMANDO DE APOIO LOGÍSTICO - CAL
Departamento de Engenharia e Construção - DECON
Descrição: | Construção de quartel padrão 1 piso |  |  | Área (m²): | 675.68
Natureza: | Obras civis |  |  | BDI (%): | 31.12%
Referências: | Tabela AGETOP 2017 / SINAPI insumos 122017 / TCPO
Endereço: | Rua 01 esq/ com Rua 08, Qd. 11, parte da APM IV, Loteamento Planalto, Alto Paraíso - GO
ORÇAMENTO SINTÉTICO
Serviços Preliminares
Tabela | Código | Serviço | Unid. | QTD. | Custo Unitário | Custo Total
AGETOP | 20190 | LIMPEZA MECANICA DE TERRENO | m² | 675.67 | 0.14 | 94.6
AGETOP | 20200 | FERRAMENTAS (MANUAIS/ELÉTRICAS) E MATERIAL DE LIMPEZA PERMANENTE DA OBRA - ÁREAS EDIFICADAS/COBERTAS/FECHADAS | m² | 675.67 | 1.96 | 1324.32
AGETOP | 20212 | BARRACÃO DE OBRAS PADRÃO AGETOP/2014 ( BLOCOS,COBERTURAS,PASSARELAS E MÓVEIS), SEM ALOJAMENTO E LAVANDERIA , COM PINTURA, EM CONSONÂNCIA COM AS NR's, EM ESPECIAL A NR-18, INCLUSO INSTALAÇÕES ELÉTRICAS E HIDROSSANITÁRIAS - ( COM REAPROVEITAMENTO 1 VEZ ). | m² | 45 | 165.75 | 7458.75
AGETOP | 21301 | PLACA DE OBRA EM CHAPA METÁLICA 26 COM PINTURA, AFIXADA EM CAVALETES DE MADEIRA DE LEI (VIGOTAS 6X12CM) - PADRÃO AGETOP | m² | 14 | 148.31 | 2076.34
AGETOP | 21601 | EPI/PCMAT/PCMSO/EXAMES/TREINAMENTOS/VISITAS (>= 20 EMPREGADOS) - ÁREAS EDIFICADAS/COBERTAS/FECHADAS | m² | 675.68 | 15.38 | 10391.96
Total |  | 5 |  |  |  | 21345.97
Transportes
Tabela | Código | Serviço | Unid. | QTD. | Custo Unitário | Custo Total
AGETOP | 30104 | TRANSPORTE DE ENTULHO CAÇAMBA ESTACIONÁRIA SEM CARGA | m³ | 50 | 41.67 | 2083.5
AGETOP | 30110 | TRANSPORTE DE MATERIAIS/EQUIPAMENTOS/OUTROS ( INCLUSIVE OS DA MOBILIZAÇÃO E DESMOBILIZAÇÃO ) - CAMINHÃO CARROCERIA MADEIRA 15 T ( INCLUSO NO VALOR O RETORNO ) | tkm | 2250 | 0.35 | 787.5
AGETOP | 30112 | CARGA DOS MATERIAIS/EQUIPAMENTOS/OUTROS ( INCLUSO HORA IMPRODUTIVA DO CAMINHÃO) | Un | 1 | 107.43 | 107.43
AGETOP | 30113 | DESCARGA DOS MATERIAIS/EQUIPAMENTOS/OUTROS ( INCLUSO HORA IMPRODUTIVA DO CAMINHÃO) | Un | 1 | 107.43 | 107.43
Total |  | 4 |  |  |  | 3085.86
Serviços em Terra
Tabela | Código | Serviço | Unid. | QTD. | Custo Unitário | Custo Total
AGETOP | 41004 | ESCAVACAO MECANICA | m³ | 86 | 1.19 | 102.34
AGETOP | 41006 | TRANSPORTE DE MATERIAL ESCAVADO m³.KM | m³km | 3480 | 1.23 | 4280.4
Total |  | 2 |  |  |  | 4382.74
Fundações e Sondagens
Tabela | Código | Serviço | Unid. | QTD. | Custo Unitário | Custo Total
AGETOP | 51009 | FORMA TABUA PINHO P/FUnDACOES U=3V - (OBRAS CIVIS) | m² | 230.44 | 43.76 | 10084.06
AGETOP | 50901 | ESCAVACAO MANUAL DE VALAS (SAPATAS/BLOCOS) | m³ | 18.44 | 26.64 | 491.25
AGETOP | 50907 | APILOAMENTO MECÂNICO (BLOCOS/SAPATAS) | m² | 30.19 | 0.28 | 8.46
AGETOP | 50302 | ESTACA A TRADO DIAM.30 CM SEM FERRO | m | 326 | 40.72 | 13274.72
AGETOP | 51017 | PREPARO COM BETONEIRA E TRANSPORTE MANUAL DE CONCRETO FCK-20 - (O.C.) | m³ | 18.44 | 305.65 | 5636.19
AGETOP | 51026 | LANÇAMENTO/APLICAÇÃO/ADENSAMENTO DE CONCRETO EM FUnDAÇÃO- (O.C.) | m³ | 45.58 | 24.59 | 1120.82
AGETOP | 52004 | ACO CA 50 - 8,0 MM (5/16") - (OBRAS CIVIS) | Kg | 184.1 | 5.09 | 937.07
AGETOP | 52005 | ACO CA-50 - 10,0 MM (3/8") - (OBRAS CIVIS) | Kg | 736.6 | 4.98 | 3668.27
AGETOP | 52006 | ACO CA 50 - 12,5 MM (1/2") - (OBRAS CIVIS) | Kg | 114.1 | 5.35 | 610.44
AGETOP | 52007 | ACO CA-50 - 16,0 MM (5/8") - (OBRAS CIVIS) | Kg | 205.2 | 5.35 | 1097.82
AGETOP | 52008 | ACO CA-50 - 20,0 MM (3/4") - (OBRAS CIVIS) | Kg | 22.3 | 5.24 | 116.86
AGETOP | 52014 | ACO CA-60 - 5,0 MM - (OBRAS CIVIS) | Kg | 370 | 5.35 | 1979.5
Total |  | 12 |  |  |  | 39025.46
Estrutura
Tabela | Código | Serviço | Unid. | QTD. | Custo Unitário | Custo Total
AGETOP | 51055 | LANÇAMENTO/APLICAÇÃO/ADENSAMENTO MANUAL DE CONCRETO - (O.C.) | m³ | 88.6 | 29.4 | 2604.84
AGETOP | 60517 | PREPARO COM BETONEIRA E TRANSPORTE MANUAL DE CONCRETO FCK=25 MPA | m³ | 88.6 | 302.93 | 26839.6
AGETOP | 60202 | FORMA-TABUA C/REAPROV. 2 VEZES - (OBRAS CIVIS) | m² | 662.5 | 71.88 | 47620.5
AGETOP | 61101 | FORRO EM LAJE PRE-MOLDADA INC.CAPEAMENTO/FERR.DISTRIB./ESCORAMENTO E FORMA/DESFORMA | m² | 456.33 | 57.42 | 26202.47
AGETOP | 60303 | ACO CA-50 - 6,3 MM (1/4") - (OBRAS CIVIS) | Kg | 423.7 | 5.09 | 2156.64
AGETOP | 60304 | ACO CA-50 - 8,0 MM (5/16") - (OBRAS CIVIS) | Kg | 809.7 | 5.09 | 4121.38
AGETOP | 60305 | ACO CA-50 - 10,0 MM (3/8") - (OBRAS CIVIS) | Kg | 975.5 | 4.98 | 4857.99
AGETOP | 60306 | ACO CA-50 - 12,5 MM (1/2") - (OBRAS CIVIS) | Kg | 784 | 5.35 | 4194.4
AGETOP | 60307 | ACO CA-50 - 16,0 MM (5/8") - (OBRAS CIVIS) | Kg | 993.6 | 5.35 | 5315.76
AGETOP | 60314 | ACO CA-60 - 5,0 MM - (OBRAS CIVIS) | Kg | 1315.5 | 5.35 | 7037.93
Total |  | 10 |  |  |  | 130951.51
Instalações Elétricas
Tabela | Código | Serviço | Unid. | QTD. | Custo Unitário | Custo Total
AGETOP | 40101 | ESCAVACAO MANUAL DE VALAS < 1 MTS. (OBRAS CIVIS) | m³ | 16.5186 | 21.04 | 347.56
AGETOP | 40902 | REATERRO COM APILOAMENTO | m³ | 16.5186 | 13.94 | 230.27
AGETOP | 70218 | ARAME DE AÇO GALVANIZADO No. 12 BWG | m | 100 | 1.11 | 111
AGETOP | 70251 | ARRUELA LISA D=1/4" | Un | 1000 | 0.05 | 50
AGETOP | 70252 | ARRUELA LISA D=5/16" | Un | 129 | 0.08 | 10.32
AGETOP | 70257 | ATERRAMENTO - SOLDA EXOTÉRMICA - CARTUCHO 150 G | Un | 4 | 17.65 | 70.6
AGETOP | 70331 | BOX RETO DIAMETRO 3/4" | Un | 110 | 2.34 | 257.4
AGETOP | 70421 | BUCHA E ARRUELA METALICA DIAM. 3/4" | PR | 500 | 0.45 | 225
AGETOP | 70425 | BUCHA E ARRUELA METALICA DIAM. 2" | PR | 2 | 2.4 | 4.8
AGETOP | 70371 | BRACADEIRA METALICA TIPO "D" DIAM. 3/4" | Un | 384 | 1.1 | 422.4
AGETOP | 70375 | BRACADEIRA METALICA TIPO "D" DIAM. 2" | Un | 26 | 3.59 | 93.34
AGETOP | 70390 | BUCHA DE NYLON S-5 | Un | 439 | 0.37 | 162.43
AGETOP | 70391 | BUCHA DE NYLON S-6 | Un | 27 | 0.38 | 10.26
AGETOP | 70510 | CABO EPR/XLPE (90°C) 1 KV - 16 Mm² | m | 310 | 7.73 | 2396.3
AGETOP | 70512 | CABO EPR/XLPE (90°C) 1 KV - 35 Mm² | m | 170 | 15.79 | 2684.3
AGETOP | 70541 | CABO DE COBRE NU No. 16 Mm² (6,94 M/KG) | m | 15 | 6.21 | 93.15
AGETOP | 70581 | CABO PVC (70ºC) 1 KV No. 2,5 Mm² | m | 4060 | 2.35 | 9541
AGETOP | 70583 | CABO PVC (70ºC) 1 KV No. 6 Mm² | m | 300 | 3.9 | 1170
AGETOP | 70634 | CAIXA DE PASSAGEM - TAMPA EM CONCRETO ARMADO 25 MPA E=5CM | m² | 1.44 | 43.43 | 62.54
AGETOP | 70637 | CAIXA DE PASSAGEM - LASTRO DE BRITA PARA O FUnDO | m³ | 0.144 | 113.27 | 16.32
AGETOP | 70681 | CAIXA METALICA OCTOGONAL FUnDO MOVEL, SIMPLES 2" | Un | 127 | 5.49 | 697.23
AGETOP | 70691 | CAIXA METALICA RET. 4" X 2" X 2" | Un | 179 | 4.18 | 748.22
AGETOP | 70715 | CAIXA DE PASSAGEM 60X60X80CM FUnDO DE BRITA SEM TAMPA | Un | 4 | 224.78 | 899.12
AGETOP | 70991 | CONDULETE PVC T 3/4" S/TAMPA | Un | 6 | 13.02 | 78.12
AGETOP | 71001 | CONDULETE PVC X 3/4" S/TAMPA | Un | 1 | 15.49 | 15.49
AGETOP | 71043 | CONECTOR TRIPOLAR EM PORCELANA PARA FIOS DE ATÉ 10Mm² (BORNES) 50A-250V ( CHUVEIRO) | Un | 7 | 9.07 | 63.49
AGETOP | 71111 | CRUZETA HORIZONTAL 90º P/ELETROCALHA 50X50 MM | Un | 1 | 22.02 | 22.02
AGETOP | 71141 | CURVA DE 90 GRAUS DE PVC RIGIDO DIAM. 3/4" | Un | 327 | 3.8 | 1242.6
AGETOP | 71145 | CURVA DE 90 GRAUS DE PVC RIGIDO DIAM. 2" | Un | 20 | 15.17 | 303.4
AGETOP | 71171 | DISJUnTOR MONOPOLAR DE 10 A 30-A | Un | 45 | 14.53 | 653.85
AGETOP | 71173 | DISJUnTOR TRIPOLAR DE 10 A 35-A | Un | 3 | 62.63 | 187.89
AGETOP | 71174 | DISJUnTOR TRIPOLAR 40 A 50A | Un | 1 | 65.68 | 65.68
AGETOP | 71175 | DISJUnTOR TRIPOLAR DE 60 A 100-A | Un | 2 | 117.62 | 235.24
AGETOP | 71184 | DISPOSITIVO DE PROTEÇÃO CONTRA SURTOS (D.P.S.) 275V DE 8 A 40KA | Un | 3 | 69.58 | 208.74
AGETOP | 71190 | ELETROCALHA CH.Aº PRE ZN. FOGO "C" C/ABAS 50X50 MM S/TAMPA | m | 105 | 13.88 | 1457.4
AGETOP | 71194 | ELETRODUTO PVC FLEXÍVEL - MANGUEIRA CORRUGADA LEVE - DIAM. 25MM | m | 476 | 4.93 | 2346.68
AGETOP | 71201 | ELETRODUTO DE PVC RIGIDO DIAMETRO 3/4" | m | 308 | 5.87 | 1807.96
AGETOP | 71205 | ELETRODUTO DE PVC RIGIDO DIAMETRO 2" | m | 25 | 19.39 | 484.75
AGETOP | 71277 | EMENDA INTERNA P/ELETROCALHA (50 X 50 mm) | Un | 170 | 4.44 | 754.8
AGETOP | 71329 | FITA ISOLANTE, ROLO DE 5,00 M | Un | 30 | 3.96 | 118.8
AGETOP | 71381 | HASTE REV.COBRE(COPPERWELD) 5/8" X 3,00 M C/CONECTOR | Un | 3 | 32 | 96
AGETOP | 71430 | INTERRUPTOR INTERMEDIARIO (FOUR-WAY) | Un | 1 | 23.28 | 23.28
AGETOP | 71431 | INTERRUPTOR PARALELO SIMPLES (1 SECAO) | Un | 10 | 10.73 | 107.3
AGETOP | 71440 | INTERRUPTOR SIMPLES (1 SECAO) | Un | 7 | 10.07 | 70.49
AGETOP | 71441 | INTERRUPTOR SIMPLES (2 SECOES) | Un | 10 | 15.15 | 151.5
AGETOP | 71443 | INTERRUPTOR SIMPLES 1 SEÇÃO E 1 TOMADA HEXAGONAL 2P + T - 10A CONJUGADOS | Un | 3 | 16.57 | 49.71
AGETOP | 71450 | INTERRUPTOR DIFERENCIAL RESIDUAL (D.R.) BIPOLAR DE 25A-30mA | Un | 13 | 92.59 | 1203.67
AGETOP | 71644 | LUMINÁRIA TIPO PLAFON DE SOBREPOR QUADRADA PARA 02 LÂMPADAS | Un | 16 | 69.22 | 1107.52
AGETOP | 71660 | LUMINÁRIA CIRCULAR COM VIDRO PARA QUADRA ATÉ 400 W - BASE E-40 | Un | 12 | 163.46 | 1961.52
AGETOP | 71741 | LUVA PVC ROSQUEAVEL DIAMETRO 3/4" | Un | 160 | 1.25 | 200
AGETOP | 71745 | LUVA PVC ROSQUEAVEL DIAMETRO 2" | Un | 9 | 4.31 | 38.79
AGETOP | 71824 | PADRÃO TRIFASICO 35 MM H=7 METROS | Un | 1 | 1497.05 | 1497.05
AGETOP | 71860 | PARAFUSO P/BUCHA S-5 | Un | 439 | 0.27 | 118.53
AGETOP | 71861 | PARAFUSO P/BUCHA S-6 | Un | 27 | 0.33 | 8.91
AGETOP | 71871 | PARAFUSO SEXTAVADO D = 3/8" X 3/4" | Un | 129 | 0.44 | 56.76
AGETOP | 71872 | PARAFUSO SEXTAVADO CABEÇA LENTILHA D = 1/4" X 5/8" | Un | 680 | 0.33 | 224.4
AGETOP | 71981 | PORCA SEXTAVADA DIAMETRO 1/4" | Un | 984 | 0.21 | 206.64
AGETOP | 71982 | PORCA SEXTAVADA DIAMETRO 5/16" | Un | 129 | 0.24 | 30.96
AGETOP | 72195 | QUADRO DE DISTRIBUIÇÃO DE EMBUTIR EM PVC CB-30E - 100A | Un | 3 | 349.34 | 1048.02
AGETOP | 72201 | QUADRO DE DISTRIBUIÇÃO DE EMBUTIR EM PVC CB-40E - 100A | Un | 2 | 462.88 | 925.76
AGETOP | 72325 | SAIDA HORIZONTAL PARA ELETRODUTO D=3/4" | Un | 110 | 3.52 | 387.2
AGETOP | 72371 | SUP0RTE VERTICAL P/CANTONEIRA 50 X 50 MM | Un | 129 | 4.14 | 534.06
AGETOP | 72371 | SUP0RTE VERTICAL P/CANTONEIRA 50 X 50 MM | Un | 129 | 4.14 | 534.06
AGETOP | 72374 | T HORIZONTAL PARA ELETROCALHA 50 X 50 MM | Un | 9 | 18.75 | 168.75
AGETOP | 72380 | TAMPA CEGA CONDULETE PVC 1/2" OU 3/4" | Un | 7 | 2.73 | 19.11
AGETOP | 72380 | TAMPA CEGA CONDULETE PVC 1/2" OU 3/4" | Un | 7 | 2.73 | 19.11
AGETOP | 72380 | TAMPA CEGA CONDULETE PVC 1/2" OU 3/4" | Un | 7 | 2.73 | 19.11
AGETOP | 72501 | TERMINAL DE PRESSAO 2,5 Mm² | Un | 111 | 6.72 | 745.92
AGETOP | 72515 | TERMINAL DE PRESSAO 6 Mm² | Un | 21 | 9.15 | 192.15
AGETOP | 72520 | TERMINAL DE PRESSAO 16 Mm² | Un | 60 | 9.36 | 561.6
AGETOP | 72528 | TERMINAL DE PRESSAO 35 Mm² | Un | 8 | 10.93 | 87.44
AGETOP | 72560 | TERMINAL PARA ELETROCALHA 50 X 50 MM | Un | 17 | 5.36 | 91.12
AGETOP | 72578 | TOMADA HEXAGONAL 2P + T - 10A - 250V | Un | 81 | 10.34 | 837.54
AGETOP | 72579 | TOMADA HEXAGONAL DUPLA 2P + T - 10A - 250V | Un | 41 | 18.22 | 747.02
AGETOP | 72585 | TOMADA HEXAGONAL 2P + T - 20A - 250V | Un | 19 | 11.46 | 217.74
AGETOP | 72630 | TRILHO OU SUPORTE P/BORNE TERMINAL | m | 15 | 15.98 | 239.7
AGETOP | 72660 | VERGALHAO ROSCA TOTAL D=1/4" | m | 91 | 8.05 | 732.55
DECON | Composição 06 | ELETRODUTO 2" TIPO KANAFLEX OU EQUIVALENTE | m | 101 | 19.35 | 1954.35
DECON | Composição 09 | COTOVELO RETO PARA ELETROCALHA 50 X 50 MM | un | 1 | 17.89 | 17.89
DECON | Composição 12 | 3 INTERRUPTORES PARALELOS 10A, 250V, CONJUNTO MONTADO PARA EMBUTIR 4"x 2" (PLACA + SUPORTE + MÓDULO) | un | 4 | 27.4 | 109.6
DECON | Composição 13 | LUMINARIA DE EMBUTIR EM CHAPA DE ACO PARA 2 LAMPADAS TUBULARES DE LED DE 18 W COMPLETA (LUMINÁRIA + SOQUETES + LÂMPADAS) | un | 42 | 226 | 9492
DECON | Composição 14 | LUMINARIA LED PLAFON REDONDO DE SOBREPOR BIVOLT 12/13 W, D = *17* CM | un | 23 | 79.83 | 1836.09
DECON | Composição 15 | LAMPADA FLUORESCENTE ESPIRAL BRANCA 45 W, BASE E27 (127/220 V) | un | 28 | 49.82 | 1394.96
DECON | Composição 16 | LUMINARIA LED REFLETOR RETANGULAR BIVOLT, LUZ BRANCA, 50 W | un | 2 | 211.78 | 423.56
DECON | Composição 17 | SAIDA HORIZONTAL PARA ELETRODUTO D=2" | un | 5 | 5.6 | 28
DECON | Composição 18 | SAIDA VERTICAL PARA ELETRODUTO D=2" | un | 2 | 5.6 | 11.2
DECON | Composição 19 | CURVA DE 45 GRAUS DE PVC RIGIDO DIAM. 3/4" | un | 6 | 3.55 | 21.3
DECON | Composição 20 | BOX RETO DIÂMETRO 2" | un | 2 | 18.43 | 36.86
DECON | Composição 23 | ABRACADEIRA DE NYLON PARA AMARRACAO DE CABOS, COMPRIMENTO DE 150 X *3,6* MM | un | 300 | 0.24 | 72
Total |  | 89 |  |  |  | 61009.27
Cabeamento Estruturado
Tabela | Código | Serviço | Unid. | QTD. | Custo Unitário | Custo Total
AGETOP | 40101 | ESCAVACAO MANUAL DE VALAS < 1 MTS. (OBRAS CIVIS) | m³ | 13.932 | 21.04 | 293.13
AGETOP | 40902 | REATERRO COM APILOAMENTO | m³ | 13.932 | 13.94 | 194.22
AGETOP | 70211 | ANILHA PLÁSTICA 25 CM | Un | 400 | 0.43 | 172
AGETOP | 70251 | ARRUELA LISA D=1/4" | Un | 489 | 0.05 | 24.45
AGETOP | 70252 | ARRUELA LISA D=5/16" | Un | 27 | 0.08 | 2.16
AGETOP | 70261 | BARRA DE COBRE 1" X 3/16" (1,0432 KG/M) | m | 0.2 | 63.53 | 12.71
AGETOP | 70283 | BLOCO BER-10 (BLOCO DE ENGATE RAPIDO) | Un | 2 | 15.18 | 30.36
AGETOP | 70331 | BOX RETO DIAMETRO 3/4" | Un | 45 | 2.34 | 105.3
AGETOP | 70335 | BOX RETO DIAMETRO 1" | Un | 2 | 3.38 | 6.76
AGETOP | 70371 | BRACADEIRA METALICA TIPO "D" DIAM. 3/4" | Un | 123 | 1.1 | 135.3
AGETOP | 70375 | BRACADEIRA METALICA TIPO "D" DIAM. 2" | Un | 5 | 3.59 | 17.95
AGETOP | 70390 | BUCHA DE NYLON S-5 | Un | 123 | 0.37 | 45.51
AGETOP | 70391 | BUCHA DE NYLON S-6 | Un | 5 | 0.38 | 1.9
AGETOP | 70421 | BUCHA E ARRUELA METALICA DIAM. 3/4" | PR | 45 | 0.45 | 20.25
AGETOP | 70422 | BUCHA E ARRUELA METALICA DIAM. 1" | PR | 2 | 0.68 | 1.36
AGETOP | 70425 | BUCHA E ARRUELA METALICA DIAM. 2" | PR | 3 | 2.4 | 7.2
AGETOP | 70581 | CABO PVC (70ºC) 1 KV No. 2,5 Mm² | m | 20 | 2.35 | 47
AGETOP | 70582 | CABO PVC (70ºC) 1 KV No. 4 Mm² | m | 30 | 3.05 | 91.5
AGETOP | 70610 | CABO TELEFONICO CI-50,10 PARES (USO INTERNO) | m | 30 | 4.62 | 138.6
AGETOP | 70626 | CABO UTP-4P, CAT. 6 , 24 AWG | m | 1544 | 2.88 | 4446.72
AGETOP | 70633 | CAIXA DE PASSAGEM - ESCAVAÇÃO MANUAL / REATERRO/ APILOAMENTO DO FUnDO | m³ | 0.45 | 27.79 | 12.51
AGETOP | 70634 | CAIXA DE PASSAGEM - TAMPA EM CONCRETO ARMADO 25 MPA E=5CM | m² | 0.64 | 43.43 | 27.8
AGETOP | 70635 | CAIXA DE PASSAGEM - ALVENARIA DE 1/2 VEZ COM REVESTIMENTO INTERNO EM REBOCO PAULISTA A-14 | m² | 0.6561 | 84.46 | 55.42
AGETOP | 70637 | CAIXA DE PASSAGEM - LASTRO DE BRITA PARA O FUnDO | m³ | 0.032 | 113.27 | 3.63
AGETOP | 70646 | CAIXA DE PASSAGEM METALICA DE EMBUTIR 20X20X12 CM | Un | 1 | 41.08 | 41.08
AGETOP | 70671 | CAIXA DISTRIBUIÇÃO TELEFÔNICA DE EMBUTIR 60X60X12 CM | Un | 1 | 161.09 | 161.09
AGETOP | 70691 | CAIXA METALICA RET. 4" X 2" X 2" | Un | 50 | 4.18 | 209
AGETOP | 70772 | CERTIFICADO DIGITAL | Un | 90 | 11.69 | 1052.1
AGETOP | 71141 | CURVA DE 90 GRAUS DE PVC RIGIDO DIAM. 3/4" | Un | 135 | 3.8 | 513
AGETOP | 71142 | CURVA DE 90 GRAUS DE PVC RIGIDO DIAM. 1" | Un | 6 | 5.08 | 30.48
AGETOP | 71145 | CURVA DE 90 GRAUS DE PVC RIGIDO DIAM. 2" | Un | 9 | 15.17 | 136.53
AGETOP | 71190 | ELETROCALHA CH.Aº PRE ZN. FOGO "C" C/ABAS 50X50 MM S/TAMPA | m | 60 | 13.88 | 832.8
AGETOP | 71194 | ELETRODUTO PVC FLEXÍVEL - MANGUEIRA CORRUGADA LEVE - DIAM. 25MM | m | 8 | 4.93 | 39.44
AGETOP | 71195 | ELETRODUTO PVC FLEXÍVEL - MANGUEIRA CORRUGADA LEVE - DIAM. 32MM | m | 10 | 6.34 | 63.4
AGETOP | 71201 | ELETRODUTO DE PVC RIGIDO DIAMETRO 3/4" | m | 8 | 5.87 | 46.96
AGETOP | 71201 | ELETRODUTO DE PVC RIGIDO DIAMETRO 3/4" | m | 166 | 5.87 | 974.42
AGETOP | 71205 | ELETRODUTO DE PVC RIGIDO DIAMETRO 2" | m | 10 | 19.39 | 193.9
AGETOP | 71277 | EMENDA INTERNA P/ELETROCALHA (50 X 50 mm) | Un | 96 | 4.44 | 426.24
AGETOP | 71279 | ESPELHO BAQUELITE 4" X 2" 2 FUROS RJ-45 | Un | 45 | 3.18 | 143.1
AGETOP | 71741 | LUVA PVC ROSQUEAVEL DIAMETRO 3/4" | Un | 20 | 1.25 | 25
AGETOP | 71860 | PARAFUSO P/BUCHA S-5 | Un | 123 | 0.27 | 33.21
AGETOP | 71861 | PARAFUSO P/BUCHA S-6 | Un | 5 | 0.33 | 1.65
AGETOP | 71871 | PARAFUSO SEXTAVADO D = 3/8" X 3/4" | Un | 27 | 0.44 | 11.88
AGETOP | 71872 | PARAFUSO SEXTAVADO CABEÇA LENTILHA D = 1/4" X 5/8" | Un | 384 | 0.33 | 126.72
AGETOP | 71886 | PATCH CORD UTP-4 P, CAT 6, FLEXIVEL 2.0 M | Un | 63 | 22.02 | 1387.26
AGETOP | 71981 | PORCA SEXTAVADA DIAMETRO 1/4" | Un | 457 | 0.21 | 95.97
AGETOP | 71982 | PORCA SEXTAVADA DIAMETRO 5/16" | Un | 27 | 0.24 | 6.48
AGETOP | 72227 | RACK FECHADO DE PISO COM PORTA EM ACRÍLICO - 24 U´S | Un | 2 | 1053.15 | 2106.3
AGETOP | 72291 | REGUA COM 8 TOMADAS | Un | 2 | 45.97 | 91.94
AGETOP | 72325 | SAIDA HORIZONTAL PARA ELETRODUTO D=3/4" | Un | 45 | 3.52 | 158.4
AGETOP | 72326 | SAIDA HORIZONTAL PARA ELETRODUTO D=1" | Un | 2 | 3.53 | 7.06
AGETOP | 72371 | SUP0RTE VERTICAL P/CANTONEIRA 50 X 50 MM | Un | 27 | 4.14 | 111.78
AGETOP | 72374 | T HORIZONTAL PARA ELETROCALHA 50 X 50 MM | Un | 5 | 18.75 | 93.75
AGETOP | 72397 | TAMPA CEGA PLÁSTICA 4"X2" COM FURO CENTRAL (PARA TV/SOM...) | Un | 4 | 2.38 | 9.52
AGETOP | 72510 | TERMINAL DE PRESSAO 4 Mm² | Un | 8 | 6.75 | 54
AGETOP | 72560 | TERMINAL PARA ELETROCALHA 50 X 50 MM | Un | 9 | 5.36 | 48.24
AGETOP | 72578 | TOMADA HEXAGONAL 2P + T - 10A - 250V | Un | 1 | 10.34 | 10.34
AGETOP | 72660 | VERGALHAO ROSCA TOTAL D=1/4" | m | 27 | 8.05 | 217.35
DECON | Composição 01 | TOMADA LÓGICA RJ-45 TIPO KEYSTONE JACK, CAT. 6 DUPLA | Un | 45 | 41.78 | 1880.1
DECON | Composição 02 | PATCH PANEL PADRÃO 19" CAT. 06, C/ 12 PORTAS | Un | 12 | 280.8 | 3369.6
DECON | Composição 03 | SWITCH PADRÃO 19" CAT. 06, C/16 PORTAS | Un | 1 | 304.06 | 304.06
DECON | Composição 04 | SWITCH PADRÃO 19" CAT. 06, C/24 PORTAS | Un | 1 | 719.78 | 719.78
DECON | Composição 05 | TOMADA PAA ANTENA DE TV, CABO COAXIAL DE 9MM, CONJUNTO MONTADO PARA EMBUTIR 4" X 2" (PLACA + SUPORTE + MÓDULO) | Un | 4 | 12.57 | 50.28
DECON | Composição 06 | ELETRODUTO 2" TIPO KANAFLEX OU EQUIVALENTE | m | 73 | 19.35 | 1412.55
DECON | Composição 07 | GUIA DE CABOS 19" PARA RACK - 1 U | Un | 14 | 15.97 | 223.58
DECON | Composição 08 | BANDEJA CHANTELIER 500 mm COR PRETA - 19 - 2U | Un | 2 | 94.32 | 188.64
DECON | Composição 09 | COTOVELO RETO PARA ELETROCALHA 50 X 50 MM | un | 1 | 17.89 | 17.89
DECON | Composição 10 | CABO COAXIAL DIGITAL 75 OHMS 4,0 mm BLINDADO | m | 80 | 3.91 | 312.8
DECON | Composição 11 | CONECTOR PARA CABO COAXIAL - RG 6 | un | 4 | 4.16 | 16.64
DECON | Composição 17 | SAIDA HORIZONTAL PARA ELETRODUTO D=2" | un | 3 | 5.6 | 16.8
DECON | Composição 20 | BOX RETO DIÂMETRO 2" | un | 3 | 18.43 | 55.29
DECON | Composição 23 | ABRACADEIRA DE NYLON PARA AMARRACAO DE CABOS, COMPRIMENTO DE 150 X *3,6* MM | un | 200 | 0.24 | 48
Total |  | 72 |  |  |  | 23970.14
Instalações Hidráulicas
Tabela | Código | Serviço | Unid. | QTD. | Custo Unitário | Custo Total
AGETOP | 80721 | CHUVEIRO ELÉTRICO EM PVC COM BRAÇO METÁLICO | Un | 7 | 72 | 504
SINAPI | 1370 | DUCHA HIGIENICA PLASTICA COM REGISTRO METALICO 1/2 " | UN | 1 | 67,95 | 67.95
AGETOP | 80656 | TORNEIRA P/PIA DIAM. 1/2" E 3/4" DE MESA - BICA MÓVEL | Un | 1 | 87.41 | 87.41
AGETOP | 80570 | TORNEIRA PARA LAVATÓRIO DIÂMETRO 1/2" | Un | 11 | 51.7 | 568.7
AGETOP | 80504 | VASO SANITÁRIO COM CAIXA ACOPLADA COMPLETO - EXCLUSO ASSENTO | Un | 9 | 388.01 | 3492.09
AGETOP | 80526 | ASSENTO PARA VASO SANITÁRIO | Un | 9 | 95.72 | 861.48
AGETOP | 80926 | REGISTRO DE GAVETA C/CANOPLA DIAMETRO 3/4" | Un | 8 | 64.97 | 519.76
AGETOP | 80946 | REGISTRO DE PRESSAO C/CANOPLA CROMADA DIAM.3/4" | Un | 7 | 62.04 | 434.28
AGETOP | 80514 | TUBO DE LIGACAO PVC CROMADO 1.1/2" / ESPUDE - (ENTRADA) | Un | 9 | 29.28 | 263.52
AGETOP | 80555 | LIGAÇÃO FLEXÍVEL METÁLICA DIAM.1/2"(ENGATE) | Un | 9 | 28 | 252
AGETOP | 80556 | LIGAÇÃO FLEXÍVEL PVC DIAM.1/2" (ENGATE) | Un | 9 | 9.13 | 82.17
AGETOP | 81360 | JOELHO RED.90 GRAUS SOLD.C/BUCHA LATAO 25X1/2" | Un | 9 | 6.59 | 59.31
AGETOP | 81131 | LUVA SOLDAVEL C/ROSCA DIAMETRO 25 X 3/4" | Un | 7 | 4.36 | 30.52
AGETOP | 81066 | ADAPTAD.SOLD.CURTO C/BOLSA E ROSCA P/REG.25X3/4" | Un | 23 | 2.67 | 61.41
AGETOP | 81537 | CURVA 90 GRAUS SOLDAVEL DIAMETRO 25 mm | Un | 1 | 5.84 | 5.84
AGETOP | 81321 | JOELHO 90 GRAUS SOLDAVEL DIAMETRO 25 MM | Un | 22 | 4.42 | 97.24
AGETOP | 81003 | TUBO SOLDAVEL PVC MARROM DIAMETRO 25 mm | m | 359.92 | 4.6 | 1655.64
AGETOP | 81006 | TUBO SOLDAVEL PVC MARROM DIAM. 50 mm | m | 13.54 | 13.16 | 178.19
AGETOP | 81402 | TE 90 GRAUS SOLDAVEL DIAMETRO 25 mm | Un | 10 | 4.89 | 48.9
AGETOP | 81369 | JOELHO 90 GRAUS SOLD. C/BUCHA LATAO 25 X 3/4" | Un | 8 | 7.5 | 60
AGETOP | 81360 | JOELHO RED.90 GRAUS SOLD.C/BUCHA LATAO 25X1/2" | Un | 5 | 6.59 | 32.95
AGETOP | 81440 | TE REDUCAO 90 GRAUS SOLD.C/ROSCA 25X25X1/2" | Un | 7 | 8.35 | 58.45
Total |  | 22 |  |  |  | 9421.81
Esgoto Sanitário
Tabela | Código | Serviço | Unid. | QTD. | Custo Unitário | Custo Total
AGETOP | 81833 | CAIXA DE INSPEÇÃO - ESCAVAÇÃO MANUAL / REATERRO/ APILOAMENTO DO FUnDO | m³ | 1.728 | 27.79 | 48.03
AGETOP | 81831 | CAIXA DE INSPEÇÃO - ALVENARIA DE 1/2 VEZ COM REVESTIMENTO INTERNO EM REBOCO PAULISTA A-14 (COM ADIÇÃO DE IMPERMEABILIZANTE) | m² | 2.88 | 85.59 | 246.5
AGETOP | 81663 | CORPO CX. SIFONADA DIAM. 150 X 150 X 50 | Un | 7 | 23.84 | 166.88
AGETOP | 81771 | GRELHA QUADRADA BRANCA DIAM. 150 MM | Un | 4 | 4.83 | 19.32
AGETOP | 81679 | CORPO RALO SIFONADO CONICO DIAM. 100 X 40 | Un | 8 | 9.27 | 74.16
AGETOP | 80561 | SIFAO P/LAVATORIO PVC DIAM.1"X1.1/2" | Un | 11 | 14.01 | 154.11
AGETOP | 80830 | VALVULA P/TANQUE METALICA DIAM.1" S/LADRAO | Un | 11 | 18.06 | 198.66
AGETOP | 81733 | CURVA 90 GRAUS CURTA DIAM. 100 MM | Un | 9 | 25.27 | 227.43
AGETOP | 81730 | CURVA 90 GRAUS CURTA DIAM. 40 MM | Un | 19 | 8.73 | 165.87
AGETOP | 81924 | JOELHO 45 GRAUS DIAMETRO 100 MM | Un | 4 | 15.53 | 62.12
AGETOP | 81923 | JOELHO 45 GRAUS DIAMETRO 75 MM | Un | 1 | 12.39 | 12.39
AGETOP | 81922 | JOELHO 45 GRAUS DIAMETRO 50 MM | Un | 12 | 8.32 | 99.84
AGETOP | 81921 | JOELHO 45 GRAUS DIAMETRO 40 MM | Un | 18 | 7.47 | 134.46
AGETOP | 81938 | JOELHO 90 GRAUS DIAMETRO 100 MM | Un | 1 | 14.67 | 14.67
AGETOP | 81937 | JOELHO 90 GRAUS DIAMETRO 75 MM | Un | 1 | 11.56 | 11.56
AGETOP | 81936 | JOELHO 90 GRAUS DIAMETRO 50 MM | Un | 14 | 7.71 | 107.94
AGETOP | 81927 | JOELHO 90 GRAUS C/ANEL 40 mm | Un | 11 | 8.72 | 95.92
AGETOP | 81970 | JUnCAO SIMPLES DIAMETRO 50 X 50 MM | Un | 3 | 11.39 | 34.17
AGETOP | 81972 | JUnCAO SIMPLES DIAMETRO 75 X 75 MM | Un | 1 | 22.14 | 22.14
AGETOP | 81973 | JUnCAO SIMPLES DIAM. 100 X 50 MM | Un | 8 | 20.83 | 166.64
AGETOP | 81975 | JUnCAO SIMPLES DIAM. 100 X 100 MM | Un | 2 | 24.22 | 48.44
AGETOP | 82004 | LUVA SIMPLES DIAM. 100 MM | Un | 19 | 8.86 | 168.34
AGETOP | 82304 | TUBO SOLDAVEL P/ESGOTO DIAM. 100 MM | m | 113.82 | 20.18 | 2296.89
AGETOP | 82303 | TUBO SOLDAVEL P/ESGOTO DIAM.75 MM | m | 1.2 | 17.9 | 21.48
AGETOP | 82302 | TUBO SOLD. P/ESGOTO DIAM. 50 MM | m | 31.7 | 11.45 | 362.97
AGETOP | 82301 | TUBO SOLD.P/ESGOTO DIAM. 40 MM | m | 26.48 | 8.4 | 222.44
AGETOP | 82201 | TE 90 GRAUS DIAMETRO 40 MM - ESGOTO | Un | 4 | 8.38 | 33.52
AGETOP | 82230 | TE SANITARIO DIAMETRO 50 X 50 MM | Un | 7 | 10.78 | 75.46
AGETOP | 82002 | LUVA SIMPLES DIAMETRO 50 MM | Un | 8 | 4.85 | 38.8
AGETOP | 81885 | TERMINAL DE VENTILACAO DIAMETRO 50 MM | Un | 2 | 5.27 | 10.54
AGETOP | 81869 | FOSSA SEPTICA 8700 LITROS COM IMPERMEABILIZAÇÃO | Un | 1 | 7368.83 | 7368.83
AGETOP | 81874 | SUMIDOURO COM DIÂMETRO=1,60M E PROFUnDIDADE=4,50 M | Un | 1 | 1724.77 | 1724.77
AGETOP | 81880 | RES.METALICO TAÇA AÇO PATINÁVEL-V=5m³-COL.SEC.H=6M+FUnDAÇÃO+LOGOTIPO | Un | 1 | 9182.77 | 9182.77
Total |  | 33 |  |  |  | 23618.06
Instalações contra Incêndio
Tabela | Código | Serviço | Unid. | QTD. | Custo Unitário | Custo Total
AGETOP | 85006 | EXTINTOR MULTI USO EM PO A B C (6 KG) - CAPACIDADE EXTINTORA 3A 20BC | Un | 4 | 150 | 600
Total |  | 1 |  |  |  | 600
Instalações Especiais
Tabela | Código | Serviço | Unid. | QTD. | Custo Unitário | Custo Total
DECON | Composição 25 | INSTALAÇÃO DOS TUBOS DE COBRE E CABO PP DE AR CONDICIONADO | m | 70 | 29.38 | 2056.6
SINAPI | 39847 | AR-CONDICIONADO FRIO SPLIT HI-WALL (PAREDE) 12000 BTU/H | UN | 8 | 1.406,56 | 11252.48
SINAPI | 39844 | AR-CONDICIONADO FRIO SPLIT HI-WALL (PAREDE) 18000 BTU/H | UN | 10 | 2.075,80 | 20758
SINAPI | 39554 | AR-CONDICIONADO QUENTE/FRIO SPLIT HI-WALL (PAREDE) 24000 BTU/H | UN | 1 | 2.906,53 | 2906.53
DECON | Composição 26 | INSTALAÇÃO DE AR CONDICIONADO | un | 19 | 174.16 | 3309.04
Total |  | 5 |  |  |  | 40282.65
Alvenarias e Divisórias
Tabela | Código | Serviço | Unid. | QTD. | Custo Unitário | Custo Total
AGETOP | 100201 | ALVENARIA DE TIJOLO FURADO 1/2 VEZ - 9 x 19 x 19 - ARG. (1CALH:4ARML+100KG DE CI/m³) | m² | 878.54 | 30.16 | 26496.77
AGETOP | 100320 | DIVISORIA DE GRANITO POLIDO | m² | 23.34 | 226.69 | 5290.95
Total |  | 2 |  |  |  | 31787.72
Impermeabilização
Tabela | Código | Serviço | Unid. | QTD. | Custo Unitário | Custo Total
AGETOP | 120902 | IMPERMEABILIZACAO VIGAS BALDRAMES E=2,0 CM | m² | 230.44 | 20.33 | 4684.85
AGETOP | 120107 | MANTA ASFÁLTICA TIPO III - B ( 3 MM) | m² | 92.06 | 43.99 | 4049.72
Total |  | 2 |  |  |  | 8734.57
Isolamento Térmico e Acústico
Tabela | Código | Serviço | Unid. | QTD. | Custo Unitário | Custo Total
Total |  | 1 |  |  |  | 0
Estrutura de Madeira
Tabela | Código | Serviço | Unid. | QTD. | Custo Unitário | Custo Total
AGETOP | 140200 | EST.MAD.TELHA FIBROCIM. COM APOIOS EM LAJES/VIGAS OU PAREDES(SOMENTE TERÇAS ) C/FERRAGENS | m² | 384.96 | 33.5 | 12896.16
Total |  | 1 |  |  |  | 12896.16
Estruturas Metálicas
Tabela | Código | Serviço | Unid. | QTD. | Custo Unitário | Custo Total
AGETOP | 150204 | ESTRUTURA METÁLICA CONVENCIONAL EM AÇO TIPO MR-250 / ASTM A36 COM FUnDO ANTICORROSIVO | Kg | 6408.57 | 9.26 | 59343.36
Total |  | 1 |  |  |  | 59343.36
Coberturas
Tabela | Código | Serviço | Unid. | QTD. | Custo Unitário | Custo Total
AGETOP | 160600 | CALHA DE CHAPA GALVANIZADA | m² | 77.4 | 56.57 | 4378.52
DECON | Composição 22 | INSTALAÇÃO DE TELHA ISOLANTE COM NÚCLEO E POLIESTIRENO (EPS), E=30MM, REVESTIDA EM AÇO | m² | 343.2 | 107.3 | 36825.36
AGETOP | 160964 | CUMEEIRA P/TELHA GALVANIZADA TRAPEZOIDAL 0,5 MM | m | 19.5 | 17.74 | 345.93
AGETOP | 160602 | RUFO DE CHAPA GALVANIZADA | m | 113.7 | 19.46 | 2212.61
AGETOP | 160601 | CALHA DE CHAPA GALVANIZADA | m | 77.4 | 33.94 | 2626.96
AGETOP | 160501 | COBERTURA C/TELHA ONDULADA OU EQUIV. | m² | 384.96 | 27.35 | 10528.66
Total |  | 6 |  |  |  | 56918.04
Esquadrias de Madeira
Tabela | Código | Serviço | Unid. | QTD. | Custo Unitário | Custo Total
AGETOP | 170102 | PORTA LISA 70x210 C/PORTAL E ALISAR S/FERRAGENS | Un | 4 | 318.95 | 1275.8
AGETOP | 170103 | PORTA LISA 80x210 C/PORTAL E ALISAR S/FERRAGENS | Un | 20 | 318.95 | 6379
Total |  | 2 |  |  |  | 7654.8
Esquadrias Metálicas
Tabela | Código | Serviço | Unid. | QTD. | Custo Unitário | Custo Total
AGETOP | 180505 | PORTA ABRIR/VENEZIANA (2) FOLHAS PF-5 C/FERRAGENS | m² | 4.2 | 280.53 | 1178.23
AGETOP | 180502 | PORTA DE ABRIR/FOLHA DE VIDRO PF-2 C/FERRAGENS | m² | 1.89 | 246.14 | 465.21
AGETOP | 180114 | PORTA DE ABRIR ALUMÍNIO ANODIZADO EM VENEZIANA C/FERRAGENS (M.O.FAB.INC.MAT.) | m² | 7.48 | 619.75 | 4635.73
AGETOP | 180381 | ESQ. MAXIMO AR CHAPA/VIDRO J3/J5/J6/J8 C/FERRAGENS | m² | 14.64 | 241.14 | 3530.29
AGETOP | 180402 | ESQ.VENEZIANA CHAPA/VIDRO J11 e J16 C/FERRAGENS | m² | 12.2 | 349.14 | 4259.51
Total |  | 5 |  |  |  | 14068.97
Vidros
Tabela | Código | Serviço | Unid. | QTD. | Custo Unitário | Custo Total
DECON | Composição 27 | PELE DE VIDRO EM ALUMÍNIO ANODIZADO (FORNECIMENTO E INSTALAÇÃO COMPLETA) | m² | 31.54 | 482.21 | 15208.91
Total |  | 1 |  |  |  | 15208.91
Revestimento de Paredes
Tabela | Código | Serviço | Unid. | QTD. | Custo Unitário | Custo Total
AGETOP | 200101 | CHAPISCO COMUM | m² | 1936.49 | 3.4 | 6584.07
AGETOP | 200201 | EMBOÇO (1CI:4 ARML) | m² | 197.542 | 13.4 | 2647.07
AGETOP | 200499 | REBOCO PAULISTA A-14 (1CALH:4ARMLC+100kgCI/m³) | m² | 1738.95 | 16.59 | 28849.19
AGETOP | 201302 | REVESTIMENTO COM CERÂMICA | m² | 197.542 | 46.45 | 9175.83
DECON | Composição 24 | INSTALAÇÃO DE ACM | m² | 363.63 | 276.17 | 100423.7
SINAPI | 85005 | ESPELHO CRISTAL, ESPESSURA 4MM, COM PARAFUSOS DE FIXAÇÃO, SEM MOLDURA | m² | 9 | 282.15 | 2539.35
SINAPI | 73908/002 | CANTONEIRA EM ALUMÍNIO 1"X1", PARA PROTEÇÃO DE QUINA DE PAREDE | m | 66.7 | 31.64 | 2110.39
Total |  | 7 |  |  |  | 152329.6
Forros
Tabela | Código | Serviço | Unid. | QTD. | Custo Unitário | Custo Total
AGETOP | 210501 | FORRO DE GESSO COMUM | m² | 350.77 | 20 | 7015.4
AGETOP | 210506 | TABICA PARA FORRO DE GESSO COMUM | m | 468.09 | 10.5 | 4914.95
Total |  | 2 |  |  |  | 11930.35
Revestimento de Piso
Tabela | Código | Serviço | Unid. | QTD. | Custo Unitário | Custo Total
AGETOP | 220101 | LASTRO DE CONCRETO REGULARIZADO IMPERMEABILIZADO 1:3:6 ESP=5CM (BASE) | m² | 359.17 | 21.56 | 7743.71
AGETOP | 221101 | GRANITINA 8MM FUnDIDA COM CONTRAPISO (1CI:3ARML) E=2CM E JUnTA PLASTICA 27MM | m² | 319.86 | 52.02 | 16639.12
AGETOP | 221102 | RODAPÉ FUnDIDO DE GRANITINA 7CM | m | 329.4 | 10 | 3294
AGETOP | 220309 | PISO EM CERÂMICA PEI MAIOR OU IGUAL A 4 COM CONTRA PISO (1CI:3ARML) E ARGAMASSA COLANTE | m² | 39.31 | 53.85 | 2116.85
DECON | Composição 21 | PISO DE ALTA RESISTÊNCIA FCK=30MPa (Garagem Operacional) | un | 1 | 29441.07 | 29441.07
Total |  | 5 |  |  |  | 59234.75
Ferragens
Tabela | Código | Serviço | Unid. | QTD. | Custo Unitário | Custo Total
AGETOP | 230101 | FECH.(ALAV.) LAFONTE 6236 E/8766- E17 IMAB OU EQUIV. | Un | 25 | 118.9 | 2972.5
AGETOP | 230202 | DOBRADICA 3" X 3 1/2" CROMADA | Un | 76 | 13.2 | 1003.2
Total |  | 2 |  |  |  | 3975.7
Marcenaria
Tabela | Código | Serviço | Unid. | QTD. | Custo Unitário | Custo Total
Total |  | 1 |  |  |  | 0
Administração
Tabela | Código | Serviço | Unid. | QTD. | Custo Unitário | Custo Total
AGETOP | 250101 | ENGENHEIRO - (OBRAS CIVIS) | H | 275 | 57.67 | 15859.25
AGETOP | 250102 | MESTRE DE OBRA - (OBRAS CIVIS) | H | 1100 | 27.87 | 30657
Total |  | 2 |  |  |  | 46516.25
Pintura
Tabela | Código | Serviço | Unid. | QTD. | Custo Unitário | Custo Total
AGETOP | 260601 | PINTURA TEXTURIZADA C/SELADOR ACRILICO | m² | 947.72 | 8.3 | 7866.08
AGETOP | 261300 | EMASSAMENTO COM MASSA PVA DUAS DEMAOS | m² | 287.53 | 7.16 | 2058.72
AGETOP | 261304 | EMASSAMENTO ACRILICO 2 DEMAOS | m² | 672.3 | 9.66 | 6494.42
AGETOP | 261308 | PINTURA PVA LATEX 3 DEMAOS SEM SELADOR | m² | 287.53 | 6.85 | 1969.59
AGETOP | 260909 | PINTURA LATEX ACRILICA 3 DEMAOS C/SELADOR | m² | 1268.19 | 9.92 | 12580.45
AGETOP | 261611 | PINTURA ALQUÍDICA BRILHANTE DUPLA FUnÇÃO 2 DEMÃOS = 50 MÍCRONS | m² | 442.33 | 8.29 | 3666.92
Total |  | 6 |  |  |  | 34636.18
Diversos
Tabela | Código | Serviço | Unid. | QTD. | Custo Unitário | Custo Total
DECON | COMPOSIÇÃO 28 | BRISES FIXOS, MODELO AEROBRISE, 100 MM PERFURADO PADRÃO, COR BRANDO NEVE. | m² | 53.11 | 685.09 | 36385.13
DECON | COMPOSIÇÃO 29 | Alambrado BELGO NYLOFOR 3D | m | 88.65 | 250.39 | 22197.08
AGETOP | 270314 | MURO DE ALVENARIA TIJOLO FURADO 1/2 VEZ ( H=3,00M) COM FUnDAÇÃO - SEM REVESTIMENTOS (PADRÃO AGETOP) | m² | 297.94 | 68.67 | 20459.54
AGETOP | 270236 | PAVIMENTO INTERTRAVADO ESPESSURA DE 10CM E FCK = 35 MPA | m² | 1091.38 | 58.67 | 64031.27
AGETOP | 180280 | PORTAO TELA/TUBO FoGo PT1/PT2 C/FERRAGENS | m² | 35.325 | 197.47 | 6975.63
AGETOP | 271608 | BANCADA DE GRANITO C/ESPELHO | m² | 7.47 | 225.73 | 1686.21
AGETOP | 271605 | SUPORTE PARA BANCADA EM FERRO "T" 1/8" X 1 1/4" | Un | 11 | 12.73 | 140.03
AGETOP | 270501 | LIMPEZA FINAL DE OBRA - (OBRAS CIVIS) | m² | 675.68 | 1.68 | 1135.15
AGETOP | 271500 | CAFE DA MANHA | RE | 2356 | 2.21 | 5206.76
AGETOP | 271502 | CANTINA - (OBRAS CIVIS) | RE | 2356 | 8.98 | 21156.88
AGETOP | 270809 | PLACA DE INAUGURACAO ACO ESCOVADO 42X60 CM | Un | 1 | 423.75 | 423.75
Total |  | 11 |  |  |  | 179797.43
BDI |  |  |  | BDI
|  |  |  | Descrição | Coef. | Taxa a.m
|  |  |  | COFINS | 100% | 3%
|  |  |  | PIS | 100% | 0.65%
|  |  |  | ISSQN | 60% | 5%
|  |  |  | BDC ISS | 100% | 100%
|  |  |  | Adm. Central (AC) | 100% | 4%
|  |  |  | Custo Financeiro | 100% | 1.08%
|  |  |  | Seguros e Garantias (S e G) | 100% | 0.12%
|  |  |  | Risco (R) | 100% | 0.97%
|  |  |  | Lucratividade (L) | 100% | 7.2%
|  |  |  | CRPB | 100% | 4.5%
31.12%
BDI Reduzido
|  |  |  | Descrição | Coef. | Taxa a.m
|  |  |  | COFINS | 100% | 3%
|  |  |  | PIS | 100% | 0.65%
|  |  |  | ISSQN | 60% | 0%
|  |  |  | BDC ISS | 100% | 100%
|  |  |  | Adm. Central (AC) | 100% | 3.45%
|  |  |  | Custo Financeiro | 100% | 1.08%
|  |  |  | Seguros e Garantias (S e G) | 100% | 0.06%
|  |  |  | Risco (R) | 100% | 0.56%
|  |  |  | Lucratividade (L) | 100% | 4.8%
|  |  |  | CRPB | 100% | 4.5%
20.03%
CUSTO TOTAL
Custo final (excluindo aparelhos de ar condicionado): | [5 empty] | 1017809.25
Custo final (somente aparelhos de ar condicionado): | [5 empty] | 34917.01
Custo final do BDI: | [5 empty] | 316742.24
Custo final do BDI Reduzido: | [5 empty] | 6993.88
Valor do orçamento: | [5 empty] | 1376462.38
RESUMO
Item | Código NUSLF | Descrição | Unidade | Custo (R$) | Custo por área (R$/m²) | Percentual
1 | 30691 | Serviços preliminares (164 – AGETOP) | Sv | 21345.97 | 31.5918 | 1.551%
2 | 30692 | Transportes (165 – AGETOP) | Sv | 3085.86 | 4.567 | 0.2242%
3 | 30693 | Serviço em terra (166 – AGETOP) | Sv | 4382.74 | 6.4864 | 0.3184%
4 | 30694 | Fundações e sondagens (167 – AGETOP) | Sv | 39025.46 | 57.7573 | 2.835%
5 | 30695 | Estrutura (168 – AGETOP) | Sv | 130951.51 | 193.807 | 9.514%
6 | 30696 | Instalações Elétricas/Telefônica/Cabeamento Estruturado (169 – AGETOP) | Sv | 84979.41 | 125.7687 | 6.174%
7 | 30697 | Instalações Hidro-Sanitárias (170 – AGETOP) | Sv | 33039.87 | 48.8987 | 2.4%
8 | 30698 | Instalações Especiais (171 – AGETOP) | Sv | 40882.65 | 60.5059 | 2.97%
9 | 30699 | Alvenarias e Divisórias (172 – AGETOP) | Sv | 31787.72 | 47.0455 | 2.309%
10 | 30701 | Impermeabilização (174 – AGETOP) | Sv | 8734.57 | 12.9271 | 0.6346%
11 | 30703 | Estrutura de madeira (176 – 30.703) | Sv | 12896.16 | 19.0862 | 0.9369%
12 | 30704 | Estruturas metálicas (177 – AGETOP) | Sv | 59343.36 | 87.8276 | 4.311%
13 | 30705 | Coberturas (178 – AGETOP) | Sv | 56918.04 | 84.2382 | 4.135%
14 | 30706 | Esquadrias de Madeira (179 – AGETOP) | Sv | 7654.8 | 11.329 | 0.5561%
15 | 30707 | Esquadrias Metálicas (180 – AGETOP) | Sv | 14068.97 | 20.8219 | 1.022%
16 | 30708 | Vidros (181 – AGETOP) | Sv | 15208.91 | 22.509 | 1.105%
17 | 30709 | Revestimentos de paredes (182 – AGETOP) | Sv | 152329.6 | 225.4464 | 11.07%
18 | 30710 | Forros (183 – AGETOP) | Sv | 11930.35 | 17.6568 | 0.8667%
19 | 30711 | Revestimento de piso (184 – AGETOP) | Sv | 59234.75 | 87.6669 | 4.303%
20 | 30712 | Ferragens (185 – AGETOP) | Sv | 3975.7 | 5.884 | 0.2888%
21 | 30715 | Administração (187 – AGETOP) | Sv | 46516.25 | 68.8436 | 3.379%
22 | 30716 | Pintura (188 – AGETOP) | Sv | 34636.18 | 51.2612 | 2.516%
23 | 30717 | Diversos (189 – AGETOP) | Sv | 179797.43 | 266.0985 | 13.06%
24 | 30732 | BDI | Sv | 323736.12 | 479.1264 | 23.52%
Total |  | 24 |  | 1376462.38 | 2037.1513 | 100%

## Cronograma
CORPO DE BOMBEIROS MILITAR DO ESTADO DE GOIÁS
COMANDO DE APOIO LOGÍSTICO - CAL
Departamento de Engenharia e Construção - DECON
Descrição: | Construção de quartel padrão 1 piso |  |  | Área (m²): | 675.68
Natureza: | Obras civis |  |  | BDI (%): | 31.12%
Referências: | Tabela AGETOP 2017 / SINAPI insumos 122017 / TCPO
Endereço: | Rua 01 esq/ com Rua 08, Qd. 11, parte da APM IV, Loteamento Planalto, Alto Paraíso - GO
Cronograma físico financeiro
Descrição e Preço |  |  | Porcentagem de execução (%) | [5 empty] | Valor de pagamento (R$)
Código NUSLF | DISCRIMINAÇÃO | TOTAL (R$) | 1º Mês (%) | 2º Mês (%) | 3º Mês (%) | 4º Mês (%) | 5º Mês (%) | Total (%) | 1º Mês (R$) | 2º Mês (R$) | 3º Mês (R$) | 4º Mês (R$) | 5º Mês (R$) | Total (R$)2
30691 | Serviços preliminares (164 – AGETOP) | 21345.97 | 80% | 5% | 5% | 5% | 5% | 100% | 17076.776 | 1067.2985 | 1067.2985 | 1067.2985 | 1067.2985 | 21345.97
30692 | Transportes (165 – AGETOP) | 3085.86 | 20% | 20% | 20% | 20% | 20% | 100% | 617.172 | 617.172 | 617.172 | 617.172 | 617.172 | 3085.86
30693 | Serviço em terra (166 – AGETOP) | 4382.74 | 100% | 0% | 0% | 0% | 0% | 100% | 4382.74 | 0 | 0 | 0 | 0 | 4382.74
30694 | Fundações e sondagens (167 – AGETOP) | 39025.46 | 50% | 50% | 0% | 0% | 0% | 100% | 19512.73 | 19512.73 | 0 | 0 | 0 | 39025.46
30695 | Estrutura (168 – AGETOP) | 130951.51 | 0% | 80% | 20% | 0% | 0% | 100% | 0 | 104761.208 | 26190.302 | 0 | 0 | 130951.51
30696 | Instalações Elétricas/Telefônica/Cabeamento Estruturado (169 – AGETOP) | 84979.41 | 0% | 20% | 20% | 30% | 30% | 100% | 0 | 16995.882 | 16995.882 | 25493.823 | 25493.823 | 84979.41
30697 | Instalações Hidro-Sanitárias (170 – AGETOP) | 33039.87 | 0% | 30% | 30% | 20% | 20% | 100% | 0 | 9911.961 | 9911.961 | 6607.974 | 6607.974 | 33039.87
30698 | Instalações Especiais (171 – AGETOP) | 40882.65 | 0% | 0% | 0% | 50% | 50% | 100% | 0 | 0 | 0 | 20441.325 | 20441.325 | 40882.65
30699 | Alvenarias e Divisórias (172 – AGETOP) | 31787.72 | 0% | 20% | 30% | 40% | 10% | 100% | 0 | 6357.544 | 9536.316 | 12715.088 | 3178.772 | 31787.72
30701 | Impermeabilização (174 – AGETOP) | 8734.57 | 0% | 100% | 0% | 0% | 0% | 100% | 0 | 8734.57 | 0 | 0 | 0 | 8734.57
30703 | Estrutura de madeira (176 – 30.703) | 12896.16 | 0% | 0% | 0% | 0% | 100% | 100% | 0 | 0 | 0 | 0 | 12896.16 | 12896.16
30704 | Estruturas metálicas (177 – AGETOP) | 59343.36 | 0% | 0% | 0% | 50% | 50% | 100% | 0 | 0 | 0 | 29671.68 | 29671.68 | 59343.36
30705 | Coberturas (178 – AGETOP) | 56918.04 | 0% | 0% | 0% | 60% | 40% | 100% | 0 | 0 | 0 | 34150.824 | 22767.216 | 56918.04
30706 | Esquadrias de Madeira (179 – AGETOP) | 7654.8 | 0% | 50% | 50% | 0% | 0% | 100% | 0 | 3827.4 | 3827.4 | 0 | 0 | 7654.8
30707 | Esquadrias Metálicas (180 – AGETOP) | 14068.97 | 0% | 0% | 30% | 70% | 0% | 100% | 0 | 0 | 4220.691 | 9848.279 | 0 | 14068.97
30708 | Vidros (181 – AGETOP) | 15208.91 | 0% | 0% | 0% | 0% | 100% | 100% | 0 | 0 | 0 | 0 | 15208.91 | 15208.91
30709 | Revestimentos de paredes (182 – AGETOP) | 152329.6 | 0% | 30% | 30% | 40% | 0% | 100% | 0 | 45698.88 | 45698.88 | 60931.84 | 0 | 152329.6
30710 | Forros (183 – AGETOP) | 11930.35 | 0% | 0% | 50% | 50% | 0% | 100% | 0 | 0 | 5965.175 | 5965.175 | 0 | 11930.35
30711 | Revestimento de piso (184 – AGETOP) | 59234.75 | 0% | 0% | 40% | 40% | 20% | 100% | 0 | 0 | 23693.9 | 23693.9 | 11846.95 | 59234.75
30712 | Ferragens (185 – AGETOP) | 3975.7 | 0% | 0% | 0% | 100% | 0% | 100% | 0 | 0 | 0 | 3975.7 | 0 | 3975.7
30715 | Administração (187 – AGETOP) | 46516.25 | 20% | 20% | 20% | 20% | 20% | 100% | 9303.25 | 9303.25 | 9303.25 | 9303.25 | 9303.25 | 46516.25
30716 | Pintura (188 – AGETOP) | 34636.18 | 0% | 0% | 0% | 0% | 100% | 100% | 0 | 0 | 0 | 0 | 34636.18 | 34636.18
30717 | Diversos (189 – AGETOP) | 179797.43 | 20% | 20% | 20% | 20% | 20% | 100% | 35959.486 | 35959.486 | 35959.486 | 35959.486 | 35959.486 | 179797.43
30732 | BDI | 323736.12 | 6.7% | 26.01% | 17.95% | 27.59% | 21.75% | 100% | 21690.32 | 84203.7648 | 58110.6335 | 89318.7955 | 70412.6061 | 323736.12
Total |  | 1376462.38 | [6 empty] | 108542.474 | 346951.1463 | 251098.347 | 369761.61 | 300108.8026 | 1376462.38

## Composição CBMGO
Composição | Descrição da composição | Unidade da composição | Tabela | Tipo | Código | Descrição do serviço ou mão-de-obra | Unid. | QTD. | Custo Unitário | Custo Total
Composição 01 | TOMADA LÓGICA RJ-45 TIPO KEYSTONE JACK, CAT. 6 DUPLA | Un | AGETOP | Mão-de-obra | 8 | AJUDANTE | h | 0.37 | 8,20 | 3.04
Composição 01 | TOMADA LÓGICA RJ-45 TIPO KEYSTONE JACK, CAT. 6 DUPLA | Un | AGETOP | Mão-de-obra | 12 | ELETRICISTA | h | 0.37 | 13,40 | 4.96
Composição 01 | TOMADA LÓGICA RJ-45 TIPO KEYSTONE JACK, CAT. 6 DUPLA | Un | SINAPI | Material | 38099 | SUPORTE DE FIXACAO PARA ESPELHO / PLACA 4" X 2", PARA 3 MODULOS, PARA INSTALACAO DE TOMADAS E INTERRUPTORES (SOMENTE SUPORTE) | UN | 1 | 0,98 | 0.98
Composição 01 | TOMADA LÓGICA RJ-45 TIPO KEYSTONE JACK, CAT. 6 DUPLA | Un | AGETOP | Material | 3913 | TOMADA LOGICA RJ-45 TIPO KEYSTONE JACK, CAT. 6 | un | 2 | 16,40 | 32.8
Composição 02 | PATCH PANEL PADRÃO 19" CAT. 06, C/ 12 PORTAS | Un | AGETOP | Mão-de-obra | 8 | AJUDANTE | h | 1.75 | 8,20 | 14.35
Composição 02 | PATCH PANEL PADRÃO 19" CAT. 06, C/ 12 PORTAS | Un | AGETOP | Mão-de-obra | 12 | ELETRICISTA | h | 1.75 | 13,40 | 23.45
Composição 02 | PATCH PANEL PADRÃO 19" CAT. 06, C/ 12 PORTAS | Un | COTAÇÃO | Material |  | PATCH PANEL PADRÃO 19" CAT. 06 C/12 PORTAS | un | 1 | 243 | 243
Composição 03 | SWITCH PADRÃO 19" CAT. 06, C/16 PORTAS | Un | AGETOP | Mão-de-obra | 8 | AJUDANTE | h | 1.5 | 8,20 | 12.3
Composição 03 | SWITCH PADRÃO 19" CAT. 06, C/16 PORTAS | Un | AGETOP | Mão-de-obra | 12 | ELETRICISTA | h | 1.5 | 13,40 | 20.1
Composição 03 | SWITCH PADRÃO 19" CAT. 06, C/16 PORTAS | Un | COTAÇÃO | Material |  | SWITCH PADRÃO 19" CAT. 06, C/ 16 PORTAS | un | 0.47 | 578 | 271.66
Composição 04 | SWITCH PADRÃO 19" CAT. 06, C/24 PORTAS | Un | AGETOP | Mão-de-obra | 8 | AJUDANTE | h | 1.5 | 8,20 | 12.3
Composição 04 | SWITCH PADRÃO 19" CAT. 06, C/24 PORTAS | Un | AGETOP | Mão-de-obra | 12 | ELETRICISTA | h | 1.5 | 13,40 | 20.1
Composição 04 | SWITCH PADRÃO 19" CAT. 06, C/24 PORTAS | Un | COTAÇÃO | Material |  | SWITCH PADRÃO 19" CAT. 06, C/24 PORTAS | un | 1 | 687.38 | 687.38
Composição 05 | TOMADA PAA ANTENA DE TV, CABO COAXIAL DE 9MM, CONJUNTO MONTADO PARA EMBUTIR 4" X 2" (PLACA + SUPORTE + MÓDULO) | Un | AGETOP | Mão-de-obra | 8 | AJUDANTE | h | 0.29 | 8,20 | 2.38
Composição 05 | TOMADA PAA ANTENA DE TV, CABO COAXIAL DE 9MM, CONJUNTO MONTADO PARA EMBUTIR 4" X 2" (PLACA + SUPORTE + MÓDULO) | Un | AGETOP | Mão-de-obra | 12 | ELETRICISTA | h | 0.29 | 13,40 | 3.89
Composição 05 | TOMADA PAA ANTENA DE TV, CABO COAXIAL DE 9MM, CONJUNTO MONTADO PARA EMBUTIR 4" X 2" (PLACA + SUPORTE + MÓDULO) | Un | SINAPI | Material | 38084 | TOMADA PARA ANTENA DE TV, CABO COAXIAL DE 9 MM, CONJUNTO MONTADO PARA EMBUTIR 4" X 2" (PLACA + SUPORTE + MODULO) | UN | 0.62 | 10,15 | 6.3
Composição 06 | ELETRODUTO 2" TIPO KANAFLEX OU EQUIVALENTE | m | AGETOP | Mão-de-obra | 8 | AJUDANTE | h | 0.5 | 8,20 | 4.1
Composição 06 | ELETRODUTO 2" TIPO KANAFLEX OU EQUIVALENTE | m | AGETOP | Mão-de-obra | 12 | ELETRICISTA | h | 0.5 | 13,40 | 6.7
Composição 06 | ELETRODUTO 2" TIPO KANAFLEX OU EQUIVALENTE | m | COTAÇÃO | Material |  | ELETRODUTO 2" TIPO KANAFLEX OU EQUIVALENTE | m | 1 | 8.55 | 8.55
Composição 07 | GUIA DE CABOS 19" PARA RACK - 1 U | Un | AGETOP | Mão-de-obra | 8 | AJUDANTE | h | 0.2 | 8,20 | 1.64
Composição 07 | GUIA DE CABOS 19" PARA RACK - 1 U | Un | AGETOP | Mão-de-obra | 12 | ELETRICISTA | h | 0.2 | 13,40 | 2.68
Composição 07 | GUIA DE CABOS 19" PARA RACK - 1 U | Un | AGETOP | Material | 3909 | ORGANIZADOR DE CABOS (GUIA) | un | 1 | 11,65 | 11.65
Composição 08 | BANDEJA CHANTELIER 500 mm COR PRETA - 19 - 2U | Un | AGETOP | Mão-de-obra | 8 | AJUDANTE | h | 0.2 | 8,20 | 1.64
Composição 08 | BANDEJA CHANTELIER 500 mm COR PRETA - 19 - 2U | Un | AGETOP | Mão-de-obra | 12 | ELETRICISTA | h | 0.2 | 13,40 | 2.68
Composição 08 | BANDEJA CHANTELIER 500 mm COR PRETA - 19 - 2U | Un | COTAÇÃO | Material |  | BANDEJA CHANTELIER 500 mm COR PRETA - 19 - 2U | un | 1 | 90 | 90
Composição 09 | COTOVELO RETO PARA ELETROCALHA 50 X 50 MM | un | AGETOP | Mão-de-obra | 8 | AJUDANTE | h | 0.16 | 8,20 | 1.32
Composição 09 | COTOVELO RETO PARA ELETROCALHA 50 X 50 MM | un | AGETOP | Mão-de-obra | 12 | ELETRICISTA | h | 0.16 | 13,40 | 2.15
Composição 09 | COTOVELO RETO PARA ELETROCALHA 50 X 50 MM | un | COTAÇÃO | Material |  | COTOVELO RETO PARA ELETROCALHA 50 X 50 MM | un | 1 | 14.42 | 14.42
Composição 10 | CABO COAXIAL DIGITAL 75 OHMS 4,0 mm BLINDADO | m | AGETOP | Mão-de-obra | 8 | AJUDANTE | h | 0.1 | 8,20 | 0.82
Composição 10 | CABO COAXIAL DIGITAL 75 OHMS 4,0 mm BLINDADO | m | AGETOP | Mão-de-obra | 12 | ELETRICISTA | h | 0.1 | 13,40 | 1.34
Composição 10 | CABO COAXIAL DIGITAL 75 OHMS 4,0 mm BLINDADO | m | COTAÇÃO | Material |  | CABO COAXIAL DIGITAL 75 OHMS 4,0mm BLINDADO | un | 1 | 1.75 | 1.75
Composição 11 | CONECTOR PARA CABO COAXIAL - RG 6 | un | AGETOP | Mão-de-obra | 8 | AJUDANTE | h | 0.1 | 8,20 | 0.82
Composição 11 | CONECTOR PARA CABO COAXIAL - RG 6 | un | AGETOP | Mão-de-obra | 12 | ELETRICISTA | h | 0.1 | 13,40 | 1.34
Composição 11 | CONECTOR PARA CABO COAXIAL - RG 6 | un | COTAÇÃO | Material |  | CONECTOR PARA CABO COAXIAL - RG 6 | un | 1 | 2 | 2
Composição 12 | 3 INTERRUPTORES PARALELOS 10A, 250V, CONJUNTO MONTADO PARA EMBUTIR 4"x 2" (PLACA + SUPORTE + MÓDULO) | un | AGETOP | Mão-de-obra | 8 | AJUDANTE | h | 0.5 | 8,20 | 4.1
Composição 12 | 3 INTERRUPTORES PARALELOS 10A, 250V, CONJUNTO MONTADO PARA EMBUTIR 4"x 2" (PLACA + SUPORTE + MÓDULO) | un | AGETOP | Mão-de-obra | 12 | ELETRICISTA | h | 0.5 | 13,40 | 6.7
Composição 12 | 3 INTERRUPTORES PARALELOS 10A, 250V, CONJUNTO MONTADO PARA EMBUTIR 4"x 2" (PLACA + SUPORTE + MÓDULO) | un | SINAPI | Material | 38074 | INTERRUPTORES PARALELOS (3 MODULOS) 10A, 250V, CONJUNTO MONTADO PARA EMBUTIR 4" X 2" (PLACA + SUPORTE + MODULO) | UN | 1 | 16,60 | 16.6
Composição 13 | LUMINARIA DE EMBUTIR EM CHAPA DE ACO PARA 2 LAMPADAS TUBULARES DE LED DE 18 W COMPLETA (LUMINÁRIA + SOQUETES + LÂMPADAS) | un | AGETOP | Mão-de-obra | 8 | AJUDANTE | h | 0.5 | 8,20 | 4.1
Composição 13 | LUMINARIA DE EMBUTIR EM CHAPA DE ACO PARA 2 LAMPADAS TUBULARES DE LED DE 18 W COMPLETA (LUMINÁRIA + SOQUETES + LÂMPADAS) | un | AGETOP | Mão-de-obra | 12 | ELETRICISTA | h | 0.5 | 13,40 | 6.7
Composição 13 | LUMINARIA DE EMBUTIR EM CHAPA DE ACO PARA 2 LAMPADAS TUBULARES DE LED DE 18 W COMPLETA (LUMINÁRIA + SOQUETES + LÂMPADAS) | un | COTAÇÃO | Material |  | LUMINARIA DE EMBUTIR EM CHAPA DE ACO PARA 2 LAMPADAS TUBULARES DE 1,20 m | un | 1 | 75 | 75
Composição 13 | LUMINARIA DE EMBUTIR EM CHAPA DE ACO PARA 2 LAMPADAS TUBULARES DE LED DE 18 W COMPLETA (LUMINÁRIA + SOQUETES + LÂMPADAS) | un | SINAPI | Material | 39387 | LAMPADA LED TUBULAR BIVOLT 18/20 W, BASE G13 | UN | 2 | 67,00 | 134
Composição 13 | LUMINARIA DE EMBUTIR EM CHAPA DE ACO PARA 2 LAMPADAS TUBULARES DE LED DE 18 W COMPLETA (LUMINÁRIA + SOQUETES + LÂMPADAS) | un | AGETOP | Material | 3602 | SOQUETE ANTIVIBRATORIO P/LAMPADA FLUORESCENTE | un | 4 | 1,55 | 6.2
Composição 14 | LUMINARIA LED PLAFON REDONDO DE SOBREPOR BIVOLT 12/13 W, D = *17* CM | un | AGETOP | Mão-de-obra | 8 | AJUDANTE | h | 0.6 | 8,20 | 4.92
Composição 14 | LUMINARIA LED PLAFON REDONDO DE SOBREPOR BIVOLT 12/13 W, D = *17* CM | un | AGETOP | Mão-de-obra | 12 | ELETRICISTA | h | 0.6 | 13,40 | 8.04
Composição 14 | LUMINARIA LED PLAFON REDONDO DE SOBREPOR BIVOLT 12/13 W, D = *17* CM | un | SINAPI | Material | 39385 | LUMINARIA LED PLAFON REDONDO DE SOBREPOR BIVOLT 12/13 W, D = *17* CM | UN | 1 | 66,87 | 66.87
Composição 15 | LAMPADA FLUORESCENTE ESPIRAL BRANCA 45 W, BASE E27 (127/220 V) | un | AGETOP | Mão-de-obra | 8 | AJUDANTE | h | 0.015 | 8,20 | 0.13
Composição 15 | LAMPADA FLUORESCENTE ESPIRAL BRANCA 45 W, BASE E27 (127/220 V) | un | SINAPI | Material | 38781 | LAMPADA FLUORESCENTE ESPIRAL BRANCA 45 W, BASE E27 (127/220 V) | UN | 1 | 49,69 | 49.69
Composição 16 | LUMINARIA LED REFLETOR RETANGULAR BIVOLT, LUZ BRANCA, 50 W | un | AGETOP | Mão-de-obra | 8 | AJUDANTE | h | 0.6 | 8,20 | 4.92
Composição 16 | LUMINARIA LED REFLETOR RETANGULAR BIVOLT, LUZ BRANCA, 50 W | un | AGETOP | Mão-de-obra | 12 | ELETRICISTA | h | 0.6 | 13,40 | 8.04
Composição 16 | LUMINARIA LED REFLETOR RETANGULAR BIVOLT, LUZ BRANCA, 50 W | un | SINAPI | Material | 39391 | LUMINARIA LED REFLETOR RETANGULAR BIVOLT, LUZ BRANCA, 50 W | UN | 1 | 198,82 | 198.82
Composição 17 | SAIDA HORIZONTAL PARA ELETRODUTO D=2" | un | AGETOP | Mão-de-obra | 8 | AJUDANTE | h | 0.12 | 8,20 | 0.99
Composição 17 | SAIDA HORIZONTAL PARA ELETRODUTO D=2" | un | AGETOP | Mão-de-obra | 12 | ELETRICISTA | h | 0.12 | 13,40 | 1.61
Composição 17 | SAIDA HORIZONTAL PARA ELETRODUTO D=2" | un | COTAÇÃO | Material |  | SAÍDA HORIZONTAL P/ ELETRODUTO D=2" | un | 1 | 3 | 3
Composição 18 | SAIDA VERTICAL PARA ELETRODUTO D=2" | un | AGETOP | Mão-de-obra | 8 | AJUDANTE | h | 0.12 | 8,20 | 0.99
Composição 18 | SAIDA VERTICAL PARA ELETRODUTO D=2" | un | AGETOP | Mão-de-obra | 12 | ELETRICISTA | h | 0.12 | 13,40 | 1.61
Composição 18 | SAIDA VERTICAL PARA ELETRODUTO D=2" | un | COTAÇÃO | Material |  | SAÍDA VERTICAL P/ ELETRODUTO D=2" | un | 1 | 3 | 3
Composição 19 | CURVA DE 45 GRAUS DE PVC RIGIDO DIAM. 3/4" | un | AGETOP | Mão-de-obra | 8 | AJUDANTE | h | 0.1 | 8,20 | 0.82
Composição 19 | CURVA DE 45 GRAUS DE PVC RIGIDO DIAM. 3/4" | un | AGETOP | Mão-de-obra | 12 | ELETRICISTA | h | 0.1 | 13,40 | 1.34
Composição 19 | CURVA DE 45 GRAUS DE PVC RIGIDO DIAM. 3/4" | un | SINAPI | Material | 39274 | CURVA 135 GRAUS, DE PVC RIGIDO ROSCAVEL, DE 3/4", PARA ELETRODUTO | UN | 1 | 1,39 | 1.39
Composição 20 | BOX RETO DIÂMETRO 2" | un | AGETOP | Mão-de-obra | 8 | AJUDANTE | h | 0.5 | 8,20 | 4.1
Composição 20 | BOX RETO DIÂMETRO 2" | un | AGETOP | Mão-de-obra | 12 | ELETRICISTA | h | 0.5 | 13,40 | 6.7
Composição 20 | BOX RETO DIÂMETRO 2" | un | COTAÇÃO | Material |  | BOX RETO DIÂMETRO 2" | un | 1 | 7.63 | 7.63
Composição 21 | PISO DE ALTA RESISTÊNCIA FCK=30MPa (Garagem Operacional) | un | AGETOP | Composição | 60306 | ACO CA-50 - 12,5 MM (1/2") - (OBRAS CIVIS) | Kg | 61.65 | 5.35 | 329.83
Composição 21 | PISO DE ALTA RESISTÊNCIA FCK=30MPa (Garagem Operacional) | un | AGETOP | Composição | 60314 | ACO CA-60 - 5,0 MM - (OBRAS CIVIS) | Kg | 789.1 | 5.35 | 4221.69
Composição 21 | PISO DE ALTA RESISTÊNCIA FCK=30MPa (Garagem Operacional) | un | AGETOP | Composição | 60518 | PREPARO COM BETONEIRA E TRANSPORTE MANUAL DE CONCRETO FCK=30 MPA | m³ | 50.4 | 322.61 | 16259.55
Composição 21 | PISO DE ALTA RESISTÊNCIA FCK=30MPa (Garagem Operacional) | un | AGETOP | Composição | 60801 | LANÇAMENTO/APLICAÇÃO/ADENSAMENTO MANUAL DE CONCRETO - (OBRAS CIVIS) | m³ | 50.4 | 29.4 | 1481.76
Composição 21 | PISO DE ALTA RESISTÊNCIA FCK=30MPa (Garagem Operacional) | un | AGETOP | Composição | 220105 | PISO CONC.POLIDO e=2,0 CM (1:2:2,5) E JUnTA PL AST.17MM | m² | 252 | 27.41 | 6907.32
Composição 21 | PISO DE ALTA RESISTÊNCIA FCK=30MPa (Garagem Operacional) | un | AGETOP | Composição | 40904 | REATERRO COM APILOAMENTO MECÂNICO | m³ | 100.8 | 2.39 | 240.92
Composição 22 | INSTALAÇÃO DE TELHA ISOLANTE COM NÚCLEO E POLIESTIRENO (EPS), E=30MM, REVESTIDA EM AÇO | m² | SINAPI | Material | 39520 | TELHA ISOLANTE COM NUCLEO EM POLIESTIRENO (EPS), E = 30 MM, REVESTIDA EM ACO ZINCADO *0,5* MM COM PRE-PINTURA NAS DUAS FACES, FACE SUPERIOR EM TELHA TRAPEZOIDAL E FACE INFERIOR EM CHAPA PLANA (NAO INCLUI ACESSORIOS DE FIXACAO) | M2 | 1.06 | 96,53 | 102.33
Composição 22 | INSTALAÇÃO DE TELHA ISOLANTE COM NÚCLEO E POLIESTIRENO (EPS), E=30MM, REVESTIDA EM AÇO | m² | SINAPI | Mão-de-obra | 12869 | TELHADISTA | H | 0.22 | 11,54 | 2.54
Composição 22 | INSTALAÇÃO DE TELHA ISOLANTE COM NÚCLEO E POLIESTIRENO (EPS), E=30MM, REVESTIDA EM AÇO | m² | SINAPI | Mão-de-obra | 242 | AJUDANTE ESPECIALIZADO | H | 0.22 | 8,88 | 1.96
Composição 22 | INSTALAÇÃO DE TELHA ISOLANTE COM NÚCLEO E POLIESTIRENO (EPS), E=30MM, REVESTIDA EM AÇO | m² | COTAÇÃO | Material |  | PARAFUSO AUTO BROCANTE 12X4" FLANGEADO SEXTAVADO | Un | 0.86 | 0.54 | 0.47
Composição 23 | ABRACADEIRA DE NYLON PARA AMARRACAO DE CABOS, COMPRIMENTO DE 150 X *3,6* MM | un | AGETOP | Mão-de-obra | 8 | AJUDANTE | h | 0.01 | 8,20 | 0.09
Composição 23 | ABRACADEIRA DE NYLON PARA AMARRACAO DE CABOS, COMPRIMENTO DE 150 X *3,6* MM | un | AGETOP | Mão-de-obra | 12 | ELETRICISTA | h | 0.01 | 13,40 | 0.14
Composição 23 | ABRACADEIRA DE NYLON PARA AMARRACAO DE CABOS, COMPRIMENTO DE 150 X *3,6* MM | un | SINAPI | Material | 410 | ABRACADEIRA DE NYLON PARA AMARRACAO DE CABOS, COMPRIMENTO DE 150 X *3,6* MM | UN | 0.09 | 0,07 | 0.01
Composição 24 | INSTALAÇÃO DE ACM | m² | COTAÇÃO | Mão-de-obra |  | INSTATALAÇÃO DE ALUMÍNIO COMPOSTO, INCLUSO TODO MATERIAL E MÃO DE OBRA, CONEXÕES E MÃO-DE-OBRA | m² | 1 | 276.17 | 276.17
Composição 25 | INSTALAÇÃO DOS TUBOS DE COBRE E CABO PP DE AR CONDICIONADO | m | SINAPI | Mão-de-obra | 242 | AJUDANTE ESPECIALIZADO | H | 0.4 | 8,88 | 3.56
Composição 25 | INSTALAÇÃO DOS TUBOS DE COBRE E CABO PP DE AR CONDICIONADO | m | SINAPI | Mão-de-obra | 34794 | MECANICO DE REFRIGERACAO | H | 0.4 | 12,89 | 5.16
Composição 25 | INSTALAÇÃO DOS TUBOS DE COBRE E CABO PP DE AR CONDICIONADO | m | SINAPI | Material | 39662 | TUBO DE COBRE FLEXIVEL, D = 1/4 ", E = 0,79 MM, PARA AR-CONDICIONADO/ INSTALACOES GAS RESIDENCIAIS E COMERCIAIS | M | 1 | 7,57 | 7.57
Composição 25 | INSTALAÇÃO DOS TUBOS DE COBRE E CABO PP DE AR CONDICIONADO | m | AGETOP | Material | 3830 | CABO ISOLADO PP 3 X 4,0 MM2 | m | 1 | 5,52 | 5.52
Composição 25 | INSTALAÇÃO DOS TUBOS DE COBRE E CABO PP DE AR CONDICIONADO | m | SINAPI | Material | 39662 | TUBO DE COBRE FLEXIVEL, D = 1/4 ", E = 0,79 MM, PARA AR-CONDICIONADO/ INSTALACOES GAS RESIDENCIAIS E COMERCIAIS | M | 1 | 7,57 | 7.57
Composição 26 | INSTALAÇÃO DE AR CONDICIONADO | un | SINAPI | Mão-de-obra | 242 | AJUDANTE ESPECIALIZADO | H | 8 | 8,88 | 71.04
Composição 26 | INSTALAÇÃO DE AR CONDICIONADO | un | SINAPI | Mão-de-obra | 34794 | MECANICO DE REFRIGERACAO | H | 8 | 12,89 | 103.12
Composição 27 | PELE DE VIDRO EM ALUMÍNIO ANODIZADO (FORNECIMENTO E INSTALAÇÃO COMPLETA) | m² | COTAÇÃO | Material |  | PELE DE VIDRO EM ALUMÍNIO ANODIZADO (FORNECIMENTO E INSTALAÇÃO COMPLETA) | m² | 1 | 482.21 | 482.21
Composição 28 | BRISES FIXOS, MODELO AEROBRISE, 100 MM PERFURADO PADRÃO, COR BRANDO NEVE. | m² | COTAÇÃO | Material |  | BRISES FIXOS, MODELO AEROBRISE, 100 MM PERFURADO PADRÃO, COR BRANDO NEVE. | m² | 1 | 685.09 | 685.09
Composição 29 | Alambrado BELGO NYLOFOR 3D | m | COTAÇÃO | Material |  | ALAMBRADO BELGO NYLOFOR 3D | m | 1 | 250.39 | 250.39
33588.61
Esta forma representa uma segmentação de dados de tabela. Segmentações de dados de tabela têm suporte no Excel ou em versões posteriores. Se a forma tiver sido modificada em uma versão anterior do Excel, ou se a pasta de trabalho tiver sido salva no Excel 2007 ou em versões anteriores, a segmentação de dados não poderá ser usada.
Esta forma representa uma segmentação de dados de tabela. Segmentações de dados de tabela têm suporte no Excel ou em versões posteriores. Se a forma tiver sido modificada em uma versão anterior do Excel, ou se a pasta de trabalho tiver sido salva no Excel 2007 ou em versões anteriores, a segmentação de dados não poderá ser usada.

## Planilha2 (hidden)
AGETOP | Composição 01 | Material | AGETOP | 30691 | Serviços preliminares (164 – AGETOP) | 30691 | Sv
SINAPI | Composição 02 | Mão-de-obra | SINAPI | 30692 | Transportes (165 – AGETOP) | 30692 | Sv
DECON | Composição 03 | Composição | COTAÇÃO | 30693 | Serviço em terra (166 – AGETOP) | 30693 | Sv
| Composição 04 |  |  | 30694 | Fundações e sondagens (167 – AGETOP) | 30694 | Sv
| Composição 05 |  |  | 30695 | Estrutura (168 – AGETOP) | 30695 | Sv
| Composição 06 |  |  | 30696 | Instalações Elétricas/Telefônica/Cabeamento Estruturado (169 – AGETOP) | 30696 | Sv
| Composição 07 |  |  | 30697 | Instalações Hidro-Sanitárias (170 – AGETOP) | 30697 | Sv
| Composição 08 |  |  | 30698 | Instalações Especiais (171 – AGETOP) | 30698 | Sv
| Composição 09 |  |  | 30699 | Alvenarias e Divisórias (172 – AGETOP) | 30699 | Sv
| Composição 10 |  |  | 30700 | Alvenaria Auto-Portante (173 - AGETOP) | 30700 | Sv
| Composição 11 |  |  | 30701 | Impermeabilização (174 – AGETOP) | 30701 | Sv
| Composição 12 |  |  | 30702 | Isolamento Térmico e Acústico (175 - AGETOP) | 30702 | Sv
| Composição 13 |  |  | 30703 | Estrutura de madeira (176 – 30.703) | 30703 | Sv
| Composição 14 |  |  | 30704 | Estruturas metálicas (177 – AGETOP) | 30704 | Sv
| Composição 15 |  |  | 30705 | Coberturas (178 – AGETOP) | 30705 | Sv
| Composição 16 |  |  | 30706 | Esquadrias de Madeira (179 – AGETOP) | 30706 | Sv
| Composição 17 |  |  | 30707 | Esquadrias Metálicas (180 – AGETOP) | 30707 | Sv
| Composição 18 |  |  | 30708 | Vidros (181 – AGETOP) | 30708 | Sv
| Composição 19 |  |  | 30709 | Revestimentos de paredes (182 – AGETOP) | 30709 | Sv
| Composição 20 |  |  | 30710 | Forros (183 – AGETOP) | 30710 | Sv
| Composição 21 |  |  | 30711 | Revestimento de piso (184 – AGETOP) | 30711 | Sv
| Composição 22 |  |  | 30712 | Ferragens (185 – AGETOP) | 30712 | Sv
| Composição 23 |  |  | 30714 | Marcenaria (186 - AGETOP) | 30714 | Sv
| Composição 24 |  |  | 30715 | Administração (187 – AGETOP) | 30715 | Sv
| Composição 25 |  |  | 30716 | Pintura (188 – AGETOP) | 30716 | Sv
| Composição 26 |  |  | 30717 | Diversos (189 – AGETOP) | 30717 | Sv
| Composição 27 |  |  | 30732 | BDI | 30732 | Sv
Composição 28
Composição 29
Composição 30
Composição 31
Composição 32
Composição 33
Composição 34
Composição 35
Composição 36
Composição 37
Composição 38
Composição 39
Composição 40
Composição 41
Composição 42
Composição 43
Composição 44
Composição 45
Composição 46
Composição 47
Composição 48
Composição 49
Composição 50
Composição 51
Composição 52
Composição 53
Composição 54
Composição 55
Composição 56
Composição 57
Composição 58
Composição 59
Composição 60

## Composição AGETOP
|  | AGETOP - AGÊNCIA GOIANA DE TRANSPORTES E OBRAS - AGETOP | [8 empty] | 08/11/2017 - 16:54
Relatório de Composição do Serviço
Tabela de preços: TABELA 128 - CUSTOS DE OBRAS CIVIS - NOVEMBRO/2017 - DESONERADA | [9 empty] | Data base: 01/11/2017
Serviço: 020100 - DEMOLIÇÃO - COBERTURA TELHA METÁLICA C/ TRANSP. ATÉ CB. E CARGA | [9 empty] | Unidade: m2
Código auxiliar |  |  | (B) Mãos-de-obra | Eq. Salarial |  | Sal/Hora |  | Encargos(%) | Consumo |  |  | Custo Horário
0004 |  |  | PEDREIRO | 7.09 |  | 13.4 |  | 89.05 | 0.0225 |  |  | 0.3
0005 |  |  | SERVENTE | 4.34 |  | 8.2 |  | 89.05 | 0.225 |  |  | 1.85
(B) Total: | [9 empty] | 2.15
Custo direto total (A) + (B) + (C) + (D) + (E) | [9 empty] | 2.15
BDI: 0,00% | [9 empty] | 0
Preço unitário total | [9 empty] | 2.15
Descrições: | foi considerado um abatimento de 10% a menos do que a PINI - 14ª edição telha fibrocimento - Comprovado em obra que com esta diminuição é uma meta facilmente alcançada
Tabela de preços: TABELA 128 - CUSTOS DE OBRAS CIVIS - NOVEMBRO/2017 - DESONERADA | [9 empty] | Data base: 01/11/2017
Serviço: 020101 - DEMOLICAO COBERTURA TELHA CERAMICA C/ TRANSP. ATÉ CB. E CARGA | [9 empty] | Unidade: m2
Código auxiliar |  |  | (B) Mãos-de-obra | Eq. Salarial |  | Sal/Hora |  | Encargos(%) | Consumo |  |  | Custo Horário
0004 |  |  | PEDREIRO | 7.09 |  | 13.4 |  | 89.05 | 0.048 |  |  | 0.64
0005 |  |  | SERVENTE | 4.34 |  | 8.2 |  | 89.05 | 0.48 |  |  | 3.94
(B) Total: | [9 empty] | 4.58
Custo direto total (A) + (B) + (C) + (D) + (E) | [9 empty] | 4.58
BDI: 0,00% | [9 empty] | 0
Preço unitário total | [9 empty] | 4.58
Descrições: | foi considerado um abatimento de 20% a menos do que a PINI - 14ª edição - Comprovado em obra que com esta diminuição é uma meta facilmente alcançada
Tabela de preços: TABELA 128 - CUSTOS DE OBRAS CIVIS - NOVEMBRO/2017 - DESONERADA | [9 empty] | Data base: 01/11/2017
Serviço: 020102 - DEMOLICAO-COBERTURA TELHA FIBROCIMENTO/FIBRA DE VIDRO/SIMILARES C/ TRANSP. ATÉ CB. E CARGA | [9 empty] | Unidade: m2
Código auxiliar |  |  | (B) Mãos-de-obra | Eq. Salarial |  | Sal/Hora |  | Encargos(%) | Consumo |  |  | Custo Horário
0005 |  |  | SERVENTE | 4.34 |  | 8.2 |  | 89.05 | 0.2 |  |  | 1.64
0004 |  |  | PEDREIRO | 7.09 |  | 13.4 |  | 89.05 | 0.02 |  |  | 0.27
(B) Total: | [9 empty] | 1.91
Custo direto total (A) + (B) + (C) + (D) + (E) | [9 empty] | 1.91
BDI: 0,00% | [9 empty] | 0
Preço unitário total | [9 empty] | 1.91
Descrições: | foi considerado um abatimento de 20% a menos do que a PINI - 14ª edição - Comprovado em obra que com esta diminuição é uma meta facilmente alcançada
Tabela de preços: TABELA 128 - CUSTOS DE OBRAS CIVIS - NOVEMBRO/2017 - DESONERADA | [9 empty] | Data base: 01/11/2017
Serviço: 020103 - DEMOLIÇÃO ESTRUTURA EM MADEIRA TELHADO C/ TRANSP. ATÉ CB. E CARGA | [9 empty] | Unidade: m2
Código auxiliar |  |  | (B) Mãos-de-obra | Eq. Salarial |  | Sal/Hora |  | Encargos(%) | Consumo |  |  | Custo Horário
0005 |  |  | SERVENTE | 4.34 |  | 8.2 |  | 89.05 | 1.04 |  |  | 8.53
0010 |  |  | CARPINTEIRO | 7.09 |  | 13.4 |  | 89.05 | 0.104 |  |  | 1.39
(B) Total: | [9 empty] | 9.92
Custo direto total (A) + (B) + (C) + (D) + (E) | [9 empty] | 9.92
BDI: 0,00% | [9 empty] | 0
Preço unitário total | [9 empty] | 9.92
Descrições: | foi considerado um abatimento de 20% a menos do que a TCPO - 14ª edição - Comprovado em obra que com esta diminuição é uma meta facilmente alcançada
Tabela de preços: TABELA 128 - CUSTOS DE OBRAS CIVIS - NOVEMBRO/2017 - DESONERADA | [9 empty] | Data base: 01/11/2017
Serviço: 020104 - DEMOLIÇÃO DE RIPAS C/ TRANSP. ATÉ CB. E CARGA | [9 empty] | Unidade: m2
Código auxiliar |  |  | (B) Mãos-de-obra | Eq. Salarial |  | Sal/Hora |  | Encargos(%) | Consumo |  |  | Custo Horário
0010 |  |  | CARPINTEIRO | 7.09 |  | 13.4 |  | 89.05 | 0.008 |  |  | 0.11
0008 |  |  | AJUDANTE | 4.34 |  | 8.2 |  | 89.05 | 0.08 |  |  | 0.66
(B) Total: | [9 empty] | 0.77
Custo direto total (A) + (B) + (C) + (D) + (E) | [9 empty] | 0.77
BDI: 0,00% | [9 empty] | 0
Preço unitário total | [9 empty] | 0.77
Descrições: | foi considerado em função do volume de madeira das ripas em comparação com o volume total da estrutura de madeira , obtendo os coeficientes de mão de obra - BASE TCPO 14ª EDIÇÃO
Tabela de preços: TABELA 128 - CUSTOS DE OBRAS CIVIS - NOVEMBRO/2017 - DESONERADA | [9 empty] | Data base: 01/11/2017
Serviço: 020105 - DEMOL.FORRO PAULISTA C/TRANSP.ATE CB.E CARGA | [9 empty] | Unidade: m2
Código auxiliar |  |  | (B) Mãos-de-obra | Eq. Salarial |  | Sal/Hora |  | Encargos(%) | Consumo |  |  | Custo Horário
0010 |  |  | CARPINTEIRO | 7.09 |  | 13.4 |  | 89.05 | 0.024 |  |  | 0.32
0005 |  |  | SERVENTE | 4.34 |  | 8.2 |  | 89.05 | 0.24 |  |  | 1.97
(B) Total: | [9 empty] | 2.29
Custo direto total (A) + (B) + (C) + (D) + (E) | [9 empty] | 2.29
BDI: 0,00% | [9 empty] | 0
Preço unitário total | [9 empty] | 2.29
Descrições: | foi considerado um abatimento de 20% a menos do que a PINI - 14ª edição - Comprovado em obra que com esta diminuição é uma meta facilmente alcançada
Tabela de preços: TABELA 128 - CUSTOS DE OBRAS CIVIS - NOVEMBRO/2017 - DESONERADA | [9 empty] | Data base: 01/11/2017
Serviço: 020106 - RETIRADA DE JANELAS OU PORTAIS C/ TRANSP. ATÉ CB. E CARGA | [9 empty] | Unidade: m2
Código auxiliar |  |  | (B) Mãos-de-obra | Eq. Salarial |  | Sal/Hora |  | Encargos(%) | Consumo |  |  | Custo Horário
0005 |  |  | SERVENTE | 4.34 |  | 8.2 |  | 89.05 | 0.4 |  |  | 3.28
0004 |  |  | PEDREIRO | 7.09 |  | 13.4 |  | 89.05 | 0.04 |  |  | 0.54
(B) Total: | [9 empty] | 3.82
Custo direto total (A) + (B) + (C) + (D) + (E) | [9 empty] | 3.82
BDI: 0,00% | [9 empty] | 0
Preço unitário total | [9 empty] | 3.82
Descrições: | foi considerado um abatimento de 20% a menos do que a PINI - 14ª edição COMPOSIÇÃO 02.002.000031- Comprovado em obra que com esta diminuição é uma meta facilmente alcançada
Tabela de preços: TABELA 128 - CUSTOS DE OBRAS CIVIS - NOVEMBRO/2017 - DESONERADA | [9 empty] | Data base: 01/11/2017
Serviço: 020107 - CORTE/DESTOC./RETIRADA/REATERRO (MANUAIS) DE ÁRVORE GRANDE PORTE ( H = 8 A 10 M / DIÂMETRO TRONCO 60 A 70CM E COPA DE 10 A 13M ) C/TRANSP.ATE C.B.E CARGA | [9 empty] | Unidade: Un
Código auxiliar |  |  | (B) Mãos-de-obra | Eq. Salarial |  | Sal/Hora |  | Encargos(%) | Consumo |  |  | Custo Horário
0005 |  |  | SERVENTE | 4.34 |  | 8.2 |  | 89.05 | 22.605 |  |  | 185.36
0025 |  |  | OFICIAL "B" | 7.09 |  | 13.4 |  | 89.05 | 10.6361 |  |  | 142.52
(B) Total: | [9 empty] | 327.88
Custo direto total (A) + (B) + (C) + (D) + (E) | [9 empty] | 327.88
BDI: 0,00% | [9 empty] | 0
Preço unitário total | [9 empty] | 327.88
Descrições: | COMPOSIÇÃO FEITA BASEADA EM MEDIÇÃO FEITA NO ABRIGO DOS VELHOS
Tabela de preços: TABELA 128 - CUSTOS DE OBRAS CIVIS - NOVEMBRO/2017 - DESONERADA | [9 empty] | Data base: 01/11/2017
Serviço: 020108 - DEMOLIÇÃO PISOS/VIGAS DE MAD.C/TRANSPORTE ATE CB. E CARGA | [9 empty] | Unidade: m2
Código auxiliar |  |  | (B) Mãos-de-obra | Eq. Salarial |  | Sal/Hora |  | Encargos(%) | Consumo |  |  | Custo Horário
0005 |  |  | SERVENTE | 4.34 |  | 8.2 |  | 89.05 | 0.96 |  |  | 7.87
0010 |  |  | CARPINTEIRO | 7.09 |  | 13.4 |  | 89.05 | 0.096 |  |  | 1.29
(B) Total: | [9 empty] | 9.16
Custo direto total (A) + (B) + (C) + (D) + (E) | [9 empty] | 9.16
BDI: 0,00% | [9 empty] | 0
Preço unitário total | [9 empty] | 9.16
Descrições: | foi considerado um abatimento de 20% a menos do que a PINI - 13ª edição composição 022220.8.10.1- Comprovado em obra que com esta diminuição é uma meta facilmente alcançada
Tabela de preços: TABELA 128 - CUSTOS DE OBRAS CIVIS - NOVEMBRO/2017 - DESONERADA | [9 empty] | Data base: 01/11/2017
Serviço: 020109 - DEM.PISO CIMENT.SOBRE LASTRO CONC.C/TR.ATE CB. E CARGA | [9 empty] | Unidade: m2
Código auxiliar |  |  | (B) Mãos-de-obra | Eq. Salarial |  | Sal/Hora |  | Encargos(%) | Consumo |  |  | Custo Horário
0005 |  |  | SERVENTE | 4.34 |  | 8.2 |  | 89.05 | 1.04 |  |  | 8.53
0004 |  |  | PEDREIRO | 7.09 |  | 13.4 |  | 89.05 | 0.104 |  |  | 1.39
(B) Total: | [9 empty] | 9.92
Custo direto total (A) + (B) + (C) + (D) + (E) | [9 empty] | 9.92
BDI: 0,00% | [9 empty] | 0
Preço unitário total | [9 empty] | 9.92
Descrições: | Foi considerado um abatimento de 20% a menos do que a PINI - 14ª edição - Comprovado em obra que com esta diminuição é uma meta facilmente alcançada
Tabela de preços: TABELA 128 - CUSTOS DE OBRAS CIVIS - NOVEMBRO/2017 - DESONERADA | [9 empty] | Data base: 01/11/2017
Serviço: 020110 - DEMOL.PISO LADRILHO/HIDRAUL.C/TR.ATE CB. E CARGA | [9 empty] | Unidade: m2
Código auxiliar |  |  | (B) Mãos-de-obra | Eq. Salarial |  | Sal/Hora |  | Encargos(%) | Consumo |  |  | Custo Horário
0004 |  |  | PEDREIRO | 7.09 |  | 13.4 |  | 89.05 | 0.056 |  |  | 0.75
0005 |  |  | SERVENTE | 4.34 |  | 8.2 |  | 89.05 | 0.56 |  |  | 4.59
(B) Total: | [9 empty] | 5.34
Custo direto total (A) + (B) + (C) + (D) + (E) | [9 empty] | 5.34
BDI: 0,00% | [9 empty] | 0
Preço unitário total | [9 empty] | 5.34
Descrições: | foi considerado um abatimento de 20% a menos do que a PINI - 14ª edição - Comprovado em obra que com esta diminuição é uma meta facilmente alcançada
Tabela de preços: TABELA 128 - CUSTOS DE OBRAS CIVIS - NOVEMBRO/2017 - DESONERADA | [9 empty] | Data base: 01/11/2017
Serviço: 020111 - DEM.PISO CERAM.SOBRE LASTRO CONC.C/TR.CB.E CARGA | [9 empty] | Unidade: m2
Código auxiliar |  |  | (B) Mãos-de-obra | Eq. Salarial |  | Sal/Hora |  | Encargos(%) | Consumo |  |  | Custo Horário
0005 |  |  | SERVENTE | 4.34 |  | 8.2 |  | 89.05 | 0.56 |  |  | 4.59
0004 |  |  | PEDREIRO | 7.09 |  | 13.4 |  | 89.05 | 0.056 |  |  | 0.75
(B) Total: | [9 empty] | 5.34
Custo direto total (A) + (B) + (C) + (D) + (E) | [9 empty] | 5.34
BDI: 0,00% | [9 empty] | 0
Preço unitário total | [9 empty] | 5.34
Descrições: | foi considerado um abatimento de 20% a menos do que a PINI - 14ª edição - Comprovado em obra que com esta diminuição é uma meta facilmente alcançada
Tabela de preços: TABELA 128 - CUSTOS DE OBRAS CIVIS - NOVEMBRO/2017 - DESONERADA | [9 empty] | Data base: 01/11/2017
Serviço: 020112 - DEM.PISO CERAM. INCLUS. RETIRADA DE CONTRAPISO SOBRE LASTRO CONC.C/TR.CB.E CARGA | [9 empty] | Unidade: m2
Código auxiliar |  |  | (B) Mãos-de-obra | Eq. Salarial |  | Sal/Hora |  | Encargos(%) | Consumo |  |  | Custo Horário
0004 |  |  | PEDREIRO | 7.09 |  | 13.4 |  | 89.05 | 0.112 |  |  | 1.5
0005 |  |  | SERVENTE | 4.34 |  | 8.2 |  | 89.05 | 1.12 |  |  | 9.18
(B) Total: | [9 empty] | 10.68
Custo direto total (A) + (B) + (C) + (D) + (E) | [9 empty] | 10.68
BDI: 0,00% | [9 empty] | 0
Preço unitário total | [9 empty] | 10.68
Descrições: | foi considerado um abatimento de 20% a menos do que a PINI - 13ª edição 02220.8.11.2 - Comprovado em obra que com esta diminuição é uma meta facilmente alcançada
Tabela de preços: TABELA 128 - CUSTOS DE OBRAS CIVIS - NOVEMBRO/2017 - DESONERADA | [9 empty] | Data base: 01/11/2017
Serviço: 020113 - DEMOL.-ASSOALHO DE MAD.C/TRANSP.ATE CB.E CARGA | [9 empty] | Unidade: m2
Código auxiliar |  |  | (B) Mãos-de-obra | Eq. Salarial |  | Sal/Hora |  | Encargos(%) | Consumo |  |  | Custo Horário
0005 |  |  | SERVENTE | 4.34 |  | 8.2 |  | 89.05 | 0.72 |  |  | 5.9
0010 |  |  | CARPINTEIRO | 7.09 |  | 13.4 |  | 89.05 | 0.072 |  |  | 0.96
(B) Total: | [9 empty] | 6.86
Custo direto total (A) + (B) + (C) + (D) + (E) | [9 empty] | 6.86
BDI: 0,00% | [9 empty] | 0
Preço unitário total | [9 empty] | 6.86
Descrições: | foi considerado um abatimento de 20% a menos do que a PINI - 14ª edição - Comprovado em obra que com esta diminuição é uma meta facilmente alcançada
Tabela de preços: TABELA 128 - CUSTOS DE OBRAS CIVIS - NOVEMBRO/2017 - DESONERADA | [9 empty] | Data base: 01/11/2017
Serviço: 020115 - DEMOLIÇÃO DE REVEST. C/ AZULEJOS C/TRANSP.ATE CB. E CARGA | [9 empty] | Unidade: m2
Código auxiliar |  |  | (B) Mãos-de-obra | Eq. Salarial |  | Sal/Hora |  | Encargos(%) | Consumo |  |  | Custo Horário
0005 |  |  | SERVENTE | 4.34 |  | 8.2 |  | 89.05 | 0.7 |  |  | 5.74
(B) Total: | [9 empty] | 5.74
Custo direto total (A) + (B) + (C) + (D) + (E) | [9 empty] | 5.74
BDI: 0,00% | [9 empty] | 0
Preço unitário total | [9 empty] | 5.74
Descrições: | MEDIÇÕES EFETUADA PELO TRABALHO REALIZADO NA OBRA
Tabela de preços: TABELA 128 - CUSTOS DE OBRAS CIVIS - NOVEMBRO/2017 - DESONERADA | [9 empty] | Data base: 01/11/2017
Serviço: 020116 - DEMOLICAO DE LAMBRIS C/APROVEITAMENTO | [9 empty] | Unidade: m2
Código auxiliar |  |  | (B) Mãos-de-obra | Eq. Salarial |  | Sal/Hora |  | Encargos(%) | Consumo |  |  | Custo Horário
0005 |  |  | SERVENTE | 4.34 |  | 8.2 |  | 89.05 | 2 |  |  | 16.4
0010 |  |  | CARPINTEIRO | 7.09 |  | 13.4 |  | 89.05 | 0.2 |  |  | 2.68
(B) Total: | [9 empty] | 19.08
Custo direto total (A) + (B) + (C) + (D) + (E) | [9 empty] | 19.08
BDI: 0,00% | [9 empty] | 0
Preço unitário total | [9 empty] | 19.08
Descrições: | foi considerado um abatimento de 20% a menos do que a PINI - 14ª edição - Comprovado em obra que com esta diminuição é uma meta facilmente alcançada
Tabela de preços: TABELA 128 - CUSTOS DE OBRAS CIVIS - NOVEMBRO/2017 - DESONERADA | [9 empty] | Data base: 01/11/2017
Serviço: 020117 - DEMOL.REVEST.C/ARGAMASSA C/TR.ATE CB.E CARGA | [9 empty] | Unidade: m2
Código auxiliar |  |  | (B) Mãos-de-obra | Eq. Salarial |  | Sal/Hora |  | Encargos(%) | Consumo |  |  | Custo Horário
0005 |  |  | SERVENTE | 4.34 |  | 8.2 |  | 89.05 | 0.4 |  |  | 3.28
0004 |  |  | PEDREIRO | 7.09 |  | 13.4 |  | 89.05 | 0.04 |  |  | 0.54
(B) Total: | [9 empty] | 3.82
Custo direto total (A) + (B) + (C) + (D) + (E) | [9 empty] | 3.82
BDI: 0,00% | [9 empty] | 0
Preço unitário total | [9 empty] | 3.82
Descrições: | foi considerado um abatimento de 20% a menos do que a PINI - 14ª edição - Comprovado em obra que com esta diminuição é uma meta facilmente alcançada
Tabela de preços: TABELA 128 - CUSTOS DE OBRAS CIVIS - NOVEMBRO/2017 - DESONERADA | [9 empty] | Data base: 01/11/2017
Serviço: 020118 - DEM.ALVEN.TIJOLO S/REAP. C/TR.ATE CB. E CARGA | [9 empty] | Unidade: m3
Código auxiliar |  |  | (B) Mãos-de-obra | Eq. Salarial |  | Sal/Hora |  | Encargos(%) | Consumo |  |  | Custo Horário
0005 |  |  | SERVENTE | 4.34 |  | 8.2 |  | 89.05 | 2.5 |  |  | 20.5
(B) Total: | [9 empty] | 20.5
Custo direto total (A) + (B) + (C) + (D) + (E) | [9 empty] | 20.5
BDI: 0,00% | [9 empty] | 0
Preço unitário total | [9 empty] | 20.5
Descrições: | MEDIÇÕES EFETUADAS EM OBRA .
Tabela de preços: TABELA 128 - CUSTOS DE OBRAS CIVIS - NOVEMBRO/2017 - DESONERADA | [9 empty] | Data base: 01/11/2017
Serviço: 020119 - DEMOLICAO-ALVEN. TIJOLO C/REAPROVEITAMENTO | [9 empty] | Unidade: m3
Código auxiliar |  |  | (B) Mãos-de-obra | Eq. Salarial |  | Sal/Hora |  | Encargos(%) | Consumo |  |  | Custo Horário
0005 |  |  | SERVENTE | 4.34 |  | 8.2 |  | 89.05 | 4.8 |  |  | 39.36
0004 |  |  | PEDREIRO | 7.09 |  | 13.4 |  | 89.05 | 0.48 |  |  | 6.43
(B) Total: | [9 empty] | 45.79
Custo direto total (A) + (B) + (C) + (D) + (E) | [9 empty] | 45.79
BDI: 0,00% | [9 empty] | 0
Preço unitário total | [9 empty] | 45.79
Descrições: | foi considerado um abatimento de 20% a menos do que a PINI - 14ª edição - Comprovado em obra que com esta diminuição é uma meta facilmente alcançada
Tabela de preços: TABELA 128 - CUSTOS DE OBRAS CIVIS - NOVEMBRO/2017 - DESONERADA | [9 empty] | Data base: 01/11/2017
Serviço: 020121 - DEM. MANUAL EM CONCR.SIMPLES C/TR.ATE CB.E CARGA (O.C.) | [9 empty] | Unidade: m3
Código auxiliar |  |  | (B) Mãos-de-obra | Eq. Salarial |  | Sal/Hora |  | Encargos(%) | Consumo |  |  | Custo Horário
0004 |  |  | PEDREIRO | 7.09 |  | 13.4 |  | 89.05 | 1.04 |  |  | 13.94
0005 |  |  | SERVENTE | 4.34 |  | 8.2 |  | 89.05 | 10.4 |  |  | 85.28
(B) Total: | [9 empty] | 99.22
Custo direto total (A) + (B) + (C) + (D) + (E) | [9 empty] | 99.22
BDI: 0,00% | [9 empty] | 0
Preço unitário total | [9 empty] | 99.22
Descrições: | foi considerado um abatimento de 20% a menos do que a PINI - 14ª edição - Comprovado em obra que com esta diminuição é uma meta facilmente alcançada
Tabela de preços: TABELA 128 - CUSTOS DE OBRAS CIVIS - NOVEMBRO/2017 - DESONERADA | [9 empty] | Data base: 01/11/2017
Serviço: 020125 - DEMOL.LAJE PRE-MOLD.MANUAL C/TR.ATE CB.E CARGA | [9 empty] | Unidade: m3
Código auxiliar |  |  | (B) Mãos-de-obra | Eq. Salarial |  | Sal/Hora |  | Encargos(%) | Consumo |  |  | Custo Horário
0005 |  |  | SERVENTE | 4.34 |  | 8.2 |  | 89.05 | 15.3512 |  |  | 125.88
(B) Total: | [9 empty] | 125.88
Custo direto total (A) + (B) + (C) + (D) + (E) | [9 empty] | 125.88
BDI: 0,00% | [9 empty] | 0
Preço unitário total | [9 empty] | 125.88
Descrições: | COMPOSIÇÃO DERIVADA DE DEMOLIÇÃO DE CONCRETO E DE ALVENARIA
Tabela de preços: TABELA 128 - CUSTOS DE OBRAS CIVIS - NOVEMBRO/2017 - DESONERADA | [9 empty] | Data base: 01/11/2017
Serviço: 020126 - DEMOLICAO - PISO INTERTRAVADO C/ EMPILHAMENTO | [9 empty] | Unidade: m2
Código auxiliar |  |  | (B) Mãos-de-obra | Eq. Salarial |  | Sal/Hora |  | Encargos(%) | Consumo |  |  | Custo Horário
0005 |  |  | SERVENTE | 4.34 |  | 8.2 |  | 89.05 | 0.56 |  |  | 4.59
0004 |  |  | PEDREIRO | 7.09 |  | 13.4 |  | 89.05 | 0.056 |  |  | 0.75
(B) Total: | [9 empty] | 5.34
Custo direto total (A) + (B) + (C) + (D) + (E) | [9 empty] | 5.34
BDI: 0,00% | [9 empty] | 0
Preço unitário total | [9 empty] | 5.34
Descrições: | foi considerado um abatimento de 20% a menos do que a PINI - 14ª edição 02.002.000017 - Comprovado em obra que com esta diminuição é uma meta facilmente alcançada
Tabela de preços: TABELA 128 - CUSTOS DE OBRAS CIVIS - NOVEMBRO/2017 - DESONERADA | [9 empty] | Data base: 01/11/2017
Serviço: 020127 - DEM.LAJE CONC. ARM.MANUAL C/TR.ATE CB.E CARGA (OC) | [9 empty] | Unidade: m3
Código auxiliar |  |  | (B) Mãos-de-obra | Eq. Salarial |  | Sal/Hora |  | Encargos(%) | Consumo |  |  | Custo Horário
0004 |  |  | PEDREIRO | 7.09 |  | 13.4 |  | 89.05 | 1.6 |  |  | 21.44
0005 |  |  | SERVENTE | 4.34 |  | 8.2 |  | 89.05 | 16 |  |  | 131.2
(B) Total: | [9 empty] | 152.64
Custo direto total (A) + (B) + (C) + (D) + (E) | [9 empty] | 152.64
BDI: 0,00% | [9 empty] | 0
Preço unitário total | [9 empty] | 152.64
Descrições: | composição antiga de publicação de Frantisek Ptácek
Tabela de preços: TABELA 128 - CUSTOS DE OBRAS CIVIS - NOVEMBRO/2017 - DESONERADA | [9 empty] | Data base: 01/11/2017
Serviço: 020128 - DEM.PILAR CONC.ARM.MANUAL C/TR.ATE CB.E CARGA(OC) | [9 empty] | Unidade: m3
Código auxiliar |  |  | (B) Mãos-de-obra | Eq. Salarial |  | Sal/Hora |  | Encargos(%) | Consumo |  |  | Custo Horário
0005 |  |  | SERVENTE | 4.34 |  | 8.2 |  | 89.05 | 18 |  |  | 147.6
0004 |  |  | PEDREIRO | 7.09 |  | 13.4 |  | 89.05 | 1.8 |  |  | 24.12
(B) Total: | [9 empty] | 171.72
Custo direto total (A) + (B) + (C) + (D) + (E) | [9 empty] | 171.72
BDI: 0,00% | [9 empty] | 0
Preço unitário total | [9 empty] | 171.72
Descrições: | composição antiga de publicação de Frantisek Ptácek
Tabela de preços: TABELA 128 - CUSTOS DE OBRAS CIVIS - NOVEMBRO/2017 - DESONERADA | [9 empty] | Data base: 01/11/2017
Serviço: 020129 - DEM.VIGAS CONC. ARM.MANUAL C/TR.ATE C.B. E CARGA | [9 empty] | Unidade: m3
Código auxiliar |  |  | (B) Mãos-de-obra | Eq. Salarial |  | Sal/Hora |  | Encargos(%) | Consumo |  |  | Custo Horário
0004 |  |  | PEDREIRO | 7.09 |  | 13.4 |  | 89.05 | 2 |  |  | 26.8
0005 |  |  | SERVENTE | 4.34 |  | 8.2 |  | 89.05 | 20 |  |  | 164
(B) Total: | [9 empty] | 190.8
Custo direto total (A) + (B) + (C) + (D) + (E) | [9 empty] | 190.8
BDI: 0,00% | [9 empty] | 0
Preço unitário total | [9 empty] | 190.8
Descrições: | composição antiga de publicação de Frantisek Ptácek
Tabela de preços: TABELA 128 - CUSTOS DE OBRAS CIVIS - NOVEMBRO/2017 - DESONERADA | [9 empty] | Data base: 01/11/2017
Serviço: 020130 - DEMOLIÇÃO ALAMBRADO - POSTE CONCRETO/TELA/VIGA COM TR. ATE CB. E CARGA | [9 empty] | Unidade: m
Código auxiliar |  |  | (B) Mãos-de-obra | Eq. Salarial |  | Sal/Hora |  | Encargos(%) | Consumo |  |  | Custo Horário
0005 |  |  | SERVENTE | 4.34 |  | 8.2 |  | 89.05 | 1.2 |  |  | 9.84
(B) Total: | [9 empty] | 9.84
Custo direto total (A) + (B) + (C) + (D) + (E) | [9 empty] | 9.84
BDI: 0,00% | [9 empty] | 0
Preço unitário total | [9 empty] | 9.84
Descrições: | Medições efetuadas em obra
Tabela de preços: TABELA 128 - CUSTOS DE OBRAS CIVIS - NOVEMBRO/2017 - DESONERADA | [9 empty] | Data base: 01/11/2017
Serviço: 020131 - DEM.FORRO PACOTE /ESTR.MAD.C/TR.ATE CB. E CARGA | [9 empty] | Unidade: m2
Código auxiliar |  |  | (B) Mãos-de-obra | Eq. Salarial |  | Sal/Hora |  | Encargos(%) | Consumo |  |  | Custo Horário
0005 |  |  | SERVENTE | 4.34 |  | 8.2 |  | 89.05 | 0.32 |  |  | 2.62
0004 |  |  | PEDREIRO | 7.09 |  | 13.4 |  | 89.05 | 0.032 |  |  | 0.43
(B) Total: | [9 empty] | 3.05
Custo direto total (A) + (B) + (C) + (D) + (E) | [9 empty] | 3.05
BDI: 0,00% | [9 empty] | 0
Preço unitário total | [9 empty] | 3.05
Descrições: | foi considerado um abatimento de 20% a menos do que a PINI - 14ª edição 02.002.000011 - Comprovado em obra que com esta diminuição é uma meta facilmente alcançada
Tabela de preços: TABELA 128 - CUSTOS DE OBRAS CIVIS - NOVEMBRO/2017 - DESONERADA | [9 empty] | Data base: 01/11/2017
Serviço: 020132 - DEMOL.PISO CARPETE C/TRANSP.ATE CAM.BASC.E CARGA | [9 empty] | Unidade: m2
Código auxiliar |  |  | (B) Mãos-de-obra | Eq. Salarial |  | Sal/Hora |  | Encargos(%) | Consumo |  |  | Custo Horário
0004 |  |  | PEDREIRO | 7.09 |  | 13.4 |  | 89.05 | 0.008 |  |  | 0.11
0005 |  |  | SERVENTE | 4.34 |  | 8.2 |  | 89.05 | 0.08 |  |  | 0.66
(B) Total: | [9 empty] | 0.77
Custo direto total (A) + (B) + (C) + (D) + (E) | [9 empty] | 0.77
BDI: 0,00% | [9 empty] | 0
Preço unitário total | [9 empty] | 0.77
Descrições: | foi considerado um abatimento de 20% a menos do que a PINI - 14ª edição - Comprovado em obra que com esta diminuição é uma meta facilmente alcançada
Tabela de preços: TABELA 128 - CUSTOS DE OBRAS CIVIS - NOVEMBRO/2017 - DESONERADA | [9 empty] | Data base: 01/11/2017
Serviço: 020133 - DEMOL.PISO VINILICO C/TRANSP.ATE CAM.BASC.E CARGA | [9 empty] | Unidade: m2
Código auxiliar |  |  | (B) Mãos-de-obra | Eq. Salarial |  | Sal/Hora |  | Encargos(%) | Consumo |  |  | Custo Horário
0005 |  |  | SERVENTE | 4.34 |  | 8.2 |  | 89.05 | 0.3 |  |  | 2.46
0004 |  |  | PEDREIRO | 7.09 |  | 13.4 |  | 89.05 | 0.03 |  |  | 0.4
(B) Total: | [9 empty] | 2.86
Custo direto total (A) + (B) + (C) + (D) + (E) | [9 empty] | 2.86
BDI: 0,00% | [9 empty] | 0
Preço unitário total | [9 empty] | 2.86
Descrições: | medições efetuadas em obra
Tabela de preços: TABELA 128 - CUSTOS DE OBRAS CIVIS - NOVEMBRO/2017 - DESONERADA | [9 empty] | Data base: 01/11/2017
Serviço: 020134 - DEM.DE FORRO GESSO C/TRANSP.ATE CB.E CARGA | [9 empty] | Unidade: m2
Código auxiliar |  |  | (B) Mãos-de-obra | Eq. Salarial |  | Sal/Hora |  | Encargos(%) | Consumo |  |  | Custo Horário
0004 |  |  | PEDREIRO | 7.09 |  | 13.4 |  | 89.05 | 0.015 |  |  | 0.2
0005 |  |  | SERVENTE | 4.34 |  | 8.2 |  | 89.05 | 0.15 |  |  | 1.23
(B) Total: | [9 empty] | 1.43
Custo direto total (A) + (B) + (C) + (D) + (E) | [9 empty] | 1.43
BDI: 0,00% | [9 empty] | 0
Preço unitário total | [9 empty] | 1.43
Descrições: | medições efetuadas em obra
Tabela de preços: TABELA 128 - CUSTOS DE OBRAS CIVIS - NOVEMBRO/2017 - DESONERADA | [9 empty] | Data base: 01/11/2017
Serviço: 020135 - DEM. ESTRUT. EM METALON PARA FORRO DE GESSO C/TR.CB E CARGA | [9 empty] | Unidade: m2
Código auxiliar |  |  | (B) Mãos-de-obra | Eq. Salarial |  | Sal/Hora |  | Encargos(%) | Consumo |  |  | Custo Horário
0021 |  |  | SERRALHEIRO | 7.09 |  | 13.4 |  | 89.05 | 0.018 |  |  | 0.24
0008 |  |  | AJUDANTE | 4.34 |  | 8.2 |  | 89.05 | 0.174 |  |  | 1.43
(B) Total: | [9 empty] | 1.67
Código auxiliar |  |  | (C) Materiais |  |  |  | Unidade | Valor unitário | Consumo |  |  | Valor total
1334 |  |  | DISCO DE CORTE DIAM. 5/8"- 10" |  |  |  | un | 7.03 | 0.02 |  |  | 0.14
(C) Total: | [9 empty] | 0.14
Custo direto total (A) + (B) + (C) + (D) + (E) | [9 empty] | 1.81
BDI: 0,00% | [9 empty] | 0
Preço unitário total | [9 empty] | 1.81
Descrições: | Composição com coeficientes tirados da prática
Tabela de preços: TABELA 128 - CUSTOS DE OBRAS CIVIS - NOVEMBRO/2017 - DESONERADA | [9 empty] | Data base: 01/11/2017
Serviço: 020136 - DEMOLICAO DE CAIBROS E RIPAS C/ TRANSP. ATÉ CB. E CARGA | [9 empty] | Unidade: m2
Código auxiliar |  |  | (B) Mãos-de-obra | Eq. Salarial |  | Sal/Hora |  | Encargos(%) | Consumo |  |  | Custo Horário
0008 |  |  | AJUDANTE | 4.34 |  | 8.2 |  | 89.05 | 0.288 |  |  | 2.36
0010 |  |  | CARPINTEIRO | 7.09 |  | 13.4 |  | 89.05 | 0.0288 |  |  | 0.39
(B) Total: | [9 empty] | 2.75
Custo direto total (A) + (B) + (C) + (D) + (E) | [9 empty] | 2.75
BDI: 0,00% | [9 empty] | 0
Preço unitário total | [9 empty] | 2.75
Descrições: | foi considerado em função do volume de madeira das ripas e caibros em comparação com o volume total da estrutura de madeira , obtendo os coeficientes de mão de obra
Tabela de preços: TABELA 128 - CUSTOS DE OBRAS CIVIS - NOVEMBRO/2017 - DESONERADA | [9 empty] | Data base: 01/11/2017
Serviço: 020137 - DEMOLIÇAO BACIA SANITARIA C/ TRANSP. ATÉ CB. E CARGA | [9 empty] | Unidade: Un
Código auxiliar |  |  | (B) Mãos-de-obra | Eq. Salarial |  | Sal/Hora |  | Encargos(%) | Consumo |  |  | Custo Horário
0005 |  |  | SERVENTE | 4.34 |  | 8.2 |  | 89.05 | 0.25 |  |  | 2.05
(B) Total: | [9 empty] | 2.05
Custo direto total (A) + (B) + (C) + (D) + (E) | [9 empty] | 2.05
BDI: 0,00% | [9 empty] | 0
Preço unitário total | [9 empty] | 2.05
Descrições: | Medição efetuada em prática de obras
Tabela de preços: TABELA 128 - CUSTOS DE OBRAS CIVIS - NOVEMBRO/2017 - DESONERADA | [9 empty] | Data base: 01/11/2017
Serviço: 020138 - DEMOLIÇAO DE LAVATÓRIO C/ TRANSP. ATÉ CB. E CARGA | [9 empty] | Unidade: Un
Código auxiliar |  |  | (B) Mãos-de-obra | Eq. Salarial |  | Sal/Hora |  | Encargos(%) | Consumo |  |  | Custo Horário
0005 |  |  | SERVENTE | 4.34 |  | 8.2 |  | 89.05 | 0.3333 |  |  | 2.73
(B) Total: | [9 empty] | 2.73
Custo direto total (A) + (B) + (C) + (D) + (E) | [9 empty] | 2.73
BDI: 0,00% | [9 empty] | 0
Preço unitário total | [9 empty] | 2.73
Descrições: | Medição efetuada em prática de obras
Tabela de preços: TABELA 128 - CUSTOS DE OBRAS CIVIS - NOVEMBRO/2017 - DESONERADA | [9 empty] | Data base: 01/11/2017
Serviço: 020139 - DEMOLIÇAO DE BANCADAS C/ TRANSP. ATÉ CB. E CARGA | [9 empty] | Unidade: m2
Código auxiliar |  |  | (B) Mãos-de-obra | Eq. Salarial |  | Sal/Hora |  | Encargos(%) | Consumo |  |  | Custo Horário
0005 |  |  | SERVENTE | 4.34 |  | 8.2 |  | 89.05 | 0.25 |  |  | 2.05
(B) Total: | [9 empty] | 2.05
Custo direto total (A) + (B) + (C) + (D) + (E) | [9 empty] | 2.05
BDI: 0,00% | [9 empty] | 0
Preço unitário total | [9 empty] | 2.05
Descrições: | Medição efetuada em prática de obras
Tabela de preços: TABELA 128 - CUSTOS DE OBRAS CIVIS - NOVEMBRO/2017 - DESONERADA | [9 empty] | Data base: 01/11/2017
Serviço: 020140 - DEMOLIÇAO DE VÁLVULA DE DESCARGA C/ TRANSP. ATÉ CB. E CARGA | [9 empty] | Unidade: Un
Código auxiliar |  |  | (B) Mãos-de-obra | Eq. Salarial |  | Sal/Hora |  | Encargos(%) | Consumo |  |  | Custo Horário
0005 |  |  | SERVENTE | 4.34 |  | 8.2 |  | 89.05 | 0.6667 |  |  | 5.47
(B) Total: | [9 empty] | 5.47
Custo direto total (A) + (B) + (C) + (D) + (E) | [9 empty] | 5.47
BDI: 0,00% | [9 empty] | 0
Preço unitário total | [9 empty] | 5.47
Descrições: | Medição efetuada em prática de obras
Tabela de preços: TABELA 128 - CUSTOS DE OBRAS CIVIS - NOVEMBRO/2017 - DESONERADA | [9 empty] | Data base: 01/11/2017
Serviço: 020141 - DEMOLIÇAO DE CAIXA DESCARGA EXTERNA C/ TRANSP. ATÉ CB. E CARGA | [9 empty] | Unidade: Un
Código auxiliar |  |  | (B) Mãos-de-obra | Eq. Salarial |  | Sal/Hora |  | Encargos(%) | Consumo |  |  | Custo Horário
0005 |  |  | SERVENTE | 4.34 |  | 8.2 |  | 89.05 | 0.25 |  |  | 2.05
(B) Total: | [9 empty] | 2.05
Custo direto total (A) + (B) + (C) + (D) + (E) | [9 empty] | 2.05
BDI: 0,00% | [9 empty] | 0
Preço unitário total | [9 empty] | 2.05
Descrições: | Medição efetuada em prática de obras
Tabela de preços: TABELA 128 - CUSTOS DE OBRAS CIVIS - NOVEMBRO/2017 - DESONERADA | [9 empty] | Data base: 01/11/2017
Serviço: 020142 - DEMOLIÇAO DE MEIO FIO COM REAPROVEITAMENTO | [9 empty] | Unidade: m
Código auxiliar |  |  | (B) Mãos-de-obra | Eq. Salarial |  | Sal/Hora |  | Encargos(%) | Consumo |  |  | Custo Horário
0005 |  |  | SERVENTE | 4.34 |  | 8.2 |  | 89.05 | 0.5334 |  |  | 4.37
(B) Total: | [9 empty] | 4.37
Custo direto total (A) + (B) + (C) + (D) + (E) | [9 empty] | 4.37
BDI: 0,00% | [9 empty] | 0
Preço unitário total | [9 empty] | 4.37
Descrições: | CONSIDERADA LIMPEZA/ARRUMAÇÃO DOS MEIO FIOS. E FOI CONSIDERADO MEDIÇÃO PRÁTICA EM OBRA.
Tabela de preços: TABELA 128 - CUSTOS DE OBRAS CIVIS - NOVEMBRO/2017 - DESONERADA | [9 empty] | Data base: 01/11/2017
Serviço: 020143 - DEM. MEIO FIO SEM REAPROV.C/TR.ATE C B E CARGA | [9 empty] | Unidade: m
Código auxiliar |  |  | (B) Mãos-de-obra | Eq. Salarial |  | Sal/Hora |  | Encargos(%) | Consumo |  |  | Custo Horário
0005 |  |  | SERVENTE | 4.34 |  | 8.2 |  | 89.05 | 0.4 |  |  | 3.28
(B) Total: | [9 empty] | 3.28
Custo direto total (A) + (B) + (C) + (D) + (E) | [9 empty] | 3.28
BDI: 0,00% | [9 empty] | 0
Preço unitário total | [9 empty] | 3.28
Descrições: | FOI CONSIDERADO MEDIÇÃO PRÁTICA EM OBRA COM ABATIMENTO DE 25% EM RELAÇÃO AO COM REAPROVEITAMENTO
Tabela de preços: TABELA 128 - CUSTOS DE OBRAS CIVIS - NOVEMBRO/2017 - DESONERADA | [9 empty] | Data base: 01/11/2017
Serviço: 020144 - DEMOLIÇÃO MANUAL DE PAVIM.ASFALTICO C/TR.ATE C.B E CARGA | [9 empty] | Unidade: m2
Código auxiliar |  |  | (B) Mãos-de-obra | Eq. Salarial |  | Sal/Hora |  | Encargos(%) | Consumo |  |  | Custo Horário
0005 |  |  | SERVENTE | 4.34 |  | 8.2 |  | 89.05 | 0.52 |  |  | 4.26
(B) Total: | [9 empty] | 4.26
Custo direto total (A) + (B) + (C) + (D) + (E) | [9 empty] | 4.26
BDI: 0,00% | [9 empty] | 0
Preço unitário total | [9 empty] | 4.26
Descrições: | CONSIDERA-SE UMA ESPESSURA MÉDIA DE 5CM. E A MÃO DE OBRA DE DEMOLIÇÃO DE CONCRETO SIMPLES SEM A PRESENÇA DO PEDREIRO, POR SER UMA DEMOLIÇÃO COM MENOS RISCOS DE ATINGIR TUBULAÇÕES, ETC...
Tabela de preços: TABELA 128 - CUSTOS DE OBRAS CIVIS - NOVEMBRO/2017 - DESONERADA | [9 empty] | Data base: 01/11/2017
Serviço: 020145 - DEMOLIÇAO DE BACIA TURCA C/ TRANSP. ATÉ CB. E CARGA | [9 empty] | Unidade: Un
Código auxiliar |  |  | (B) Mãos-de-obra | Eq. Salarial |  | Sal/Hora |  | Encargos(%) | Consumo |  |  | Custo Horário
0005 |  |  | SERVENTE | 4.34 |  | 8.2 |  | 89.05 | 0.5 |  |  | 4.1
(B) Total: | [9 empty] | 4.1
Custo direto total (A) + (B) + (C) + (D) + (E) | [9 empty] | 4.1
BDI: 0,00% | [9 empty] | 0
Preço unitário total | [9 empty] | 4.1
Descrições: | Medição efetuada em prática de obras
Tabela de preços: TABELA 128 - CUSTOS DE OBRAS CIVIS - NOVEMBRO/2017 - DESONERADA | [9 empty] | Data base: 01/11/2017
Serviço: 020146 - DEMOLIÇÃO DE MICTÓRIO C/ TRANSP. ATÉ CB. E CARGA | [9 empty] | Unidade: Un
Código auxiliar |  |  | (B) Mãos-de-obra | Eq. Salarial |  | Sal/Hora |  | Encargos(%) | Consumo |  |  | Custo Horário
0005 |  |  | SERVENTE | 4.34 |  | 8.2 |  | 89.05 | 0.3333 |  |  | 2.73
(B) Total: | [9 empty] | 2.73
Custo direto total (A) + (B) + (C) + (D) + (E) | [9 empty] | 2.73
BDI: 0,00% | [9 empty] | 0
Preço unitário total | [9 empty] | 2.73
Descrições: | Medição efetuada em prática de obras
Tabela de preços: TABELA 128 - CUSTOS DE OBRAS CIVIS - NOVEMBRO/2017 - DESONERADA | [9 empty] | Data base: 01/11/2017
Serviço: 020147 - DEMOLIÇÃO DE FORRO PVC INCLUSIVE ESTRUTURA DE SUSTENTAÇÃO C/ TRANSP. ATÉ CB. E CARGA | [9 empty] | Unidade: m2
Código auxiliar |  |  | (B) Mãos-de-obra | Eq. Salarial |  | Sal/Hora |  | Encargos(%) | Consumo |  |  | Custo Horário
0005 |  |  | SERVENTE | 4.34 |  | 8.2 |  | 89.05 | 0.29 |  |  | 2.38
0025 |  |  | OFICIAL "B" | 7.09 |  | 13.4 |  | 89.05 | 0.03 |  |  | 0.4
(B) Total: | [9 empty] | 2.78
Custo direto total (A) + (B) + (C) + (D) + (E) | [9 empty] | 2.78
BDI: 0,00% | [9 empty] | 0
Preço unitário total | [9 empty] | 2.78
Descrições: | Medição efetuada em prática de obras
Tabela de preços: TABELA 128 - CUSTOS DE OBRAS CIVIS - NOVEMBRO/2017 - DESONERADA | [9 empty] | Data base: 01/11/2017
Serviço: 020148 - DEMOLIÇÃO DE FORRO PVC ( SOMENTE O FORRO) C/ TRANSP. ATÉ CB. E CARGA | [9 empty] | Unidade: m2
Código auxiliar |  |  | (B) Mãos-de-obra | Eq. Salarial |  | Sal/Hora |  | Encargos(%) | Consumo |  |  | Custo Horário
0025 |  |  | OFICIAL "B" | 7.09 |  | 13.4 |  | 89.05 | 0.02 |  |  | 0.27
0005 |  |  | SERVENTE | 4.34 |  | 8.2 |  | 89.05 | 0.14 |  |  | 1.15
(B) Total: | [9 empty] | 1.42
Custo direto total (A) + (B) + (C) + (D) + (E) | [9 empty] | 1.42
BDI: 0,00% | [9 empty] | 0
Preço unitário total | [9 empty] | 1.42
Descrições: | Medição efetuada em prática de obras
Tabela de preços: TABELA 128 - CUSTOS DE OBRAS CIVIS - NOVEMBRO/2017 - DESONERADA | [9 empty] | Data base: 01/11/2017
Serviço: 020149 - DEM.DIVISÓRIAS PAINÉIS PRE-FABRIC.C/REAPROVEITAMENTO | [9 empty] | Unidade: m2
Código auxiliar |  |  | (B) Mãos-de-obra | Eq. Salarial |  | Sal/Hora |  | Encargos(%) | Consumo |  |  | Custo Horário
0005 |  |  | SERVENTE | 4.34 |  | 8.2 |  | 89.05 | 0.16 |  |  | 1.31
0033 |  |  | MONTADOR DE DIVISÓRIA/PAINEL | 7.09 |  | 13.4 |  | 89.05 | 0.14 |  |  | 1.88
(B) Total: | [9 empty] | 3.19
Custo direto total (A) + (B) + (C) + (D) + (E) | [9 empty] | 3.19
BDI: 0,00% | [9 empty] | 0
Preço unitário total | [9 empty] | 3.19
Descrições: | Medição efetuada em prática de obras
Tabela de preços: TABELA 128 - CUSTOS DE OBRAS CIVIS - NOVEMBRO/2017 - DESONERADA | [9 empty] | Data base: 01/11/2017
Serviço: 020151 - DEMOL.DIVISÓRIA EM PEDRA/CONC.C/TRANSP.ATE C.B.CARGA | [9 empty] | Unidade: m2
Código auxiliar |  |  | (B) Mãos-de-obra | Eq. Salarial |  | Sal/Hora |  | Encargos(%) | Consumo |  |  | Custo Horário
0005 |  |  | SERVENTE | 4.34 |  | 8.2 |  | 89.05 | 0.5 |  |  | 4.1
(B) Total: | [9 empty] | 4.1
Custo direto total (A) + (B) + (C) + (D) + (E) | [9 empty] | 4.1
BDI: 0,00% | [9 empty] | 0
Preço unitário total | [9 empty] | 4.1
Descrições: | Medição efetuada em prática de obras
Tabela de preços: TABELA 128 - CUSTOS DE OBRAS CIVIS - NOVEMBRO/2017 - DESONERADA | [9 empty] | Data base: 01/11/2017
Serviço: 020155 - DEMOL.MURO/PAREDE PLACA PRÉ-MOLDADA C/TRANSP.C.B.E CARGA | [9 empty] | Unidade: m2
Código auxiliar |  |  | (B) Mãos-de-obra | Eq. Salarial |  | Sal/Hora |  | Encargos(%) | Consumo |  |  | Custo Horário
0005 |  |  | SERVENTE | 4.34 |  | 8.2 |  | 89.05 | 0.42 |  |  | 3.44
(B) Total: | [9 empty] | 3.44
Custo direto total (A) + (B) + (C) + (D) + (E) | [9 empty] | 3.44
BDI: 0,00% | [9 empty] | 0
Preço unitário total | [9 empty] | 3.44
Descrições: | Medição efetuada em prática de obras
Tabela de preços: TABELA 128 - CUSTOS DE OBRAS CIVIS - NOVEMBRO/2017 - DESONERADA | [9 empty] | Data base: 01/11/2017
Serviço: 020157 - DEMOLIÇÃO CALHAS/ RUFOS EM CHAPA C/TR.AT.C.B.E CARGA | [9 empty] | Unidade: m2
Código auxiliar |  |  | (B) Mãos-de-obra | Eq. Salarial |  | Sal/Hora |  | Encargos(%) | Consumo |  |  | Custo Horário
0005 |  |  | SERVENTE | 4.34 |  | 8.2 |  | 89.05 | 0.301 |  |  | 2.47
(B) Total: | [9 empty] | 2.47
Custo direto total (A) + (B) + (C) + (D) + (E) | [9 empty] | 2.47
BDI: 0,00% | [9 empty] | 0
Preço unitário total | [9 empty] | 2.47
Descrições: | Medição efetuada em prática de obras
Tabela de preços: TABELA 128 - CUSTOS DE OBRAS CIVIS - NOVEMBRO/2017 - DESONERADA | [9 empty] | Data base: 01/11/2017
Serviço: 020160 - DEMOLIÇÃO DE TELA DE ALAMBRADO C/ TRANSP. ATÉ CB. E CARGA | [9 empty] | Unidade: m2
Código auxiliar |  |  | (B) Mãos-de-obra | Eq. Salarial |  | Sal/Hora |  | Encargos(%) | Consumo |  |  | Custo Horário
0005 |  |  | SERVENTE | 4.34 |  | 8.2 |  | 89.05 | 0.15 |  |  | 1.23
(B) Total: | [9 empty] | 1.23
Custo direto total (A) + (B) + (C) + (D) + (E) | [9 empty] | 1.23
BDI: 0,00% | [9 empty] | 0
Preço unitário total | [9 empty] | 1.23
Descrições: | Medição efetuada em prática de obras
Tabela de preços: TABELA 128 - CUSTOS DE OBRAS CIVIS - NOVEMBRO/2017 - DESONERADA | [9 empty] | Data base: 01/11/2017
Serviço: 020162 - DEMOLIÇÃO DAS INSTALAÇÕES ELÉTRICAS E AFINS C/ TRANSP. ATÉ CB. E CARGA | [9 empty] | Unidade: H
Código auxiliar |  |  | (B) Mãos-de-obra | Eq. Salarial |  | Sal/Hora |  | Encargos(%) | Consumo |  |  | Custo Horário
0005 |  |  | SERVENTE | 4.34 |  | 8.2 |  | 89.05 | 1 |  |  | 8.2
0025 |  |  | OFICIAL "B" | 7.09 |  | 13.4 |  | 89.05 | 0.1 |  |  | 1.34
(B) Total: | [9 empty] | 9.54
Custo direto total (A) + (B) + (C) + (D) + (E) | [9 empty] | 9.54
BDI: 0,00% | [9 empty] | 0
Preço unitário total | [9 empty] | 9.54
Descrições: | Composição efetuada por hora e cada pessoa dimensiona o tempo necessário para efetuar o serviço.
Tabela de preços: TABELA 128 - CUSTOS DE OBRAS CIVIS - NOVEMBRO/2017 - DESONERADA | [9 empty] | Data base: 01/11/2017
Serviço: 020163 - DEMOLIÇÃO DAS INSTALAÇÕES HIDROSANITÁRIAS E AFINS C/ TRANSP. ATÉ CB. E CARGA | [9 empty] | Unidade: H
Código auxiliar |  |  | (B) Mãos-de-obra | Eq. Salarial |  | Sal/Hora |  | Encargos(%) | Consumo |  |  | Custo Horário
0025 |  |  | OFICIAL "B" | 7.09 |  | 13.4 |  | 89.05 | 0.1 |  |  | 1.34
0005 |  |  | SERVENTE | 4.34 |  | 8.2 |  | 89.05 | 1 |  |  | 8.2
(B) Total: | [9 empty] | 9.54
Custo direto total (A) + (B) + (C) + (D) + (E) | [9 empty] | 9.54
BDI: 0,00% | [9 empty] | 0
Preço unitário total | [9 empty] | 9.54
Descrições: | Composição efetuada por hora e cada pessoa dimensiona o tempo necessário para efetuar o serviço.
Tabela de preços: TABELA 128 - CUSTOS DE OBRAS CIVIS - NOVEMBRO/2017 - DESONERADA | [9 empty] | Data base: 01/11/2017
Serviço: 020190 - LIMPEZA MECANICA DE TERRENO | [9 empty] | Unidade: m2
Código auxiliar |  |  | (C) Materiais |  |  |  | Unidade | Valor unitário | Consumo |  |  | Valor total
2433 |  |  | LIMPEZA MECANICA DO TERRENO ( O. RODOV.) |  |  |  | m2 | 0.14 | 1 |  |  | 0.14
(C) Total: | [9 empty] | 0.14
Custo direto total (A) + (B) + (C) + (D) + (E) | [9 empty] | 0.14
BDI: 0,00% | [9 empty] | 0
Preço unitário total | [9 empty] | 0.14
Descrições: | Utilizado o custo do serviço correspondente na tabela de obras rodoviárias.
Tabela de preços: TABELA 128 - CUSTOS DE OBRAS CIVIS - NOVEMBRO/2017 - DESONERADA | [9 empty] | Data base: 01/11/2017
Serviço: 020200 - FERRAMENTAS (MANUAIS/ELÉTRICAS) E MATERIAL DE LIMPEZA PERMANENTE DA OBRA - ÁREAS EDIFICADAS/COBERTAS/FECHADAS | [9 empty] | Unidade: m2
Código auxiliar |  |  | (C) Materiais |  |  |  | Unidade | Valor unitário | Consumo |  |  | Valor total
2758 |  |  | FERRAMENTAS/EQUIPAMENTOS E MATERIAL DE LIMPEZA PERMANENTE( COMPOSIÇÃO AUXILIAR ) |  |  |  | m2 | 1.96 | 1 |  |  | 1.96
(C) Total: | [9 empty] | 1.96
Custo direto total (A) + (B) + (C) + (D) + (E) | [9 empty] | 1.96
BDI: 0,00% | [9 empty] | 0
Preço unitário total | [9 empty] | 1.96
Descrições: | O ESTUDO ATUALIZADO ESTÁ NAS PASTAS DE COTAÇÕES DA TABELA
Tabela de preços: TABELA 128 - CUSTOS DE OBRAS CIVIS - NOVEMBRO/2017 - DESONERADA | [9 empty] | Data base: 01/11/2017
Serviço: 020201 - CORTE EM CAPOEIRA FINA A FOICE | [9 empty] | Unidade: m2
Código auxiliar |  |  | (B) Mãos-de-obra | Eq. Salarial |  | Sal/Hora |  | Encargos(%) | Consumo |  |  | Custo Horário
0005 |  |  | SERVENTE | 4.34 |  | 8.2 |  | 89.05 | 0.0616 |  |  | 0.51
(B) Total: | [9 empty] | 0.51
Custo direto total (A) + (B) + (C) + (D) + (E) | [9 empty] | 0.51
BDI: 0,00% | [9 empty] | 0
Preço unitário total | [9 empty] | 0.51
Descrições: | foi considerado um abatimento de 20% a menos do que a PINI - 14ª edição - Comprovado em obra que com esta diminuição é uma meta facilmente alcançada
Tabela de preços: TABELA 128 - CUSTOS DE OBRAS CIVIS - NOVEMBRO/2017 - DESONERADA | [9 empty] | Data base: 01/11/2017
Serviço: 020202 - RASPAGEM E LIMPEZA MANUAL DO TERRENO | [9 empty] | Unidade: m2
Código auxiliar |  |  | (B) Mãos-de-obra | Eq. Salarial |  | Sal/Hora |  | Encargos(%) | Consumo |  |  | Custo Horário
0005 |  |  | SERVENTE | 4.34 |  | 8.2 |  | 89.05 | 0.2 |  |  | 1.64
(B) Total: | [9 empty] | 1.64
Custo direto total (A) + (B) + (C) + (D) + (E) | [9 empty] | 1.64
BDI: 0,00% | [9 empty] | 0
Preço unitário total | [9 empty] | 1.64
Descrições: | foi considerado um abatimento de 20% a menos do que a PINI - 14ª edição - Comprovado em obra que com esta diminuição é uma meta facilmente alcançada
Tabela de preços: TABELA 128 - CUSTOS DE OBRAS CIVIS - NOVEMBRO/2017 - DESONERADA | [9 empty] | Data base: 01/11/2017
Serviço: 020203 - CAPINA - (OBRAS CIVIS) | [9 empty] | Unidade: m2
Código auxiliar |  |  | (B) Mãos-de-obra | Eq. Salarial |  | Sal/Hora |  | Encargos(%) | Consumo |  |  | Custo Horário
0005 |  |  | SERVENTE | 4.34 |  | 8.2 |  | 89.05 | 0.1308 |  |  | 1.07
(B) Total: | [9 empty] | 1.07
Custo direto total (A) + (B) + (C) + (D) + (E) | [9 empty] | 1.07
BDI: 0,00% | [9 empty] | 0
Preço unitário total | [9 empty] | 1.07
Descrições: | média artimética dos coeficientes de corte em capoeira fina a foice e raspagem e limpeza manual do terreno
Tabela de preços: TABELA 128 - CUSTOS DE OBRAS CIVIS - NOVEMBRO/2017 - DESONERADA | [9 empty] | Data base: 01/11/2017
Serviço: 020210 - BARRACÃO DE OBRAS PADRÃO AGETOP/2014 ( BLOCOS,COBERTURAS, PASSARELAS E MÓVEIS), COM ALOJAMENTO E LAVANDERIA , COM PINTURA, EM CONSONÂNCIA COM AS NR's, EM ESPECIAL A NR-18, INCLUSO INSTALAÇÕES ELÉTRICAS E HIDROSSANITÁRIAS - ( COM REAPROVEITAMENTO 1 VEZ ). | [9 empty] | Unidade: m2
Código auxiliar |  |  | (B) Mãos-de-obra | Eq. Salarial |  | Sal/Hora |  | Encargos(%) | Consumo |  |  | Custo Horário
0005 |  |  | SERVENTE | 4.34 |  | 8.2 |  | 89.05 | 0.0913 |  |  | 0.75
0018 |  |  | PINTOR | 7.09 |  | 13.4 |  | 89.05 | 0.4626 |  |  | 6.2
0004 |  |  | PEDREIRO | 7.09 |  | 13.4 |  | 89.05 | 0.0759 |  |  | 1.02
0025 |  |  | OFICIAL "B" | 7.09 |  | 13.4 |  | 89.05 | 0.2392 |  |  | 3.21
0032 |  |  | OPERADOR DE BETONEIRA | 5.21 |  | 9.85 |  | 89.05 | 0.0276 |  |  | 0.27
0012 |  |  | ELETRICISTA | 7.09 |  | 13.4 |  | 89.05 | 0.0938 |  |  | 1.26
0011 |  |  | ENCANADOR | 7.09 |  | 13.4 |  | 89.05 | 0.166 |  |  | 2.22
0023 |  |  | APLICADOR DE EPOXI | 7.09 |  | 13.4 |  | 89.05 | 0.0013 |  |  | 0.02
0020 |  |  | CALHEIRO | 7.09 |  | 13.4 |  | 89.05 | 0.0002 |  |  | 0
0010 |  |  | CARPINTEIRO | 7.09 |  | 13.4 |  | 89.05 | 0.7847 |  |  | 10.51
0008 |  |  | AJUDANTE | 4.34 |  | 8.2 |  | 89.05 | 1.3304 |  |  | 10.91
(B) Total: | [9 empty] | 36.37
Código auxiliar |  |  | (C) Materiais |  |  |  | Unidade | Valor unitário | Consumo |  |  | Valor total
H249 |  |  | TUBO SOLDAVEL PVC MARROM DIAM. 32 MM |  |  |  | m | 4.61 | 0.032 |  |  | 0.15
H272 |  |  | UNIAO SOLDAVEL DIAMETRO 32 MM |  |  |  | un | 10.97 | 0.0064 |  |  | 0.07
H258 |  |  | VALVULA 1" P/MICTORIO TIPO COCHO (PVC) |  |  |  | un | 7.9 | 0.0031 |  |  | 0.02
H261 |  |  | VALVULA P/LAVATORIO PVC 1" |  |  |  | un | 2.82 | 0.0031 |  |  | 0.01
H535 |  |  | VALVULA P/PIA CROMADA-2a.LINHA 3.1/2" - BARRACÃO DE OBRAS |  |  |  | un | 10.94 | 0.0015 |  |  | 0.02
H263 |  |  | VALVULA P/TANQUE PVC |  |  |  | un | 4.57 | 0.0031 |  |  | 0.01
H510 |  |  | VASO SANITARIO (2a. LINHA) - BARRACÃO DE OBRAS |  |  |  | un | 91 | 0.0039 |  |  | 0.35
1273 |  |  | TINTA EPOXI C/CATALIZADOR |  |  |  | l | 45.17 | 0.0007 |  |  | 0.03
2055 |  |  | TINTA ESMALTE |  |  |  | l | 21.24 | 0.0683 |  |  | 1.45
3477 |  |  | TOMADA HEXAGONAL 2P + T - 20A - 250V |  |  |  | un | 5.19 | 0.0392 |  |  | 0.2
3475 |  |  | TOMADA HEXAGONAL 2P + T - 10A - 250V |  |  |  | un | 4.07 | 0.001 |  |  | 0
H440 |  |  | TORNEIRA DE BOIA 3/4" |  |  |  | un | 57.86 | 0.0064 |  |  | 0.37
H236 |  |  | TORNEIRA DE PAREDE DIAM. 1/2" E 3/4" P/TANQUE |  |  |  | un | 42.2 | 0.0015 |  |  | 0.06
H534 |  |  | TORNEIRA P/LAVATORIO DIAMETRO 1/2"- 2a. LINHA - BARRACÃO DE OBRAS |  |  |  | un | 34.95 | 0.0015 |  |  | 0.05
H238 |  |  | TORNEIRA P/PIA OU BEBEDOURO DIAMETRO 1/2" E 3/4" PAREDE |  |  |  | un | 48.51 | 0.0015 |  |  | 0.07
H239 |  |  | TUBO DE DESCIDA PARA CAIXA DE DESCARGA (LONGO 1.1/4") |  |  |  | un | 11 | 0.0077 |  |  | 0.08
H241 |  |  | TUBO DE LIGACAO PVC CROMADO DE 1.1/2" |  |  |  | un | 24.9 | 0.0077 |  |  | 0.19
H284 |  |  | TUBO SOLDAVEL P/ESGOTO DIAMETRO 100 mm |  |  |  | m | 8.86 | 0.0427 |  |  | 0.38
H285 |  |  | TUBO SOLDAVEL P/ESGOTO DIAMETRO 40 mm |  |  |  | m | 3.18 | 0.0534 |  |  | 0.17
H286 |  |  | TUBO SOLDAVEL P/ESGOTO DIAMETRO 50 mm |  |  |  | m | 4.92 | 0.0748 |  |  | 0.37
H248 |  |  | TUBO SOLDAVEL PVC MARROM DIAM. 25 MM |  |  |  | m | 1.99 | 0.141 |  |  | 0.28
3948 |  |  | EXTINTOR PÓ ABC (6 KG) - CAP.EXTINTORA 3A 20 BC C/PRES./SETA E SUP.COLOCADO |  |  |  | un | 150 | 0.0093 |  |  | 1.4
2779 |  |  | COMPACTADOR DE PLACA VIBRATÓRIA A GASOLINA POTÊNCIA 3HP (MANUTENÇÃO E DEPRECIAÇÃO DO EQUIPAMENTO) - PREÇO DO EQUIPAMENTO NOVO DIVIDIDO POR 1.000 |  |  |  | un | 3.01 | 0.0032 |  |  | 0.01
2782 |  |  | GASOLINA |  |  |  | l | 3.8 | 0.0238 |  |  | 0.09
2788 |  |  | COMPRESSOR DE 1,5HP-70L-140LB + PISTOLA DE RESERVATÓRIO SUPERIOR + MANGUEIRA (MANUTENÇÃO E DEPRECIAÇÃO DO EQUIPAMENTO) - PREÇO DO EQUIPAMENTO NOVO DIVIDIDO POR 1.000 |  |  |  | un | 1.84 | 0.0033 |  |  | 0.01
2804 |  |  | AREIA GROSSA |  |  |  | m3 | 85 | 0.0319 |  |  | 2.71
3314 |  |  | FIO ISOLADO 750 V, PIRASTIC No. 2,5 MM2 |  |  |  | m | 0.91 | 1.0603 |  |  | 0.96
3321 |  |  | FITA ISOLANTE, ROLO DE 5,00 M |  |  |  | un | 1.8 | 0.0153 |  |  | 0.03
2380 |  |  | ESCORA ROLIÇA (TIPO EUCALIPTO) |  |  |  | m | 1.33 | 0.2554 |  |  | 0.34
3259 |  |  | DISJUNTOR MONOPOLAR DE 10 A 30-A |  |  |  | un | 8.05 | 0.0192 |  |  | 0.15
H181 |  |  | ANEL DE VEDAÇÃO PARA VASO SANITÁRIO |  |  |  | un | 6.58 | 0.0077 |  |  | 0.05
H507 |  |  | LAVATORIO MEDIO SEM COLUNA 2a. LINHA - BARRACÃO DE OBRAS |  |  |  | un | 56.75 | 0.0015 |  |  | 0.09
H178 |  |  | LIGACAO FLEXIVEL (ENGATE) PVC 1/2" |  |  |  | un | 3.64 | 0.0031 |  |  | 0.01
3766 |  |  | LAMPADA FLUORESCENTE 20 W |  |  |  | un | 4.05 | 0.0355 |  |  | 0.14
2384 |  |  | LIXA P/MADEIRA No.240 |  |  |  | un | 0.95 | 0.1789 |  |  | 0.17
H311 |  |  | LUVA SOLDAVEL C/ROSCA 25 X 3/4" |  |  |  | un | 0.99 | 0.0064 |  |  | 0.01
H265 |  |  | FIXACAO P/LAVATORIO C/BUCHA PLASTICA 8 MM |  |  |  | PR | 2.67 | 0.0031 |  |  | 0.01
2699 |  |  | FUNDO BRANCO FOSCO |  |  |  | l | 25 | 0.0801 |  |  | 2
H363 |  |  | GRELHA QUADRADO BRANCA DIAM.150 mm - (ESGOTO) |  |  |  | un | 3.1 | 0.0085 |  |  | 0.03
3334 |  |  | INTERRUPTOR INTERMEDIARIO (FOUR-WAY) |  |  |  | un | 11.83 | 0.001 |  |  | 0.01
3335 |  |  | INTERRUPTOR PARALELO DUPLO (2 SECOES) |  |  |  | un | 11.28 | 0.002 |  |  | 0.02
3337 |  |  | INTERRUPTOR SIMPLES (1 SECAO) |  |  |  | un | 5.54 | 0.0323 |  |  | 0.18
H165 |  |  | JOELHO 90 GRAUS SOLDAVEL DIAMETRO 32 MM |  |  |  | un | 1.92 | 0.0128 |  |  | 0.02
H164 |  |  | JOELHO 90 GRAUS SOLDAVEL DIAMETRO 25 MM |  |  |  | un | 0.53 | 0.1197 |  |  | 0.06
1704 |  |  | MADEIRA DE LEI PARA TELHADO (ANGELIM VERMELHO) |  |  |  | m3 | 2500 | 0.0034 |  |  | 8.5
2491 |  |  | PARAFUSO DIAM.3/8" |  |  |  | un | 0.8 | 0.0247 |  |  | 0.02
H581 |  |  | PIA MARMORE/GRANITO SINTÉTICO 1,00 X 0,50 M |  |  |  | un | 82.15 | 0.0015 |  |  | 0.12
1858 |  |  | PONTALETE 3x3" |  |  |  | m | 6.15 | 1.8498 |  |  | 11.38
H401 |  |  | PORTA GRELHA QUADRADO BRANCO DIAM. 150 mm (ESGOTO) |  |  |  | un | 5.69 | 0.0214 |  |  | 0.12
1860 |  |  | PREGO 15x15 |  |  |  | Kg | 5.53 | 0.0491 |  |  | 0.27
1861 |  |  | PREGO 18x24 |  |  |  | Kg | 4.48 | 0.0045 |  |  | 0.02
1863 |  |  | PREGO 18x30 |  |  |  | Kg | 4.48 | 0.0851 |  |  | 0.38
1862 |  |  | PREGO 19x27 |  |  |  | Kg | 4.55 | 0.0081 |  |  | 0.04
1892 |  |  | PREGO GALVANIZADO 18 X 27 (TELHEIRO) |  |  |  | Kg | 14.65 | 0.0571 |  |  | 0.84
3422 |  |  | QUADRO DE DISTRIBUICAO DE EMBUTIR EM PVC SB-12E |  |  |  | un | 53.14 | 0.0039 |  |  | 0.21
3871 |  |  | REATOR ELETRONICO AFP 2 X 40 W |  |  |  | un | 19.75 | 0.0256 |  |  | 0.51
3869 |  |  | REATOR ELETRONICO AFP 2 X 20 W |  |  |  | un | 20.41 | 0.0178 |  |  | 0.36
H527 |  |  | REGISTRO DE GAVETA C/CANOPLA DIAM.1.1/4"(32MM)2a.LINHA - BARRACÃO DE OBRAS |  |  |  | un | 94 | 0.0069 |  |  | 0.65
H266 |  |  | REGISTRO DE PRESSAO C/CANOPLA CROMADO 1/2" |  |  |  | un | 46.98 | 0.0069 |  |  | 0.32
1964 |  |  | RIPA DE MADEIRA 5x1 |  |  |  | m | 2 | 0.9061 |  |  | 1.81
1967 |  |  | RIPAO DE MADEIRA 15 CM |  |  |  | m | 3.5 | 1.7222 |  |  | 6.03
1968 |  |  | SARRAFO DE MADEIRA 10 CM |  |  |  | m | 2.35 | 0.1435 |  |  | 0.34
H539 |  |  | SIFAO FLEXIVEL UNIVERSAL ( SANFONADO) EM PVC PARA LAVATORIO |  |  |  | un | 6.1 | 0.0031 |  |  | 0.02
H212 |  |  | SIFAO METALICO P/PIA 1.1/2X2" |  |  |  | un | 142.72 | 0.0016 |  |  | 0.23
3774 |  |  | SIRENE METALICA INGESIG ALCANCE 500 MT. |  |  |  | un | 511 | 0.0003 |  |  | 0.15
H215 |  |  | SOLUCAO LIMPADORA 200 CM3 (FRASCO PLASTICO) |  |  |  | un | 13.94 | 0.0321 |  |  | 0.45
3602 |  |  | SOQUETE ANTIVIBRATORIO P/LAMPADA FLUORESCENTE |  |  |  | un | 1.55 | 0.1737 |  |  | 0.27
2023 |  |  | TABUA PARA FORMA(30CM) |  |  |  | m | 6.7 | 0.9445 |  |  | 6.33
H606 |  |  | TAMPA CEGA REDONDA BRANCA PVC 250 MM |  |  |  | un | 12.45 | 0.016 |  |  | 0.2
H587 |  |  | ASSENTO P/VASO (PVC) 2ª LINHA - BARRACÃO DE OBRAS |  |  |  | un | 18.99 | 0.0077 |  |  | 0.15
H217 |  |  | TANQUE MARMORE/GRANITO SINTÉTICO 1 CUBA E 1 BATEDOR |  |  |  | un | 127.84 | 0.0008 |  |  | 0.1
H221 |  |  | TE 90 GRAUS SOLDAVEL DIAMETRO 25 MM |  |  |  | un | 0.78 | 0.0256 |  |  | 0.02
2024 |  |  | TELHA VOGATEX 4 MM (L=0,50 M) |  |  |  | m2 | 12.3 | 1.1094 |  |  | 13.65
1225 |  |  | CONJUNTO VEDAÇÃO-TELHA FIBROCIMENTO |  |  |  | un | 1.2 | 2.9972 |  |  | 3.6
H336 |  |  | CORPO CAIXA SIFONADA 150 X 150 X 50 |  |  |  | un | 19.09 | 0.0214 |  |  | 0.41
H338 |  |  | CORPO CAIXA SIFONADA 250 X 172 X 50 |  |  |  | un | 32 | 0.016 |  |  | 0.51
H350 |  |  | CURVA 45 GRAUS DIAMETRO 40 mm (ESGOTO) |  |  |  | un | 5 | 0.0481 |  |  | 0.24
1215 |  |  | CIMENTO PORTLAND C.P. 32 |  |  |  | Kg | 0.4 | 13.1346 |  |  | 5.25
1703 |  |  | COMPENSADO PLAST.12 MM 2,2X1,1 |  |  |  | m2 | 22.31 | 0.0746 |  |  | 1.66
1702 |  |  | COMPENSADO PLAST.17 MM 2,2X1,1 |  |  |  | m2 | 33.02 | 0.0075 |  |  | 0.25
1694 |  |  | COMPENSADO RESINADO COLA FENÓLICA 10 MM 2,2X1,1 |  |  |  | m2 | 11.98 | 0.9667 |  |  | 11.58
1218 |  |  | CAIBRO 5x6 |  |  |  | m | 4.6 | 0.4489 |  |  | 2.06
H676 |  |  | CX. DAGUA POLIETILENO 1000 LTS. C/TAMPA |  |  |  | un | 288 | 0.0039 |  |  | 1.12
H585 |  |  | CAIXA DE DESCARGA (PVC) |  |  |  | un | 28.19 | 0.0077 |  |  | 0.22
3135 |  |  | CAIXA METALICA OCTOGONAL FUNDO MOVEL, SIMPLES 2" |  |  |  | un | 2.25 | 0.0353 |  |  | 0.08
3138 |  |  | CAIXA METALICA RETANGULAR 4"X2"X2" |  |  |  | un | 0.94 | 0.0745 |  |  | 0.07
3608 |  |  | CALHA FLUORESCENTE DE SOBREPOR 2 X 20 W |  |  |  | un | 5.46 | 0.0144 |  |  | 0.08
3609 |  |  | CALHA FLUORESCENTE DE SOBREPOR 2 X 40 W |  |  |  | un | 10.82 | 0.0208 |  |  | 0.23
2372 |  |  | CHAPA PERFILADA No. 18 |  |  |  | Kg | 4.51 | 0.0026 |  |  | 0.01
H145 |  |  | CHUVEIRO ELETRICO EM PVC |  |  |  | un | 44 | 0.0062 |  |  | 0.27
3923 |  |  | ELETRODUTO PVC FLEXÍVEL (MANGUEIRA CORRUGADA LEVE) DIAM.25MM |  |  |  | m | 1.26 | 0.6106 |  |  | 0.77
H631 |  |  | TUBO DE DESPEJO P/ VÁLVULA ( PIA/TANQUE) |  |  |  | un | 12.63 | 0.0062 |  |  | 0.08
H102 |  |  | ADAPTADOR SOLD.CURTO C/BOLSA E ROSCA P/REG.32X1" |  |  |  | un | 1.16 | 0.0128 |  |  | 0.01
H108 |  |  | ADAPTADOR SOLD. LONGO FLANGES LIV.CX.DAGUA 32X1" |  |  |  | un | 12.12 | 0.0192 |  |  | 0.23
H111 |  |  | ADESIVO PLASTICO - BISNAGA 75 G |  |  |  | un | 3.56 | 0.0534 |  |  | 0.19
1111 |  |  | AGUARRÁS MINERAL OU EQUIVALENTE |  |  |  | l | 9.78 | 0.0445 |  |  | 0.44
2493 |  |  | ARRUELA P/PARAFUSO 3/8" |  |  |  | un | 0.09 | 0.0495 |  |  | 0
H687 |  |  | BEBEDOURO ELETRICO PRESSAO IBBL BAG 40 OU EQUIVALENTE |  |  |  | un | 870 | 0.0012 |  |  | 1.04
3065 |  |  | BRACADEIRA METALICA TIPO "D" DIAM. 3/4" |  |  |  | un | 0.89 | 0.2766 |  |  | 0.25
H117 |  |  | BRAÇO METÁLICO PARA CHUVEIRO |  |  |  | un | 17.11 | 0.0062 |  |  | 0.11
2386 |  |  | BRITA No. 01 |  |  |  | m3 | 78.58 | 0.0128 |  |  | 1.01
2497 |  |  | BRITA No.02 |  |  |  | m3 | 69.87 | 0.0191 |  |  | 1.33
H134 |  |  | BUCHA DE REDUCAO SOLDAVEL CURTA 32 X 25 MM |  |  |  | un | 0.54 | 0.0321 |  |  | 0.02
2842 |  |  | TINTA LATEX ACRÍLICA 2ª LINHA/ECONÔMICA |  |  |  | l | 6 | 0.2181 |  |  | 1.31
2847 |  |  | CHAPA GALVANIZADA Nº 26 |  |  |  | Kg | 4.65 | 0.0043 |  |  | 0.02
2848 |  |  | LENÇOL DE SOLTEIRO COM ELÁSTICO (CAMA 80 X 190 CM) |  |  |  | un | 11.81 | 0.0049 |  |  | 0.06
2849 |  |  | LENÇOL DE SOLTEIRO SEM ELÁSTICO (CAMA DE 80 X 190 CM) |  |  |  | un | 11.81 | 0.0049 |  |  | 0.06
2850 |  |  | TRAVESSEIRO DE ESPUMA 50 X 70 CM |  |  |  | un | 13.57 | 0.0049 |  |  | 0.07
2851 |  |  | FRONHA PARA TRAVESSEIRO 50X70CM |  |  |  | un | 5.91 | 0.0099 |  |  | 0.06
2852 |  |  | MANTA / COBERTOR GUARATINGUETÁ OU EQUIVALENTE |  |  |  | un | 17.09 | 0.0025 |  |  | 0.04
2853 |  |  | SUPORTE PARA ROLO DE PAPEL HIGIÊNICO 600 A 800M EM ABS - 390X368X120MM |  |  |  | un | 19.8 | 0.0015 |  |  | 0.03
2845 |  |  | COLCHÃO COM DENSIDADE MÍNIMA DE 26 E ESPESSURA MÍNIMA DE 10CM |  |  |  | un | 278 | 0.0124 |  |  | 3.45
2846 |  |  | DOBRADIÇA DE PRESSÃO PARA ARMÁRIO DE MADEIRA |  |  |  | un | 2.5 | 0.0557 |  |  | 0.14
2854 |  |  | ROLO DE PAPEL HIGIÊNICO INDUSTRIAL DE 500M |  |  |  | RL | 8 | 0.0637 |  |  | 0.51
2855 |  |  | SACO PLÁSTICO PARA LIXO DE 50 LITROS |  |  |  | un | 0.1 | 13.0645 |  |  | 1.31
2856 |  |  | PACOTE COM 100 UNIDADES DE COPO DESCARTÁVEL DE 300ML |  |  |  | PAC | 2.55 | 0.9338 |  |  | 2.38
2857 |  |  | PORTA COPOS DESCARTÁVEIS PARA COPOS DE 300ML |  |  |  | un | 30 | 0.0012 |  |  | 0.04
2858 |  |  | SUPORTE PARA PAPEL TOALHA INTERFOLHA |  |  |  | un | 19.8 | 0.0015 |  |  | 0.03
2859 |  |  | PACOTE COM 1.000 FOLHAS DUAS DOBRAS DE PAPEL TOALHA INTERFOLHAS BRANCA |  |  |  | PAC | 5.48 | 0.2254 |  |  | 1.24
2860 |  |  | SUPORTE DISPENSER - PARA SABONETE OU ÁLCOOL |  |  |  | un | 24 | 0.0028 |  |  | 0.07
2861 |  |  | ÁLCOOL GEL ( D=1,00) |  |  |  | Kg | 8.44 | 0.0775 |  |  | 0.65
2862 |  |  | SABONETE LÍQUIDO ( D= 1,00) |  |  |  | Kg | 2.77 | 0.2275 |  |  | 0.63
2863 |  |  | FERRO DE PASSAR ELÉTRICO BLACK DECKER, GE OU EQUIVALENTE |  |  |  | un | 79.8 | 0.0003 |  |  | 0.02
2864 |  |  | GELADEIRA FROST FREE EM TORNO DE 300L CONSUL,ELETROLUX OU EQUIVALENTE |  |  |  | un | 1348 | 0.0003 |  |  | 0.4
2865 |  |  | MÁQUINA DE LAVAR ROUPA CAPACIDADE 10KG , ELETROLUX, BRASTEMP OU EQUIVALENTE |  |  |  | un | 1195.9 | 0.0003 |  |  | 0.36
2866 |  |  | FOGÃO A GÁS DE 6 BOCAS, ESMALTEC, DAKO, CONTINENTAL OU EQUIVALENTE |  |  |  | un | 550.04 | 0.0003 |  |  | 0.17
2867 |  |  | BOTIJÃO DE GÁS P13 ( VASILHAME + GÁS LIQUEFEITO) |  |  |  | un | 185 | 0.0027 |  |  | 0.5
2868 |  |  | TELEVISÃO LED PLANA 32 POLEGADAS DA SAMSUNG, PHILCO OU EQUIVALENTE |  |  |  | un | 1029.9 | 0.0004 |  |  | 0.41
(C) Total: | [9 empty] | 113.4
Custo direto total (A) + (B) + (C) + (D) + (E) | [9 empty] | 149.77
BDI: 0,00% | [9 empty] | 0
Preço unitário total | [9 empty] | 149.77
Descrições: | COMP. DE ACORDO COM OS PROJETOS NOVOS DO BARRACÃO DO NIUTON/HÉLCIO (VER PASTA DE PROJETOS E COMPOSIÇÕES QUE EXISTEM NA LISTA DA AGETOP). COEFICIENTE COMPRESSOR DE MANUTENÇÃO = 0,0019 E DE DEPRECIAÇÃO = 0,0014 COEFICIENTE COMPACTADOR DE MANUTENÇÃO = 0,00 E DE DEPRECIAÇÃO = 0,0013 - SOMOU OS DOIS PARA VER SE NA HORA DE REALIZAR A MULTIPLICAÇÃO DÁ UM VALOR ACIMA DE 0,00.
Tabela de preços: TABELA 128 - CUSTOS DE OBRAS CIVIS - NOVEMBRO/2017 - DESONERADA | [9 empty] | Data base: 01/11/2017
Serviço: 020212 - BARRACÃO DE OBRAS PADRÃO AGETOP/2014 ( BLOCOS,COBERTURAS,PASSARELAS E MÓVEIS), SEM ALOJAMENTO E LAVANDERIA , COM PINTURA, EM CONSONÂNCIA COM AS NR's, EM ESPECIAL A NR-18, INCLUSO INSTALAÇÕES ELÉTRICAS E HIDROSSANITÁRIAS - ( COM REAPROVEITAMENTO 1 VEZ ). | [9 empty] | Unidade: m2
Código auxiliar |  |  | (B) Mãos-de-obra | Eq. Salarial |  | Sal/Hora |  | Encargos(%) | Consumo |  |  | Custo Horário
0018 |  |  | PINTOR | 7.09 |  | 13.4 |  | 89.05 | 0.5639 |  |  | 7.56
0004 |  |  | PEDREIRO | 7.09 |  | 13.4 |  | 89.05 | 0.0768 |  |  | 1.03
0005 |  |  | SERVENTE | 4.34 |  | 8.2 |  | 89.05 | 0.1114 |  |  | 0.91
0012 |  |  | ELETRICISTA | 7.09 |  | 13.4 |  | 89.05 | 0.0882 |  |  | 1.18
0011 |  |  | ENCANADOR | 7.09 |  | 13.4 |  | 89.05 | 0.1697 |  |  | 2.27
0032 |  |  | OPERADOR DE BETONEIRA | 5.21 |  | 9.85 |  | 89.05 | 0.0323 |  |  | 0.32
0025 |  |  | OFICIAL "B" | 7.09 |  | 13.4 |  | 89.05 | 0.2863 |  |  | 3.84
0008 |  |  | AJUDANTE | 4.34 |  | 8.2 |  | 89.05 | 1.3633 |  |  | 11.18
0020 |  |  | CALHEIRO | 7.09 |  | 13.4 |  | 89.05 | 0.0002 |  |  | 0
0010 |  |  | CARPINTEIRO | 7.09 |  | 13.4 |  | 89.05 | 0.7784 |  |  | 10.43
0023 |  |  | APLICADOR DE EPOXI | 7.09 |  | 13.4 |  | 89.05 | 0.0016 |  |  | 0.02
(B) Total: | [9 empty] | 38.74
Código auxiliar |  |  | (C) Materiais |  |  |  | Unidade | Valor unitário | Consumo |  |  | Valor total
H286 |  |  | TUBO SOLDAVEL P/ESGOTO DIAMETRO 50 mm |  |  |  | m | 4.92 | 0.0704 |  |  | 0.35
H284 |  |  | TUBO SOLDAVEL P/ESGOTO DIAMETRO 100 mm |  |  |  | m | 8.86 | 0.0403 |  |  | 0.36
H285 |  |  | TUBO SOLDAVEL P/ESGOTO DIAMETRO 40 mm |  |  |  | m | 3.18 | 0.0503 |  |  | 0.16
H239 |  |  | TUBO DE DESCIDA PARA CAIXA DE DESCARGA (LONGO 1.1/4") |  |  |  | un | 11 | 0.0094 |  |  | 0.1
H440 |  |  | TORNEIRA DE BOIA 3/4" |  |  |  | un | 57.86 | 0.006 |  |  | 0.35
H241 |  |  | TUBO DE LIGACAO PVC CROMADO DE 1.1/2" |  |  |  | un | 24.9 | 0.0094 |  |  | 0.23
H534 |  |  | TORNEIRA P/LAVATORIO DIAMETRO 1/2"- 2a. LINHA - BARRACÃO DE OBRAS |  |  |  | un | 34.95 | 0.0018 |  |  | 0.06
H238 |  |  | TORNEIRA P/PIA OU BEBEDOURO DIAMETRO 1/2" E 3/4" PAREDE |  |  |  | un | 48.51 | 0.0018 |  |  | 0.09
3477 |  |  | TOMADA HEXAGONAL 2P + T - 20A - 250V |  |  |  | un | 5.19 | 0.037 |  |  | 0.19
3475 |  |  | TOMADA HEXAGONAL 2P + T - 10A - 250V |  |  |  | un | 4.07 | 0.001 |  |  | 0
1273 |  |  | TINTA EPOXI C/CATALIZADOR |  |  |  | l | 45.17 | 0.0009 |  |  | 0.04
2055 |  |  | TINTA ESMALTE |  |  |  | l | 21.24 | 0.0832 |  |  | 1.77
H510 |  |  | VASO SANITARIO (2a. LINHA) - BARRACÃO DE OBRAS |  |  |  | un | 91 | 0.0048 |  |  | 0.44
H535 |  |  | VALVULA P/PIA CROMADA-2a.LINHA 3.1/2" - BARRACÃO DE OBRAS |  |  |  | un | 10.94 | 0.0018 |  |  | 0.02
H258 |  |  | VALVULA 1" P/MICTORIO TIPO COCHO (PVC) |  |  |  | un | 7.9 | 0.0038 |  |  | 0.03
H248 |  |  | TUBO SOLDAVEL PVC MARROM DIAM. 25 MM |  |  |  | m | 1.99 | 0.1328 |  |  | 0.26
H272 |  |  | UNIAO SOLDAVEL DIAMETRO 32 MM |  |  |  | un | 10.97 | 0.006 |  |  | 0.07
H249 |  |  | TUBO SOLDAVEL PVC MARROM DIAM. 32 MM |  |  |  | m | 4.61 | 0.0301 |  |  | 0.14
H261 |  |  | VALVULA P/LAVATORIO PVC 1" |  |  |  | un | 2.82 | 0.0038 |  |  | 0.01
2804 |  |  | AREIA GROSSA |  |  |  | m3 | 85 | 0.0384 |  |  | 3.26
2788 |  |  | COMPRESSOR DE 1,5HP-70L-140LB + PISTOLA DE RESERVATÓRIO SUPERIOR + MANGUEIRA (MANUTENÇÃO E DEPRECIAÇÃO DO EQUIPAMENTO) - PREÇO DO EQUIPAMENTO NOVO DIVIDIDO POR 1.000 |  |  |  | un | 1.84 | 0.004 |  |  | 0.01
2782 |  |  | GASOLINA |  |  |  | l | 3.8 | 0.0284 |  |  | 0.11
3948 |  |  | EXTINTOR PÓ ABC (6 KG) - CAP.EXTINTORA 3A 20 BC C/PRES./SETA E SUP.COLOCADO |  |  |  | un | 150 | 0.0113 |  |  | 1.7
2779 |  |  | COMPACTADOR DE PLACA VIBRATÓRIA A GASOLINA POTÊNCIA 3HP (MANUTENÇÃO E DEPRECIAÇÃO DO EQUIPAMENTO) - PREÇO DO EQUIPAMENTO NOVO DIVIDIDO POR 1.000 |  |  |  | un | 3.01 | 0.0039 |  |  | 0.01
H134 |  |  | BUCHA DE REDUCAO SOLDAVEL CURTA 32 X 25 MM |  |  |  | un | 0.54 | 0.0303 |  |  | 0.02
2497 |  |  | BRITA No.02 |  |  |  | m3 | 69.87 | 0.0229 |  |  | 1.6
2386 |  |  | BRITA No. 01 |  |  |  | m3 | 78.58 | 0.0153 |  |  | 1.2
3065 |  |  | BRACADEIRA METALICA TIPO "D" DIAM. 3/4" |  |  |  | un | 0.89 | 0.2604 |  |  | 0.23
H117 |  |  | BRAÇO METÁLICO PARA CHUVEIRO |  |  |  | un | 17.11 | 0.0076 |  |  | 0.13
H687 |  |  | BEBEDOURO ELETRICO PRESSAO IBBL BAG 40 OU EQUIVALENTE |  |  |  | un | 870 | 0.0011 |  |  | 0.96
2493 |  |  | ARRUELA P/PARAFUSO 3/8" |  |  |  | un | 0.09 | 0.0604 |  |  | 0.01
H111 |  |  | ADESIVO PLASTICO - BISNAGA 75 G |  |  |  | un | 3.56 | 0.0503 |  |  | 0.18
H108 |  |  | ADAPTADOR SOLD. LONGO FLANGES LIV.CX.DAGUA 32X1" |  |  |  | un | 12.12 | 0.0181 |  |  | 0.22
1111 |  |  | AGUARRÁS MINERAL OU EQUIVALENTE |  |  |  | l | 9.78 | 0.0543 |  |  | 0.53
H102 |  |  | ADAPTADOR SOLD.CURTO C/BOLSA E ROSCA P/REG.32X1" |  |  |  | un | 1.16 | 0.0121 |  |  | 0.01
H631 |  |  | TUBO DE DESPEJO P/ VÁLVULA ( PIA/TANQUE) |  |  |  | un | 12.63 | 0.0038 |  |  | 0.05
3923 |  |  | ELETRODUTO PVC FLEXÍVEL (MANGUEIRA CORRUGADA LEVE) DIAM.25MM |  |  |  | m | 1.26 | 0.5748 |  |  | 0.72
H145 |  |  | CHUVEIRO ELETRICO EM PVC |  |  |  | un | 44 | 0.0076 |  |  | 0.33
2372 |  |  | CHAPA PERFILADA No. 18 |  |  |  | Kg | 4.51 | 0.0026 |  |  | 0.01
3609 |  |  | CALHA FLUORESCENTE DE SOBREPOR 2 X 40 W |  |  |  | un | 10.82 | 0.0195 |  |  | 0.21
3608 |  |  | CALHA FLUORESCENTE DE SOBREPOR 2 X 20 W |  |  |  | un | 5.46 | 0.0135 |  |  | 0.07
3138 |  |  | CAIXA METALICA RETANGULAR 4"X2"X2" |  |  |  | un | 0.94 | 0.0702 |  |  | 0.07
3135 |  |  | CAIXA METALICA OCTOGONAL FUNDO MOVEL, SIMPLES 2" |  |  |  | un | 2.25 | 0.0332 |  |  | 0.07
H585 |  |  | CAIXA DE DESCARGA (PVC) |  |  |  | un | 28.19 | 0.0094 |  |  | 0.26
H676 |  |  | CX. DAGUA POLIETILENO 1000 LTS. C/TAMPA |  |  |  | un | 288 | 0.0037 |  |  | 1.07
1218 |  |  | CAIBRO 5x6 |  |  |  | m | 4.6 | 0.4721 |  |  | 2.17
1702 |  |  | COMPENSADO PLAST.17 MM 2,2X1,1 |  |  |  | m2 | 33.02 | 0.0092 |  |  | 0.3
1703 |  |  | COMPENSADO PLAST.12 MM 2,2X1,1 |  |  |  | m2 | 22.31 | 0.0767 |  |  | 1.71
1215 |  |  | CIMENTO PORTLAND C.P. 32 |  |  |  | Kg | 0.4 | 15.326 |  |  | 6.13
H350 |  |  | CURVA 45 GRAUS DIAMETRO 40 mm (ESGOTO) |  |  |  | un | 5 | 0.0453 |  |  | 0.23
H338 |  |  | CORPO CAIXA SIFONADA 250 X 172 X 50 |  |  |  | un | 32 | 0.0151 |  |  | 0.48
H336 |  |  | CORPO CAIXA SIFONADA 150 X 150 X 50 |  |  |  | un | 19.09 | 0.0201 |  |  | 0.38
1225 |  |  | CONJUNTO VEDAÇÃO-TELHA FIBROCIMENTO |  |  |  | un | 1.2 | 3.6316 |  |  | 4.36
1694 |  |  | COMPENSADO RESINADO COLA FENÓLICA 10 MM 2,2X1,1 |  |  |  | m2 | 11.98 | 1.1788 |  |  | 14.12
2024 |  |  | TELHA VOGATEX 4 MM (L=0,50 M) |  |  |  | m2 | 12.3 | 1.3208 |  |  | 16.25
H221 |  |  | TE 90 GRAUS SOLDAVEL DIAMETRO 25 MM |  |  |  | un | 0.78 | 0.0242 |  |  | 0.02
H587 |  |  | ASSENTO P/VASO (PVC) 2ª LINHA - BARRACÃO DE OBRAS |  |  |  | un | 18.99 | 0.0094 |  |  | 0.18
H606 |  |  | TAMPA CEGA REDONDA BRANCA PVC 250 MM |  |  |  | un | 12.45 | 0.0195 |  |  | 0.24
2023 |  |  | TABUA PARA FORMA(30CM) |  |  |  | m | 6.7 | 1.1514 |  |  | 7.71
3602 |  |  | SOQUETE ANTIVIBRATORIO P/LAMPADA FLUORESCENTE |  |  |  | un | 1.55 | 0.1635 |  |  | 0.25
H215 |  |  | SOLUCAO LIMPADORA 200 CM3 (FRASCO PLASTICO) |  |  |  | un | 13.94 | 0.0303 |  |  | 0.42
3774 |  |  | SIRENE METALICA INGESIG ALCANCE 500 MT. |  |  |  | un | 511 | 0.0004 |  |  | 0.2
H212 |  |  | SIFAO METALICO P/PIA 1.1/2X2" |  |  |  | un | 142.72 | 0.002 |  |  | 0.29
H539 |  |  | SIFAO FLEXIVEL UNIVERSAL ( SANFONADO) EM PVC PARA LAVATORIO |  |  |  | un | 6.1 | 0.0038 |  |  | 0.02
1968 |  |  | SARRAFO DE MADEIRA 10 CM |  |  |  | m | 2.35 | 0.0487 |  |  | 0.11
1967 |  |  | RIPAO DE MADEIRA 15 CM |  |  |  | m | 3.5 | 2.0739 |  |  | 7.26
1964 |  |  | RIPA DE MADEIRA 5x1 |  |  |  | m | 2 | 1.1015 |  |  | 2.2
H266 |  |  | REGISTRO DE PRESSAO C/CANOPLA CROMADO 1/2" |  |  |  | un | 46.98 | 0.0085 |  |  | 0.4
H527 |  |  | REGISTRO DE GAVETA C/CANOPLA DIAM.1.1/4"(32MM)2a.LINHA - BARRACÃO DE OBRAS |  |  |  | un | 94 | 0.0085 |  |  | 0.8
3871 |  |  | REATOR ELETRONICO AFP 2 X 40 W |  |  |  | un | 19.75 | 0.0242 |  |  | 0.48
3869 |  |  | REATOR ELETRONICO AFP 2 X 20 W |  |  |  | un | 20.41 | 0.0167 |  |  | 0.34
3422 |  |  | QUADRO DE DISTRIBUICAO DE EMBUTIR EM PVC SB-12E |  |  |  | un | 53.14 | 0.0037 |  |  | 0.2
1892 |  |  | PREGO GALVANIZADO 18 X 27 (TELHEIRO) |  |  |  | Kg | 14.65 | 0.0571 |  |  | 0.84
1862 |  |  | PREGO 19x27 |  |  |  | Kg | 4.55 | 0.0098 |  |  | 0.04
1863 |  |  | PREGO 18x30 |  |  |  | Kg | 4.48 | 0.1026 |  |  | 0.46
1861 |  |  | PREGO 18x24 |  |  |  | Kg | 4.48 | 0.0052 |  |  | 0.02
1860 |  |  | PREGO 15x15 |  |  |  | Kg | 5.53 | 0.0592 |  |  | 0.33
H401 |  |  | PORTA GRELHA QUADRADO BRANCO DIAM. 150 mm (ESGOTO) |  |  |  | un | 5.69 | 0.0201 |  |  | 0.11
1858 |  |  | PONTALETE 3x3" |  |  |  | m | 6.15 | 2.2091 |  |  | 13.59
H581 |  |  | PIA MARMORE/GRANITO SINTÉTICO 1,00 X 0,50 M |  |  |  | un | 82.15 | 0.0018 |  |  | 0.15
2491 |  |  | PARAFUSO DIAM.3/8" |  |  |  | un | 0.8 | 0.0301 |  |  | 0.02
1704 |  |  | MADEIRA DE LEI PARA TELHADO (ANGELIM VERMELHO) |  |  |  | m3 | 2500 | 0.0041 |  |  | 10.25
H311 |  |  | LUVA SOLDAVEL C/ROSCA 25 X 3/4" |  |  |  | un | 0.99 | 0.006 |  |  | 0.01
H164 |  |  | JOELHO 90 GRAUS SOLDAVEL DIAMETRO 25 MM |  |  |  | un | 0.53 | 0.1127 |  |  | 0.06
H165 |  |  | JOELHO 90 GRAUS SOLDAVEL DIAMETRO 32 MM |  |  |  | un | 1.92 | 0.0121 |  |  | 0.02
3337 |  |  | INTERRUPTOR SIMPLES (1 SECAO) |  |  |  | un | 5.54 | 0.0304 |  |  | 0.17
3335 |  |  | INTERRUPTOR PARALELO DUPLO (2 SECOES) |  |  |  | un | 11.28 | 0.0018 |  |  | 0.02
3334 |  |  | INTERRUPTOR INTERMEDIARIO (FOUR-WAY) |  |  |  | un | 11.83 | 0.001 |  |  | 0.01
H363 |  |  | GRELHA QUADRADO BRANCA DIAM.150 mm - (ESGOTO) |  |  |  | un | 3.1 | 0.0081 |  |  | 0.03
2699 |  |  | FUNDO BRANCO FOSCO |  |  |  | l | 25 | 0.0976 |  |  | 2.44
H265 |  |  | FIXACAO P/LAVATORIO C/BUCHA PLASTICA 8 MM |  |  |  | PR | 2.67 | 0.0038 |  |  | 0.01
2384 |  |  | LIXA P/MADEIRA No.240 |  |  |  | un | 0.95 | 0.2181 |  |  | 0.21
3766 |  |  | LAMPADA FLUORESCENTE 20 W |  |  |  | un | 4.05 | 0.0192 |  |  | 0.08
H178 |  |  | LIGACAO FLEXIVEL (ENGATE) PVC 1/2" |  |  |  | un | 3.64 | 0.0038 |  |  | 0.01
H507 |  |  | LAVATORIO MEDIO SEM COLUNA 2a. LINHA - BARRACÃO DE OBRAS |  |  |  | un | 56.75 | 0.0018 |  |  | 0.1
H181 |  |  | ANEL DE VEDAÇÃO PARA VASO SANITÁRIO |  |  |  | un | 6.58 | 0.0094 |  |  | 0.06
3259 |  |  | DISJUNTOR MONOPOLAR DE 10 A 30-A |  |  |  | un | 8.05 | 0.0181 |  |  | 0.15
2380 |  |  | ESCORA ROLIÇA (TIPO EUCALIPTO) |  |  |  | m | 1.33 | 0.3116 |  |  | 0.41
3314 |  |  | FIO ISOLADO 750 V, PIRASTIC No. 2,5 MM2 |  |  |  | m | 0.91 | 1.121 |  |  | 1.02
3321 |  |  | FITA ISOLANTE, ROLO DE 5,00 M |  |  |  | un | 1.8 | 0.0153 |  |  | 0.03
2868 |  |  | TELEVISÃO LED PLANA 32 POLEGADAS DA SAMSUNG, PHILCO OU EQUIVALENTE |  |  |  | un | 1029.9 | 0.0005 |  |  | 0.51
2866 |  |  | FOGÃO A GÁS DE 6 BOCAS, ESMALTEC, DAKO, CONTINENTAL OU EQUIVALENTE |  |  |  | un | 550.04 | 0.0004 |  |  | 0.22
2867 |  |  | BOTIJÃO DE GÁS P13 ( VASILHAME + GÁS LIQUEFEITO) |  |  |  | un | 185 | 0.0033 |  |  | 0.61
2864 |  |  | GELADEIRA FROST FREE EM TORNO DE 300L CONSUL,ELETROLUX OU EQUIVALENTE |  |  |  | un | 1348 | 0.0004 |  |  | 0.54
2861 |  |  | ÁLCOOL GEL ( D=1,00) |  |  |  | Kg | 8.44 | 0.0946 |  |  | 0.8
2862 |  |  | SABONETE LÍQUIDO ( D= 1,00) |  |  |  | Kg | 2.77 | 0.2776 |  |  | 0.77
2859 |  |  | PACOTE COM 1.000 FOLHAS DUAS DOBRAS DE PAPEL TOALHA INTERFOLHAS BRANCA |  |  |  | PAC | 5.48 | 0.275 |  |  | 1.51
2860 |  |  | SUPORTE DISPENSER - PARA SABONETE OU ÁLCOOL |  |  |  | un | 24 | 0.0034 |  |  | 0.08
2857 |  |  | PORTA COPOS DESCARTÁVEIS PARA COPOS DE 300ML |  |  |  | un | 30 | 0.0011 |  |  | 0.03
2858 |  |  | SUPORTE PARA PAPEL TOALHA INTERFOLHA |  |  |  | un | 19.8 | 0.0018 |  |  | 0.04
2855 |  |  | SACO PLÁSTICO PARA LIXO DE 50 LITROS |  |  |  | un | 0.1 | 13.9487 |  |  | 1.39
2856 |  |  | PACOTE COM 100 UNIDADES DE COPO DESCARTÁVEL DE 300ML |  |  |  | PAC | 2.55 | 0.9771 |  |  | 2.49
2846 |  |  | DOBRADIÇA DE PRESSÃO PARA ARMÁRIO DE MADEIRA |  |  |  | un | 2.5 | 0.0559 |  |  | 0.14
2847 |  |  | CHAPA GALVANIZADA Nº 26 |  |  |  | Kg | 4.65 | 0.0052 |  |  | 0.02
2853 |  |  | SUPORTE PARA ROLO DE PAPEL HIGIÊNICO 600 A 800M EM ABS - 390X368X120MM |  |  |  | un | 19.8 | 0.0018 |  |  | 0.04
2854 |  |  | ROLO DE PAPEL HIGIÊNICO INDUSTRIAL DE 500M |  |  |  | RL | 8 | 0.0777 |  |  | 0.62
2842 |  |  | TINTA LATEX ACRÍLICA 2ª LINHA/ECONÔMICA |  |  |  | l | 6 | 0.2652 |  |  | 1.59
(C) Total: | [9 empty] | 127.01
Custo direto total (A) + (B) + (C) + (D) + (E) | [9 empty] | 165.75
BDI: 0,00% | [9 empty] | 0
Preço unitário total | [9 empty] | 165.75
Descrições: | COMP. DE ACORDO COM OS PROJETOS NOVOS DO BARRACÃO DO NIUTON/HÉLCIO (VER PASTA DE PROJETOS E COMPOSIÇÕES QUE EXISTEM NA LISTA DA AGETOP). COEFICIENTE COMPRESSOR DE MANUTENÇÃO = 0,0023 E DE DEPRECIAÇÃO = 0,0017 COEFICIENTE COMPACTADOR DE MANUTENÇÃO = 0,0023 E DE DEPRECIAÇÃO = 0,0016 - SOMOU OS DOIS PARA VER SE NA HORA DE REALIZAR A MULTIPLICAÇÃO DÁ UM VALOR ACIMA DE 0,00.
Tabela de preços: TABELA 128 - CUSTOS DE OBRAS CIVIS - NOVEMBRO/2017 - DESONERADA | [9 empty] | Data base: 01/11/2017
Serviço: 020302 - DEPÓSITO PARA CIMENTO TIPO I COM PINTURA PADRÃO AGETOP/2014 (2,20 X 2,262M) A=4,98 M2 ( C/ REAPROV. 1 VEZ ) - INCLUSO PALETES | [9 empty] | Unidade: Un
Código auxiliar |  |  | (B) Mãos-de-obra | Eq. Salarial |  | Sal/Hora |  | Encargos(%) | Consumo |  |  | Custo Horário
0005 |  |  | SERVENTE | 4.34 |  | 8.2 |  | 89.05 | 11.793 |  |  | 96.7
0004 |  |  | PEDREIRO | 7.09 |  | 13.4 |  | 89.05 | 1.3286 |  |  | 17.8
0018 |  |  | PINTOR | 7.09 |  | 13.4 |  | 89.05 | 4.905 |  |  | 65.73
0032 |  |  | OPERADOR DE BETONEIRA | 5.21 |  | 9.85 |  | 89.05 | 0.8198 |  |  | 8.08
0012 |  |  | ELETRICISTA | 7.09 |  | 13.4 |  | 89.05 | 2 |  |  | 26.8
0008 |  |  | AJUDANTE | 4.34 |  | 8.2 |  | 89.05 | 9.8792 |  |  | 81.01
0010 |  |  | CARPINTEIRO | 7.09 |  | 13.4 |  | 89.05 | 9.8792 |  |  | 132.38
(B) Total: | [9 empty] | 428.5
Código auxiliar |  |  | (C) Materiais |  |  |  | Unidade | Valor unitário | Consumo |  |  | Valor total
2133 |  |  | VIGOTA DE MADEIRA 6x12 |  |  |  | m | 21 | 1.8354 |  |  | 38.54
3321 |  |  | FITA ISOLANTE, ROLO DE 5,00 M |  |  |  | un | 1.8 | 0.5 |  |  | 0.9
3314 |  |  | FIO ISOLADO 750 V, PIRASTIC No. 2,5 MM2 |  |  |  | m | 0.91 | 16.12 |  |  | 14.67
1265 |  |  | DOBRADIÇA FERRO POLIDO 3.1/2 x 3" C/PARAF. |  |  |  | un | 4 | 0.6667 |  |  | 2.67
3766 |  |  | LAMPADA FLUORESCENTE 20 W |  |  |  | un | 4.05 | 1 |  |  | 4.05
1674 |  |  | LIXA PARA PAREDE ( NÚMERO 100 ) |  |  |  | un | 0.65 | 0.8168 |  |  | 0.53
3350 |  |  | ISOLADOR ROLDANA PVC MEDIO (102) |  |  |  | un | 0.17 | 2 |  |  | 0.34
1858 |  |  | PONTALETE 3x3" |  |  |  | m | 6.15 | 28.2693 |  |  | 173.86
1860 |  |  | PREGO 15x15 |  |  |  | Kg | 5.53 | 0.1432 |  |  | 0.79
1861 |  |  | PREGO 18x24 |  |  |  | Kg | 4.48 | 0.9147 |  |  | 4.1
1863 |  |  | PREGO 18x30 |  |  |  | Kg | 4.48 | 0.2331 |  |  | 1.04
1862 |  |  | PREGO 19x27 |  |  |  | Kg | 4.55 | 0.1652 |  |  | 0.75
1892 |  |  | PREGO GALVANIZADO 18 X 27 (TELHEIRO) |  |  |  | Kg | 14.65 | 0.192 |  |  | 2.81
3869 |  |  | REATOR ELETRONICO AFP 2 X 20 W |  |  |  | un | 20.41 | 0.5 |  |  | 10.21
1964 |  |  | RIPA DE MADEIRA 5x1 |  |  |  | m | 2 | 17.457 |  |  | 34.91
1968 |  |  | SARRAFO DE MADEIRA 10 CM |  |  |  | m | 2.35 | 29.7528 |  |  | 69.92
3602 |  |  | SOQUETE ANTIVIBRATORIO P/LAMPADA FLUORESCENTE |  |  |  | un | 1.55 | 2 |  |  | 3.1
2024 |  |  | TELHA VOGATEX 4 MM (L=0,50 M) |  |  |  | m2 | 12.3 | 7.035 |  |  | 86.53
1225 |  |  | CONJUNTO VEDAÇÃO-TELHA FIBROCIMENTO |  |  |  | un | 1.2 | 14.4 |  |  | 17.28
2516 |  |  | CORRENTE DIAMETRO 4 MM |  |  |  | Kg | 20.79 | 0.07 |  |  | 1.46
1694 |  |  | COMPENSADO RESINADO COLA FENÓLICA 10 MM 2,2X1,1 |  |  |  | m2 | 11.98 | 14.52 |  |  | 173.95
1696 |  |  | COMPENSADO RESINADO COLA FENÓLICA 12 MM 2,2X1,1 |  |  |  | m2 | 14.88 | 1.1192 |  |  | 16.65
1215 |  |  | CIMENTO PORTLAND C.P. 32 |  |  |  | Kg | 0.4 | 98.863 |  |  | 39.55
2256 |  |  | CADEADO PAPAIZ/PADO No. 30 |  |  |  | un | 12.96 | 0.3333 |  |  | 4.32
3135 |  |  | CAIXA METALICA OCTOGONAL FUNDO MOVEL, SIMPLES 2" |  |  |  | un | 2.25 | 0.5 |  |  | 1.13
3138 |  |  | CAIXA METALICA RETANGULAR 4"X2"X2" |  |  |  | un | 0.94 | 0.5 |  |  | 0.47
3608 |  |  | CALHA FLUORESCENTE DE SOBREPOR 2 X 20 W |  |  |  | un | 5.46 | 0.5 |  |  | 2.73
3923 |  |  | ELETRODUTO PVC FLEXÍVEL (MANGUEIRA CORRUGADA LEVE) DIAM.25MM |  |  |  | m | 1.26 | 2.61 |  |  | 3.29
0104 |  |  | AREIA MEDIA |  |  |  | m3 | 75 | 0.1591 |  |  | 11.93
3065 |  |  | BRACADEIRA METALICA TIPO "D" DIAM. 3/4" |  |  |  | un | 0.89 | 5 |  |  | 4.45
2386 |  |  | BRITA No. 01 |  |  |  | m3 | 78.58 | 0.174 |  |  | 13.67
2842 |  |  | TINTA LATEX ACRÍLICA 2ª LINHA/ECONÔMICA |  |  |  | l | 6 | 2.6136 |  |  | 15.68
(C) Total: | [9 empty] | 756.28
Custo direto total (A) + (B) + (C) + (D) + (E) | [9 empty] | 1184.78
BDI: 0,00% | [9 empty] | 0
Preço unitário total | [9 empty] | 1184.78
Descrições: | COMPOSIÇÃO DO NIUTON E DESENHO NA PASTA PROJETOS E COMPOSIÇÕES DA LISTA.
Tabela de preços: TABELA 128 - CUSTOS DE OBRAS CIVIS - NOVEMBRO/2017 - DESONERADA | [9 empty] | Data base: 01/11/2017
Serviço: 020303 - DEPÓSITO PARA CIMENTO TIPO II COM PINTURA PADRÃO AGETOP/2014 (3,30 X 3,30 M) A=10,89 M2 ( C/ REAPROV. 1 VEZ ) - INCLUSO PALETES | [9 empty] | Unidade: un
Código auxiliar |  |  | (B) Mãos-de-obra | Eq. Salarial |  | Sal/Hora |  | Encargos(%) | Consumo |  |  | Custo Horário
0010 |  |  | CARPINTEIRO | 7.09 |  | 13.4 |  | 89.05 | 14.9584 |  |  | 200.44
0008 |  |  | AJUDANTE | 4.34 |  | 8.2 |  | 89.05 | 14.9584 |  |  | 122.66
0012 |  |  | ELETRICISTA | 7.09 |  | 13.4 |  | 89.05 | 2 |  |  | 26.8
0032 |  |  | OPERADOR DE BETONEIRA | 5.21 |  | 9.85 |  | 89.05 | 1.7781 |  |  | 17.51
0018 |  |  | PINTOR | 7.09 |  | 13.4 |  | 89.05 | 6 |  |  | 80.4
0004 |  |  | PEDREIRO | 7.09 |  | 13.4 |  | 89.05 | 2.0145 |  |  | 26.99
0005 |  |  | SERVENTE | 4.34 |  | 8.2 |  | 89.05 | 28.9704 |  |  | 237.56
(B) Total: | [9 empty] | 712.36
Código auxiliar |  |  | (C) Materiais |  |  |  | Unidade | Valor unitário | Consumo |  |  | Valor total
2386 |  |  | BRITA No. 01 |  |  |  | m3 | 78.58 | 0.4398 |  |  | 34.56
3065 |  |  | BRACADEIRA METALICA TIPO "D" DIAM. 3/4" |  |  |  | un | 0.89 | 5 |  |  | 4.45
0104 |  |  | AREIA MEDIA |  |  |  | m3 | 75 | 0.4022 |  |  | 30.17
3923 |  |  | ELETRODUTO PVC FLEXÍVEL (MANGUEIRA CORRUGADA LEVE) DIAM.25MM |  |  |  | m | 1.26 | 2.79 |  |  | 3.52
3608 |  |  | CALHA FLUORESCENTE DE SOBREPOR 2 X 20 W |  |  |  | un | 5.46 | 0.5 |  |  | 2.73
3138 |  |  | CAIXA METALICA RETANGULAR 4"X2"X2" |  |  |  | un | 0.94 | 0.5 |  |  | 0.47
3135 |  |  | CAIXA METALICA OCTOGONAL FUNDO MOVEL, SIMPLES 2" |  |  |  | un | 2.25 | 0.5 |  |  | 1.13
2256 |  |  | CADEADO PAPAIZ/PADO No. 30 |  |  |  | un | 12.96 | 0.3333 |  |  | 4.32
1696 |  |  | COMPENSADO RESINADO COLA FENÓLICA 12 MM 2,2X1,1 |  |  |  | m2 | 14.88 | 2.2383 |  |  | 33.31
1215 |  |  | CIMENTO PORTLAND C.P. 32 |  |  |  | Kg | 0.4 | 220.7063 |  |  | 88.28
2516 |  |  | CORRENTE DIAMETRO 4 MM |  |  |  | Kg | 20.79 | 0.07 |  |  | 1.46
1225 |  |  | CONJUNTO VEDAÇÃO-TELHA FIBROCIMENTO |  |  |  | un | 1.2 | 31.8 |  |  | 38.16
1694 |  |  | COMPENSADO RESINADO COLA FENÓLICA 10 MM 2,2X1,1 |  |  |  | m2 | 11.98 | 23.958 |  |  | 287.02
2024 |  |  | TELHA VOGATEX 4 MM (L=0,50 M) |  |  |  | m2 | 12.3 | 13.176 |  |  | 162.06
3602 |  |  | SOQUETE ANTIVIBRATORIO P/LAMPADA FLUORESCENTE |  |  |  | un | 1.55 | 2 |  |  | 3.1
2023 |  |  | TABUA PARA FORMA(30CM) |  |  |  | m | 6.7 | 28.4418 |  |  | 190.56
1968 |  |  | SARRAFO DE MADEIRA 10 CM |  |  |  | m | 2.35 | 6.288 |  |  | 14.78
1964 |  |  | RIPA DE MADEIRA 5x1 |  |  |  | m | 2 | 21.114 |  |  | 42.23
3869 |  |  | REATOR ELETRONICO AFP 2 X 20 W |  |  |  | un | 20.41 | 0.5 |  |  | 10.21
1892 |  |  | PREGO GALVANIZADO 18 X 27 (TELHEIRO) |  |  |  | Kg | 14.65 | 0.4 |  |  | 5.86
1862 |  |  | PREGO 19x27 |  |  |  | Kg | 4.55 | 0.3304 |  |  | 1.5
1863 |  |  | PREGO 18x30 |  |  |  | Kg | 4.48 | 0.1646 |  |  | 0.74
1860 |  |  | PREGO 15x15 |  |  |  | Kg | 5.53 | 0.6911 |  |  | 3.82
1861 |  |  | PREGO 18x24 |  |  |  | Kg | 4.48 | 0.6597 |  |  | 2.96
1858 |  |  | PONTALETE 3x3" |  |  |  | m | 6.15 | 35.238 |  |  | 216.71
3350 |  |  | ISOLADOR ROLDANA PVC MEDIO (102) |  |  |  | un | 0.17 | 2 |  |  | 0.34
1674 |  |  | LIXA PARA PAREDE ( NÚMERO 100 ) |  |  |  | un | 0.65 | 1.2251 |  |  | 0.8
3766 |  |  | LAMPADA FLUORESCENTE 20 W |  |  |  | un | 4.05 | 1 |  |  | 4.05
1265 |  |  | DOBRADIÇA FERRO POLIDO 3.1/2 x 3" C/PARAF. |  |  |  | un | 4 | 0.6667 |  |  | 2.67
3314 |  |  | FIO ISOLADO 750 V, PIRASTIC No. 2,5 MM2 |  |  |  | m | 0.91 | 16.63 |  |  | 15.13
3321 |  |  | FITA ISOLANTE, ROLO DE 5,00 M |  |  |  | un | 1.8 | 0.5 |  |  | 0.9
2842 |  |  | TINTA LATEX ACRÍLICA 2ª LINHA/ECONÔMICA |  |  |  | l | 6 | 3.9204 |  |  | 23.52
(C) Total: | [9 empty] | 1231.52
Custo direto total (A) + (B) + (C) + (D) + (E) | [9 empty] | 1943.88
BDI: 0,00% | [9 empty] | 0
Preço unitário total | [9 empty] | 1943.88
Descrições: | COMPOSIÇÃO DO NIUTON E DESENHO NA PASTA DE PROJETOS E COMPOSIÇÕES DA LISTA
Tabela de preços: TABELA 128 - CUSTOS DE OBRAS CIVIS - NOVEMBRO/2017 - DESONERADA | [9 empty] | Data base: 01/11/2017
Serviço: 020400 - LIGAÇÃO PROVISÓRIA DE ÁGUA ( INCLUSO RETIRADA DO ESGOTO SANITÁRIO) - PD. AGETOP | [9 empty] | Unidade: Un
Observações: COEFICIENTE DE MANUTENÇÃO = 0,0018 E DE DEPRECIAÇÃO = 0,0014 - SOMOU OS DOIS PARA VER SE NA HORA DE REALIZAR A MULTIPLICAÇÃO DÁ UM VALOR ACIMA DE 0,00.
Código auxiliar |  |  | (B) Mãos-de-obra | Eq. Salarial |  | Sal/Hora |  | Encargos(%) | Consumo |  |  | Custo Horário
0018 |  |  | PINTOR | 7.09 |  | 13.4 |  | 89.05 | 0.7 |  |  | 9.38
0004 |  |  | PEDREIRO | 7.09 |  | 13.4 |  | 89.05 | 12.008 |  |  | 160.91
0005 |  |  | SERVENTE | 4.34 |  | 8.2 |  | 89.05 | 67.5306 |  |  | 553.75
0011 |  |  | ENCANADOR | 7.09 |  | 13.4 |  | 89.05 | 17.6366 |  |  | 236.33
0006 |  |  | ARMADOR | 7.09 |  | 13.4 |  | 89.05 | 0.46 |  |  | 6.16
0008 |  |  | AJUDANTE | 4.34 |  | 8.2 |  | 89.05 | 17.7066 |  |  | 145.19
(B) Total: | [9 empty] | 1111.72
Código auxiliar |  |  | (C) Materiais |  |  |  | Unidade | Valor unitário | Consumo |  |  | Valor total
H249 |  |  | TUBO SOLDAVEL PVC MARROM DIAM. 32 MM |  |  |  | m | 4.61 | 31.1417 |  |  | 143.56
2054 |  |  | TINTA GRAFITE |  |  |  | l | 20.81 | 0.06 |  |  | 1.25
2051 |  |  | TINTA LATEX ACRILICA - SEMI BRILHO |  |  |  | l | 18.06 | 0.26 |  |  | 4.7
2033 |  |  | TIJOLO COMUM MACIÇO (4,5x9x19cm) |  |  |  | un | 0.24 | 282.24 |  |  | 67.74
2034 |  |  | TIJOLO FURADO 19x19x9 |  |  |  | un | 0.38 | 15.9 |  |  | 6.04
H484 |  |  | TORNEIRA DE JARDIM DIAMETRO 1/2 E 3/4" C/BICO |  |  |  | un | 28.94 | 0.6667 |  |  | 19.29
H248 |  |  | TUBO SOLDAVEL PVC MARROM DIAM. 25 MM |  |  |  | m | 1.99 | 21.21 |  |  | 42.21
H284 |  |  | TUBO SOLDAVEL P/ESGOTO DIAMETRO 100 mm |  |  |  | m | 8.86 | 12.12 |  |  | 107.38
2788 |  |  | COMPRESSOR DE 1,5HP-70L-140LB + PISTOLA DE RESERVATÓRIO SUPERIOR + MANGUEIRA (MANUTENÇÃO E DEPRECIAÇÃO DO EQUIPAMENTO) - PREÇO DO EQUIPAMENTO NOVO DIVIDIDO POR 1.000 |  |  |  | un | 1.84 | 0.0032 |  |  | 0.01
H689 |  |  | FITA VEDAROSCA 12 MM |  |  |  | m | 0.33 | 10.0411 |  |  | 3.31
H665 |  |  | KIT CAVALETE (D=25MM P/HIDRÔM. 1,5; 3 E 5M3) + CAIXA PADRÃO "A" DA SANEAGO |  |  |  | un | 122.06 | 1 |  |  | 122.06
1672 |  |  | LIXA PARA FERRO ( NÚMERO 100 ) |  |  |  | un | 2 | 0.11 |  |  | 0.22
1674 |  |  | LIXA PARA PAREDE ( NÚMERO 100 ) |  |  |  | un | 0.65 | 0.12 |  |  | 0.08
H319 |  |  | LUVA SOLDAVEL 25 mm |  |  |  | un | 0.53 | 10 |  |  | 5.3
H320 |  |  | LUVA SOLDAVEL 32 mm |  |  |  | un | 1.56 | 18 |  |  | 28.08
H444 |  |  | JOELHO DE REDUÇÃO 90º SOLDAVEL 32 mm X 25 mm |  |  |  | un | 3.38 | 0.3333 |  |  | 1.13
H164 |  |  | JOELHO 90 GRAUS SOLDAVEL DIAMETRO 25 MM |  |  |  | un | 0.53 | 0.6667 |  |  | 0.35
H158 |  |  | JOELHO 90 GRAUS SOLD.C/BUCHA LATAO DIAM. 25 X 3/4" |  |  |  | un | 4.91 | 0.6667 |  |  | 3.27
1861 |  |  | PREGO 18x24 |  |  |  | Kg | 4.48 | 0.2 |  |  | 0.9
H559 |  |  | REGISTRO DE ESFERA DIAM. 1" (METAL) |  |  |  | un | 47 | 0.3333 |  |  | 15.67
1968 |  |  | SARRAFO DE MADEIRA 10 CM |  |  |  | m | 2.35 | 7.4 |  |  | 17.39
2294 |  |  | SELADOR ACRILICO |  |  |  | l | 4.1 | 0.14 |  |  | 0.57
1973 |  |  | SIKA 1 / VEDACIT (D=1,00) OU EQUIVALENTE |  |  |  | Kg | 4.17 | 1.62 |  |  | 6.76
H214 |  |  | SOLUCAO LIMPADORA 1000 CM3 (FRASCO PLASTICO) |  |  |  | un | 37.16 | 0.3333 |  |  | 12.39
1970 |  |  | SOLVENTE |  |  |  | l | 9.2 | 0.02 |  |  | 0.18
H229 |  |  | TE DE REDUCAO 90 GRAUS SOLDAVEL 32 X 25 MM |  |  |  | un | 4.04 | 0.3333 |  |  | 1.35
1215 |  |  | CIMENTO PORTLAND C.P. 32 |  |  |  | Kg | 0.4 | 98.848 |  |  | 39.54
1218 |  |  | CAIBRO 5x6 |  |  |  | m | 4.6 | 4 |  |  | 18.4
1221 |  |  | CAL HIDRATADA |  |  |  | Kg | 0.57 | 18.778 |  |  | 10.7
2437 |  |  | ACO CA-50 - 6,3 MM (1/4") |  |  |  | Kg | 2.95 | 6.72 |  |  | 19.82
H102 |  |  | ADAPTADOR SOLD.CURTO C/BOLSA E ROSCA P/REG.32X1" |  |  |  | un | 1.16 | 0.6667 |  |  | 0.77
H112 |  |  | ADESIVO PLASTICO - FRASCO 850 G |  |  |  | un | 32.77 | 0.3333 |  |  | 10.92
2502 |  |  | AREIA FINA |  |  |  | m3 | 75 | 0.01 |  |  | 0.75
0104 |  |  | AREIA MEDIA |  |  |  | m3 | 75 | 0.372 |  |  | 27.9
0102 |  |  | ARAME RECOZIDO 18 |  |  |  | Kg | 5.25 | 0.18 |  |  | 0.95
2426 |  |  | ARAME GALVANIZADO No. 12 BWG |  |  |  | Kg | 5.12 | 0.079 |  |  | 0.4
2386 |  |  | BRITA No. 01 |  |  |  | m3 | 78.58 | 0.184 |  |  | 14.46
(C) Total: | [9 empty] | 755.8
Custo direto total (A) + (B) + (C) + (D) + (E) | [9 empty] | 1867.52
BDI: 0,00% | [9 empty] | 0
Preço unitário total | [9 empty] | 1867.52
Descrições: | O Niuton fez uma nova adequação na composição de acordo com o projeto que está na pasta de projetos da lista da Agetop, sendo que foi considerado a utilização de 3 vezes para os materiais com exceção dos materiais do reboco , pintura e tijolos da mureta do hidrômetro, o kit cavalete, as caixas de passagem 60x60 e os tubos de100mm para o esgoto. Em relação a mão de obra foi considerado utilização
Tabela de preços: TABELA 128 - CUSTOS DE OBRAS CIVIS - NOVEMBRO/2017 - DESONERADA | [9 empty] | Data base: 01/11/2017
Serviço: 020501 - LIGAÇÃO PROVISÓRIA LUZ E FORÇA - PD. AGETOP | [9 empty] | Unidade: Un
Código auxiliar |  |  | (B) Mãos-de-obra | Eq. Salarial |  | Sal/Hora |  | Encargos(%) | Consumo |  |  | Custo Horário
0005 |  |  | SERVENTE | 4.34 |  | 8.2 |  | 89.05 | 5.5907 |  |  | 45.84
0032 |  |  | OPERADOR DE BETONEIRA | 5.21 |  | 9.85 |  | 89.05 | 0.5872 |  |  | 5.78
0012 |  |  | ELETRICISTA | 7.09 |  | 13.4 |  | 89.05 | 16.66 |  |  | 223.24
0008 |  |  | AJUDANTE | 4.34 |  | 8.2 |  | 89.05 | 16.66 |  |  | 136.61
(B) Total: | [9 empty] | 411.47
Código auxiliar |  |  | (C) Materiais |  |  |  | Unidade | Valor unitário | Consumo |  |  | Valor total
2133 |  |  | VIGOTA DE MADEIRA 6x12 |  |  |  | m | 21 | 26 |  |  | 546
3477 |  |  | TOMADA HEXAGONAL 2P + T - 20A - 250V |  |  |  | un | 5.19 | 0.5 |  |  | 2.6
3022 |  |  | BASE DZ DE 25A A 63A |  |  |  | un | 29.91 | 1 |  |  | 29.91
3042 |  |  | BOTOEIRA "LIGA-DESLIGA" PARA INSTALACAO EM PORTA DE QUADRO |  |  |  | un | 41.61 | 1 |  |  | 41.61
3939 |  |  | DISPOSITIVO DE PROTEÇÃO CONTRA SURTOS(DPS) 275V DE 8 A 40KA |  |  |  | un | 47.98 | 0.75 |  |  | 35.99
3131 |  |  | CAIXA DE PASSAGEM METALICA DE EMBUTIR 40X40X15 CM |  |  |  | un | 43.78 | 1.25 |  |  | 54.73
3138 |  |  | CAIXA METALICA RETANGULAR 4"X2"X2" |  |  |  | un | 0.94 | 0.5 |  |  | 0.47
3106 |  |  | CABO ISOLADO, 750 V, PIRASTIC No. 16 MM2 |  |  |  | m | 5.42 | 5.1 |  |  | 27.64
2255 |  |  | CADEADO PAPAIZ/PADO No. 20 |  |  |  | un | 9.74 | 1.25 |  |  | 12.18
3174 |  |  | CHAVE TRIPOLAR TIPO PACCO 63-A |  |  |  | un | 186.27 | 1 |  |  | 186.27
1215 |  |  | CIMENTO PORTLAND C.P. 32 |  |  |  | Kg | 0.4 | 58.2297 |  |  | 23.29
3755 |  |  | CONTATOR 3TF43 - 22 |  |  |  | un | 71.06 | 1 |  |  | 71.06
3459 |  |  | TAMPA TIPO DZ ATE 63A |  |  |  | un | 12.04 | 1 |  |  | 12.04
3604 |  |  | SOQUETE INDUSTRIAL 1570 P/USO AO TEMPO |  |  |  | un | 5.93 | 6.25 |  |  | 37.06
3742 |  |  | QUADRO DE DISTRIBUICAO DE EMBUTIR EM PVC CB 12E - 100A |  |  |  | un | 203.48 | 0.25 |  |  | 50.87
3764 |  |  | RELE DE SOBRECORRENTE 16 - 36A |  |  |  | un | 191.93 | 1 |  |  | 191.93
3751 |  |  | RELE DE FALTA DE FASE 380 V - 60 HZ |  |  |  | un | 74.8 | 1 |  |  | 74.8
3389 |  |  | PARAFUSO DE AJUSTE TIPO DZ ATE 63A |  |  |  | un | 5.98 | 1 |  |  | 5.98
2425 |  |  | PARAFUSO 12,5 X 130 C/PORCA E ARRUELA |  |  |  | un | 2.2 | 16 |  |  | 35.2
3349 |  |  | ISOLADOR ROLDANA PVC GRANDE (103) |  |  |  | un | 0.27 | 21 |  |  | 5.67
3329 |  |  | HASTE COPPERWELD 5/8" X 2,40 M C/CONECTOR |  |  |  | un | 18.35 | 1.25 |  |  | 22.94
3337 |  |  | INTERRUPTOR SIMPLES (1 SECAO) |  |  |  | un | 5.54 | 1.5 |  |  | 8.31
3752 |  |  | INTERRUPTOR P/QUADRO DE COMANDO |  |  |  | un | 7.51 | 1 |  |  | 7.51
3323 |  |  | FUSIVEL DZ RETARDADO DE 35A A 63A |  |  |  | un | 3.08 | 1 |  |  | 3.08
3853 |  |  | LAMPADA COMPACTA ELETRÔNICA COM REATOR INTEGRADO 26 W |  |  |  | un | 10.57 | 6.25 |  |  | 66.06
3320 |  |  | FITA ISOLANTE, ROLO DE 20,00 M |  |  |  | un | 5.3 | 0.5 |  |  | 2.65
3318 |  |  | FITA DE AUTO FUSAO, ROLO DE 10,00 M |  |  |  | un | 17.99 | 0.5 |  |  | 9
3313 |  |  | FIO ISOLADO 750 V, PIRASTIC No. 10 MM2 |  |  |  | m | 3.28 | 125.5875 |  |  | 411.93
3314 |  |  | FIO ISOLADO 750 V, PIRASTIC No. 2,5 MM2 |  |  |  | m | 0.91 | 159.375 |  |  | 145.03
3259 |  |  | DISJUNTOR MONOPOLAR DE 10 A 30-A |  |  |  | un | 8.05 | 0.25 |  |  | 2.01
3269 |  |  | DISJUNTOR TRIPOLAR DE 60 A 100-A |  |  |  | un | 98.18 | 0.25 |  |  | 24.55
3261 |  |  | DISJUNTOR TRIPOLAR 40 A 50A |  |  |  | un | 46.24 | 0.75 |  |  | 34.68
3262 |  |  | DISJUNTOR TRIPOLAR DE 10 A 35-A |  |  |  | un | 43.19 | 1.25 |  |  | 53.99
(C) Total: | [9 empty] | 2237.04
Custo direto total (A) + (B) + (C) + (D) + (E) | [9 empty] | 2648.51
BDI: 0,00% | [9 empty] | 0
Preço unitário total | [9 empty] | 2648.51
Descrições: | Instalação conforme croquí na pasta de projetos lista da Agetop. Projeto do Niuton. Os materiais, com exceção das fitas isolantes e solo cimento, foram divididos por 4, adequando assim o seu reaproveitamento em outras obras.....Já em relação a mão de obra a mesma está sendo considerada 100%.
Tabela de preços: TABELA 128 - CUSTOS DE OBRAS CIVIS - NOVEMBRO/2017 - DESONERADA | [9 empty] | Data base: 01/11/2017
Serviço: 020600 - TAPUME EM CHAPA COMPENSADA RESINADA 6MM COM PORTÕES E FERRAGENS - PADRÃO AGETOP | [9 empty] | Unidade: m2
Código auxiliar |  |  | (B) Mãos-de-obra | Eq. Salarial |  | Sal/Hora |  | Encargos(%) | Consumo |  |  | Custo Horário
0010 |  |  | CARPINTEIRO | 7.09 |  | 13.4 |  | 89.05 | 0.495 |  |  | 6.63
0005 |  |  | SERVENTE | 4.34 |  | 8.2 |  | 89.05 | 0.4855 |  |  | 3.98
(B) Total: | [9 empty] | 10.61
Código auxiliar |  |  | (C) Materiais |  |  |  | Unidade | Valor unitário | Consumo |  |  | Valor total
2804 |  |  | AREIA GROSSA |  |  |  | m3 | 85 | 0.0004 |  |  | 0.03
2132 |  |  | VIGOTA DE MADEIRA 6x16 |  |  |  | m | 28 | 0.0461 |  |  | 1.29
2491 |  |  | PARAFUSO DIAM.3/8" |  |  |  | un | 0.8 | 0.1713 |  |  | 0.14
1863 |  |  | PREGO 18x30 |  |  |  | Kg | 4.48 | 0.0174 |  |  | 0.08
1860 |  |  | PREGO 15x15 |  |  |  | Kg | 5.53 | 0.0218 |  |  | 0.12
1858 |  |  | PONTALETE 3x3" |  |  |  | m | 6.15 | 1.466 |  |  | 9.02
2492 |  |  | PORCA P/PARAFUSO 3/8" |  |  |  | un | 0.1 | 0.1713 |  |  | 0.02
1964 |  |  | RIPA DE MADEIRA 5x1 |  |  |  | m | 2 | 1.0597 |  |  | 2.12
1968 |  |  | SARRAFO DE MADEIRA 10 CM |  |  |  | m | 2.35 | 0.2141 |  |  | 0.5
2023 |  |  | TABUA PARA FORMA(30CM) |  |  |  | m | 6.7 | 0.6597 |  |  | 4.42
2516 |  |  | CORRENTE DIAMETRO 4 MM |  |  |  | Kg | 20.79 | 0.0026 |  |  | 0.05
1215 |  |  | CIMENTO PORTLAND C.P. 32 |  |  |  | Kg | 0.4 | 0.1196 |  |  | 0.05
1695 |  |  | COMPENSADO RESINADO COLA FENÓLICA 6 MM 2,2X1,1 |  |  |  | m2 | 8.26 | 1 |  |  | 8.26
2256 |  |  | CADEADO PAPAIZ/PADO No. 30 |  |  |  | un | 12.96 | 0.0095 |  |  | 0.12
2493 |  |  | ARRUELA P/PARAFUSO 3/8" |  |  |  | un | 0.09 | 0.1713 |  |  | 0.02
2386 |  |  | BRITA No. 01 |  |  |  | m3 | 78.58 | 0.0007 |  |  | 0.06
2818 |  |  | DOBRADIÇA TIPO FERRADURA NÚMERO 2 |  |  |  | un | 11.65 | 0.0286 |  |  | 0.33
(C) Total: | [9 empty] | 26.63
Custo direto total (A) + (B) + (C) + (D) + (E) | [9 empty] | 37.24
BDI: 0,00% | [9 empty] | 0
Preço unitário total | [9 empty] | 37.24
Descrições:
Tabela de preços: TABELA 128 - CUSTOS DE OBRAS CIVIS - NOVEMBRO/2017 - DESONERADA | [9 empty] | Data base: 01/11/2017
Serviço: 020701 - LOCAÇÃO DA OBRA, EXECUÇÃO DE GABARITO SEM REAPROVEITAMENTO, INCLUSO PINTURA (FACE INTERNA DO RIPÃO 15CM) E PIQUETE COM TESTEMUNHA | [9 empty] | Unidade: m2
Código auxiliar |  |  | (B) Mãos-de-obra | Eq. Salarial |  | Sal/Hora |  | Encargos(%) | Consumo |  |  | Custo Horário
0005 |  |  | SERVENTE | 4.34 |  | 8.2 |  | 89.05 | 0.0583 |  |  | 0.48
0025 |  |  | OFICIAL "B" | 7.09 |  | 13.4 |  | 89.05 | 0.0373 |  |  | 0.5
(B) Total: | [9 empty] | 0.98
Código auxiliar |  |  | (C) Materiais |  |  |  | Unidade | Valor unitário | Consumo |  |  | Valor total
0102 |  |  | ARAME RECOZIDO 18 |  |  |  | Kg | 5.25 | 0.0024 |  |  | 0.01
1967 |  |  | RIPAO DE MADEIRA 15 CM |  |  |  | m | 3.5 | 0.2116 |  |  | 0.74
1858 |  |  | PONTALETE 3x3" |  |  |  | m | 6.15 | 0.2116 |  |  | 1.3
1861 |  |  | PREGO 18x24 |  |  |  | Kg | 4.48 | 0.0058 |  |  | 0.03
2842 |  |  | TINTA LATEX ACRÍLICA 2ª LINHA/ECONÔMICA |  |  |  | l | 6 | 0.0052 |  |  | 0.03
(C) Total: | [9 empty] | 2.11
Custo direto total (A) + (B) + (C) + (D) + (E) | [9 empty] | 3.09
BDI: 0,00% | [9 empty] | 0
Preço unitário total | [9 empty] | 3.09
Descrições: | COMPOSIÇÃO DO NIUTON NA PASTA DE COMPOSIÇÕES E PROJETOS DA AGETOP.
Tabela de preços: TABELA 128 - CUSTOS DE OBRAS CIVIS - NOVEMBRO/2017 - DESONERADA | [9 empty] | Data base: 01/11/2017
Serviço: 020702 - LOCAÇÃO DE OBRAS DE PEQUENO PORTE COM CAVALETE, INCLUSO PINTURA ( FACE INTERNA DO SARRAFO 10CM) E PIQUETE COM TESTEMUNHA | [9 empty] | Unidade: m2
Código auxiliar |  |  | (B) Mãos-de-obra | Eq. Salarial |  | Sal/Hora |  | Encargos(%) | Consumo |  |  | Custo Horário
0025 |  |  | OFICIAL "B" | 7.09 |  | 13.4 |  | 89.05 | 0.0398 |  |  | 0.53
0005 |  |  | SERVENTE | 4.34 |  | 8.2 |  | 89.05 | 0.0517 |  |  | 0.42
(B) Total: | [9 empty] | 0.95
Código auxiliar |  |  | (C) Materiais |  |  |  | Unidade | Valor unitário | Consumo |  |  | Valor total
1861 |  |  | PREGO 18x24 |  |  |  | Kg | 4.48 | 0.0194 |  |  | 0.09
1858 |  |  | PONTALETE 3x3" |  |  |  | m | 6.15 | 0.1879 |  |  | 1.16
1968 |  |  | SARRAFO DE MADEIRA 10 CM |  |  |  | m | 2.35 | 0.1504 |  |  | 0.35
0102 |  |  | ARAME RECOZIDO 18 |  |  |  | Kg | 5.25 | 0.0564 |  |  | 0.3
2842 |  |  | TINTA LATEX ACRÍLICA 2ª LINHA/ECONÔMICA |  |  |  | l | 6 | 0.0057 |  |  | 0.03
(C) Total: | [9 empty] | 1.93
Custo direto total (A) + (B) + (C) + (D) + (E) | [9 empty] | 2.88
BDI: 0,00% | [9 empty] | 0
Preço unitário total | [9 empty] | 2.88
Descrições: | COMPOSIÇÃO DO NIUTON NA PASTA DE COMPOSIÇÕES E PROJETOS DA AGETOP.
Tabela de preços: TABELA 128 - CUSTOS DE OBRAS CIVIS - NOVEMBRO/2017 - DESONERADA | [9 empty] | Data base: 01/11/2017
Serviço: 020703 - LOCAÇÃO DE PRAÇA, QUADRA, IMPLANTAÇÃO UTILIZANDO CAVALETE, INCLUSO PIQUETE COM TESTEMUNHA | [9 empty] | Unidade: m2
Código auxiliar |  |  | (B) Mãos-de-obra | Eq. Salarial |  | Sal/Hora |  | Encargos(%) | Consumo |  |  | Custo Horário
0005 |  |  | SERVENTE | 4.34 |  | 8.2 |  | 89.05 | 0.0037 |  |  | 0.03
0025 |  |  | OFICIAL "B" | 7.09 |  | 13.4 |  | 89.05 | 0.0029 |  |  | 0.04
(B) Total: | [9 empty] | 0.07
Código auxiliar |  |  | (C) Materiais |  |  |  | Unidade | Valor unitário | Consumo |  |  | Valor total
0102 |  |  | ARAME RECOZIDO 18 |  |  |  | Kg | 5.25 | 0.004 |  |  | 0.02
1968 |  |  | SARRAFO DE MADEIRA 10 CM |  |  |  | m | 2.35 | 0.0081 |  |  | 0.02
1858 |  |  | PONTALETE 3x3" |  |  |  | m | 6.15 | 0.0135 |  |  | 0.08
1861 |  |  | PREGO 18x24 |  |  |  | Kg | 4.48 | 0.0014 |  |  | 0.01
(C) Total: | [9 empty] | 0.13
Custo direto total (A) + (B) + (C) + (D) + (E) | [9 empty] | 0.2
BDI: 0,00% | [9 empty] | 0
Preço unitário total | [9 empty] | 0.2
Descrições: | COMPOSIÇÃO DO NIUTON NA PASTA DE COMPOSIÇÕES E PROJETOS DA AGETOP.
Tabela de preços: TABELA 128 - CUSTOS DE OBRAS CIVIS - NOVEMBRO/2017 - DESONERADA | [9 empty] | Data base: 01/11/2017
Serviço: 020801 - ABERTURA DE POÇOS (CISTERNA) - ÁGUA POTÁVEL | [9 empty] | Unidade: m
Código auxiliar |  |  | (B) Mãos-de-obra | Eq. Salarial |  | Sal/Hora |  | Encargos(%) | Consumo |  |  | Custo Horário
0005 |  |  | SERVENTE | 4.34 |  | 8.2 |  | 89.05 | 5.13 |  |  | 42.07
0013 |  |  | POCEIRO | 7.09 |  | 13.4 |  | 89.05 | 5.13 |  |  | 68.74
(B) Total: | [9 empty] | 110.81
Custo direto total (A) + (B) + (C) + (D) + (E) | [9 empty] | 110.81
BDI: 0,00% | [9 empty] | 0
Preço unitário total | [9 empty] | 110.81
Descrições:
Tabela de preços: TABELA 128 - CUSTOS DE OBRAS CIVIS - NOVEMBRO/2017 - DESONERADA | [9 empty] | Data base: 01/11/2017
Serviço: 020807 - REVESTIMENTO DE POCOS (CISTERNA) C/TUBOS | [9 empty] | Unidade: m
Código auxiliar |  |  | (B) Mãos-de-obra | Eq. Salarial |  | Sal/Hora |  | Encargos(%) | Consumo |  |  | Custo Horário
0013 |  |  | POCEIRO | 7.09 |  | 13.4 |  | 89.05 | 1.4 |  |  | 18.76
0005 |  |  | SERVENTE | 4.34 |  | 8.2 |  | 89.05 | 2.8 |  |  | 22.96
(B) Total: | [9 empty] | 41.72
Código auxiliar |  |  | (C) Materiais |  |  |  | Unidade | Valor unitário | Consumo |  |  | Valor total
H681 |  |  | TUBO DE CONCR.D=1.10 M COMP.0,50 M |  |  |  | un | 110 | 2 |  |  | 220
(C) Total: | [9 empty] | 220
Custo direto total (A) + (B) + (C) + (D) + (E) | [9 empty] | 261.72
BDI: 0,00% | [9 empty] | 0
Preço unitário total | [9 empty] | 261.72
Descrições:
Tabela de preços: TABELA 128 - CUSTOS DE OBRAS CIVIS - NOVEMBRO/2017 - DESONERADA | [9 empty] | Data base: 01/11/2017
Serviço: 020808 - LAJE CIRCULAR PARA POÇOS (CISTERNA) COM ENCABEÇAMENTO | [9 empty] | Unidade: Un
Código auxiliar |  |  | (B) Mãos-de-obra | Eq. Salarial |  | Sal/Hora |  | Encargos(%) | Consumo |  |  | Custo Horário
0010 |  |  | CARPINTEIRO | 7.09 |  | 13.4 |  | 89.05 | 0.1025 |  |  | 1.37
0006 |  |  | ARMADOR | 7.09 |  | 13.4 |  | 89.05 | 0.2297 |  |  | 3.08
0005 |  |  | SERVENTE | 4.34 |  | 8.2 |  | 89.05 | 7.1904 |  |  | 58.96
0004 |  |  | PEDREIRO | 7.09 |  | 13.4 |  | 89.05 | 5.4877 |  |  | 73.54
0032 |  |  | OPERADOR DE BETONEIRA | 5.21 |  | 9.85 |  | 89.05 | 1.179 |  |  | 11.61
(B) Total: | [9 empty] | 148.56
Código auxiliar |  |  | (C) Materiais |  |  |  | Unidade | Valor unitário | Consumo |  |  | Valor total
2804 |  |  | AREIA GROSSA |  |  |  | m3 | 85 | 0.2556 |  |  | 21.73
2033 |  |  | TIJOLO COMUM MACIÇO (4,5x9x19cm) |  |  |  | un | 0.24 | 175 |  |  | 42
1860 |  |  | PREGO 15x15 |  |  |  | Kg | 5.53 | 0.0377 |  |  | 0.21
2023 |  |  | TABUA PARA FORMA(30CM) |  |  |  | m | 6.7 | 0.7 |  |  | 4.69
0102 |  |  | ARAME RECOZIDO 18 |  |  |  | Kg | 5.25 | 0.0919 |  |  | 0.48
2448 |  |  | ACO CA-60 B - 5,0 MM |  |  |  | Kg | 3.39 | 4.594 |  |  | 15.57
2386 |  |  | BRITA No. 01 |  |  |  | m3 | 78.58 | 0.0278 |  |  | 2.18
2497 |  |  | BRITA No.02 |  |  |  | m3 | 69.87 | 0.0278 |  |  | 1.94
1695 |  |  | COMPENSADO RESINADO COLA FENÓLICA 6 MM 2,2X1,1 |  |  |  | m2 | 8.26 | 0.2278 |  |  | 1.88
1215 |  |  | CIMENTO PORTLAND C.P. 32 |  |  |  | Kg | 0.4 | 106.603 |  |  | 42.64
(C) Total: | [9 empty] | 133.32
Custo direto total (A) + (B) + (C) + (D) + (E) | [9 empty] | 281.88
BDI: 0,00% | [9 empty] | 0
Preço unitário total | [9 empty] | 281.88
Descrições:
Tabela de preços: TABELA 128 - CUSTOS DE OBRAS CIVIS - NOVEMBRO/2017 - DESONERADA | [9 empty] | Data base: 01/11/2017
Serviço: 021001 - CONSTRUÇÃO DE BANDEJA SALVA VIDAS PRIMÁRIA DE MADEIRA - LARGURA 2,50M | [9 empty] | Unidade: m
Código auxiliar |  |  | (B) Mãos-de-obra | Eq. Salarial |  | Sal/Hora |  | Encargos(%) | Consumo |  |  | Custo Horário
0010 |  |  | CARPINTEIRO | 7.09 |  | 13.4 |  | 89.05 | 1.8 |  |  | 24.12
0005 |  |  | SERVENTE | 4.34 |  | 8.2 |  | 89.05 | 1 |  |  | 8.2
(B) Total: | [9 empty] | 32.32
Código auxiliar |  |  | (C) Materiais |  |  |  | Unidade | Valor unitário | Consumo |  |  | Valor total
2133 |  |  | VIGOTA DE MADEIRA 6x12 |  |  |  | m | 21 | 3.4286 |  |  | 72
1120 |  |  | ACO CA-25 |  |  |  | Kg | 3.4 | 0.9346 |  |  | 3.18
2023 |  |  | TABUA PARA FORMA(30CM) |  |  |  | m | 6.7 | 12.65 |  |  | 84.76
1862 |  |  | PREGO 19x27 |  |  |  | Kg | 4.55 | 0.1503 |  |  | 0.68
2425 |  |  | PARAFUSO 12,5 X 130 C/PORCA E ARRUELA |  |  |  | un | 2.2 | 2.2857 |  |  | 5.03
1704 |  |  | MADEIRA DE LEI PARA TELHADO (ANGELIM VERMELHO) |  |  |  | m3 | 2500 | 0.0053 |  |  | 13.25
(C) Total: | [9 empty] | 178.9
Custo direto total (A) + (B) + (C) + (D) + (E) | [9 empty] | 211.22
BDI: 0,00% | [9 empty] | 0
Preço unitário total | [9 empty] | 211.22
Descrições: | COMPOSIÇÃO DO NIUTON CONFORME CADASTRO NA PASTA DE PADRÕES E PROJETOS DA AGETOP.
Tabela de preços: TABELA 128 - CUSTOS DE OBRAS CIVIS - NOVEMBRO/2017 - DESONERADA | [9 empty] | Data base: 01/11/2017
Serviço: 021002 - CONSTRUÇÃO DE BANDEJA SALVA VIDAS SECUNDÁRIA DE MADEIRA - LARGURA 1,40M | [9 empty] | Unidade: m
Código auxiliar |  |  | (B) Mãos-de-obra | Eq. Salarial |  | Sal/Hora |  | Encargos(%) | Consumo |  |  | Custo Horário
0010 |  |  | CARPINTEIRO | 7.09 |  | 13.4 |  | 89.05 | 1.6799 |  |  | 22.51
0005 |  |  | SERVENTE | 4.34 |  | 8.2 |  | 89.05 | 0.9333 |  |  | 7.65
(B) Total: | [9 empty] | 30.16
Código auxiliar |  |  | (C) Materiais |  |  |  | Unidade | Valor unitário | Consumo |  |  | Valor total
1704 |  |  | MADEIRA DE LEI PARA TELHADO (ANGELIM VERMELHO) |  |  |  | m3 | 2500 | 0.0168 |  |  | 42
2425 |  |  | PARAFUSO 12,5 X 130 C/PORCA E ARRUELA |  |  |  | un | 2.2 | 2.2857 |  |  | 5.03
1862 |  |  | PREGO 19x27 |  |  |  | Kg | 4.55 | 0.11 |  |  | 0.5
2023 |  |  | TABUA PARA FORMA(30CM) |  |  |  | m | 6.7 | 8.4333 |  |  | 56.5
1120 |  |  | ACO CA-25 |  |  |  | Kg | 3.4 | 0.8078 |  |  | 2.75
(C) Total: | [9 empty] | 106.78
Custo direto total (A) + (B) + (C) + (D) + (E) | [9 empty] | 136.94
BDI: 0,00% | [9 empty] | 0
Preço unitário total | [9 empty] | 136.94
Descrições: | COMPOSIÇÃO DO NIUTON CONFORME CADASTRO NA PASTA DE PADRÕES E PROJETOS DA AGETOP.
Tabela de preços: TABELA 128 - CUSTOS DE OBRAS CIVIS - NOVEMBRO/2017 - DESONERADA | [9 empty] | Data base: 01/11/2017
Serviço: 021003 - CONSTRUÇÃO DE BANDEJA SALVA VIDAS TERCIÁRIA DE MADEIRA - LARGURA 2,20M | [9 empty] | Unidade: m
Código auxiliar |  |  | (B) Mãos-de-obra | Eq. Salarial |  | Sal/Hora |  | Encargos(%) | Consumo |  |  | Custo Horário
0005 |  |  | SERVENTE | 4.34 |  | 8.2 |  | 89.05 | 0.9818 |  |  | 8.05
0010 |  |  | CARPINTEIRO | 7.09 |  | 13.4 |  | 89.05 | 1.7672 |  |  | 23.68
(B) Total: | [9 empty] | 31.73
Código auxiliar |  |  | (C) Materiais |  |  |  | Unidade | Valor unitário | Consumo |  |  | Valor total
2133 |  |  | VIGOTA DE MADEIRA 6x12 |  |  |  | m | 21 | 3.0171 |  |  | 63.36
1120 |  |  | ACO CA-25 |  |  |  | Kg | 3.4 | 0.9346 |  |  | 3.18
2023 |  |  | TABUA PARA FORMA(30CM) |  |  |  | m | 6.7 | 11.5 |  |  | 77.05
1862 |  |  | PREGO 19x27 |  |  |  | Kg | 4.55 | 0.1393 |  |  | 0.63
2425 |  |  | PARAFUSO 12,5 X 130 C/PORCA E ARRUELA |  |  |  | un | 2.2 | 2.2857 |  |  | 5.03
1704 |  |  | MADEIRA DE LEI PARA TELHADO (ANGELIM VERMELHO) |  |  |  | m3 | 2500 | 0.0053 |  |  | 13.25
(C) Total: | [9 empty] | 162.5
Custo direto total (A) + (B) + (C) + (D) + (E) | [9 empty] | 194.23
BDI: 0,00% | [9 empty] | 0
Preço unitário total | [9 empty] | 194.23
Descrições: | COMPOSIÇÃO DO NIUTON CONFORME CADASTRO NA PASTA DE PADRÕES E PROJETOS DA AGETOP.
Tabela de preços: TABELA 128 - CUSTOS DE OBRAS CIVIS - NOVEMBRO/2017 - DESONERADA | [9 empty] | Data base: 01/11/2017
Serviço: 021301 - PLACA DE OBRA EM CHAPA METÁLICA 26 COM PINTURA, AFIXADA EM CAVALETES DE MADEIRA DE LEI (VIGOTAS 6X12CM) - PADRÃO AGETOP | [9 empty] | Unidade: m2
Código auxiliar |  |  | (B) Mãos-de-obra | Eq. Salarial |  | Sal/Hora |  | Encargos(%) | Consumo |  |  | Custo Horário
0008 |  |  | AJUDANTE | 4.34 |  | 8.2 |  | 89.05 | 0.1692 |  |  | 1.39
0010 |  |  | CARPINTEIRO | 7.09 |  | 13.4 |  | 89.05 | 0.0247 |  |  | 0.33
(B) Total: | [9 empty] | 1.72
Código auxiliar |  |  | (C) Materiais |  |  |  | Unidade | Valor unitário | Consumo |  |  | Valor total
2133 |  |  | VIGOTA DE MADEIRA 6x12 |  |  |  | m | 21 | 2.4022 |  |  | 50.45
1893 |  |  | PARAFUSO 8x110 MM |  |  |  | un | 0.7 | 1.3333 |  |  | 0.93
2491 |  |  | PARAFUSO DIAM.3/8" |  |  |  | un | 0.8 | 1.1852 |  |  | 0.95
1862 |  |  | PREGO 19x27 |  |  |  | Kg | 4.55 | 0.0115 |  |  | 0.05
1890 |  |  | PLACA DE OBRA PLOTADA NA CHAPA 26 |  |  |  | m2 | 90 | 1 |  |  | 90
1968 |  |  | SARRAFO DE MADEIRA 10 CM |  |  |  | m | 2.35 | 1.2613 |  |  | 2.96
1374 |  |  | FERRAGEM PARA TELHADO |  |  |  | Kg | 3.77 | 0.0514 |  |  | 0.19
1215 |  |  | CIMENTO PORTLAND C.P. 32 |  |  |  | Kg | 0.4 | 2.6608 |  |  | 1.06
(C) Total: | [9 empty] | 146.59
Custo direto total (A) + (B) + (C) + (D) + (E) | [9 empty] | 148.31
BDI: 0,00% | [9 empty] | 0
Preço unitário total | [9 empty] | 148.31
Descrições: | COMPOSIÇÃO NA PASTA DE OBRAS E PROJETOS QUE TEM NAS COMPOSIÇÕES DA AGETOP.
Tabela de preços: TABELA 128 - CUSTOS DE OBRAS CIVIS - NOVEMBRO/2017 - DESONERADA | [9 empty] | Data base: 01/11/2017
Serviço: 021399 - CONSUMO DE ESGOTO | [9 empty] | Unidade: m3
Código auxiliar |  |  | (C) Materiais |  |  |  | Unidade | Valor unitário | Consumo |  |  | Valor total
2759 |  |  | CONSUMO DE ESGOTO (CATEGORIA PÚBLICA) |  |  |  | m3 | 6.94 | 1 |  |  | 6.94
(C) Total: | [9 empty] | 6.94
Custo direto total (A) + (B) + (C) + (D) + (E) | [9 empty] | 6.94
BDI: 0,00% | [9 empty] | 0
Preço unitário total | [9 empty] | 6.94
Descrições: | A composição é o próprio preço coletado na SANEAGO, considerando somente 80% do valor, pois não temos 100% de tratamento de esgoto no Estado de Goiás.
Tabela de preços: TABELA 128 - CUSTOS DE OBRAS CIVIS - NOVEMBRO/2017 - DESONERADA | [9 empty] | Data base: 01/11/2017
Serviço: 021400 - CONSUMO DE ÁGUA | [9 empty] | Unidade: m3
Código auxiliar |  |  | (C) Materiais |  |  |  | Unidade | Valor unitário | Consumo |  |  | Valor total
2755 |  |  | CONSUMO DE AGUA (CATEGORIA PÚBLICA) |  |  |  | m3 | 8.66 | 1 |  |  | 8.66
(C) Total: | [9 empty] | 8.66
Custo direto total (A) + (B) + (C) + (D) + (E) | [9 empty] | 8.66
BDI: 0,00% | [9 empty] | 0
Preço unitário total | [9 empty] | 8.66
Descrições: | A composição é o próprio preço coletado na SANEAGO.
Tabela de preços: TABELA 128 - CUSTOS DE OBRAS CIVIS - NOVEMBRO/2017 - DESONERADA | [9 empty] | Data base: 01/11/2017
Serviço: 021401 - CONSUMO DE ENERGIA ELÉTRICA | [9 empty] | Unidade: KWH
Código auxiliar |  |  | (C) Materiais |  |  |  | Unidade | Valor unitário | Consumo |  |  | Valor total
1317 |  |  | ENERGIA ELETRICA KWH ( CONS.TRIFÁSICO TIPO B3) |  |  |  | kwh | 0.65 | 1 |  |  | 0.65
(C) Total: | [9 empty] | 0.65
Custo direto total (A) + (B) + (C) + (D) + (E) | [9 empty] | 0.65
BDI: 0,00% | [9 empty] | 0
Preço unitário total | [9 empty] | 0.65
Descrições: | A composição é o próprio preço coletado na CELG.
Tabela de preços: TABELA 128 - CUSTOS DE OBRAS CIVIS - NOVEMBRO/2017 - DESONERADA | [9 empty] | Data base: 01/11/2017
Serviço: 021601 - EPI/PCMAT/PCMSO/EXAMES/TREINAMENTOS/VISITAS (>= 20 EMPREGADOS) - ÁREAS EDIFICADAS/COBERTAS/FECHADAS | [9 empty] | Unidade: m2
Código auxiliar |  |  | (C) Materiais |  |  |  | Unidade | Valor unitário | Consumo |  |  | Valor total
2536 |  |  | EPI/PCMAT /PCMSO/ EXAMES/TREINAMENTOS/VISITAS ( COMP. AUXILIAR) |  |  |  | m2 | 15.38 | 1 |  |  | 15.38
(C) Total: | [9 empty] | 15.38
Custo direto total (A) + (B) + (C) + (D) + (E) | [9 empty] | 15.38
BDI: 0,00% | [9 empty] | 0
Preço unitário total | [9 empty] | 15.38
Descrições: | Existe um estudo realizado em conjunto com o Sinduscon e Crisa arquivado em sistema digital e impresso de como se chegou a este valor
Tabela de preços: TABELA 128 - CUSTOS DE OBRAS CIVIS - NOVEMBRO/2017 - DESONERADA | [9 empty] | Data base: 01/11/2017
Serviço: 021602 - EPI/PPRA/PCMSO/EXAMES/TREINAMENTOS/VISITAS (< 20 EMPREGADOS) - ÁREAS EDIFICADAS/COBERTAS/FECHADAS | [9 empty] | Unidade: m2
Código auxiliar |  |  | (C) Materiais |  |  |  | Unidade | Valor unitário | Consumo |  |  | Valor total
2538 |  |  | EPI/PPRA/PCMSO / EXAMES/TREINAMENTOS/VISITAS (COMP. AUXILIAR) |  |  |  | m2 | 15.28 | 1 |  |  | 15.28
(C) Total: | [9 empty] | 15.28
Custo direto total (A) + (B) + (C) + (D) + (E) | [9 empty] | 15.28
BDI: 0,00% | [9 empty] | 0
Preço unitário total | [9 empty] | 15.28
Descrições: | Existe um estudo realizado em conjunto com o Sinduscon e Crisa arquivado em sistema digital e impresso de como se chegou a este valor
Tabela de preços: TABELA 128 - CUSTOS DE OBRAS CIVIS - NOVEMBRO/2017 - DESONERADA | [9 empty] | Data base: 01/11/2017
Serviço: 030101 - TRANSPORTE DE ENTULHO EM CAMINHÃO INCLUSO A CARGA MANUAL | [9 empty] | Unidade: m3
Código auxiliar |  |  | (B) Mãos-de-obra | Eq. Salarial |  | Sal/Hora |  | Encargos(%) | Consumo |  |  | Custo Horário
0005 |  |  | SERVENTE | 4.34 |  | 8.2 |  | 89.05 | 0.72 |  |  | 5.9
(B) Total: | [9 empty] | 5.9
Código auxiliar |  |  | (C) Materiais |  |  |  | Unidade | Valor unitário | Consumo |  |  | Valor total
1220 |  |  | CAMINHAO BASCULANTE 6 M3 - POR HORA ( O. RODOV.) (0,3HP+0,7HI) |  |  |  | h | 57.07 | 0.4 |  |  | 22.83
(C) Total: | [9 empty] | 22.83
Custo direto total (A) + (B) + (C) + (D) + (E) | [9 empty] | 28.73
BDI: 0,00% | [9 empty] | 0
Preço unitário total | [9 empty] | 28.73
Descrições: | Custo coletado tabela de obras rodov.custo horário de equipamentos-analítico cód. 30036-caminhão basculante 6 m3=30% da hora produtiva mais 70% de hora improdutiva. DT do ciclo= 25,20km ( 0,30HP x 0,40 h/m3 x 1 ciclo x 35 km/h x 6 m3 = 25,20 km , onde 1 ciclo = d1 +d2 +d3 ( empresa p/obra - obra p/ descarte - descarte p/empresa). M.D.O.=0,72h/m3 x 6 m3 / 0,70HI x 0,40 h/m3 x 6m3=2,57 ajudantes
Tabela de preços: TABELA 128 - CUSTOS DE OBRAS CIVIS - NOVEMBRO/2017 - DESONERADA | [9 empty] | Data base: 01/11/2017
Serviço: 030104 - TRANSPORTE DE ENTULHO CAÇAMBA ESTACIONÁRIA SEM CARGA | [9 empty] | Unidade: m3
Código auxiliar |  |  | (C) Materiais |  |  |  | Unidade | Valor unitário | Consumo |  |  | Valor total
2691 |  |  | TRANSPORTE DE ENTULHO C/CACAMBA ESTACIONARIA |  |  |  | m3 | 41.67 | 1 |  |  | 41.67
(C) Total: | [9 empty] | 41.67
Custo direto total (A) + (B) + (C) + (D) + (E) | [9 empty] | 41.67
BDI: 0,00% | [9 empty] | 0
Preço unitário total | [9 empty] | 41.67
Descrições: | Composição é a própria cotação da colocação da caçamba por empresas especializadas.
Tabela de preços: TABELA 128 - CUSTOS DE OBRAS CIVIS - NOVEMBRO/2017 - DESONERADA | [9 empty] | Data base: 01/11/2017
Serviço: 030105 - TRANSPORTE DE ENTULHO EM CAÇAMBA ESTACIONÁRIA INCLUSO A CARGA MANUAL | [9 empty] | Unidade: m3
Código auxiliar |  |  | (B) Mãos-de-obra | Eq. Salarial |  | Sal/Hora |  | Encargos(%) | Consumo |  |  | Custo Horário
0005 |  |  | SERVENTE | 4.34 |  | 8.2 |  | 89.05 | 0.65 |  |  | 5.33
(B) Total: | [9 empty] | 5.33
Código auxiliar |  |  | (C) Materiais |  |  |  | Unidade | Valor unitário | Consumo |  |  | Valor total
2691 |  |  | TRANSPORTE DE ENTULHO C/CACAMBA ESTACIONARIA |  |  |  | m3 | 41.67 | 1 |  |  | 41.67
(C) Total: | [9 empty] | 41.67
Custo direto total (A) + (B) + (C) + (D) + (E) | [9 empty] | 47
BDI: 0,00% | [9 empty] | 0
Preço unitário total | [9 empty] | 47
Descrições: | Composição é a própria cotação da colocação da caçamba por empresas especializadas.
Tabela de preços: TABELA 128 - CUSTOS DE OBRAS CIVIS - NOVEMBRO/2017 - DESONERADA | [9 empty] | Data base: 01/11/2017
Serviço: 030106 - TRANSPORTE DE ENTULHO EM CAMINHÃO SEM CARGA | [9 empty] | Unidade: m3
Código auxiliar |  |  | (C) Materiais |  |  |  | Unidade | Valor unitário | Consumo |  |  | Valor total
1220 |  |  | CAMINHAO BASCULANTE 6 M3 - POR HORA ( O. RODOV.) (0,3HP+0,7HI) |  |  |  | h | 57.07 | 0.4 |  |  | 22.83
(C) Total: | [9 empty] | 22.83
Custo direto total (A) + (B) + (C) + (D) + (E) | [9 empty] | 22.83
BDI: 0,00% | [9 empty] | 0
Preço unitário total | [9 empty] | 22.83
Descrições: | Custo coletado tabela de obras rodov.custo horário de equipamentos-analítico cód. 30036-caminhão basculante 6 m3=30% da hora produtiva mais 70% de hora improdutiva. DT do ciclo= 25,20km ( 0,30HP x 0,40 h/m3 x 1 ciclo x 35 km/h x 6 m3 = 25,20 km , onde 1 ciclo = d1 +d2 +d3 ( empresa p/obra - obra p/ descarte - descarte p/empresa). M.D.O.=0,72h/m3 x 6 m3 / 0,70HI x 0,40 h/m3 x 6m3=2,57 ajudantes
Tabela de preços: TABELA 128 - CUSTOS DE OBRAS CIVIS - NOVEMBRO/2017 - DESONERADA | [9 empty] | Data base: 01/11/2017
Serviço: 030110 - TRANSPORTE DE MATERIAIS/EQUIPAMENTOS/OUTROS ( INCLUSIVE OS DA MOBILIZAÇÃO E DESMOBILIZAÇÃO ) - CAMINHÃO CARROCERIA MADEIRA 15 T ( INCLUSO NO VALOR O RETORNO ) | [9 empty] | Unidade: tkm
Código auxiliar |  |  | (C) Materiais |  |  |  | Unidade | Valor unitário | Consumo |  |  | Valor total
2871 |  |  | TRANSPORTE COMERCIAL DE MATERIAL BÁSICO ( O. RODOV. ) |  |  |  | tkm | 0.35 | 1 |  |  | 0.35
(C) Total: | [9 empty] | 0.35
Custo direto total (A) + (B) + (C) + (D) + (E) | [9 empty] | 0.35
BDI: 0,00% | [9 empty] | 0
Preço unitário total | [9 empty] | 0.35
Descrições: | CUSTO OBT. TAB OBRAS RODOV.40451, DEVENDO O ORÇAMENTISTA CALCULAR ATRAVÉS DO RELAT. INSUMOS A QDE. DE TONELADAS QUE A OBRA GASTARÁ NA SUA EXECUÇÃO ( LEMBRANDO DE RETIRAR DO CÁLCULO CIMENTO,MADEIRA, ALGUNS ÍTENS QUE DEPENDENDO DA LOCALIZAÇÃO DA OBRA SERÃO ENTREGUES DIRETO NA OBRA,,,), VERIFICAR A QUESTÃO DA AREIA/BRITA/TELHA/TIJOLO QUE DEVERÁ SER FEITO UM ESTUDO NO LOCAL PARA SUA AQUISIÇÃO.
Tabela de preços: TABELA 128 - CUSTOS DE OBRAS CIVIS - NOVEMBRO/2017 - DESONERADA | [9 empty] | Data base: 01/11/2017
Serviço: 030112 - CARGA DOS MATERIAIS/EQUIPAMENTOS/OUTROS ( INCLUSO HORA IMPRODUTIVA DO CAMINHÃO) | [9 empty] | Unidade: un
Código auxiliar |  |  | (B) Mãos-de-obra | Eq. Salarial |  | Sal/Hora |  | Encargos(%) | Consumo |  |  | Custo Horário
0005 |  |  | SERVENTE | 4.34 |  | 8.2 |  | 89.05 | 6.1416 |  |  | 50.36
(B) Total: | [9 empty] | 50.36
Código auxiliar |  |  | (C) Materiais |  |  |  | Unidade | Valor unitário | Consumo |  |  | Valor total
2872 |  |  | HORA IMPRODUTIVA DO CAMINHÃO CARROCERIA MADEIRA 15 T ( O. RODOV. ) |  |  |  | h | 37.17 | 1.5354 |  |  | 57.07
(C) Total: | [9 empty] | 57.07
Custo direto total (A) + (B) + (C) + (D) + (E) | [9 empty] | 107.43
BDI: 0,00% | [9 empty] | 0
Preço unitário total | [9 empty] | 107.43
Descrições: | NESTA COMPOSIÇÃO O VALOR DA HORA IMPRODUTIVA É O CUSTO OBTIDO NA TABELA DE OBRAS RODOVIÁRIAS REFERENCIAL DE EQUIPAMENTOS CÓDIGO 30.035 E A CARGA FOI CONSIDERADO MEDIÇÃO REAL DE UMA OBRA O VALOR DE 1,5354 HORAS MULTIPLICADO POR 4 SERVENTES
Tabela de preços: TABELA 128 - CUSTOS DE OBRAS CIVIS - NOVEMBRO/2017 - DESONERADA | [9 empty] | Data base: 01/11/2017
Serviço: 030113 - DESCARGA DOS MATERIAIS/EQUIPAMENTOS/OUTROS ( INCLUSO HORA IMPRODUTIVA DO CAMINHÃO) | [9 empty] | Unidade: un
Código auxiliar |  |  | (B) Mãos-de-obra | Eq. Salarial |  | Sal/Hora |  | Encargos(%) | Consumo |  |  | Custo Horário
0005 |  |  | SERVENTE | 4.34 |  | 8.2 |  | 89.05 | 6.1416 |  |  | 50.36
(B) Total: | [9 empty] | 50.36
Código auxiliar |  |  | (C) Materiais |  |  |  | Unidade | Valor unitário | Consumo |  |  | Valor total
2872 |  |  | HORA IMPRODUTIVA DO CAMINHÃO CARROCERIA MADEIRA 15 T ( O. RODOV. ) |  |  |  | h | 37.17 | 1.5354 |  |  | 57.07
(C) Total: | [9 empty] | 57.07
Custo direto total (A) + (B) + (C) + (D) + (E) | [9 empty] | 107.43
BDI: 0,00% | [9 empty] | 0
Preço unitário total | [9 empty] | 107.43
Descrições: | NESTA COMPOSIÇÃO O VALOR DA HORA IMPRODUTIVA É O CUSTO OBTIDO NA TABELA DE OBRAS RODOVIÁRIAS REFERENCIAL DE EQUIPAMENTOS CÓDIGO 30.035 E A DESCARGA FOI CONSIDERADO MEDIÇÃO REAL DE UMA OBRA O VALOR DE 1,5354 HORAS MULTIPLICADO POR 4 SERVENTES
Tabela de preços: TABELA 128 - CUSTOS DE OBRAS CIVIS - NOVEMBRO/2017 - DESONERADA | [9 empty] | Data base: 01/11/2017
Serviço: 030114 - MOBILIZAÇÃO DO CANTEIRO DE OBRAS - INCLUSIVE CARGA E DESCARGA E A HORA IMPRODUTIVA DO CAMINHÃO - ( EXCLUSO O TRANSPORTE ) | [9 empty] | Unidade: un
Código auxiliar |  |  | (B) Mãos-de-obra | Eq. Salarial |  | Sal/Hora |  | Encargos(%) | Consumo |  |  | Custo Horário
0005 |  |  | SERVENTE | 4.34 |  | 8.2 |  | 89.05 | 12.2832 |  |  | 100.72
(B) Total: | [9 empty] | 100.72
Código auxiliar |  |  | (C) Materiais |  |  |  | Unidade | Valor unitário | Consumo |  |  | Valor total
2872 |  |  | HORA IMPRODUTIVA DO CAMINHÃO CARROCERIA MADEIRA 15 T ( O. RODOV. ) |  |  |  | h | 37.17 | 3.0708 |  |  | 114.14
(C) Total: | [9 empty] | 114.14
Custo direto total (A) + (B) + (C) + (D) + (E) | [9 empty] | 214.86
BDI: 0,00% | [9 empty] | 0
Preço unitário total | [9 empty] | 214.86
Descrições: | CONSIDERADO A HORA IMPRODUTIVA DO CAMINHÃO REFERENCIAL DE EQUIPAMENTOS 30.035 DE O.RODOV. MULTIPL. POR 1,5354H X 2 E OS SERVENTES 1,5354H*4SERVENTES*2CARGA/DESCARGA.
Tabela de preços: TABELA 128 - CUSTOS DE OBRAS CIVIS - NOVEMBRO/2017 - DESONERADA | [9 empty] | Data base: 01/11/2017
Serviço: 030116 - DESMOBILIZAÇÃO DO CANTEIRO DE OBRAS - INCLUSIVE CARGA E DESCARGA E A HORA IMPRODUTIVA DO CAMINHÃO - ( EXCLUSO O TRANSPORTE ) | [9 empty] | Unidade: un
Código auxiliar |  |  | (B) Mãos-de-obra | Eq. Salarial |  | Sal/Hora |  | Encargos(%) | Consumo |  |  | Custo Horário
0005 |  |  | SERVENTE | 4.34 |  | 8.2 |  | 89.05 | 12.2832 |  |  | 100.72
(B) Total: | [9 empty] | 100.72
Código auxiliar |  |  | (C) Materiais |  |  |  | Unidade | Valor unitário | Consumo |  |  | Valor total
2872 |  |  | HORA IMPRODUTIVA DO CAMINHÃO CARROCERIA MADEIRA 15 T ( O. RODOV. ) |  |  |  | h | 37.17 | 3.0708 |  |  | 114.14
(C) Total: | [9 empty] | 114.14
Custo direto total (A) + (B) + (C) + (D) + (E) | [9 empty] | 214.86
BDI: 0,00% | [9 empty] | 0
Preço unitário total | [9 empty] | 214.86
Descrições: | CONSIDERADO A HORA IMPRODUTIVA DO CAMINHÃO REFERENCIAL DE EQUIPAMENTOS 30.035 DE O.RODOV. MULTIPL. POR 1,5354H X 2 E OS SERVENTES 1,5354H*4SERVENTES*2CARGA/DESCARGA.
Tabela de preços: TABELA 128 - CUSTOS DE OBRAS CIVIS - NOVEMBRO/2017 - DESONERADA | [9 empty] | Data base: 01/11/2017
Serviço: 040101 - ESCAVACAO MANUAL DE VALAS < 1 MTS. (OBRAS CIVIS) | [9 empty] | Unidade: m3
Código auxiliar |  |  | (B) Mãos-de-obra | Eq. Salarial |  | Sal/Hora |  | Encargos(%) | Consumo |  |  | Custo Horário
0005 |  |  | SERVENTE | 4.34 |  | 8.2 |  | 89.05 | 2.566 |  |  | 21.04
(B) Total: | [9 empty] | 21.04
Custo direto total (A) + (B) + (C) + (D) + (E) | [9 empty] | 21.04
BDI: 0,00% | [9 empty] | 0
Preço unitário total | [9 empty] | 21.04
Descrições: | Composição efetuada por medição.
Tabela de preços: TABELA 128 - CUSTOS DE OBRAS CIVIS - NOVEMBRO/2017 - DESONERADA | [9 empty] | Data base: 01/11/2017
Serviço: 040103 - ESCAVAÇAO MANUAL DE VALAS PROF.1 A 2 M | [9 empty] | Unidade: m3
Código auxiliar |  |  | (B) Mãos-de-obra | Eq. Salarial |  | Sal/Hora |  | Encargos(%) | Consumo |  |  | Custo Horário
0005 |  |  | SERVENTE | 4.34 |  | 8.2 |  | 89.05 | 3.2491 |  |  | 26.64
(B) Total: | [9 empty] | 26.64
Custo direto total (A) + (B) + (C) + (D) + (E) | [9 empty] | 26.64
BDI: 0,00% | [9 empty] | 0
Preço unitário total | [9 empty] | 26.64
Descrições: | Composição efetuada por medição.
Tabela de preços: TABELA 128 - CUSTOS DE OBRAS CIVIS - NOVEMBRO/2017 - DESONERADA | [9 empty] | Data base: 01/11/2017
Serviço: 040104 - ESCAVAÇAO MANUAL DE VALAS PROF. 2 A 4 M | [9 empty] | Unidade: m3
Código auxiliar |  |  | (B) Mãos-de-obra | Eq. Salarial |  | Sal/Hora |  | Encargos(%) | Consumo |  |  | Custo Horário
0005 |  |  | SERVENTE | 4.34 |  | 8.2 |  | 89.05 | 3.65 |  |  | 29.93
(B) Total: | [9 empty] | 29.93
Custo direto total (A) + (B) + (C) + (D) + (E) | [9 empty] | 29.93
BDI: 0,00% | [9 empty] | 0
Preço unitário total | [9 empty] | 29.93
Descrições: | COMPOSIÇÃO EFETUADA UTILIZANDO A MESMA PROPORÇÃO QUE TEM ENTRE A PINI 13ª EDIÇÃO DA ESCAVAÇÃO DE 1 A 2 M QUE NA PINI É DE 4H E MEDIDO NA AGETOP É DE 3,2491H, OU SEJA NA PINI É DE 4,50H E FOI UTILIZADO 3,65H NESTA COMPOSIÇÃO.
Tabela de preços: TABELA 128 - CUSTOS DE OBRAS CIVIS - NOVEMBRO/2017 - DESONERADA | [9 empty] | Data base: 01/11/2017
Serviço: 040902 - REATERRO COM APILOAMENTO | [9 empty] | Unidade: m3
Código auxiliar |  |  | (B) Mãos-de-obra | Eq. Salarial |  | Sal/Hora |  | Encargos(%) | Consumo |  |  | Custo Horário
0005 |  |  | SERVENTE | 4.34 |  | 8.2 |  | 89.05 | 1.7 |  |  | 13.94
(B) Total: | [9 empty] | 13.94
Custo direto total (A) + (B) + (C) + (D) + (E) | [9 empty] | 13.94
BDI: 0,00% | [9 empty] | 0
Preço unitário total | [9 empty] | 13.94
Descrições: | Composição efetuada por medição.
Tabela de preços: TABELA 128 - CUSTOS DE OBRAS CIVIS - NOVEMBRO/2017 - DESONERADA | [9 empty] | Data base: 01/11/2017
Serviço: 040904 - REATERRO COM APILOAMENTO MECÂNICO | [9 empty] | Unidade: m3
Observações: COEFICIENTE DE MANUTENÇÃO = 0,0076 E DE DEPRECIAÇÃO = 0,0049 - SOMOU OS DOIS PARA VER SE NA HORA DE REALIZAR A MULTIPLICAÇÃO DÁ UM VALOR ACIMA DE 0,00.
Código auxiliar |  |  | (B) Mãos-de-obra | Eq. Salarial |  | Sal/Hora |  | Encargos(%) | Consumo |  |  | Custo Horário
0005 |  |  | SERVENTE | 4.34 |  | 8.2 |  | 89.05 | 0.2425 |  |  | 1.99
(B) Total: | [9 empty] | 1.99
Código auxiliar |  |  | (C) Materiais |  |  |  | Unidade | Valor unitário | Consumo |  |  | Valor total
2782 |  |  | GASOLINA |  |  |  | l | 3.8 | 0.0938 |  |  | 0.36
2779 |  |  | COMPACTADOR DE PLACA VIBRATÓRIA A GASOLINA POTÊNCIA 3HP (MANUTENÇÃO E DEPRECIAÇÃO DO EQUIPAMENTO) - PREÇO DO EQUIPAMENTO NOVO DIVIDIDO POR 1.000 |  |  |  | un | 3.01 | 0.0125 |  |  | 0.04
(C) Total: | [9 empty] | 0.4
Custo direto total (A) + (B) + (C) + (D) + (E) | [9 empty] | 2.39
BDI: 0,00% | [9 empty] | 0
Preço unitário total | [9 empty] | 2.39
Descrições: | COMPOSIÇÃO EFETUADA PELO NIUTON UTILIZANDO COMPACTADORA COM 3HP DE POTÊNCIA E HORA PRODUTIVA=0,55 E IMPRODUTIVA=0,45 E COEFICIENTES DE DEPRECIAÇÃO/JUROS E MANUNTENÇÃO DA PINI 13ª EDIÇÃO 22.700.9.2 PG.532 0,1225 horas do servente que trabalha na compactadora + 0,12 para jogar terra de volta
Tabela de preços: TABELA 128 - CUSTOS DE OBRAS CIVIS - NOVEMBRO/2017 - DESONERADA | [9 empty] | Data base: 01/11/2017
Serviço: 040905 - APILOAMENTO MECÂNICO | [9 empty] | Unidade: m2
Observações: COEFICIENTE DE MANUTENÇÃO = 0,0015 E DE DEPRECIAÇÃO = 0,0010 - SOMOU OS DOIS PARA VER SE NA HORA DE REALIZAR A MULTIPLICAÇÃO DÁ UM VALOR ACIMA DE 0,00.
Código auxiliar |  |  | (B) Mãos-de-obra | Eq. Salarial |  | Sal/Hora |  | Encargos(%) | Consumo |  |  | Custo Horário
0005 |  |  | SERVENTE | 4.34 |  | 8.2 |  | 89.05 | 0.0245 |  |  | 0.2
(B) Total: | [9 empty] | 0.2
Código auxiliar |  |  | (C) Materiais |  |  |  | Unidade | Valor unitário | Consumo |  |  | Valor total
2779 |  |  | COMPACTADOR DE PLACA VIBRATÓRIA A GASOLINA POTÊNCIA 3HP (MANUTENÇÃO E DEPRECIAÇÃO DO EQUIPAMENTO) - PREÇO DO EQUIPAMENTO NOVO DIVIDIDO POR 1.000 |  |  |  | un | 3.01 | 0.0025 |  |  | 0.01
2782 |  |  | GASOLINA |  |  |  | l | 3.8 | 0.0188 |  |  | 0.07
(C) Total: | [9 empty] | 0.08
Custo direto total (A) + (B) + (C) + (D) + (E) | [9 empty] | 0.28
BDI: 0,00% | [9 empty] | 0
Preço unitário total | [9 empty] | 0.28
Descrições: | COMPOSIÇÃO EFETUADA PELO NIUTON UTILIZANDO COMPACTADORA COM 3HP DE POTÊNCIA E HORA PRODUTIVA=0,55 E IMPRODUTIVA=0,45 E COEFICIENTES DE DEPRECIAÇÃO/JUROS E MANUNTENÇÃO DA PINI 13ª EDIÇÃO 22.700.9.2 PG.532 0,0245horas do servente que trabalha na compactadora
Tabela de preços: TABELA 128 - CUSTOS DE OBRAS CIVIS - NOVEMBRO/2017 - DESONERADA | [9 empty] | Data base: 01/11/2017
Serviço: 041001 - ESC.CAMPO ABERTO C/TRANP.MANUAL DE TERRA(OC) | [9 empty] | Unidade: m3
Código auxiliar |  |  | (B) Mãos-de-obra | Eq. Salarial |  | Sal/Hora |  | Encargos(%) | Consumo |  |  | Custo Horário
0005 |  |  | SERVENTE | 4.34 |  | 8.2 |  | 89.05 | 2.93 |  |  | 24.03
(B) Total: | [9 empty] | 24.03
Custo direto total (A) + (B) + (C) + (D) + (E) | [9 empty] | 24.03
BDI: 0,00% | [9 empty] | 0
Preço unitário total | [9 empty] | 24.03
Descrições: | Composição efetuada por medição.
Tabela de preços: TABELA 128 - CUSTOS DE OBRAS CIVIS - NOVEMBRO/2017 - DESONERADA | [9 empty] | Data base: 01/11/2017
Serviço: 041002 - APILOAMENTO | [9 empty] | Unidade: m2
Código auxiliar |  |  | (B) Mãos-de-obra | Eq. Salarial |  | Sal/Hora |  | Encargos(%) | Consumo |  |  | Custo Horário
0005 |  |  | SERVENTE | 4.34 |  | 8.2 |  | 89.05 | 0.4 |  |  | 3.28
(B) Total: | [9 empty] | 3.28
Custo direto total (A) + (B) + (C) + (D) + (E) | [9 empty] | 3.28
BDI: 0,00% | [9 empty] | 0
Preço unitário total | [9 empty] | 3.28
Descrições: | Composição efetuada por medição.
Tabela de preços: TABELA 128 - CUSTOS DE OBRAS CIVIS - NOVEMBRO/2017 - DESONERADA | [9 empty] | Data base: 01/11/2017
Serviço: 041003 - ATERRO INTERNO SEM APILOAM.C/TR.EM CARRINHO MÃO | [9 empty] | Unidade: m3
Código auxiliar |  |  | (B) Mãos-de-obra | Eq. Salarial |  | Sal/Hora |  | Encargos(%) | Consumo |  |  | Custo Horário
0005 |  |  | SERVENTE | 4.34 |  | 8.2 |  | 89.05 | 2 |  |  | 16.4
(B) Total: | [9 empty] | 16.4
Custo direto total (A) + (B) + (C) + (D) + (E) | [9 empty] | 16.4
BDI: 0,00% | [9 empty] | 0
Preço unitário total | [9 empty] | 16.4
Descrições: | Composição efetuada por medição.
Tabela de preços: TABELA 128 - CUSTOS DE OBRAS CIVIS - NOVEMBRO/2017 - DESONERADA | [9 empty] | Data base: 01/11/2017
Serviço: 041004 - ESCAVACAO MECANICA | [9 empty] | Unidade: m3
Código auxiliar |  |  | (C) Materiais |  |  |  | Unidade | Valor unitário | Consumo |  |  | Valor total
2453 |  |  | ESCAVACAO MECANICA (O. RODOV.) |  |  |  | m3 | 1.19 | 1 |  |  | 1.19
(C) Total: | [9 empty] | 1.19
Custo direto total (A) + (B) + (C) + (D) + (E) | [9 empty] | 1.19
BDI: 0,00% | [9 empty] | 0
Preço unitário total | [9 empty] | 1.19
Descrições: | O custo coletado é o da tabela de obras rodoviárias na parte de pavimentação urbana.
Tabela de preços: TABELA 128 - CUSTOS DE OBRAS CIVIS - NOVEMBRO/2017 - DESONERADA | [9 empty] | Data base: 01/11/2017
Serviço: 041005 - CARGA MECANIZADA | [9 empty] | Unidade: m3
Código auxiliar |  |  | (C) Materiais |  |  |  | Unidade | Valor unitário | Consumo |  |  | Valor total
2451 |  |  | CARGA MECANIZADA ( O. RODOV.) |  |  |  | m3 | 0.79 | 1 |  |  | 0.79
(C) Total: | [9 empty] | 0.79
Custo direto total (A) + (B) + (C) + (D) + (E) | [9 empty] | 0.79
BDI: 0,00% | [9 empty] | 0
Preço unitário total | [9 empty] | 0.79
Descrições: | O custo coletado é o da tabela de obras rodoviárias na parte de pavimentação urbana.
Tabela de preços: TABELA 128 - CUSTOS DE OBRAS CIVIS - NOVEMBRO/2017 - DESONERADA | [9 empty] | Data base: 01/11/2017
Serviço: 041006 - TRANSPORTE DE MATERIAL ESCAVADO M3.KM | [9 empty] | Unidade: m3km
Código auxiliar |  |  | (C) Materiais |  |  |  | Unidade | Valor unitário | Consumo |  |  | Valor total
2409 |  |  | TRANSPORTE DE MAT.ESCAVADO C/C.B. (M3XKM) ( O. RODOV.) |  |  |  | m3km | 1.23 | 1 |  |  | 1.23
(C) Total: | [9 empty] | 1.23
Custo direto total (A) + (B) + (C) + (D) + (E) | [9 empty] | 1.23
BDI: 0,00% | [9 empty] | 0
Preço unitário total | [9 empty] | 1.23
Descrições: | O custo coletado é o da tabela de obras rodoviárias na parte de pavimentação urbana.
Tabela de preços: TABELA 128 - CUSTOS DE OBRAS CIVIS - NOVEMBRO/2017 - DESONERADA | [9 empty] | Data base: 01/11/2017
Serviço: 041007 - ESPALHAMENTO MECANICO | [9 empty] | Unidade: m2
Código auxiliar |  |  | (C) Materiais |  |  |  | Unidade | Valor unitário | Consumo |  |  | Valor total
2452 |  |  | ESPALHAMENTO MECANICO (O. RODOV.) |  |  |  | m2 | 0.26 | 1 |  |  | 0.26
(C) Total: | [9 empty] | 0.26
Custo direto total (A) + (B) + (C) + (D) + (E) | [9 empty] | 0.26
BDI: 0,00% | [9 empty] | 0
Preço unitário total | [9 empty] | 0.26
Descrições: | O custo coletado é o da tabela de obras rodoviárias na parte de terraplanagem.
Tabela de preços: TABELA 128 - CUSTOS DE OBRAS CIVIS - NOVEMBRO/2017 - DESONERADA | [9 empty] | Data base: 01/11/2017
Serviço: 041008 - COMPACTAÇÃO MECÂNICA CONTROLE LABORATÓRIO (95% PN) | [9 empty] | Unidade: m3
Código auxiliar |  |  | (C) Materiais |  |  |  | Unidade | Valor unitário | Consumo |  |  | Valor total
2407 |  |  | COMPACTACAO MECANICA (95% PN) - (O.RODOV.) |  |  |  | m3 | 2.66 | 1 |  |  | 2.66
(C) Total: | [9 empty] | 2.66
Custo direto total (A) + (B) + (C) + (D) + (E) | [9 empty] | 2.66
BDI: 0,00% | [9 empty] | 0
Preço unitário total | [9 empty] | 2.66
Descrições: | O custo coletado é o da tabela de obras rodoviárias na parte de pavimentação urbana.
Tabela de preços: TABELA 128 - CUSTOS DE OBRAS CIVIS - NOVEMBRO/2017 - DESONERADA | [9 empty] | Data base: 01/11/2017
Serviço: 041009 - COMPACTAÇÃO MECÂNICA SEM CONTROLE LABORATÓRIO | [9 empty] | Unidade: m3
Código auxiliar |  |  | (C) Materiais |  |  |  | Unidade | Valor unitário | Consumo |  |  | Valor total
2408 |  |  | COMPACTACAO MECANICA S/CONTROLE ( O. RODOV.) |  |  |  | m3 | 1.29 | 1 |  |  | 1.29
(C) Total: | [9 empty] | 1.29
Custo direto total (A) + (B) + (C) + (D) + (E) | [9 empty] | 1.29
BDI: 0,00% | [9 empty] | 0
Preço unitário total | [9 empty] | 1.29
Descrições: | O custo coletado é o da tabela de obras rodoviárias na parte de pavimentação urbana, com um detalhe como este custo só tem com controle retira-se da composição o trator de pneus, a gradede disco e o caminhão tanque 10.000l da composição 40625.
Tabela de preços: TABELA 128 - CUSTOS DE OBRAS CIVIS - NOVEMBRO/2017 - DESONERADA | [9 empty] | Data base: 01/11/2017
Serviço: 041010 - TRANSPORTE COM LÂMINA ATE 100 M - (OBRAS CIVIS) | [9 empty] | Unidade: m3
Código auxiliar |  |  | (C) Materiais |  |  |  | Unidade | Valor unitário | Consumo |  |  | Valor total
2458 |  |  | TRANSPORTE C/LAMINA ATE 100 M ( O. RODOV.) |  |  |  | m3 | 0.79 | 1 |  |  | 0.79
(C) Total: | [9 empty] | 0.79
Custo direto total (A) + (B) + (C) + (D) + (E) | [9 empty] | 0.79
BDI: 0,00% | [9 empty] | 0
Preço unitário total | [9 empty] | 0.79
Descrições: | O custo coletado é o da tabela de obras rodoviárias na parte de pavimentação urbana, é omesmo valor da carga.
Tabela de preços: TABELA 128 - CUSTOS DE OBRAS CIVIS - NOVEMBRO/2017 - DESONERADA | [9 empty] | Data base: 01/11/2017
Serviço: 041012 - INDENIZAÇÃO DE JAZIDA | [9 empty] | Unidade: m3
Código auxiliar |  |  | (C) Materiais |  |  |  | Unidade | Valor unitário | Consumo |  |  | Valor total
2878 |  |  | INDENIZAÇÃO DE JAZIDA |  |  |  | m3 | 5 | 1 |  |  | 5
(C) Total: | [9 empty] | 5
Custo direto total (A) + (B) + (C) + (D) + (E) | [9 empty] | 5
BDI: 0,00% | [9 empty] | 0
Preço unitário total | [9 empty] | 5
Descrições: | A PARTIR DESTA LISTA SERÁ PAGO A INDENIZAÇÃO DE JAZIDA DA TERRA ( EM VOLUME ) QUE SERÁ TRAZIDA PARA O LOCAL ONDE ESTÁ SENDO CONSTRUÍDA A OBRA. FOI RETIRADO A COMPOSIÇÃO DE AQUISIÇÃO DE TERRA PARA PEQUENOS VOLUMES .
Tabela de preços: TABELA 128 - CUSTOS DE OBRAS CIVIS - NOVEMBRO/2017 - DESONERADA | [9 empty] | Data base: 01/11/2017
Serviço: 041140 - REGULARIZAÇÃO DO TERRENO SEM APILOAMENTO COM TRANSPORTE MANUAL DA TERRA ESCAVADA | [9 empty] | Unidade: m2
Código auxiliar |  |  | (B) Mãos-de-obra | Eq. Salarial |  | Sal/Hora |  | Encargos(%) | Consumo |  |  | Custo Horário
0005 |  |  | SERVENTE | 4.34 |  | 8.2 |  | 89.05 | 0.0913 |  |  | 0.75
0004 |  |  | PEDREIRO | 7.09 |  | 13.4 |  | 89.05 | 0.0674 |  |  | 0.9
(B) Total: | [9 empty] | 1.65
Custo direto total (A) + (B) + (C) + (D) + (E) | [9 empty] | 1.65
BDI: 0,00% | [9 empty] | 0
Preço unitário total | [9 empty] | 1.65
Descrições: | Composição efetuada por intermédio de medições, considerando uma espessura de 10 cm sendo: 5cm de escavação manual de valas menor que 1,00m e 5cm de aterro interno sem apiloamento com transporte em carrinho de mão.(Sendo 50% da área escavação e 50% da área aterro) Como o volume do corte e do aterro são ondulados, reduzir o coeficiente do servente em 20%.
Tabela de preços: TABELA 128 - CUSTOS DE OBRAS CIVIS - NOVEMBRO/2017 - DESONERADA | [9 empty] | Data base: 01/11/2017
Serviço: 041160 - SOLO CIMENTO 1:12 | [9 empty] | Unidade: m3
Código auxiliar |  |  | (B) Mãos-de-obra | Eq. Salarial |  | Sal/Hora |  | Encargos(%) | Consumo |  |  | Custo Horário
0005 |  |  | SERVENTE | 4.34 |  | 8.2 |  | 89.05 | 3.126 |  |  | 25.63
0032 |  |  | OPERADOR DE BETONEIRA | 5.21 |  | 9.85 |  | 89.05 | 1.426 |  |  | 14.05
(B) Total: | [9 empty] | 39.68
Código auxiliar |  |  | (C) Materiais |  |  |  | Unidade | Valor unitário | Consumo |  |  | Valor total
1215 |  |  | CIMENTO PORTLAND C.P. 32 |  |  |  | Kg | 0.4 | 141.42 |  |  | 56.57
(C) Total: | [9 empty] | 56.57
Custo direto total (A) + (B) + (C) + (D) + (E) | [9 empty] | 96.25
BDI: 0,00% | [9 empty] | 0
Preço unitário total | [9 empty] | 96.25
Descrições:
Tabela de preços: TABELA 128 - CUSTOS DE OBRAS CIVIS - NOVEMBRO/2017 - DESONERADA | [9 empty] | Data base: 01/11/2017
Serviço: 050101 - SONDAGENS P/INTERIOR - (OBRAS CIVIS) | [9 empty] | Unidade: m
Código auxiliar |  |  | (C) Materiais |  |  |  | Unidade | Valor unitário | Consumo |  |  | Valor total
2460 |  |  | SONDAGEM A PERCUSSÃO (SPT) - COTAÇÃO COM FIRMAS ESPECIALIZADAS |  |  |  | m | 60 | 1 |  |  | 60
2537 |  |  | CAFÉ DA MANHA (COMP. AUXILIAR) |  |  |  | un | 2.21 | 0.1429 |  |  | 0.32
1941 |  |  | REFEICAO |  |  |  | un | 8.98 | 0.2858 |  |  | 2.57
2454 |  |  | PERNOITE INCLUSO CAFÉ DA MANHÃ |  |  |  | un | 60 | 0.1429 |  |  | 8.57
(C) Total: | [9 empty] | 71.46
Custo direto total (A) + (B) + (C) + (D) + (E) | [9 empty] | 71.46
BDI: 0,00% | [9 empty] | 0
Preço unitário total | [9 empty] | 71.46
Descrições:
Tabela de preços: TABELA 128 - CUSTOS DE OBRAS CIVIS - NOVEMBRO/2017 - DESONERADA | [9 empty] | Data base: 01/11/2017
Serviço: 050102 - TRANSPORTE EQUIPAMENTOS P/SONDAGEM ( INCLUSO NO VALOR O RETORNO) | [9 empty] | Unidade: Km
Código auxiliar |  |  | (C) Materiais |  |  |  | Unidade | Valor unitário | Consumo |  |  | Valor total
2455 |  |  | TRANSPORTE DE EQUIPAMENTO ( IDA E VOLTA) (P = 8 TONELADAS) ( O. RODOV.) |  |  |  | Km | 2.8 | 1 |  |  | 2.8
(C) Total: | [9 empty] | 2.8
Custo direto total (A) + (B) + (C) + (D) + (E) | [9 empty] | 2.8
BDI: 0,00% | [9 empty] | 0
Preço unitário total | [9 empty] | 2.8
Descrições:
Tabela de preços: TABELA 128 - CUSTOS DE OBRAS CIVIS - NOVEMBRO/2017 - DESONERADA | [9 empty] | Data base: 01/11/2017
Serviço: 050103 - SONDAGENS P/GOIANIA - (OBRAS CIVIS) | [9 empty] | Unidade: m
Código auxiliar |  |  | (C) Materiais |  |  |  | Unidade | Valor unitário | Consumo |  |  | Valor total
2460 |  |  | SONDAGEM A PERCUSSÃO (SPT) - COTAÇÃO COM FIRMAS ESPECIALIZADAS |  |  |  | m | 60 | 1 |  |  | 60
(C) Total: | [9 empty] | 60
Custo direto total (A) + (B) + (C) + (D) + (E) | [9 empty] | 60
BDI: 0,00% | [9 empty] | 0
Preço unitário total | [9 empty] | 60
Descrições:
Tabela de preços: TABELA 128 - CUSTOS DE OBRAS CIVIS - NOVEMBRO/2017 - DESONERADA | [9 empty] | Data base: 01/11/2017
Serviço: 050201 - EMBASAMENTO COM TIJOLO COMUM | [9 empty] | Unidade: m3
Código auxiliar |  |  | (B) Mãos-de-obra | Eq. Salarial |  | Sal/Hora |  | Encargos(%) | Consumo |  |  | Custo Horário
0005 |  |  | SERVENTE | 4.34 |  | 8.2 |  | 89.05 | 9.63 |  |  | 78.97
0004 |  |  | PEDREIRO | 7.09 |  | 13.4 |  | 89.05 | 7 |  |  | 93.8
(B) Total: | [9 empty] | 172.77
Código auxiliar |  |  | (C) Materiais |  |  |  | Unidade | Valor unitário | Consumo |  |  | Valor total
2033 |  |  | TIJOLO COMUM MACIÇO (4,5x9x19cm) |  |  |  | un | 0.24 | 735 |  |  | 176.4
1215 |  |  | CIMENTO PORTLAND C.P. 32 |  |  |  | Kg | 0.4 | 26.3 |  |  | 10.52
1221 |  |  | CAL HIDRATADA |  |  |  | Kg | 0.57 | 43 |  |  | 24.51
0104 |  |  | AREIA MEDIA |  |  |  | m3 | 75 | 0.32 |  |  | 24
(C) Total: | [9 empty] | 235.43
Custo direto total (A) + (B) + (C) + (D) + (E) | [9 empty] | 408.2
BDI: 0,00% | [9 empty] | 0
Preço unitário total | [9 empty] | 408.2
Descrições:
Tabela de preços: TABELA 128 - CUSTOS DE OBRAS CIVIS - NOVEMBRO/2017 - DESONERADA | [9 empty] | Data base: 01/11/2017
Serviço: 050204 - EMBASAMENTO COM PEDRA MARROADA | [9 empty] | Unidade: m3
Código auxiliar |  |  | (B) Mãos-de-obra | Eq. Salarial |  | Sal/Hora |  | Encargos(%) | Consumo |  |  | Custo Horário
0004 |  |  | PEDREIRO | 7.09 |  | 13.4 |  | 89.05 | 6 |  |  | 80.4
0005 |  |  | SERVENTE | 4.34 |  | 8.2 |  | 89.05 | 9 |  |  | 73.8
(B) Total: | [9 empty] | 154.2
Código auxiliar |  |  | (C) Materiais |  |  |  | Unidade | Valor unitário | Consumo |  |  | Valor total
2804 |  |  | AREIA GROSSA |  |  |  | m3 | 85 | 0.3156 |  |  | 26.83
1215 |  |  | CIMENTO PORTLAND C.P. 32 |  |  |  | Kg | 0.4 | 102.63 |  |  | 41.05
1867 |  |  | PEDRA MARROADA |  |  |  | m3 | 80 | 1.1 |  |  | 88
(C) Total: | [9 empty] | 155.88
Custo direto total (A) + (B) + (C) + (D) + (E) | [9 empty] | 310.08
BDI: 0,00% | [9 empty] | 0
Preço unitário total | [9 empty] | 310.08
Descrições:
Tabela de preços: TABELA 128 - CUSTOS DE OBRAS CIVIS - NOVEMBRO/2017 - DESONERADA | [9 empty] | Data base: 01/11/2017
Serviço: 050250 - TRAÇO DE CONCRETO | [9 empty] | Unidade: Un
Código auxiliar |  |  | (C) Materiais |  |  |  | Unidade | Valor unitário | Consumo |  |  | Valor total
2756 |  |  | TRAÇO DE CONCRETO |  |  |  | un | 750 | 1 |  |  | 750
(C) Total: | [9 empty] | 750
Custo direto total (A) + (B) + (C) + (D) + (E) | [9 empty] | 750
BDI: 0,00% | [9 empty] | 0
Preço unitário total | [9 empty] | 750
Descrições:
Tabela de preços: TABELA 128 - CUSTOS DE OBRAS CIVIS - NOVEMBRO/2017 - DESONERADA | [9 empty] | Data base: 01/11/2017
Serviço: 050251 - CORPO DE PROVA | [9 empty] | Unidade: Un
Código auxiliar |  |  | (C) Materiais |  |  |  | Unidade | Valor unitário | Consumo |  |  | Valor total
2757 |  |  | CORPO DE PROVA |  |  |  | un | 10 | 1 |  |  | 10
(C) Total: | [9 empty] | 10
Custo direto total (A) + (B) + (C) + (D) + (E) | [9 empty] | 10
BDI: 0,00% | [9 empty] | 0
Preço unitário total | [9 empty] | 10
Descrições:
Tabela de preços: TABELA 128 - CUSTOS DE OBRAS CIVIS - NOVEMBRO/2017 - DESONERADA | [9 empty] | Data base: 01/11/2017
Serviço: 050301 - ESTACA A TRADO DIAM.25 CM SEM FERRO | [9 empty] | Unidade: M
Código auxiliar |  |  | (B) Mãos-de-obra | Eq. Salarial |  | Sal/Hora |  | Encargos(%) | Consumo |  |  | Custo Horário
0005 |  |  | SERVENTE | 4.34 |  | 8.2 |  | 89.05 | 1.5149 |  |  | 12.42
0004 |  |  | PEDREIRO | 7.09 |  | 13.4 |  | 89.05 | 0.1964 |  |  | 2.63
0032 |  |  | OPERADOR DE BETONEIRA | 5.21 |  | 9.85 |  | 89.05 | 0.09 |  |  | 0.89
(B) Total: | [9 empty] | 15.94
Código auxiliar |  |  | (C) Materiais |  |  |  | Unidade | Valor unitário | Consumo |  |  | Valor total
2804 |  |  | AREIA GROSSA |  |  |  | m3 | 85 | 0.044 |  |  | 3.74
1215 |  |  | CIMENTO PORTLAND C.P. 32 |  |  |  | Kg | 0.4 | 13.8462 |  |  | 5.54
2497 |  |  | BRITA No.02 |  |  |  | m3 | 69.87 | 0.0205 |  |  | 1.43
2386 |  |  | BRITA No. 01 |  |  |  | m3 | 78.58 | 0.0205 |  |  | 1.61
(C) Total: | [9 empty] | 12.32
Custo direto total (A) + (B) + (C) + (D) + (E) | [9 empty] | 28.26
BDI: 0,00% | [9 empty] | 0
Preço unitário total | [9 empty] | 28.26
Descrições:
Tabela de preços: TABELA 128 - CUSTOS DE OBRAS CIVIS - NOVEMBRO/2017 - DESONERADA | [9 empty] | Data base: 01/11/2017
Serviço: 050302 - ESTACA A TRADO DIAM.30 CM SEM FERRO | [9 empty] | Unidade: M
Código auxiliar |  |  | (B) Mãos-de-obra | Eq. Salarial |  | Sal/Hora |  | Encargos(%) | Consumo |  |  | Custo Horário
0005 |  |  | SERVENTE | 4.34 |  | 8.2 |  | 89.05 | 2.1814 |  |  | 17.89
0004 |  |  | PEDREIRO | 7.09 |  | 13.4 |  | 89.05 | 0.2828 |  |  | 3.79
0032 |  |  | OPERADOR DE BETONEIRA | 5.21 |  | 9.85 |  | 89.05 | 0.1296 |  |  | 1.28
(B) Total: | [9 empty] | 22.96
Código auxiliar |  |  | (C) Materiais |  |  |  | Unidade | Valor unitário | Consumo |  |  | Valor total
2804 |  |  | AREIA GROSSA |  |  |  | m3 | 85 | 0.0634 |  |  | 5.39
2386 |  |  | BRITA No. 01 |  |  |  | m3 | 78.58 | 0.0296 |  |  | 2.33
2497 |  |  | BRITA No.02 |  |  |  | m3 | 69.87 | 0.0296 |  |  | 2.07
1215 |  |  | CIMENTO PORTLAND C.P. 32 |  |  |  | Kg | 0.4 | 19.9374 |  |  | 7.97
(C) Total: | [9 empty] | 17.76
Custo direto total (A) + (B) + (C) + (D) + (E) | [9 empty] | 40.72
BDI: 0,00% | [9 empty] | 0
Preço unitário total | [9 empty] | 40.72
Descrições:
Tabela de preços: TABELA 128 - CUSTOS DE OBRAS CIVIS - NOVEMBRO/2017 - DESONERADA | [9 empty] | Data base: 01/11/2017
Serviço: 050620 - PEDRA MARROADA COM LANCAMENTO | [9 empty] | Unidade: m3
Código auxiliar |  |  | (B) Mãos-de-obra | Eq. Salarial |  | Sal/Hora |  | Encargos(%) | Consumo |  |  | Custo Horário
0005 |  |  | SERVENTE | 4.34 |  | 8.2 |  | 89.05 | 3.05 |  |  | 25.01
(B) Total: | [9 empty] | 25.01
Código auxiliar |  |  | (C) Materiais |  |  |  | Unidade | Valor unitário | Consumo |  |  | Valor total
1867 |  |  | PEDRA MARROADA |  |  |  | m3 | 80 | 1 |  |  | 80
(C) Total: | [9 empty] | 80
Custo direto total (A) + (B) + (C) + (D) + (E) | [9 empty] | 105.01
BDI: 0,00% | [9 empty] | 0
Preço unitário total | [9 empty] | 105.01
Descrições:
Tabela de preços: TABELA 128 - CUSTOS DE OBRAS CIVIS - NOVEMBRO/2017 - DESONERADA | [9 empty] | Data base: 01/11/2017
Serviço: 050901 - ESCAVACAO MANUAL DE VALAS (SAPATAS/BLOCOS) | [9 empty] | Unidade: m3
Código auxiliar |  |  | (B) Mãos-de-obra | Eq. Salarial |  | Sal/Hora |  | Encargos(%) | Consumo |  |  | Custo Horário
0005 |  |  | SERVENTE | 4.34 |  | 8.2 |  | 89.05 | 3.2491 |  |  | 26.64
(B) Total: | [9 empty] | 26.64
Custo direto total (A) + (B) + (C) + (D) + (E) | [9 empty] | 26.64
BDI: 0,00% | [9 empty] | 0
Preço unitário total | [9 empty] | 26.64
Descrições:
Tabela de preços: TABELA 128 - CUSTOS DE OBRAS CIVIS - NOVEMBRO/2017 - DESONERADA | [9 empty] | Data base: 01/11/2017
Serviço: 050902 - APILOAMENTO (BLOCOS/SAPATAS) | [9 empty] | Unidade: m2
Código auxiliar |  |  | (B) Mãos-de-obra | Eq. Salarial |  | Sal/Hora |  | Encargos(%) | Consumo |  |  | Custo Horário
0005 |  |  | SERVENTE | 4.34 |  | 8.2 |  | 89.05 | 0.4 |  |  | 3.28
(B) Total: | [9 empty] | 3.28
Custo direto total (A) + (B) + (C) + (D) + (E) | [9 empty] | 3.28
BDI: 0,00% | [9 empty] | 0
Preço unitário total | [9 empty] | 3.28
Descrições:
Tabela de preços: TABELA 128 - CUSTOS DE OBRAS CIVIS - NOVEMBRO/2017 - DESONERADA | [9 empty] | Data base: 01/11/2017
Serviço: 050903 - REATERRO C/APILOAMENTO (BLOCOS/SAPATAS) | [9 empty] | Unidade: m3
Código auxiliar |  |  | (B) Mãos-de-obra | Eq. Salarial |  | Sal/Hora |  | Encargos(%) | Consumo |  |  | Custo Horário
0005 |  |  | SERVENTE | 4.34 |  | 8.2 |  | 89.05 | 1.7 |  |  | 13.94
(B) Total: | [9 empty] | 13.94
Custo direto total (A) + (B) + (C) + (D) + (E) | [9 empty] | 13.94
BDI: 0,00% | [9 empty] | 0
Preço unitário total | [9 empty] | 13.94
Descrições:
Tabela de preços: TABELA 128 - CUSTOS DE OBRAS CIVIS - NOVEMBRO/2017 - DESONERADA | [9 empty] | Data base: 01/11/2017
Serviço: 050905 - REATERRO C/APILOAMENTO MECÂNICO (BLOCOS/SAPATAS) | [9 empty] | Unidade: m3
Observações: COEFICIENTE DE MANUTENÇÃO = 0,0076 E DE DEPRECIAÇÃO = 0,0049 - SOMOU OS DOIS PARA VER SE NA HORA DE REALIZAR A MULTIPLICAÇÃO DÁ UM VALOR ACIMA DE 0,00.
Código auxiliar |  |  | (B) Mãos-de-obra | Eq. Salarial |  | Sal/Hora |  | Encargos(%) | Consumo |  |  | Custo Horário
0005 |  |  | SERVENTE | 4.34 |  | 8.2 |  | 89.05 | 0.2425 |  |  | 1.99
(B) Total: | [9 empty] | 1.99
Código auxiliar |  |  | (C) Materiais |  |  |  | Unidade | Valor unitário | Consumo |  |  | Valor total
2782 |  |  | GASOLINA |  |  |  | l | 3.8 | 0.0938 |  |  | 0.36
2779 |  |  | COMPACTADOR DE PLACA VIBRATÓRIA A GASOLINA POTÊNCIA 3HP (MANUTENÇÃO E DEPRECIAÇÃO DO EQUIPAMENTO) - PREÇO DO EQUIPAMENTO NOVO DIVIDIDO POR 1.000 |  |  |  | un | 3.01 | 0.0125 |  |  | 0.04
(C) Total: | [9 empty] | 0.4
Custo direto total (A) + (B) + (C) + (D) + (E) | [9 empty] | 2.39
BDI: 0,00% | [9 empty] | 0
Preço unitário total | [9 empty] | 2.39
Descrições: | COMPOSIÇÃO EFETUADA PELO NIUTON UTILIZANDO COMPACTADORA COM 3HP DE POTÊNCIA E HORA PRODUTIVA=0,55 E IMPRODUTIVA=0,45 E COEFICIENTES DE DEPRECIAÇÃO/JUROS E MANUNTENÇÃO DA PINI 13ª EDIÇÃO 22.700.9.2 PG.532 0,1225 horas do servente que trabalha na compactadora + 0,12 para jogar terra de volta
Tabela de preços: TABELA 128 - CUSTOS DE OBRAS CIVIS - NOVEMBRO/2017 - DESONERADA | [9 empty] | Data base: 01/11/2017
Serviço: 050907 - APILOAMENTO MECÂNICO (BLOCOS/SAPATAS) | [9 empty] | Unidade: m2
Observações: COEFICIENTE DE MANUTENÇÃO = 0,0015 E DE DEPRECIAÇÃO = 0,0010 - SOMOU OS DOIS PARA VER SE NA HORA DE REALIZAR A MULTIPLICAÇÃO DÁ UM VALOR ACIMA DE 0,00.
Código auxiliar |  |  | (B) Mãos-de-obra | Eq. Salarial |  | Sal/Hora |  | Encargos(%) | Consumo |  |  | Custo Horário
0005 |  |  | SERVENTE | 4.34 |  | 8.2 |  | 89.05 | 0.0245 |  |  | 0.2
(B) Total: | [9 empty] | 0.2
Código auxiliar |  |  | (C) Materiais |  |  |  | Unidade | Valor unitário | Consumo |  |  | Valor total
2779 |  |  | COMPACTADOR DE PLACA VIBRATÓRIA A GASOLINA POTÊNCIA 3HP (MANUTENÇÃO E DEPRECIAÇÃO DO EQUIPAMENTO) - PREÇO DO EQUIPAMENTO NOVO DIVIDIDO POR 1.000 |  |  |  | un | 3.01 | 0.0025 |  |  | 0.01
2782 |  |  | GASOLINA |  |  |  | l | 3.8 | 0.0188 |  |  | 0.07
(C) Total: | [9 empty] | 0.08
Custo direto total (A) + (B) + (C) + (D) + (E) | [9 empty] | 0.28
BDI: 0,00% | [9 empty] | 0
Preço unitário total | [9 empty] | 0.28
Descrições: | COMPOSIÇÃO EFETUADA PELO NIUTON UTILIZANDO COMPACTADORA COM 3HP DE POTÊNCIA E HORA PRODUTIVA=0,55 E IMPRODUTIVA=0,45 E COEFICIENTES DE DEPRECIAÇÃO/JUROS E MANUNTENÇÃO DA PINI 13ª EDIÇÃO 22.700.9.2 PG.532 0,0245horas do servente que trabalha na compactadora
Tabela de preços: TABELA 128 - CUSTOS DE OBRAS CIVIS - NOVEMBRO/2017 - DESONERADA | [9 empty] | Data base: 01/11/2017
Serviço: 051001 - ESCAVACAO TUBULOES A CEU ABERTO - (OBRAS CIVIS) | [9 empty] | Unidade: m3
Código auxiliar |  |  | (B) Mãos-de-obra | Eq. Salarial |  | Sal/Hora |  | Encargos(%) | Consumo |  |  | Custo Horário
0005 |  |  | SERVENTE | 4.34 |  | 8.2 |  | 89.05 | 7.15 |  |  | 58.63
0013 |  |  | POCEIRO | 7.09 |  | 13.4 |  | 89.05 | 7.15 |  |  | 95.81
(B) Total: | [9 empty] | 154.44
Custo direto total (A) + (B) + (C) + (D) + (E) | [9 empty] | 154.44
BDI: 0,00% | [9 empty] | 0
Preço unitário total | [9 empty] | 154.44
Descrições:
Tabela de preços: TABELA 128 - CUSTOS DE OBRAS CIVIS - NOVEMBRO/2017 - DESONERADA | [9 empty] | Data base: 01/11/2017
Serviço: 051002 - ALARGAMENTO DE BASE PARA TUBULOES - (OBRAS CIVIS) | [9 empty] | Unidade: m3
Código auxiliar |  |  | (B) Mãos-de-obra | Eq. Salarial |  | Sal/Hora |  | Encargos(%) | Consumo |  |  | Custo Horário
0013 |  |  | POCEIRO | 7.09 |  | 13.4 |  | 89.05 | 6.5 |  |  | 87.1
0005 |  |  | SERVENTE | 4.34 |  | 8.2 |  | 89.05 | 6.5 |  |  | 53.3
(B) Total: | [9 empty] | 140.4
Custo direto total (A) + (B) + (C) + (D) + (E) | [9 empty] | 140.4
BDI: 0,00% | [9 empty] | 0
Preço unitário total | [9 empty] | 140.4
Descrições:
Tabela de preços: TABELA 128 - CUSTOS DE OBRAS CIVIS - NOVEMBRO/2017 - DESONERADA | [9 empty] | Data base: 01/11/2017
Serviço: 051009 - FORMA TABUA PINHO P/FUNDACOES U=3V - (OBRAS CIVIS) | [9 empty] | Unidade: m2
Código auxiliar |  |  | (B) Mãos-de-obra | Eq. Salarial |  | Sal/Hora |  | Encargos(%) | Consumo |  |  | Custo Horário
0008 |  |  | AJUDANTE | 4.34 |  | 8.2 |  | 89.05 | 1.3 |  |  | 10.66
0010 |  |  | CARPINTEIRO | 7.09 |  | 13.4 |  | 89.05 | 1.3 |  |  | 17.42
(B) Total: | [9 empty] | 28.08
Código auxiliar |  |  | (C) Materiais |  |  |  | Unidade | Valor unitário | Consumo |  |  | Valor total
1863 |  |  | PREGO 18x30 |  |  |  | Kg | 4.48 | 0.15 |  |  | 0.67
1968 |  |  | SARRAFO DE MADEIRA 10 CM |  |  |  | m | 2.35 | 0.5 |  |  | 1.18
2023 |  |  | TABUA PARA FORMA(30CM) |  |  |  | m | 6.7 | 1.3675 |  |  | 9.16
1263 |  |  | DESMOLDANTE PARA CONCRETO |  |  |  | l | 11.68 | 0.4 |  |  | 4.67
(C) Total: | [9 empty] | 15.68
Custo direto total (A) + (B) + (C) + (D) + (E) | [9 empty] | 43.76
BDI: 0,00% | [9 empty] | 0
Preço unitário total | [9 empty] | 43.76
Descrições:
Tabela de preços: TABELA 128 - CUSTOS DE OBRAS CIVIS - NOVEMBRO/2017 - DESONERADA | [9 empty] | Data base: 01/11/2017
Serviço: 051015 - PREPARO COM BETONEIRA E TRANSPORTE MANUAL DE CONCRETO FCK-15 - (O.C.) | [9 empty] | Unidade: m3
Código auxiliar |  |  | (B) Mãos-de-obra | Eq. Salarial |  | Sal/Hora |  | Encargos(%) | Consumo |  |  | Custo Horário
0005 |  |  | SERVENTE | 4.34 |  | 8.2 |  | 89.05 | 5.1586 |  |  | 42.3
0032 |  |  | OPERADOR DE BETONEIRA | 5.21 |  | 9.85 |  | 89.05 | 0.6448 |  |  | 6.35
(B) Total: | [9 empty] | 48.65
Código auxiliar |  |  | (C) Materiais |  |  |  | Unidade | Valor unitário | Consumo |  |  | Valor total
2804 |  |  | AREIA GROSSA |  |  |  | m3 | 85 | 0.923 |  |  | 78.46
1215 |  |  | CIMENTO PORTLAND C.P. 32 |  |  |  | Kg | 0.4 | 280 |  |  | 112
2497 |  |  | BRITA No.02 |  |  |  | m3 | 69.87 | 0.627 |  |  | 43.81
2386 |  |  | BRITA No. 01 |  |  |  | m3 | 78.58 | 0.209 |  |  | 16.42
(C) Total: | [9 empty] | 250.69
Custo direto total (A) + (B) + (C) + (D) + (E) | [9 empty] | 299.34
BDI: 0,00% | [9 empty] | 0
Preço unitário total | [9 empty] | 299.34
Descrições: | DIST. TRANSP.CONSID.=30M(10+50/2). OBRA DO NIUTON:29M3 DE CONC.PREP./TRANSP./APLIC./ADENS.,PRAZO:17 HS(7/11 E 12/17 E 7/11 E 12/16HS)=17 HS TRAB. C/ 13 OPER.: PREP.:04 SERVENTE E O1 OPER. BETON.(5/13, SENDO 1/5 DO OPER.), TRANSP.: 04 SERVENTES( 4/13) E APLIC.: 01 SERVENTE E 03 OFICIAIS ( 1/13 E 3/13) ( 17X13/29 = 7,6207X1,10=8,3828HS/M3), ENTÃO 3,2240H PREP., 2,5794H TRANSP. E 1,9348/0,6446H APL.
Tabela de preços: TABELA 128 - CUSTOS DE OBRAS CIVIS - NOVEMBRO/2017 - DESONERADA | [9 empty] | Data base: 01/11/2017
Serviço: 051017 - PREPARO COM BETONEIRA E TRANSPORTE MANUAL DE CONCRETO FCK-20 - (O.C.) | [9 empty] | Unidade: m3
Código auxiliar |  |  | (B) Mãos-de-obra | Eq. Salarial |  | Sal/Hora |  | Encargos(%) | Consumo |  |  | Custo Horário
0005 |  |  | SERVENTE | 4.34 |  | 8.2 |  | 89.05 | 5.1586 |  |  | 42.3
0032 |  |  | OPERADOR DE BETONEIRA | 5.21 |  | 9.85 |  | 89.05 | 0.6448 |  |  | 6.35
(B) Total: | [9 empty] | 48.65
Código auxiliar |  |  | (C) Materiais |  |  |  | Unidade | Valor unitário | Consumo |  |  | Valor total
2804 |  |  | AREIA GROSSA |  |  |  | m3 | 85 | 0.809 |  |  | 68.77
2386 |  |  | BRITA No. 01 |  |  |  | m3 | 78.58 | 0.209 |  |  | 16.42
2497 |  |  | BRITA No.02 |  |  |  | m3 | 69.87 | 0.627 |  |  | 43.81
1215 |  |  | CIMENTO PORTLAND C.P. 32 |  |  |  | Kg | 0.4 | 320 |  |  | 128
(C) Total: | [9 empty] | 257
Custo direto total (A) + (B) + (C) + (D) + (E) | [9 empty] | 305.65
BDI: 0,00% | [9 empty] | 0
Preço unitário total | [9 empty] | 305.65
Descrições: | DIST. TRANSP.CONSID.=30M(10+50/2). OBRA DO NIUTON:29M3 DE CONC.PREP./TRANSP./APLIC./ADENS.,PRAZO:17 HS(7/11 E 12/17 E 7/11 E 12/16HS)=17 HS TRAB. C/ 13 OPER.: PREP.:04 SERVENTE E O1 OPER. BETON.(5/13, SENDO 1/5 DO OPER.), TRANSP.: 04 SERVENTES( 4/13) E APLIC.: 01 SERVENTE E 03 OFICIAIS ( 1/13 E 3/13) ( 17X13/29 = 7,6207X1,10=8,3828HS/M3), ENTÃO 3,2240H PREP., 2,5794H TRANSP. E 1,9348/0,6446H APL.
Tabela de preços: TABELA 128 - CUSTOS DE OBRAS CIVIS - NOVEMBRO/2017 - DESONERADA | [9 empty] | Data base: 01/11/2017
Serviço: 051020 - CONCRETO USINADO BOMBEAVEL FCK-15 - (O.C.) | [9 empty] | Unidade: m3
Código auxiliar |  |  | (C) Materiais |  |  |  | Unidade | Valor unitário | Consumo |  |  | Valor total
1241 |  |  | CONCRETO USINADO BOMBEAVEL-150 |  |  |  | m3 | 228.99 | 1.02 |  |  | 233.57
(C) Total: | [9 empty] | 233.57
Custo direto total (A) + (B) + (C) + (D) + (E) | [9 empty] | 233.57
BDI: 0,00% | [9 empty] | 0
Preço unitário total | [9 empty] | 233.57
Descrições:
Tabela de preços: TABELA 128 - CUSTOS DE OBRAS CIVIS - NOVEMBRO/2017 - DESONERADA | [9 empty] | Data base: 01/11/2017
Serviço: 051023 - CONCRETO USINADO CONVENCIONAL FCK-15 COM TRANSPORTE MANUAL - (O.C.) | [9 empty] | Unidade: m3
Código auxiliar |  |  | (B) Mãos-de-obra | Eq. Salarial |  | Sal/Hora |  | Encargos(%) | Consumo |  |  | Custo Horário
0005 |  |  | SERVENTE | 4.34 |  | 8.2 |  | 89.05 | 2.5794 |  |  | 21.15
(B) Total: | [9 empty] | 21.15
Código auxiliar |  |  | (C) Materiais |  |  |  | Unidade | Valor unitário | Consumo |  |  | Valor total
1245 |  |  | CONCRETO USINADO CONV.FCK=150 |  |  |  | m3 | 220.79 | 1.02 |  |  | 225.21
(C) Total: | [9 empty] | 225.21
Custo direto total (A) + (B) + (C) + (D) + (E) | [9 empty] | 246.36
BDI: 0,00% | [9 empty] | 0
Preço unitário total | [9 empty] | 246.36
Descrições: | DIST. TRANSP.CONSID.=30M(10+50/2). OBRA DO NIUTON:29M3 DE CONC.PREP./TRANSP./APLIC./ADENS.,PRAZO:17 HS(7/11 E 12/17 E 7/11 E 12/16HS)=17 HS TRAB. C/ 13 OPER.: PREP.:04 SERVENTE E O1 OPER. BETON.(5/13, SENDO 1/5 DO OPER.), TRANSP.: 04 SERVENTES( 4/13) E APLIC.: 01 SERVENTE E 03 OFICIAIS ( 1/13 E 3/13) ( 17X13/29 = 7,6207X1,10=8,3828HS/M3), ENTÃO 3,2240H PREP., 2,5794H TRANSP. E 1,9348/0,6446H APL.
Tabela de preços: TABELA 128 - CUSTOS DE OBRAS CIVIS - NOVEMBRO/2017 - DESONERADA | [9 empty] | Data base: 01/11/2017
Serviço: 051024 - PREPARO COM BETONEIRA E TRANSPORTE MANUAL DE CONCRETO PARA LASTRO - (O.C.) | [9 empty] | Unidade: m3
Observações: UTILIZADO A COMPOSIÇÃO DA T.C.P.O. 14 PÁGINA 93 CÓDIGO 05.004.000097.SER NA QUESTÃO DOS MATERIAIS E EM RELAÇÃO A MÃO DE OBRA FOI SEGUIDO A OBSERVAÇÃO ACIMA.
Código auxiliar |  |  | (B) Mãos-de-obra | Eq. Salarial |  | Sal/Hora |  | Encargos(%) | Consumo |  |  | Custo Horário
0005 |  |  | SERVENTE | 4.34 |  | 8.2 |  | 89.05 | 5.1586 |  |  | 42.3
0032 |  |  | OPERADOR DE BETONEIRA | 5.21 |  | 9.85 |  | 89.05 | 0.6448 |  |  | 6.35
(B) Total: | [9 empty] | 48.65
Código auxiliar |  |  | (C) Materiais |  |  |  | Unidade | Valor unitário | Consumo |  |  | Valor total
1215 |  |  | CIMENTO PORTLAND C.P. 32 |  |  |  | Kg | 0.4 | 220 |  |  | 88
2497 |  |  | BRITA No.02 |  |  |  | m3 | 69.87 | 0.615 |  |  | 42.97
2386 |  |  | BRITA No. 01 |  |  |  | m3 | 78.58 | 0.263 |  |  | 20.67
0104 |  |  | AREIA MEDIA |  |  |  | m3 | 75 | 0.677 |  |  | 50.78
(C) Total: | [9 empty] | 202.42
Custo direto total (A) + (B) + (C) + (D) + (E) | [9 empty] | 251.07
BDI: 0,00% | [9 empty] | 0
Preço unitário total | [9 empty] | 251.07
Descrições: | DIST. TRANSP.CONSID.=30M(10+50/2). OBRA DO NIUTON:29M3 DE CONC.PREP./TRANSP./APLIC./ADENS.,PRAZO:17 HS(7/11 E 12/17 E 7/11 E 12/16HS)=17 HS TRAB. C/ 13 OPER.: PREP.:04 SERVENTE E O1 OPER. BETON.(5/13, SENDO 1/5 DO OPER.), TRANSP.: 04 SERVENTES( 4/13) E APLIC.: 01 SERVENTE E 03 OFICIAIS ( 1/13 E 3/13) ( 17X13/29 = 7,6207X1,10=8,3828HS/M3), ENTÃO 3,2240H PREP., 2,5794H TRANSP. E 1,9348/0,6446H APL.
Tabela de preços: TABELA 128 - CUSTOS DE OBRAS CIVIS - NOVEMBRO/2017 - DESONERADA | [9 empty] | Data base: 01/11/2017
Serviço: 051025 - PREPARO SEM BETONEIRA E TRANSPORTE MANUAL DE CONCRETO PARA LASTRO - (O.C.) | [9 empty] | Unidade: m3
Código auxiliar |  |  | (B) Mãos-de-obra | Eq. Salarial |  | Sal/Hora |  | Encargos(%) | Consumo |  |  | Custo Horário
0005 |  |  | SERVENTE | 4.34 |  | 8.2 |  | 89.05 | 10 |  |  | 82
(B) Total: | [9 empty] | 82
Código auxiliar |  |  | (C) Materiais |  |  |  | Unidade | Valor unitário | Consumo |  |  | Valor total
0104 |  |  | AREIA MEDIA |  |  |  | m3 | 75 | 0.778 |  |  | 58.35
2386 |  |  | BRITA No. 01 |  |  |  | m3 | 78.58 | 0.289 |  |  | 22.71
2497 |  |  | BRITA No.02 |  |  |  | m3 | 69.87 | 0.677 |  |  | 47.3
1215 |  |  | CIMENTO PORTLAND C.P. 32 |  |  |  | Kg | 0.4 | 220 |  |  | 88
(C) Total: | [9 empty] | 216.36
Custo direto total (A) + (B) + (C) + (D) + (E) | [9 empty] | 298.36
BDI: 0,00% | [9 empty] | 0
Preço unitário total | [9 empty] | 298.36
Descrições: | NESTA LISTA SE VERIFICOU QUE O TRANSPORTE ESTÁ EMBUTIDO NAS HORAS DE SERVENTE. A DISTÂNCIA MÉDIA CONSIDERADA É DE 30M ( 10+50 / 2).
Tabela de preços: TABELA 128 - CUSTOS DE OBRAS CIVIS - NOVEMBRO/2017 - DESONERADA | [9 empty] | Data base: 01/11/2017
Serviço: 051026 - LANÇAMENTO/APLICAÇÃO/ADENSAMENTO DE CONCRETO EM FUNDAÇÃO- (O.C.) | [9 empty] | Unidade: m3
Observações: SOMOU DEPRECIAÇÃO (0,0306) MAIS MANUTENÇÃO (0,0162) PARA VER SE NO CÁLCULO DÁ UM VALOR MAIOR DO QUE ZERO.
Código auxiliar |  |  | (B) Mãos-de-obra | Eq. Salarial |  | Sal/Hora |  | Encargos(%) | Consumo |  |  | Custo Horário
0005 |  |  | SERVENTE | 4.34 |  | 8.2 |  | 89.05 | 1.9348 |  |  | 15.87
0025 |  |  | OFICIAL "B" | 7.09 |  | 13.4 |  | 89.05 | 0.6446 |  |  | 8.64
(B) Total: | [9 empty] | 24.51
Código auxiliar |  |  | (C) Materiais |  |  |  | Unidade | Valor unitário | Consumo |  |  | Valor total
2149 |  |  | VIBRADOR 2 HP COM MANGOTE 32MM E MANGUEIRA DE 5M ( MANUTENÇÃO E DEPRECIAÇÃO DO EQUIPAMENTO) - PREÇO DO EQUIPAMENTO NOVO DIVIDIDO POR 1.000 |  |  |  | un | 1.69 | 0.0468 |  |  | 0.08
(C) Total: | [9 empty] | 0.08
Custo direto total (A) + (B) + (C) + (D) + (E) | [9 empty] | 24.59
BDI: 0,00% | [9 empty] | 0
Preço unitário total | [9 empty] | 24.59
Descrições: | DIST. TRANSP.CONSID.=30M(10+50/2). OBRA DO NIUTON:29M3 DE CONC.PREP./TRANSP./APLIC./ADENS.,PRAZO:17 HS(7/11 E 12/17 E 7/11 E 12/16HS)=17 HS TRAB. C/ 13 OPER.: PREP.:04 SERVENTE E O1 OPER. BETON.(5/13, SENDO 1/5 DO OPER.), TRANSP.: 04 SERVENTES( 4/13) E APLIC.: 01 SERVENTE E 03 OFICIAIS ( 1/13 E 3/13) ( 17X13/29 = 7,6207X1,10=8,3828HS/M3), ENTÃO 3,2240H PREP., 2,5794H TRANSP. E 1,9348/0,6446H APL.
Tabela de preços: TABELA 128 - CUSTOS DE OBRAS CIVIS - NOVEMBRO/2017 - DESONERADA | [9 empty] | Data base: 01/11/2017
Serviço: 051027 - LASTRO DE BRITA (OBRAS CIVIS) | [9 empty] | Unidade: m3
Código auxiliar |  |  | (B) Mãos-de-obra | Eq. Salarial |  | Sal/Hora |  | Encargos(%) | Consumo |  |  | Custo Horário
0005 |  |  | SERVENTE | 4.34 |  | 8.2 |  | 89.05 | 2 |  |  | 16.4
(B) Total: | [9 empty] | 16.4
Código auxiliar |  |  | (C) Materiais |  |  |  | Unidade | Valor unitário | Consumo |  |  | Valor total
2386 |  |  | BRITA No. 01 |  |  |  | m3 | 78.58 | 0.6 |  |  | 47.15
2387 |  |  | BRITA No. 0 |  |  |  | m3 | 82.86 | 0.6 |  |  | 49.72
(C) Total: | [9 empty] | 96.87
Custo direto total (A) + (B) + (C) + (D) + (E) | [9 empty] | 113.27
BDI: 0,00% | [9 empty] | 0
Preço unitário total | [9 empty] | 113.27
Descrições:
Tabela de preços: TABELA 128 - CUSTOS DE OBRAS CIVIS - NOVEMBRO/2017 - DESONERADA | [9 empty] | Data base: 01/11/2017
Serviço: 051029 - PREPARO COM BETONEIRA E TRANSPORTE MANUAL DE CONCRETO FCK=30 MPA | [9 empty] | Unidade: m3
Código auxiliar |  |  | (B) Mãos-de-obra | Eq. Salarial |  | Sal/Hora |  | Encargos(%) | Consumo |  |  | Custo Horário
0005 |  |  | SERVENTE | 4.34 |  | 8.2 |  | 89.05 | 5.1586 |  |  | 42.3
0032 |  |  | OPERADOR DE BETONEIRA | 5.21 |  | 9.85 |  | 89.05 | 0.6448 |  |  | 6.35
(B) Total: | [9 empty] | 48.65
Código auxiliar |  |  | (C) Materiais |  |  |  | Unidade | Valor unitário | Consumo |  |  | Valor total
2804 |  |  | AREIA GROSSA |  |  |  | m3 | 85 | 0.531 |  |  | 45.14
2386 |  |  | BRITA No. 01 |  |  |  | m3 | 78.58 | 0.718 |  |  | 56.42
1215 |  |  | CIMENTO PORTLAND C.P. 32 |  |  |  | Kg | 0.4 | 431 |  |  | 172.4
(C) Total: | [9 empty] | 273.96
Custo direto total (A) + (B) + (C) + (D) + (E) | [9 empty] | 322.61
BDI: 0,00% | [9 empty] | 0
Preço unitário total | [9 empty] | 322.61
Descrições: | DIST. TRANSP.CONSID.=30M(10+50/2). OBRA DO NIUTON:29M3 DE CONC.PREP./TRANSP./APLIC./ADENS.,PRAZO:17 HS(7/11 E 12/17 E 7/11 E 12/16HS)=17 HS TRAB. C/ 13 OPER.: PREP.:04 SERVENTE E O1 OPER. BETON.(5/13, SENDO 1/5 DO OPER.), TRANSP.: 04 SERVENTES( 4/13) E APLIC.: 01 SERVENTE E 03 OFICIAIS ( 1/13 E 3/13) ( 17X13/29 = 7,6207X1,10=8,3828HS/M3), ENTÃO 3,2240H PREP., 2,5794H TRANSP. E 1,9348/0,6446H APL.
Tabela de preços: TABELA 128 - CUSTOS DE OBRAS CIVIS - NOVEMBRO/2017 - DESONERADA | [9 empty] | Data base: 01/11/2017
Serviço: 051030 - PREPARO COM BETONEIRA E TRANSPORTE MANUAL DE CONCRETO FCK=25 MPA | [9 empty] | Unidade: m3
Código auxiliar |  |  | (B) Mãos-de-obra | Eq. Salarial |  | Sal/Hora |  | Encargos(%) | Consumo |  |  | Custo Horário
0005 |  |  | SERVENTE | 4.34 |  | 8.2 |  | 89.05 | 5.1586 |  |  | 42.3
0032 |  |  | OPERADOR DE BETONEIRA | 5.21 |  | 9.85 |  | 89.05 | 0.6448 |  |  | 6.35
(B) Total: | [9 empty] | 48.65
Código auxiliar |  |  | (C) Materiais |  |  |  | Unidade | Valor unitário | Consumo |  |  | Valor total
2804 |  |  | AREIA GROSSA |  |  |  | m3 | 85 | 0.578 |  |  | 49.13
1215 |  |  | CIMENTO PORTLAND C.P. 32 |  |  |  | Kg | 0.4 | 373 |  |  | 149.2
2386 |  |  | BRITA No. 01 |  |  |  | m3 | 78.58 | 0.712 |  |  | 55.95
(C) Total: | [9 empty] | 254.28
Custo direto total (A) + (B) + (C) + (D) + (E) | [9 empty] | 302.93
BDI: 0,00% | [9 empty] | 0
Preço unitário total | [9 empty] | 302.93
Descrições: | DIST. TRANSP.CONSID.=30M(10+50/2). OBRA DO NIUTON:29M3 DE CONC.PREP./TRANSP./APLIC./ADENS.,PRAZO:17 HS(7/11 E 12/17 E 7/11 E 12/16HS)=17 HS TRAB. C/ 13 OPER.: PREP.:04 SERVENTE E O1 OPER. BETON.(5/13, SENDO 1/5 DO OPER.), TRANSP.: 04 SERVENTES( 4/13) E APLIC.: 01 SERVENTE E 03 OFICIAIS ( 1/13 E 3/13) ( 17X13/29 = 7,6207X1,10=8,3828HS/M3), ENTÃO 3,2240H PREP., 2,5794H TRANSP. E 1,9348/0,6446H APL.
Tabela de preços: TABELA 128 - CUSTOS DE OBRAS CIVIS - NOVEMBRO/2017 - DESONERADA | [9 empty] | Data base: 01/11/2017
Serviço: 051031 - CONCRETO USINADO CONVENCIONAL FCK=20 MPA COM TRANSPORTE MANUAL (O.C .) | [9 empty] | Unidade: m3
Código auxiliar |  |  | (B) Mãos-de-obra | Eq. Salarial |  | Sal/Hora |  | Encargos(%) | Consumo |  |  | Custo Horário
0005 |  |  | SERVENTE | 4.34 |  | 8.2 |  | 89.05 | 2.5794 |  |  | 21.15
(B) Total: | [9 empty] | 21.15
Código auxiliar |  |  | (C) Materiais |  |  |  | Unidade | Valor unitário | Consumo |  |  | Valor total
1247 |  |  | CONCRETO USINADO CONV.FCK=200 |  |  |  | m3 | 226.68 | 1.02 |  |  | 231.21
(C) Total: | [9 empty] | 231.21
Custo direto total (A) + (B) + (C) + (D) + (E) | [9 empty] | 252.36
BDI: 0,00% | [9 empty] | 0
Preço unitário total | [9 empty] | 252.36
Descrições: | DIST. TRANSP.CONSID.=30M(10+50/2). OBRA DO NIUTON:29M3 DE CONC.PREP./TRANSP./APLIC./ADENS.,PRAZO:17 HS(7/11 E 12/17 E 7/11 E 12/16HS)=17 HS TRAB. C/ 13 OPER.: PREP.:04 SERVENTE E O1 OPER. BETON.(5/13, SENDO 1/5 DO OPER.), TRANSP.: 04 SERVENTES( 4/13) E APLIC.: 01 SERVENTE E 03 OFICIAIS ( 1/13 E 3/13) ( 17X13/29 = 7,6207X1,10=8,3828HS/M3), ENTÃO 3,2240H PREP., 2,5794H TRANSP. E 1,9348/0,6446H APL.
Tabela de preços: TABELA 128 - CUSTOS DE OBRAS CIVIS - NOVEMBRO/2017 - DESONERADA | [9 empty] | Data base: 01/11/2017
Serviço: 051032 - CONCRETO USINADO CONVENCIONAL FCK=25 MPA COM TRANSPORTE MANUAL (O.C.) | [9 empty] | Unidade: m3
Código auxiliar |  |  | (B) Mãos-de-obra | Eq. Salarial |  | Sal/Hora |  | Encargos(%) | Consumo |  |  | Custo Horário
0005 |  |  | SERVENTE | 4.34 |  | 8.2 |  | 89.05 | 2.5794 |  |  | 21.15
(B) Total: | [9 empty] | 21.15
Código auxiliar |  |  | (C) Materiais |  |  |  | Unidade | Valor unitário | Consumo |  |  | Valor total
2668 |  |  | CONCRETO USINADO CONVENCIONAL FCK=25 MPA |  |  |  | m3 | 233.14 | 1.02 |  |  | 237.8
(C) Total: | [9 empty] | 237.8
Custo direto total (A) + (B) + (C) + (D) + (E) | [9 empty] | 258.95
BDI: 0,00% | [9 empty] | 0
Preço unitário total | [9 empty] | 258.95
Descrições: | DIST. TRANSP.CONSID.=30M(10+50/2). OBRA DO NIUTON:29M3 DE CONC.PREP./TRANSP./APLIC./ADENS.,PRAZO:17 HS(7/11 E 12/17 E 7/11 E 12/16HS)=17 HS TRAB. C/ 13 OPER.: PREP.:04 SERVENTE E O1 OPER. BETON.(5/13, SENDO 1/5 DO OPER.), TRANSP.: 04 SERVENTES( 4/13) E APLIC.: 01 SERVENTE E 03 OFICIAIS ( 1/13 E 3/13) ( 17X13/29 = 7,6207X1,10=8,3828HS/M3), ENTÃO 3,2240H PREP., 2,5794H TRANSP. E 1,9348/0,6446H APL.
Tabela de preços: TABELA 128 - CUSTOS DE OBRAS CIVIS - NOVEMBRO/2017 - DESONERADA | [9 empty] | Data base: 01/11/2017
Serviço: 051033 - CONCRETO USINADO CONVENCIONAL FCK=30 MPA COM TRANSPORTE MANUAL (O.C.) | [9 empty] | Unidade: m3
Código auxiliar |  |  | (B) Mãos-de-obra | Eq. Salarial |  | Sal/Hora |  | Encargos(%) | Consumo |  |  | Custo Horário
0005 |  |  | SERVENTE | 4.34 |  | 8.2 |  | 89.05 | 2.5794 |  |  | 21.15
(B) Total: | [9 empty] | 21.15
Código auxiliar |  |  | (C) Materiais |  |  |  | Unidade | Valor unitário | Consumo |  |  | Valor total
2669 |  |  | CONCRETO USINADO CONVENCIONAL FCK=30 MPA |  |  |  | m3 | 242.32 | 1.02 |  |  | 247.17
(C) Total: | [9 empty] | 247.17
Custo direto total (A) + (B) + (C) + (D) + (E) | [9 empty] | 268.32
BDI: 0,00% | [9 empty] | 0
Preço unitário total | [9 empty] | 268.32
Descrições: | DIST. TRANSP.CONSID.=30M(10+50/2). OBRA DO NIUTON:29M3 DE CONC.PREP./TRANSP./APLIC./ADENS.,PRAZO:17 HS(7/11 E 12/17 E 7/11 E 12/16HS)=17 HS TRAB. C/ 13 OPER.: PREP.:04 SERVENTE E O1 OPER. BETON.(5/13, SENDO 1/5 DO OPER.), TRANSP.: 04 SERVENTES( 4/13) E APLIC.: 01 SERVENTE E 03 OFICIAIS ( 1/13 E 3/13) ( 17X13/29 = 7,6207X1,10=8,3828HS/M3), ENTÃO 3,2240H PREP., 2,5794H TRANSP. E 1,9348/0,6446H APL.
Tabela de preços: TABELA 128 - CUSTOS DE OBRAS CIVIS - NOVEMBRO/2017 - DESONERADA | [9 empty] | Data base: 01/11/2017
Serviço: 051035 - CONCRETO USINADO BOMBEÁVEL FCK=20 MPA (O.C.) | [9 empty] | Unidade: m3
Código auxiliar |  |  | (C) Materiais |  |  |  | Unidade | Valor unitário | Consumo |  |  | Valor total
2688 |  |  | CONCRETO USINADO BOMBEAVEL FCK=20 MPA |  |  |  | m3 | 228.99 | 1.02 |  |  | 233.57
(C) Total: | [9 empty] | 233.57
Custo direto total (A) + (B) + (C) + (D) + (E) | [9 empty] | 233.57
BDI: 0,00% | [9 empty] | 0
Preço unitário total | [9 empty] | 233.57
Descrições:
Tabela de preços: TABELA 128 - CUSTOS DE OBRAS CIVIS - NOVEMBRO/2017 - DESONERADA | [9 empty] | Data base: 01/11/2017
Serviço: 051036 - CONCRETO USINADO BOMBEÁVEL FCK=25 MPA (O.C.) | [9 empty] | Unidade: m3
Código auxiliar |  |  | (C) Materiais |  |  |  | Unidade | Valor unitário | Consumo |  |  | Valor total
2666 |  |  | CONCRETO USINADO BOMBEAVEL FCK=25 MPA |  |  |  | m3 | 235.97 | 1.02 |  |  | 240.69
(C) Total: | [9 empty] | 240.69
Custo direto total (A) + (B) + (C) + (D) + (E) | [9 empty] | 240.69
BDI: 0,00% | [9 empty] | 0
Preço unitário total | [9 empty] | 240.69
Descrições:
Tabela de preços: TABELA 128 - CUSTOS DE OBRAS CIVIS - NOVEMBRO/2017 - DESONERADA | [9 empty] | Data base: 01/11/2017
Serviço: 051037 - CONCRETO USINADO BOMBEÁVEL FCK=30 MPA (O.C.) | [9 empty] | Unidade: m3
Código auxiliar |  |  | (C) Materiais |  |  |  | Unidade | Valor unitário | Consumo |  |  | Valor total
2667 |  |  | CONCRETO USINADO BOMBEAVEL FCK=30 MPA |  |  |  | m3 | 245.82 | 1.02 |  |  | 250.74
(C) Total: | [9 empty] | 250.74
Custo direto total (A) + (B) + (C) + (D) + (E) | [9 empty] | 250.74
BDI: 0,00% | [9 empty] | 0
Preço unitário total | [9 empty] | 250.74
Descrições:
Tabela de preços: TABELA 128 - CUSTOS DE OBRAS CIVIS - NOVEMBRO/2017 - DESONERADA | [9 empty] | Data base: 01/11/2017
Serviço: 051045 - TAXA DE BOMBEAMENTO CONCRETO MÍNIMO - 10 M3 (O.C.) | [9 empty] | Unidade: m3
Código auxiliar |  |  | (C) Materiais |  |  |  | Unidade | Valor unitário | Consumo |  |  | Valor total
1179 |  |  | TAXA DE BOMBEAMENTO |  |  |  | m3 | 20 | 1 |  |  | 20
(C) Total: | [9 empty] | 20
Custo direto total (A) + (B) + (C) + (D) + (E) | [9 empty] | 20
BDI: 0,00% | [9 empty] | 0
Preço unitário total | [9 empty] | 20
Descrições:
Tabela de preços: TABELA 128 - CUSTOS DE OBRAS CIVIS - NOVEMBRO/2017 - DESONERADA | [9 empty] | Data base: 01/11/2017
Serviço: 051055 - LANÇAMENTO/APLICAÇÃO/ADENSAMENTO MANUAL DE CONCRETO - (O.C.) | [9 empty] | Unidade: m3
Código auxiliar |  |  | (B) Mãos-de-obra | Eq. Salarial |  | Sal/Hora |  | Encargos(%) | Consumo |  |  | Custo Horário
0005 |  |  | SERVENTE | 4.34 |  | 8.2 |  | 89.05 | 2.3218 |  |  | 19.04
0025 |  |  | OFICIAL "B" | 7.09 |  | 13.4 |  | 89.05 | 0.7735 |  |  | 10.36
(B) Total: | [9 empty] | 29.4
Custo direto total (A) + (B) + (C) + (D) + (E) | [9 empty] | 29.4
BDI: 0,00% | [9 empty] | 0
Preço unitário total | [9 empty] | 29.4
Descrições: | ESTA COMPOSIÇÃO É PARA SER UTILIZADA NOS VOLUMES DE CONCRETO SEM BETONEIRA PARA LASTRO, TAIS COMO LASTROS DE SAPATAS, BLOCOS, VIGAS BALDRAMES.... E NOS COEFICIENTES DA OBRA DO NIUTON FOI ACRESCIDO MAIS 20% DEVIDO A DIFICULDADE DE SE CONSEGUIR REGULARIZAÇÃO DA CAMADA COM SOQUETE, COLHER, ETC... ( OBRA DO NIUTON: 0,6446 H DE OFICIAL E 1,9348 HS DE SERVENTE)
Tabela de preços: TABELA 128 - CUSTOS DE OBRAS CIVIS - NOVEMBRO/2017 - DESONERADA | [9 empty] | Data base: 01/11/2017
Serviço: 051060 - LANÇAMENTO/APLICAÇÃO/ADENSAMENTO DE CONCRETO USINADO BOMBEADO EM FUNDAÇÃO | [9 empty] | Unidade: m3
Observações: SOMOU DEPRECIAÇÃO (0,0306) MAIS MANUTENÇÃO (0,0162) PARA VER SE NO CÁLCULO DÁ UM VALOR MAIOR DO QUE ZERO.
Código auxiliar |  |  | (B) Mãos-de-obra | Eq. Salarial |  | Sal/Hora |  | Encargos(%) | Consumo |  |  | Custo Horário
0025 |  |  | OFICIAL "B" | 7.09 |  | 13.4 |  | 89.05 | 0.6446 |  |  | 8.64
0005 |  |  | SERVENTE | 4.34 |  | 8.2 |  | 89.05 | 1.9348 |  |  | 15.87
(B) Total: | [9 empty] | 24.51
Código auxiliar |  |  | (C) Materiais |  |  |  | Unidade | Valor unitário | Consumo |  |  | Valor total
2149 |  |  | VIBRADOR 2 HP COM MANGOTE 32MM E MANGUEIRA DE 5M ( MANUTENÇÃO E DEPRECIAÇÃO DO EQUIPAMENTO) - PREÇO DO EQUIPAMENTO NOVO DIVIDIDO POR 1.000 |  |  |  | un | 1.69 | 0.0468 |  |  | 0.08
(C) Total: | [9 empty] | 0.08
Custo direto total (A) + (B) + (C) + (D) + (E) | [9 empty] | 24.59
BDI: 0,00% | [9 empty] | 0
Preço unitário total | [9 empty] | 24.59
Descrições: | DIST. TRANSP.CONSID.=30M(10+50/2). OBRA DO NIUTON:29M3 DE CONC.PREP./TRANSP./APLIC./ADENS.,PRAZO:17 HS(7/11 E 12/17 E 7/11 E 12/16HS)=17 HS TRAB. C/ 13 OPER.: PREP.:04 SERVENTE E O1 OPER. BETON.(5/13, SENDO 1/5 DO OPER.), TRANSP.: 04 SERVENTES( 4/13) E APLIC.: 01 SERVENTE E 03 OFICIAIS ( 1/13 E 3/13) ( 17X13/29 = 7,6207X1,10=8,3828HS/M3), ENTÃO 3,2240H PREP., 2,5794H TRANSP. E 1,9348/0,6446H APL.
Tabela de preços: TABELA 128 - CUSTOS DE OBRAS CIVIS - NOVEMBRO/2017 - DESONERADA | [9 empty] | Data base: 01/11/2017
Serviço: 052002 - ACO CA-25 - 6,3 MM (1/4") - (OBRAS CIVIS) | [9 empty] | Unidade: Kg
Código auxiliar |  |  | (B) Mãos-de-obra | Eq. Salarial |  | Sal/Hora |  | Encargos(%) | Consumo |  |  | Custo Horário
0006 |  |  | ARMADOR | 7.09 |  | 13.4 |  | 89.05 | 0.07 |  |  | 0.94
0008 |  |  | AJUDANTE | 4.34 |  | 8.2 |  | 89.05 | 0.07 |  |  | 0.57
(B) Total: | [9 empty] | 1.51
Código auxiliar |  |  | (C) Materiais |  |  |  | Unidade | Valor unitário | Consumo |  |  | Valor total
0102 |  |  | ARAME RECOZIDO 18 |  |  |  | Kg | 5.25 | 0.02 |  |  | 0.11
2436 |  |  | ACO CA-25 - 6,3 MM (1/4") - BARRA LISA A-36 |  |  |  | Kg | 3.4 | 1.1 |  |  | 3.74
(C) Total: | [9 empty] | 3.85
Custo direto total (A) + (B) + (C) + (D) + (E) | [9 empty] | 5.36
BDI: 0,00% | [9 empty] | 0
Preço unitário total | [9 empty] | 5.36
Descrições:
Tabela de preços: TABELA 128 - CUSTOS DE OBRAS CIVIS - NOVEMBRO/2017 - DESONERADA | [9 empty] | Data base: 01/11/2017
Serviço: 052003 - ACO CA-50A - 6,3 MM (1/4") - (OBRAS CIVIS) | [9 empty] | Unidade: Kg
Código auxiliar |  |  | (B) Mãos-de-obra | Eq. Salarial |  | Sal/Hora |  | Encargos(%) | Consumo |  |  | Custo Horário
0008 |  |  | AJUDANTE | 4.34 |  | 8.2 |  | 89.05 | 0.08 |  |  | 0.66
0006 |  |  | ARMADOR | 7.09 |  | 13.4 |  | 89.05 | 0.08 |  |  | 1.07
(B) Total: | [9 empty] | 1.73
Código auxiliar |  |  | (C) Materiais |  |  |  | Unidade | Valor unitário | Consumo |  |  | Valor total
2437 |  |  | ACO CA-50 - 6,3 MM (1/4") |  |  |  | Kg | 2.95 | 1.1 |  |  | 3.25
0102 |  |  | ARAME RECOZIDO 18 |  |  |  | Kg | 5.25 | 0.02 |  |  | 0.11
(C) Total: | [9 empty] | 3.36
Custo direto total (A) + (B) + (C) + (D) + (E) | [9 empty] | 5.09
BDI: 0,00% | [9 empty] | 0
Preço unitário total | [9 empty] | 5.09
Descrições:
Tabela de preços: TABELA 128 - CUSTOS DE OBRAS CIVIS - NOVEMBRO/2017 - DESONERADA | [9 empty] | Data base: 01/11/2017
Serviço: 052004 - ACO CA 50-A - 8,0 MM (5/16") - (OBRAS CIVIS) | [9 empty] | Unidade: Kg
Código auxiliar |  |  | (B) Mãos-de-obra | Eq. Salarial |  | Sal/Hora |  | Encargos(%) | Consumo |  |  | Custo Horário
0006 |  |  | ARMADOR | 7.09 |  | 13.4 |  | 89.05 | 0.08 |  |  | 1.07
0008 |  |  | AJUDANTE | 4.34 |  | 8.2 |  | 89.05 | 0.08 |  |  | 0.66
(B) Total: | [9 empty] | 1.73
Código auxiliar |  |  | (C) Materiais |  |  |  | Unidade | Valor unitário | Consumo |  |  | Valor total
0102 |  |  | ARAME RECOZIDO 18 |  |  |  | Kg | 5.25 | 0.02 |  |  | 0.11
2438 |  |  | ACO CA-50 - 8,0 MM (5/16") |  |  |  | Kg | 2.95 | 1.1 |  |  | 3.25
(C) Total: | [9 empty] | 3.36
Custo direto total (A) + (B) + (C) + (D) + (E) | [9 empty] | 5.09
BDI: 0,00% | [9 empty] | 0
Preço unitário total | [9 empty] | 5.09
Descrições:
Tabela de preços: TABELA 128 - CUSTOS DE OBRAS CIVIS - NOVEMBRO/2017 - DESONERADA | [9 empty] | Data base: 01/11/2017
Serviço: 052005 - ACO CA-50A - 10,0 MM (3/8") - (OBRAS CIVIS) | [9 empty] | Unidade: Kg
Código auxiliar |  |  | (B) Mãos-de-obra | Eq. Salarial |  | Sal/Hora |  | Encargos(%) | Consumo |  |  | Custo Horário
0008 |  |  | AJUDANTE | 4.34 |  | 8.2 |  | 89.05 | 0.08 |  |  | 0.66
0006 |  |  | ARMADOR | 7.09 |  | 13.4 |  | 89.05 | 0.08 |  |  | 1.07
(B) Total: | [9 empty] | 1.73
Código auxiliar |  |  | (C) Materiais |  |  |  | Unidade | Valor unitário | Consumo |  |  | Valor total
2439 |  |  | ACO CA-50 10,0 MM (3/8") |  |  |  | Kg | 2.85 | 1.1 |  |  | 3.14
0102 |  |  | ARAME RECOZIDO 18 |  |  |  | Kg | 5.25 | 0.02 |  |  | 0.11
(C) Total: | [9 empty] | 3.25
Custo direto total (A) + (B) + (C) + (D) + (E) | [9 empty] | 4.98
BDI: 0,00% | [9 empty] | 0
Preço unitário total | [9 empty] | 4.98
Descrições:
Tabela de preços: TABELA 128 - CUSTOS DE OBRAS CIVIS - NOVEMBRO/2017 - DESONERADA | [9 empty] | Data base: 01/11/2017
Serviço: 052006 - ACO CA 50-A - 12,5 MM (1/2") - (OBRAS CIVIS) | [9 empty] | Unidade: Kg
Código auxiliar |  |  | (B) Mãos-de-obra | Eq. Salarial |  | Sal/Hora |  | Encargos(%) | Consumo |  |  | Custo Horário
0006 |  |  | ARMADOR | 7.09 |  | 13.4 |  | 89.05 | 0.1 |  |  | 1.34
0008 |  |  | AJUDANTE | 4.34 |  | 8.2 |  | 89.05 | 0.1 |  |  | 0.82
(B) Total: | [9 empty] | 2.16
Código auxiliar |  |  | (C) Materiais |  |  |  | Unidade | Valor unitário | Consumo |  |  | Valor total
0102 |  |  | ARAME RECOZIDO 18 |  |  |  | Kg | 5.25 | 0.03 |  |  | 0.16
2440 |  |  | ACO CA-50 12,5 MM (1/2") |  |  |  | Kg | 2.75 | 1.1 |  |  | 3.03
(C) Total: | [9 empty] | 3.19
Custo direto total (A) + (B) + (C) + (D) + (E) | [9 empty] | 5.35
BDI: 0,00% | [9 empty] | 0
Preço unitário total | [9 empty] | 5.35
Descrições:
Tabela de preços: TABELA 128 - CUSTOS DE OBRAS CIVIS - NOVEMBRO/2017 - DESONERADA | [9 empty] | Data base: 01/11/2017
Serviço: 052007 - ACO CA - 50 - 16,0 MM (5/8") - (OBRAS CIVIS) | [9 empty] | Unidade: Kg
Código auxiliar |  |  | (B) Mãos-de-obra | Eq. Salarial |  | Sal/Hora |  | Encargos(%) | Consumo |  |  | Custo Horário
0008 |  |  | AJUDANTE | 4.34 |  | 8.2 |  | 89.05 | 0.1 |  |  | 0.82
0006 |  |  | ARMADOR | 7.09 |  | 13.4 |  | 89.05 | 0.1 |  |  | 1.34
(B) Total: | [9 empty] | 2.16
Código auxiliar |  |  | (C) Materiais |  |  |  | Unidade | Valor unitário | Consumo |  |  | Valor total
2441 |  |  | ACO CA 50 A - 16,0 MM (5/8") |  |  |  | Kg | 2.75 | 1.1 |  |  | 3.03
0102 |  |  | ARAME RECOZIDO 18 |  |  |  | Kg | 5.25 | 0.03 |  |  | 0.16
(C) Total: | [9 empty] | 3.19
Custo direto total (A) + (B) + (C) + (D) + (E) | [9 empty] | 5.35
BDI: 0,00% | [9 empty] | 0
Preço unitário total | [9 empty] | 5.35
Descrições:
Tabela de preços: TABELA 128 - CUSTOS DE OBRAS CIVIS - NOVEMBRO/2017 - DESONERADA | [9 empty] | Data base: 01/11/2017
Serviço: 052008 - ACO CA-50 A - 20,0 MM (3/4") - (OBRAS CIVIS) | [9 empty] | Unidade: Kg
Código auxiliar |  |  | (B) Mãos-de-obra | Eq. Salarial |  | Sal/Hora |  | Encargos(%) | Consumo |  |  | Custo Horário
0006 |  |  | ARMADOR | 7.09 |  | 13.4 |  | 89.05 | 0.1 |  |  | 1.34
0008 |  |  | AJUDANTE | 4.34 |  | 8.2 |  | 89.05 | 0.1 |  |  | 0.82
(B) Total: | [9 empty] | 2.16
Código auxiliar |  |  | (C) Materiais |  |  |  | Unidade | Valor unitário | Consumo |  |  | Valor total
0102 |  |  | ARAME RECOZIDO 18 |  |  |  | Kg | 5.25 | 0.03 |  |  | 0.16
2442 |  |  | ACO CA-50 - 20,0 MM (3/4") |  |  |  | Kg | 2.65 | 1.1 |  |  | 2.92
(C) Total: | [9 empty] | 3.08
Custo direto total (A) + (B) + (C) + (D) + (E) | [9 empty] | 5.24
BDI: 0,00% | [9 empty] | 0
Preço unitário total | [9 empty] | 5.24
Descrições:
Tabela de preços: TABELA 128 - CUSTOS DE OBRAS CIVIS - NOVEMBRO/2017 - DESONERADA | [9 empty] | Data base: 01/11/2017
Serviço: 052010 - ACO CA 50-A - 25,0 MM (1") - (OBRAS CIVIS) | [9 empty] | Unidade: Kg
Código auxiliar |  |  | (B) Mãos-de-obra | Eq. Salarial |  | Sal/Hora |  | Encargos(%) | Consumo |  |  | Custo Horário
0008 |  |  | AJUDANTE | 4.34 |  | 8.2 |  | 89.05 | 0.1 |  |  | 0.82
0006 |  |  | ARMADOR | 7.09 |  | 13.4 |  | 89.05 | 0.1 |  |  | 1.34
(B) Total: | [9 empty] | 2.16
Código auxiliar |  |  | (C) Materiais |  |  |  | Unidade | Valor unitário | Consumo |  |  | Valor total
2444 |  |  | ACO CA-50 - 25,0 MM (1") |  |  |  | Kg | 2.75 | 1.1 |  |  | 3.03
0102 |  |  | ARAME RECOZIDO 18 |  |  |  | Kg | 5.25 | 0.03 |  |  | 0.16
(C) Total: | [9 empty] | 3.19
Custo direto total (A) + (B) + (C) + (D) + (E) | [9 empty] | 5.35
BDI: 0,00% | [9 empty] | 0
Preço unitário total | [9 empty] | 5.35
Descrições:
Tabela de preços: TABELA 128 - CUSTOS DE OBRAS CIVIS - NOVEMBRO/2017 - DESONERADA | [9 empty] | Data base: 01/11/2017
Serviço: 052012 - ACO CA 60-B 4,2 MM - (OBRAS CIVIS) | [9 empty] | Unidade: Kg
Código auxiliar |  |  | (B) Mãos-de-obra | Eq. Salarial |  | Sal/Hora |  | Encargos(%) | Consumo |  |  | Custo Horário
0006 |  |  | ARMADOR | 7.09 |  | 13.4 |  | 89.05 | 0.07 |  |  | 0.94
0008 |  |  | AJUDANTE | 4.34 |  | 8.2 |  | 89.05 | 0.07 |  |  | 0.57
(B) Total: | [9 empty] | 1.51
Código auxiliar |  |  | (C) Materiais |  |  |  | Unidade | Valor unitário | Consumo |  |  | Valor total
0102 |  |  | ARAME RECOZIDO 18 |  |  |  | Kg | 5.25 | 0.02 |  |  | 0.11
2446 |  |  | ACO CA-60 - 4,2 MM |  |  |  | Kg | 3.3 | 1.1 |  |  | 3.63
(C) Total: | [9 empty] | 3.74
Custo direto total (A) + (B) + (C) + (D) + (E) | [9 empty] | 5.25
BDI: 0,00% | [9 empty] | 0
Preço unitário total | [9 empty] | 5.25
Descrições:
Tabela de preços: TABELA 128 - CUSTOS DE OBRAS CIVIS - NOVEMBRO/2017 - DESONERADA | [9 empty] | Data base: 01/11/2017
Serviço: 052014 - ACO CA-60 - 5,0 MM - (OBRAS CIVIS) | [9 empty] | Unidade: Kg
Código auxiliar |  |  | (B) Mãos-de-obra | Eq. Salarial |  | Sal/Hora |  | Encargos(%) | Consumo |  |  | Custo Horário
0008 |  |  | AJUDANTE | 4.34 |  | 8.2 |  | 89.05 | 0.07 |  |  | 0.57
0006 |  |  | ARMADOR | 7.09 |  | 13.4 |  | 89.05 | 0.07 |  |  | 0.94
(B) Total: | [9 empty] | 1.51
Código auxiliar |  |  | (C) Materiais |  |  |  | Unidade | Valor unitário | Consumo |  |  | Valor total
2448 |  |  | ACO CA-60 B - 5,0 MM |  |  |  | Kg | 3.39 | 1.1 |  |  | 3.73
0102 |  |  | ARAME RECOZIDO 18 |  |  |  | Kg | 5.25 | 0.02 |  |  | 0.11
(C) Total: | [9 empty] | 3.84
Custo direto total (A) + (B) + (C) + (D) + (E) | [9 empty] | 5.35
BDI: 0,00% | [9 empty] | 0
Preço unitário total | [9 empty] | 5.35
Descrições:
Tabela de preços: TABELA 128 - CUSTOS DE OBRAS CIVIS - NOVEMBRO/2017 - DESONERADA | [9 empty] | Data base: 01/11/2017
Serviço: 060010 - VERGA/CONTRAVERGA EM CONCRETO ARMADO FCK = 20 MPA | [9 empty] | Unidade: m3
Código auxiliar |  |  | (B) Mãos-de-obra | Eq. Salarial |  | Sal/Hora |  | Encargos(%) | Consumo |  |  | Custo Horário
0010 |  |  | CARPINTEIRO | 7.09 |  | 13.4 |  | 89.05 | 5.986 |  |  | 80.21
0006 |  |  | ARMADOR | 7.09 |  | 13.4 |  | 89.05 | 10.4427 |  |  | 139.93
0008 |  |  | AJUDANTE | 4.34 |  | 8.2 |  | 89.05 | 16.6907 |  |  | 136.86
0005 |  |  | SERVENTE | 4.34 |  | 8.2 |  | 89.05 | 5.8032 |  |  | 47.59
0025 |  |  | OFICIAL "B" | 7.09 |  | 13.4 |  | 89.05 | 1.9348 |  |  | 25.93
0032 |  |  | OPERADOR DE BETONEIRA | 5.21 |  | 9.85 |  | 89.05 | 0.6448 |  |  | 6.35
(B) Total: | [9 empty] | 436.87
Código auxiliar |  |  | (C) Materiais |  |  |  | Unidade | Valor unitário | Consumo |  |  | Valor total
2804 |  |  | AREIA GROSSA |  |  |  | m3 | 85 | 0.809 |  |  | 68.77
0102 |  |  | ARAME RECOZIDO 18 |  |  |  | Kg | 5.25 | 2.6693 |  |  | 14.01
2437 |  |  | ACO CA-50 - 6,3 MM (1/4") |  |  |  | Kg | 2.95 | 121 |  |  | 356.95
2426 |  |  | ARAME GALVANIZADO No. 12 BWG |  |  |  | Kg | 5.12 | 0.49 |  |  | 2.51
2448 |  |  | ACO CA-60 B - 5,0 MM |  |  |  | Kg | 3.39 | 25.8137 |  |  | 87.51
2386 |  |  | BRITA No. 01 |  |  |  | m3 | 78.58 | 0.209 |  |  | 16.42
2497 |  |  | BRITA No.02 |  |  |  | m3 | 69.87 | 0.627 |  |  | 43.81
1215 |  |  | CIMENTO PORTLAND C.P. 32 |  |  |  | Kg | 0.4 | 320 |  |  | 128
2023 |  |  | TABUA PARA FORMA(30CM) |  |  |  | m | 6.7 | 22.822 |  |  | 152.91
1861 |  |  | PREGO 18x24 |  |  |  | Kg | 4.48 | 1.114 |  |  | 4.99
(C) Total: | [9 empty] | 875.88
Custo direto total (A) + (B) + (C) + (D) + (E) | [9 empty] | 1312.75
BDI: 0,00% | [9 empty] | 0
Preço unitário total | [9 empty] | 1312.75
Descrições: | COMPOSIÇÃO EFETUADA PELO NIUTON NA PASTA DE PROJETOS PADRÕES QUE EXISTEM NA LISTA DA AGETOP
Tabela de preços: TABELA 128 - CUSTOS DE OBRAS CIVIS - NOVEMBRO/2017 - DESONERADA | [9 empty] | Data base: 01/11/2017
Serviço: 060103 - ESCORAMENTO METALICO - VIGAS/LAJES (ALUGUEL/MES) | [9 empty] | Unidade: m2
Código auxiliar |  |  | (B) Mãos-de-obra | Eq. Salarial |  | Sal/Hora |  | Encargos(%) | Consumo |  |  | Custo Horário
0005 |  |  | SERVENTE | 4.34 |  | 8.2 |  | 89.05 | 0.1 |  |  | 0.82
(B) Total: | [9 empty] | 0.82
Código auxiliar |  |  | (C) Materiais |  |  |  | Unidade | Valor unitário | Consumo |  |  | Valor total
1319 |  |  | ESCORAMENTO METALICO-ALUGUEL |  |  |  | m2 | 5 | 1 |  |  | 5
(C) Total: | [9 empty] | 5
Custo direto total (A) + (B) + (C) + (D) + (E) | [9 empty] | 5.82
BDI: 0,00% | [9 empty] | 0
Preço unitário total | [9 empty] | 5.82
Descrições:
Tabela de preços: TABELA 128 - CUSTOS DE OBRAS CIVIS - NOVEMBRO/2017 - DESONERADA | [9 empty] | Data base: 01/11/2017
Serviço: 060104 - ANDAIME METALICO TORRE (ALUGUEL/MES) | [9 empty] | Unidade: m
Código auxiliar |  |  | (B) Mãos-de-obra | Eq. Salarial |  | Sal/Hora |  | Encargos(%) | Consumo |  |  | Custo Horário
0005 |  |  | SERVENTE | 4.34 |  | 8.2 |  | 89.05 | 0.1 |  |  | 0.82
0015 |  |  | MONTADOR DE ESTRUT. METALICA | 7.09 |  | 13.4 |  | 89.05 | 0.08 |  |  | 1.07
(B) Total: | [9 empty] | 1.89
Código auxiliar |  |  | (C) Materiais |  |  |  | Unidade | Valor unitário | Consumo |  |  | Valor total
1121 |  |  | ANDAIME METALICO (ALUGUEL) |  |  |  | m | 10 | 1 |  |  | 10
(C) Total: | [9 empty] | 10
Custo direto total (A) + (B) + (C) + (D) + (E) | [9 empty] | 11.89
BDI: 0,00% | [9 empty] | 0
Preço unitário total | [9 empty] | 11.89
Descrições:
Tabela de preços: TABELA 128 - CUSTOS DE OBRAS CIVIS - NOVEMBRO/2017 - DESONERADA | [9 empty] | Data base: 01/11/2017
Serviço: 060105 - ANDAIME METALICO FACHADEIRO (ALUGUEL/MES) | [9 empty] | Unidade: m2
Código auxiliar |  |  | (B) Mãos-de-obra | Eq. Salarial |  | Sal/Hora |  | Encargos(%) | Consumo |  |  | Custo Horário
0015 |  |  | MONTADOR DE ESTRUT. METALICA | 7.09 |  | 13.4 |  | 89.05 | 0.08 |  |  | 1.07
0005 |  |  | SERVENTE | 4.34 |  | 8.2 |  | 89.05 | 0.16 |  |  | 1.31
(B) Total: | [9 empty] | 2.38
Código auxiliar |  |  | (C) Materiais |  |  |  | Unidade | Valor unitário | Consumo |  |  | Valor total
2432 |  |  | ANDAIME METALICO FACHADEIRO (ALUGUEL) |  |  |  | m2 | 5 | 1.03 |  |  | 5.15
(C) Total: | [9 empty] | 5.15
Custo direto total (A) + (B) + (C) + (D) + (E) | [9 empty] | 7.53
BDI: 0,00% | [9 empty] | 0
Preço unitário total | [9 empty] | 7.53
Descrições:
Tabela de preços: TABELA 128 - CUSTOS DE OBRAS CIVIS - NOVEMBRO/2017 - DESONERADA | [9 empty] | Data base: 01/11/2017
Serviço: 060160 - EPS 20 MM PARA JUNTA DILATAÇÃO | [9 empty] | Unidade: m2
Código auxiliar |  |  | (B) Mãos-de-obra | Eq. Salarial |  | Sal/Hora |  | Encargos(%) | Consumo |  |  | Custo Horário
0005 |  |  | SERVENTE | 4.34 |  | 8.2 |  | 89.05 | 0.0558 |  |  | 0.46
0018 |  |  | PINTOR | 7.09 |  | 13.4 |  | 89.05 | 0.0563 |  |  | 0.75
(B) Total: | [9 empty] | 1.21
Código auxiliar |  |  | (C) Materiais |  |  |  | Unidade | Valor unitário | Consumo |  |  | Valor total
2360 |  |  | COLA BRANCA ( 1L = 1,2 KG) |  |  |  | Kg | 18 | 0.6242 |  |  | 11.24
2383 |  |  | LIXA P/MADEIRA No.220 |  |  |  | un | 0.78 | 0.1 |  |  | 0.08
2709 |  |  | EPS (ISOPOR OU EQUIVALENTE) 20 MM |  |  |  | m2 | 3.93 | 1.05 |  |  | 4.13
(C) Total: | [9 empty] | 15.45
Custo direto total (A) + (B) + (C) + (D) + (E) | [9 empty] | 16.66
BDI: 0,00% | [9 empty] | 0
Preço unitário total | [9 empty] | 16.66
Descrições:
Tabela de preços: TABELA 128 - CUSTOS DE OBRAS CIVIS - NOVEMBRO/2017 - DESONERADA | [9 empty] | Data base: 01/11/2017
Serviço: 060180 - FORMA CHAPA COMPENSADA 6 MM U=3V ( PARA PLACAS/TAMPAS E DIVISÓRIAS PRÉ-MOLDADAS EM CONCRETO) | [9 empty] | Unidade: m2
Código auxiliar |  |  | (B) Mãos-de-obra | Eq. Salarial |  | Sal/Hora |  | Encargos(%) | Consumo |  |  | Custo Horário
0005 |  |  | SERVENTE | 4.34 |  | 8.2 |  | 89.05 | 0.2659 |  |  | 2.18
0010 |  |  | CARPINTEIRO | 7.09 |  | 13.4 |  | 89.05 | 0.2659 |  |  | 3.56
(B) Total: | [9 empty] | 5.74
Código auxiliar |  |  | (C) Materiais |  |  |  | Unidade | Valor unitário | Consumo |  |  | Valor total
1861 |  |  | PREGO 18x24 |  |  |  | Kg | 4.48 | 0.0665 |  |  | 0.3
2023 |  |  | TABUA PARA FORMA(30CM) |  |  |  | m | 6.7 | 0.2511 |  |  | 1.68
1695 |  |  | COMPENSADO RESINADO COLA FENÓLICA 6 MM 2,2X1,1 |  |  |  | m2 | 8.26 | 0.3086 |  |  | 2.55
1263 |  |  | DESMOLDANTE PARA CONCRETO |  |  |  | l | 11.68 | 0.0125 |  |  | 0.15
(C) Total: | [9 empty] | 4.68
Custo direto total (A) + (B) + (C) + (D) + (E) | [9 empty] | 10.42
BDI: 0,00% | [9 empty] | 0
Preço unitário total | [9 empty] | 10.42
Descrições: | COMPOSIÇÃO EFETUADA PELO ENG. NIUTON E É PARA SER UTILIZADA PARA CONFECÇÃO DE PLACAS EM CONCRETO PRÉ MOLDADAS, NÃO TEM ESCORAMENTO... Está incluído nesta composição os custos de fabricação, e posteriormente a desforma para ser aproveitada ou não em outro local.
Tabela de preços: TABELA 128 - CUSTOS DE OBRAS CIVIS - NOVEMBRO/2017 - DESONERADA | [9 empty] | Data base: 01/11/2017
Serviço: 060191 - FORMA DE TABUA CINTA BALDRAME U=8 VEZES | [9 empty] | Unidade: m2
Código auxiliar |  |  | (B) Mãos-de-obra | Eq. Salarial |  | Sal/Hora |  | Encargos(%) | Consumo |  |  | Custo Horário
0010 |  |  | CARPINTEIRO | 7.09 |  | 13.4 |  | 89.05 | 0.2993 |  |  | 4.01
0008 |  |  | AJUDANTE | 4.34 |  | 8.2 |  | 89.05 | 0.3124 |  |  | 2.56
(B) Total: | [9 empty] | 6.57
Código auxiliar |  |  | (C) Materiais |  |  |  | Unidade | Valor unitário | Consumo |  |  | Valor total
2023 |  |  | TABUA PARA FORMA(30CM) |  |  |  | m | 6.7 | 0.7134 |  |  | 4.78
1861 |  |  | PREGO 18x24 |  |  |  | Kg | 4.48 | 0.0876 |  |  | 0.39
1858 |  |  | PONTALETE 3x3" |  |  |  | m | 6.15 | 1.4124 |  |  | 8.69
(C) Total: | [9 empty] | 13.86
Custo direto total (A) + (B) + (C) + (D) + (E) | [9 empty] | 20.43
BDI: 0,00% | [9 empty] | 0
Preço unitário total | [9 empty] | 20.43
Descrições: | Está incluído nesta composição os custos de fabricação, escoramento e posteriormente a desforma para ser aproveitada ou não em outro local.
Tabela de preços: TABELA 128 - CUSTOS DE OBRAS CIVIS - NOVEMBRO/2017 - DESONERADA | [9 empty] | Data base: 01/11/2017
Serviço: 060192 - FORMA DE TABUA CINTA/PILAR SOBRE/ENTRE ALVENARIA U=8 VEZES | [9 empty] | Unidade: m2
Código auxiliar |  |  | (B) Mãos-de-obra | Eq. Salarial |  | Sal/Hora |  | Encargos(%) | Consumo |  |  | Custo Horário
0008 |  |  | AJUDANTE | 4.34 |  | 8.2 |  | 89.05 | 0.3124 |  |  | 2.56
0010 |  |  | CARPINTEIRO | 7.09 |  | 13.4 |  | 89.05 | 0.2993 |  |  | 4.01
(B) Total: | [9 empty] | 6.57
Código auxiliar |  |  | (C) Materiais |  |  |  | Unidade | Valor unitário | Consumo |  |  | Valor total
1861 |  |  | PREGO 18x24 |  |  |  | Kg | 4.48 | 0.0557 |  |  | 0.25
2023 |  |  | TABUA PARA FORMA(30CM) |  |  |  | m | 6.7 | 1.1411 |  |  | 7.65
2426 |  |  | ARAME GALVANIZADO No. 12 BWG |  |  |  | Kg | 5.12 | 0.0245 |  |  | 0.13
(C) Total: | [9 empty] | 8.03
Custo direto total (A) + (B) + (C) + (D) + (E) | [9 empty] | 14.6
BDI: 0,00% | [9 empty] | 0
Preço unitário total | [9 empty] | 14.6
Descrições: | Está incluído nesta composição os custos de fabricação, escoramento e posteriormente a desforma para ser aproveitada ou não em outro local.
Tabela de preços: TABELA 128 - CUSTOS DE OBRAS CIVIS - NOVEMBRO/2017 - DESONERADA | [9 empty] | Data base: 01/11/2017
Serviço: 060201 - FORMA CURVA C/TABUA E CH.COMPENSADO U=2 V - (O.C.) | [9 empty] | Unidade: m2
Código auxiliar |  |  | (B) Mãos-de-obra | Eq. Salarial |  | Sal/Hora |  | Encargos(%) | Consumo |  |  | Custo Horário
0010 |  |  | CARPINTEIRO | 7.09 |  | 13.4 |  | 89.05 | 2.5 |  |  | 33.5
0008 |  |  | AJUDANTE | 4.34 |  | 8.2 |  | 89.05 | 2.5 |  |  | 20.5
(B) Total: | [9 empty] | 54
Código auxiliar |  |  | (C) Materiais |  |  |  | Unidade | Valor unitário | Consumo |  |  | Valor total
1695 |  |  | COMPENSADO RESINADO COLA FENÓLICA 6 MM 2,2X1,1 |  |  |  | m2 | 8.26 | 0.65 |  |  | 5.37
2023 |  |  | TABUA PARA FORMA(30CM) |  |  |  | m | 6.7 | 0.67 |  |  | 4.49
1863 |  |  | PREGO 18x30 |  |  |  | Kg | 4.48 | 0.2 |  |  | 0.9
1858 |  |  | PONTALETE 3x3" |  |  |  | m | 6.15 | 3 |  |  | 18.45
(C) Total: | [9 empty] | 29.21
Custo direto total (A) + (B) + (C) + (D) + (E) | [9 empty] | 83.21
BDI: 0,00% | [9 empty] | 0
Preço unitário total | [9 empty] | 83.21
Descrições: | Está incluído nesta composição os custos de fabricação, escoramento e posteriormente a desforma para ser aproveitada ou não em outro local.
Tabela de preços: TABELA 128 - CUSTOS DE OBRAS CIVIS - NOVEMBRO/2017 - DESONERADA | [9 empty] | Data base: 01/11/2017
Serviço: 060202 - FORMA-TABUA C/REAPROV. 2 VEZES - (OBRAS CIVIS) | [9 empty] | Unidade: m2
Código auxiliar |  |  | (B) Mãos-de-obra | Eq. Salarial |  | Sal/Hora |  | Encargos(%) | Consumo |  |  | Custo Horário
0010 |  |  | CARPINTEIRO | 7.09 |  | 13.4 |  | 89.05 | 1.5 |  |  | 20.1
0005 |  |  | SERVENTE | 4.34 |  | 8.2 |  | 89.05 | 1.5 |  |  | 12.3
(B) Total: | [9 empty] | 32.4
Código auxiliar |  |  | (C) Materiais |  |  |  | Unidade | Valor unitário | Consumo |  |  | Valor total
1858 |  |  | PONTALETE 3x3" |  |  |  | m | 6.15 | 3 |  |  | 18.45
1861 |  |  | PREGO 18x24 |  |  |  | Kg | 4.48 | 0.2 |  |  | 0.9
2023 |  |  | TABUA PARA FORMA(30CM) |  |  |  | m | 6.7 | 2.17 |  |  | 14.54
1968 |  |  | SARRAFO DE MADEIRA 10 CM |  |  |  | m | 2.35 | 1.53 |  |  | 3.6
1263 |  |  | DESMOLDANTE PARA CONCRETO |  |  |  | l | 11.68 | 0.17 |  |  | 1.99
(C) Total: | [9 empty] | 39.48
Custo direto total (A) + (B) + (C) + (D) + (E) | [9 empty] | 71.88
BDI: 0,00% | [9 empty] | 0
Preço unitário total | [9 empty] | 71.88
Descrições: | Está incluído nesta composição os custos de fabricação, escoramento e posteriormente a desforma para ser aproveitada ou não em outro local.
Tabela de preços: TABELA 128 - CUSTOS DE OBRAS CIVIS - NOVEMBRO/2017 - DESONERADA | [9 empty] | Data base: 01/11/2017
Serviço: 060203 - FORMA- CH.COMPENSADA 12 MM UTILIZAÇÃO 3 VEZES - (OBRAS CIVIS) | [9 empty] | Unidade: m2
Código auxiliar |  |  | (B) Mãos-de-obra | Eq. Salarial |  | Sal/Hora |  | Encargos(%) | Consumo |  |  | Custo Horário
0005 |  |  | SERVENTE | 4.34 |  | 8.2 |  | 89.05 | 1.235 |  |  | 10.13
0010 |  |  | CARPINTEIRO | 7.09 |  | 13.4 |  | 89.05 | 1.235 |  |  | 16.55
(B) Total: | [9 empty] | 26.68
Código auxiliar |  |  | (C) Materiais |  |  |  | Unidade | Valor unitário | Consumo |  |  | Valor total
1263 |  |  | DESMOLDANTE PARA CONCRETO |  |  |  | l | 11.68 | 0.1 |  |  | 1.17
1696 |  |  | COMPENSADO RESINADO COLA FENÓLICA 12 MM 2,2X1,1 |  |  |  | m2 | 14.88 | 0.43 |  |  | 6.4
1968 |  |  | SARRAFO DE MADEIRA 10 CM |  |  |  | m | 2.35 | 1.0996 |  |  | 2.58
2023 |  |  | TABUA PARA FORMA(30CM) |  |  |  | m | 6.7 | 1.15 |  |  | 7.71
1861 |  |  | PREGO 18x24 |  |  |  | Kg | 4.48 | 0.25 |  |  | 1.12
2380 |  |  | ESCORA ROLIÇA (TIPO EUCALIPTO) |  |  |  | m | 1.33 | 2 |  |  | 2.66
(C) Total: | [9 empty] | 21.64
Custo direto total (A) + (B) + (C) + (D) + (E) | [9 empty] | 48.32
BDI: 0,00% | [9 empty] | 0
Preço unitário total | [9 empty] | 48.32
Descrições: | Está incluído nesta composição os custos de fabricação, escoramento e posteriormente a desforma para ser aproveitada ou não em outro local.
Tabela de preços: TABELA 128 - CUSTOS DE OBRAS CIVIS - NOVEMBRO/2017 - DESONERADA | [9 empty] | Data base: 01/11/2017
Serviço: 060204 - FORMA - CH.COMPENSADA 17MM PLAST REAP 4 V.-(OBRAS CIVIS) | [9 empty] | Unidade: m2
Código auxiliar |  |  | (B) Mãos-de-obra | Eq. Salarial |  | Sal/Hora |  | Encargos(%) | Consumo |  |  | Custo Horário
0010 |  |  | CARPINTEIRO | 7.09 |  | 13.4 |  | 89.05 | 1.16 |  |  | 15.54
0005 |  |  | SERVENTE | 4.34 |  | 8.2 |  | 89.05 | 1.16 |  |  | 9.51
(B) Total: | [9 empty] | 25.05
Código auxiliar |  |  | (C) Materiais |  |  |  | Unidade | Valor unitário | Consumo |  |  | Valor total
2380 |  |  | ESCORA ROLIÇA (TIPO EUCALIPTO) |  |  |  | m | 1.33 | 1.5 |  |  | 2
1861 |  |  | PREGO 18x24 |  |  |  | Kg | 4.48 | 0.3 |  |  | 1.34
2023 |  |  | TABUA PARA FORMA(30CM) |  |  |  | m | 6.7 | 0.7 |  |  | 4.69
1968 |  |  | SARRAFO DE MADEIRA 10 CM |  |  |  | m | 2.35 | 1.53 |  |  | 3.6
1702 |  |  | COMPENSADO PLAST.17 MM 2,2X1,1 |  |  |  | m2 | 33.02 | 0.3 |  |  | 9.91
(C) Total: | [9 empty] | 21.54
Custo direto total (A) + (B) + (C) + (D) + (E) | [9 empty] | 46.59
BDI: 0,00% | [9 empty] | 0
Preço unitário total | [9 empty] | 46.59
Descrições: | Está incluído nesta composição os custos de fabricação, escoramento e posteriormente a desforma para ser aproveitada ou não em outro local.
Tabela de preços: TABELA 128 - CUSTOS DE OBRAS CIVIS - NOVEMBRO/2017 - DESONERADA | [9 empty] | Data base: 01/11/2017
Serviço: 060205 - FORMA - CH.COMPENSADA 17MM PLAST REAP 7 V. - (OBRAS CIVIS | [9 empty] | Unidade: m2
Código auxiliar |  |  | (B) Mãos-de-obra | Eq. Salarial |  | Sal/Hora |  | Encargos(%) | Consumo |  |  | Custo Horário
0005 |  |  | SERVENTE | 4.34 |  | 8.2 |  | 89.05 | 0.66 |  |  | 5.41
0010 |  |  | CARPINTEIRO | 7.09 |  | 13.4 |  | 89.05 | 0.66 |  |  | 8.84
(B) Total: | [9 empty] | 14.25
Código auxiliar |  |  | (C) Materiais |  |  |  | Unidade | Valor unitário | Consumo |  |  | Valor total
1702 |  |  | COMPENSADO PLAST.17 MM 2,2X1,1 |  |  |  | m2 | 33.02 | 0.16 |  |  | 5.28
1968 |  |  | SARRAFO DE MADEIRA 10 CM |  |  |  | m | 2.35 | 0.5 |  |  | 1.18
2023 |  |  | TABUA PARA FORMA(30CM) |  |  |  | m | 6.7 | 0.6 |  |  | 4.02
1861 |  |  | PREGO 18x24 |  |  |  | Kg | 4.48 | 0.17 |  |  | 0.76
2380 |  |  | ESCORA ROLIÇA (TIPO EUCALIPTO) |  |  |  | m | 1.33 | 0.8 |  |  | 1.06
(C) Total: | [9 empty] | 12.3
Custo direto total (A) + (B) + (C) + (D) + (E) | [9 empty] | 26.55
BDI: 0,00% | [9 empty] | 0
Preço unitário total | [9 empty] | 26.55
Descrições: | Está incluído nesta composição os custos de fabricação, escoramento e posteriormente a desforma para ser aproveitada ou não em outro local.
Tabela de preços: TABELA 128 - CUSTOS DE OBRAS CIVIS - NOVEMBRO/2017 - DESONERADA | [9 empty] | Data base: 01/11/2017
Serviço: 060206 - FORMA CH.COMPENSADA 12MM-VIGA/PILAR U=1V - (OBRAS CIVIS | [9 empty] | Unidade: m2
Código auxiliar |  |  | (B) Mãos-de-obra | Eq. Salarial |  | Sal/Hora |  | Encargos(%) | Consumo |  |  | Custo Horário
0010 |  |  | CARPINTEIRO | 7.09 |  | 13.4 |  | 89.05 | 1.85 |  |  | 24.79
0005 |  |  | SERVENTE | 4.34 |  | 8.2 |  | 89.05 | 1.35 |  |  | 11.07
(B) Total: | [9 empty] | 35.86
Código auxiliar |  |  | (C) Materiais |  |  |  | Unidade | Valor unitário | Consumo |  |  | Valor total
2133 |  |  | VIGOTA DE MADEIRA 6x12 |  |  |  | m | 21 | 0.13 |  |  | 2.73
2380 |  |  | ESCORA ROLIÇA (TIPO EUCALIPTO) |  |  |  | m | 1.33 | 7.6 |  |  | 10.11
1863 |  |  | PREGO 18x30 |  |  |  | Kg | 4.48 | 0.657 |  |  | 2.94
2023 |  |  | TABUA PARA FORMA(30CM) |  |  |  | m | 6.7 | 2.768 |  |  | 18.55
1696 |  |  | COMPENSADO RESINADO COLA FENÓLICA 12 MM 2,2X1,1 |  |  |  | m2 | 14.88 | 1.15 |  |  | 17.11
1263 |  |  | DESMOLDANTE PARA CONCRETO |  |  |  | l | 11.68 | 0.015 |  |  | 0.18
0105 |  |  | ARAME GALVANIZADO No. 14 |  |  |  | Kg | 5.63 | 0.06 |  |  | 0.34
2439 |  |  | ACO CA-50 10,0 MM (3/8") |  |  |  | Kg | 2.85 | 1.416 |  |  | 4.04
(C) Total: | [9 empty] | 56
Custo direto total (A) + (B) + (C) + (D) + (E) | [9 empty] | 91.86
BDI: 0,00% | [9 empty] | 0
Preço unitário total | [9 empty] | 91.86
Descrições: | Está incluído nesta composição os custos de fabricação, escoramento e posteriormente a desforma para ser aproveitada ou não em outro local.
Tabela de preços: TABELA 128 - CUSTOS DE OBRAS CIVIS - NOVEMBRO/2017 - DESONERADA | [9 empty] | Data base: 01/11/2017
Serviço: 060207 - FORMA CH.COMPENSADA 12MM-VIGA/PILAR U=2V - (OBRAS CIVIS | [9 empty] | Unidade: m2
Código auxiliar |  |  | (B) Mãos-de-obra | Eq. Salarial |  | Sal/Hora |  | Encargos(%) | Consumo |  |  | Custo Horário
0010 |  |  | CARPINTEIRO | 7.09 |  | 13.4 |  | 89.05 | 1.43 |  |  | 19.16
0005 |  |  | SERVENTE | 4.34 |  | 8.2 |  | 89.05 | 1.35 |  |  | 11.07
(B) Total: | [9 empty] | 30.23
Código auxiliar |  |  | (C) Materiais |  |  |  | Unidade | Valor unitário | Consumo |  |  | Valor total
2133 |  |  | VIGOTA DE MADEIRA 6x12 |  |  |  | m | 21 | 0.065 |  |  | 1.37
2439 |  |  | ACO CA-50 10,0 MM (3/8") |  |  |  | Kg | 2.85 | 0.708 |  |  | 2.02
0105 |  |  | ARAME GALVANIZADO No. 14 |  |  |  | Kg | 5.63 | 0.033 |  |  | 0.19
1263 |  |  | DESMOLDANTE PARA CONCRETO |  |  |  | l | 11.68 | 0.15 |  |  | 1.75
1696 |  |  | COMPENSADO RESINADO COLA FENÓLICA 12 MM 2,2X1,1 |  |  |  | m2 | 14.88 | 0.656 |  |  | 9.76
2023 |  |  | TABUA PARA FORMA(30CM) |  |  |  | m | 6.7 | 1.384 |  |  | 9.27
1863 |  |  | PREGO 18x30 |  |  |  | Kg | 4.48 | 0.361 |  |  | 1.62
2380 |  |  | ESCORA ROLIÇA (TIPO EUCALIPTO) |  |  |  | m | 1.33 | 3.8 |  |  | 5.05
(C) Total: | [9 empty] | 31.03
Custo direto total (A) + (B) + (C) + (D) + (E) | [9 empty] | 61.26
BDI: 0,00% | [9 empty] | 0
Preço unitário total | [9 empty] | 61.26
Descrições: | Está incluído nesta composição os custos de fabricação, escoramento e posteriormente a desforma para ser aproveitada ou não em outro local.
Tabela de preços: TABELA 128 - CUSTOS DE OBRAS CIVIS - NOVEMBRO/2017 - DESONERADA | [9 empty] | Data base: 01/11/2017
Serviço: 060208 - FORMA CH.COMPENSADA 12MM-VIGA/PILAR U=3V - (OBRAS CIVIS | [9 empty] | Unidade: m2
Código auxiliar |  |  | (B) Mãos-de-obra | Eq. Salarial |  | Sal/Hora |  | Encargos(%) | Consumo |  |  | Custo Horário
0010 |  |  | CARPINTEIRO | 7.09 |  | 13.4 |  | 89.05 | 1.35 |  |  | 18.09
0005 |  |  | SERVENTE | 4.34 |  | 8.2 |  | 89.05 | 1.35 |  |  | 11.07
(B) Total: | [9 empty] | 29.16
Código auxiliar |  |  | (C) Materiais |  |  |  | Unidade | Valor unitário | Consumo |  |  | Valor total
2133 |  |  | VIGOTA DE MADEIRA 6x12 |  |  |  | m | 21 | 0.043 |  |  | 0.9
2380 |  |  | ESCORA ROLIÇA (TIPO EUCALIPTO) |  |  |  | m | 1.33 | 2.533 |  |  | 3.37
1863 |  |  | PREGO 18x30 |  |  |  | Kg | 4.48 | 0.265 |  |  | 1.19
2023 |  |  | TABUA PARA FORMA(30CM) |  |  |  | m | 6.7 | 0.923 |  |  | 6.18
1696 |  |  | COMPENSADO RESINADO COLA FENÓLICA 12 MM 2,2X1,1 |  |  |  | m2 | 14.88 | 0.437 |  |  | 6.5
1263 |  |  | DESMOLDANTE PARA CONCRETO |  |  |  | l | 11.68 | 0.15 |  |  | 1.75
0105 |  |  | ARAME GALVANIZADO No. 14 |  |  |  | Kg | 5.63 | 0.024 |  |  | 0.14
2439 |  |  | ACO CA-50 10,0 MM (3/8") |  |  |  | Kg | 2.85 | 0.472 |  |  | 1.35
(C) Total: | [9 empty] | 21.38
Custo direto total (A) + (B) + (C) + (D) + (E) | [9 empty] | 50.54
BDI: 0,00% | [9 empty] | 0
Preço unitário total | [9 empty] | 50.54
Descrições: | Está incluído nesta composição os custos de fabricação, escoramento e posteriormente a desforma para ser aproveitada ou não em outro local.
Tabela de preços: TABELA 128 - CUSTOS DE OBRAS CIVIS - NOVEMBRO/2017 - DESONERADA | [9 empty] | Data base: 01/11/2017
Serviço: 060209 - FORMA CH.COMPENSADA 12MM-VIGA/PILAR U=4V - (OBRAS CIVIS | [9 empty] | Unidade: m2
Código auxiliar |  |  | (B) Mãos-de-obra | Eq. Salarial |  | Sal/Hora |  | Encargos(%) | Consumo |  |  | Custo Horário
0010 |  |  | CARPINTEIRO | 7.09 |  | 13.4 |  | 89.05 | 1.26 |  |  | 16.88
0005 |  |  | SERVENTE | 4.34 |  | 8.2 |  | 89.05 | 1.35 |  |  | 11.07
(B) Total: | [9 empty] | 27.95
Código auxiliar |  |  | (C) Materiais |  |  |  | Unidade | Valor unitário | Consumo |  |  | Valor total
2133 |  |  | VIGOTA DE MADEIRA 6x12 |  |  |  | m | 21 | 0.022 |  |  | 0.46
2439 |  |  | ACO CA-50 10,0 MM (3/8") |  |  |  | Kg | 2.85 | 0.354 |  |  | 1.01
0105 |  |  | ARAME GALVANIZADO No. 14 |  |  |  | Kg | 5.63 | 0.018 |  |  | 0.1
1263 |  |  | DESMOLDANTE PARA CONCRETO |  |  |  | l | 11.68 | 0.15 |  |  | 1.75
1696 |  |  | COMPENSADO RESINADO COLA FENÓLICA 12 MM 2,2X1,1 |  |  |  | m2 | 14.88 | 0.344 |  |  | 5.12
2023 |  |  | TABUA PARA FORMA(30CM) |  |  |  | m | 6.7 | 0.755 |  |  | 5.06
1863 |  |  | PREGO 18x30 |  |  |  | Kg | 4.48 | 0.197 |  |  | 0.88
2380 |  |  | ESCORA ROLIÇA (TIPO EUCALIPTO) |  |  |  | m | 1.33 | 1.267 |  |  | 1.69
(C) Total: | [9 empty] | 16.07
Custo direto total (A) + (B) + (C) + (D) + (E) | [9 empty] | 44.02
BDI: 0,00% | [9 empty] | 0
Preço unitário total | [9 empty] | 44.02
Descrições: | Está incluído nesta composição os custos de fabricação, escoramento e posteriormente a desforma para ser aproveitada ou não em outro local.
Tabela de preços: TABELA 128 - CUSTOS DE OBRAS CIVIS - NOVEMBRO/2017 - DESONERADA | [9 empty] | Data base: 01/11/2017
Serviço: 060210 - FORMA CH.COMPENSADA PLASTIF. 12MM-U=5V - (OBRAS CIVIS) | [9 empty] | Unidade: m2
Código auxiliar |  |  | (B) Mãos-de-obra | Eq. Salarial |  | Sal/Hora |  | Encargos(%) | Consumo |  |  | Custo Horário
0010 |  |  | CARPINTEIRO | 7.09 |  | 13.4 |  | 89.05 | 1.35 |  |  | 18.09
0005 |  |  | SERVENTE | 4.34 |  | 8.2 |  | 89.05 | 1.35 |  |  | 11.07
(B) Total: | [9 empty] | 29.16
Código auxiliar |  |  | (C) Materiais |  |  |  | Unidade | Valor unitário | Consumo |  |  | Valor total
2380 |  |  | ESCORA ROLIÇA (TIPO EUCALIPTO) |  |  |  | m | 1.33 | 1.2 |  |  | 1.6
1861 |  |  | PREGO 18x24 |  |  |  | Kg | 4.48 | 0.25 |  |  | 1.12
2023 |  |  | TABUA PARA FORMA(30CM) |  |  |  | m | 6.7 | 1.17 |  |  | 7.84
1968 |  |  | SARRAFO DE MADEIRA 10 CM |  |  |  | m | 2.35 | 1.53 |  |  | 3.6
1703 |  |  | COMPENSADO PLAST.12 MM 2,2X1,1 |  |  |  | m2 | 22.31 | 0.26 |  |  | 5.8
(C) Total: | [9 empty] | 19.96
Custo direto total (A) + (B) + (C) + (D) + (E) | [9 empty] | 49.12
BDI: 0,00% | [9 empty] | 0
Preço unitário total | [9 empty] | 49.12
Descrições: | Está incluído nesta composição os custos de fabricação, escoramento e posteriormente a desforma para ser aproveitada ou não em outro local.
Tabela de preços: TABELA 128 - CUSTOS DE OBRAS CIVIS - NOVEMBRO/2017 - DESONERADA | [9 empty] | Data base: 01/11/2017
Serviço: 060212 - FORMA CH.COMPENSADA PLASTIF.12MM-VIGA/PILAR U=3V-(O.C.) | [9 empty] | Unidade: m2
Código auxiliar |  |  | (B) Mãos-de-obra | Eq. Salarial |  | Sal/Hora |  | Encargos(%) | Consumo |  |  | Custo Horário
0005 |  |  | SERVENTE | 4.34 |  | 8.2 |  | 89.05 | 1.35 |  |  | 11.07
0010 |  |  | CARPINTEIRO | 7.09 |  | 13.4 |  | 89.05 | 1.35 |  |  | 18.09
(B) Total: | [9 empty] | 29.16
Código auxiliar |  |  | (C) Materiais |  |  |  | Unidade | Valor unitário | Consumo |  |  | Valor total
2133 |  |  | VIGOTA DE MADEIRA 6x12 |  |  |  | m | 21 | 0.043 |  |  | 0.9
1703 |  |  | COMPENSADO PLAST.12 MM 2,2X1,1 |  |  |  | m2 | 22.31 | 0.437 |  |  | 9.75
1263 |  |  | DESMOLDANTE PARA CONCRETO |  |  |  | l | 11.68 | 0.15 |  |  | 1.75
0105 |  |  | ARAME GALVANIZADO No. 14 |  |  |  | Kg | 5.63 | 0.024 |  |  | 0.14
2439 |  |  | ACO CA-50 10,0 MM (3/8") |  |  |  | Kg | 2.85 | 0.472 |  |  | 1.35
2023 |  |  | TABUA PARA FORMA(30CM) |  |  |  | m | 6.7 | 0.923 |  |  | 6.18
1863 |  |  | PREGO 18x30 |  |  |  | Kg | 4.48 | 0.265 |  |  | 1.19
2380 |  |  | ESCORA ROLIÇA (TIPO EUCALIPTO) |  |  |  | m | 1.33 | 2.533 |  |  | 3.37
(C) Total: | [9 empty] | 24.63
Custo direto total (A) + (B) + (C) + (D) + (E) | [9 empty] | 53.79
BDI: 0,00% | [9 empty] | 0
Preço unitário total | [9 empty] | 53.79
Descrições: | Está incluído nesta composição os custos de fabricação, escoramento e posteriormente a desforma para ser aproveitada ou não em outro local.
Tabela de preços: TABELA 128 - CUSTOS DE OBRAS CIVIS - NOVEMBRO/2017 - DESONERADA | [9 empty] | Data base: 01/11/2017
Serviço: 060213 - FORMA CH.COMPENSADA PLASTIF.12MM-VIGA/PILAR U=2V-(O.C.) | [9 empty] | Unidade: m2
Código auxiliar |  |  | (B) Mãos-de-obra | Eq. Salarial |  | Sal/Hora |  | Encargos(%) | Consumo |  |  | Custo Horário
0010 |  |  | CARPINTEIRO | 7.09 |  | 13.4 |  | 89.05 | 1.43 |  |  | 19.16
0005 |  |  | SERVENTE | 4.34 |  | 8.2 |  | 89.05 | 1.35 |  |  | 11.07
(B) Total: | [9 empty] | 30.23
Código auxiliar |  |  | (C) Materiais |  |  |  | Unidade | Valor unitário | Consumo |  |  | Valor total
2133 |  |  | VIGOTA DE MADEIRA 6x12 |  |  |  | m | 21 | 0.065 |  |  | 1.37
2380 |  |  | ESCORA ROLIÇA (TIPO EUCALIPTO) |  |  |  | m | 1.33 | 3.8 |  |  | 5.05
1863 |  |  | PREGO 18x30 |  |  |  | Kg | 4.48 | 0.361 |  |  | 1.62
2023 |  |  | TABUA PARA FORMA(30CM) |  |  |  | m | 6.7 | 1.384 |  |  | 9.27
2439 |  |  | ACO CA-50 10,0 MM (3/8") |  |  |  | Kg | 2.85 | 0.708 |  |  | 2.02
0105 |  |  | ARAME GALVANIZADO No. 14 |  |  |  | Kg | 5.63 | 0.033 |  |  | 0.19
1263 |  |  | DESMOLDANTE PARA CONCRETO |  |  |  | l | 11.68 | 0.15 |  |  | 1.75
1703 |  |  | COMPENSADO PLAST.12 MM 2,2X1,1 |  |  |  | m2 | 22.31 | 0.65 |  |  | 14.5
(C) Total: | [9 empty] | 35.77
Custo direto total (A) + (B) + (C) + (D) + (E) | [9 empty] | 66
BDI: 0,00% | [9 empty] | 0
Preço unitário total | [9 empty] | 66
Descrições: | Está incluído nesta composição os custos de fabricação, escoramento e posteriormente a desforma para ser aproveitada ou não em outro local.
Tabela de preços: TABELA 128 - CUSTOS DE OBRAS CIVIS - NOVEMBRO/2017 - DESONERADA | [9 empty] | Data base: 01/11/2017
Serviço: 060214 - FORMA CH.COMPENSADA PLASTIF.12 MM-VIGA/PILAR U=1V-(O.C) | [9 empty] | Unidade: m2
Código auxiliar |  |  | (B) Mãos-de-obra | Eq. Salarial |  | Sal/Hora |  | Encargos(%) | Consumo |  |  | Custo Horário
0010 |  |  | CARPINTEIRO | 7.09 |  | 13.4 |  | 89.05 | 1.85 |  |  | 24.79
0005 |  |  | SERVENTE | 4.34 |  | 8.2 |  | 89.05 | 1.35 |  |  | 11.07
(B) Total: | [9 empty] | 35.86
Código auxiliar |  |  | (C) Materiais |  |  |  | Unidade | Valor unitário | Consumo |  |  | Valor total
2133 |  |  | VIGOTA DE MADEIRA 6x12 |  |  |  | m | 21 | 0.13 |  |  | 2.73
1703 |  |  | COMPENSADO PLAST.12 MM 2,2X1,1 |  |  |  | m2 | 22.31 | 1.15 |  |  | 25.66
1263 |  |  | DESMOLDANTE PARA CONCRETO |  |  |  | l | 11.68 | 0.015 |  |  | 0.18
0105 |  |  | ARAME GALVANIZADO No. 14 |  |  |  | Kg | 5.63 | 0.06 |  |  | 0.34
2439 |  |  | ACO CA-50 10,0 MM (3/8") |  |  |  | Kg | 2.85 | 1.416 |  |  | 4.04
2023 |  |  | TABUA PARA FORMA(30CM) |  |  |  | m | 6.7 | 2.768 |  |  | 18.55
1863 |  |  | PREGO 18x30 |  |  |  | Kg | 4.48 | 0.657 |  |  | 2.94
2380 |  |  | ESCORA ROLIÇA (TIPO EUCALIPTO) |  |  |  | m | 1.33 | 7.6 |  |  | 10.11
(C) Total: | [9 empty] | 64.55
Custo direto total (A) + (B) + (C) + (D) + (E) | [9 empty] | 100.41
BDI: 0,00% | [9 empty] | 0
Preço unitário total | [9 empty] | 100.41
Descrições: | Está incluído nesta composição os custos de fabricação, escoramento e posteriormente a desforma para ser aproveitada ou não em outro local.
Tabela de preços: TABELA 128 - CUSTOS DE OBRAS CIVIS - NOVEMBRO/2017 - DESONERADA | [9 empty] | Data base: 01/11/2017
Serviço: 060302 - ACO CA-25 - 6,3 MM (1/4") - (OBRAS CIVIS) | [9 empty] | Unidade: Kg
Código auxiliar |  |  | (B) Mãos-de-obra | Eq. Salarial |  | Sal/Hora |  | Encargos(%) | Consumo |  |  | Custo Horário
0008 |  |  | AJUDANTE | 4.34 |  | 8.2 |  | 89.05 | 0.07 |  |  | 0.57
0006 |  |  | ARMADOR | 7.09 |  | 13.4 |  | 89.05 | 0.07 |  |  | 0.94
(B) Total: | [9 empty] | 1.51
Código auxiliar |  |  | (C) Materiais |  |  |  | Unidade | Valor unitário | Consumo |  |  | Valor total
2436 |  |  | ACO CA-25 - 6,3 MM (1/4") - BARRA LISA A-36 |  |  |  | Kg | 3.4 | 1.1 |  |  | 3.74
0102 |  |  | ARAME RECOZIDO 18 |  |  |  | Kg | 5.25 | 0.02 |  |  | 0.11
(C) Total: | [9 empty] | 3.85
Custo direto total (A) + (B) + (C) + (D) + (E) | [9 empty] | 5.36
BDI: 0,00% | [9 empty] | 0
Preço unitário total | [9 empty] | 5.36
Descrições:
Tabela de preços: TABELA 128 - CUSTOS DE OBRAS CIVIS - NOVEMBRO/2017 - DESONERADA | [9 empty] | Data base: 01/11/2017
Serviço: 060303 - ACO CA-50-A - 6,3 MM (1/4") - (OBRAS CIVIS) | [9 empty] | Unidade: Kg
Código auxiliar |  |  | (B) Mãos-de-obra | Eq. Salarial |  | Sal/Hora |  | Encargos(%) | Consumo |  |  | Custo Horário
0006 |  |  | ARMADOR | 7.09 |  | 13.4 |  | 89.05 | 0.08 |  |  | 1.07
0008 |  |  | AJUDANTE | 4.34 |  | 8.2 |  | 89.05 | 0.08 |  |  | 0.66
(B) Total: | [9 empty] | 1.73
Código auxiliar |  |  | (C) Materiais |  |  |  | Unidade | Valor unitário | Consumo |  |  | Valor total
0102 |  |  | ARAME RECOZIDO 18 |  |  |  | Kg | 5.25 | 0.02 |  |  | 0.11
2437 |  |  | ACO CA-50 - 6,3 MM (1/4") |  |  |  | Kg | 2.95 | 1.1 |  |  | 3.25
(C) Total: | [9 empty] | 3.36
Custo direto total (A) + (B) + (C) + (D) + (E) | [9 empty] | 5.09
BDI: 0,00% | [9 empty] | 0
Preço unitário total | [9 empty] | 5.09
Descrições:
Tabela de preços: TABELA 128 - CUSTOS DE OBRAS CIVIS - NOVEMBRO/2017 - DESONERADA | [9 empty] | Data base: 01/11/2017
Serviço: 060304 - ACO CA-50 A - 8,0 MM (5/16") - (OBRAS CIVIS) | [9 empty] | Unidade: Kg
Código auxiliar |  |  | (B) Mãos-de-obra | Eq. Salarial |  | Sal/Hora |  | Encargos(%) | Consumo |  |  | Custo Horário
0008 |  |  | AJUDANTE | 4.34 |  | 8.2 |  | 89.05 | 0.08 |  |  | 0.66
0006 |  |  | ARMADOR | 7.09 |  | 13.4 |  | 89.05 | 0.08 |  |  | 1.07
(B) Total: | [9 empty] | 1.73
Código auxiliar |  |  | (C) Materiais |  |  |  | Unidade | Valor unitário | Consumo |  |  | Valor total
2438 |  |  | ACO CA-50 - 8,0 MM (5/16") |  |  |  | Kg | 2.95 | 1.1 |  |  | 3.25
0102 |  |  | ARAME RECOZIDO 18 |  |  |  | Kg | 5.25 | 0.02 |  |  | 0.11
(C) Total: | [9 empty] | 3.36
Custo direto total (A) + (B) + (C) + (D) + (E) | [9 empty] | 5.09
BDI: 0,00% | [9 empty] | 0
Preço unitário total | [9 empty] | 5.09
Descrições:
Tabela de preços: TABELA 128 - CUSTOS DE OBRAS CIVIS - NOVEMBRO/2017 - DESONERADA | [9 empty] | Data base: 01/11/2017
Serviço: 060305 - ACO CA-50A - 10,0 MM (3/8") - (OBRAS CIVIS) | [9 empty] | Unidade: Kg
Código auxiliar |  |  | (B) Mãos-de-obra | Eq. Salarial |  | Sal/Hora |  | Encargos(%) | Consumo |  |  | Custo Horário
0006 |  |  | ARMADOR | 7.09 |  | 13.4 |  | 89.05 | 0.08 |  |  | 1.07
0008 |  |  | AJUDANTE | 4.34 |  | 8.2 |  | 89.05 | 0.08 |  |  | 0.66
(B) Total: | [9 empty] | 1.73
Código auxiliar |  |  | (C) Materiais |  |  |  | Unidade | Valor unitário | Consumo |  |  | Valor total
0102 |  |  | ARAME RECOZIDO 18 |  |  |  | Kg | 5.25 | 0.02 |  |  | 0.11
2439 |  |  | ACO CA-50 10,0 MM (3/8") |  |  |  | Kg | 2.85 | 1.1 |  |  | 3.14
(C) Total: | [9 empty] | 3.25
Custo direto total (A) + (B) + (C) + (D) + (E) | [9 empty] | 4.98
BDI: 0,00% | [9 empty] | 0
Preço unitário total | [9 empty] | 4.98
Descrições:
Tabela de preços: TABELA 128 - CUSTOS DE OBRAS CIVIS - NOVEMBRO/2017 - DESONERADA | [9 empty] | Data base: 01/11/2017
Serviço: 060306 - ACO CA-50A - 12,5 MM (1/2") - (OBRAS CIVIS) | [9 empty] | Unidade: Kg
Código auxiliar |  |  | (B) Mãos-de-obra | Eq. Salarial |  | Sal/Hora |  | Encargos(%) | Consumo |  |  | Custo Horário
0008 |  |  | AJUDANTE | 4.34 |  | 8.2 |  | 89.05 | 0.1 |  |  | 0.82
0006 |  |  | ARMADOR | 7.09 |  | 13.4 |  | 89.05 | 0.1 |  |  | 1.34
(B) Total: | [9 empty] | 2.16
Código auxiliar |  |  | (C) Materiais |  |  |  | Unidade | Valor unitário | Consumo |  |  | Valor total
2440 |  |  | ACO CA-50 12,5 MM (1/2") |  |  |  | Kg | 2.75 | 1.1 |  |  | 3.03
0102 |  |  | ARAME RECOZIDO 18 |  |  |  | Kg | 5.25 | 0.03 |  |  | 0.16
(C) Total: | [9 empty] | 3.19
Custo direto total (A) + (B) + (C) + (D) + (E) | [9 empty] | 5.35
BDI: 0,00% | [9 empty] | 0
Preço unitário total | [9 empty] | 5.35
Descrições:
Tabela de preços: TABELA 128 - CUSTOS DE OBRAS CIVIS - NOVEMBRO/2017 - DESONERADA | [9 empty] | Data base: 01/11/2017
Serviço: 060307 - ACO CA-50 - 16,0 MM (5/8") - (OBRAS CIVIS) | [9 empty] | Unidade: Kg
Código auxiliar |  |  | (B) Mãos-de-obra | Eq. Salarial |  | Sal/Hora |  | Encargos(%) | Consumo |  |  | Custo Horário
0006 |  |  | ARMADOR | 7.09 |  | 13.4 |  | 89.05 | 0.1 |  |  | 1.34
0008 |  |  | AJUDANTE | 4.34 |  | 8.2 |  | 89.05 | 0.1 |  |  | 0.82
(B) Total: | [9 empty] | 2.16
Código auxiliar |  |  | (C) Materiais |  |  |  | Unidade | Valor unitário | Consumo |  |  | Valor total
0102 |  |  | ARAME RECOZIDO 18 |  |  |  | Kg | 5.25 | 0.03 |  |  | 0.16
2441 |  |  | ACO CA 50 A - 16,0 MM (5/8") |  |  |  | Kg | 2.75 | 1.1 |  |  | 3.03
(C) Total: | [9 empty] | 3.19
Custo direto total (A) + (B) + (C) + (D) + (E) | [9 empty] | 5.35
BDI: 0,00% | [9 empty] | 0
Preço unitário total | [9 empty] | 5.35
Descrições:
Tabela de preços: TABELA 128 - CUSTOS DE OBRAS CIVIS - NOVEMBRO/2017 - DESONERADA | [9 empty] | Data base: 01/11/2017
Serviço: 060308 - ACO CA 50-A - 20,0 MM (3/4") - (OBRAS CIVIS) | [9 empty] | Unidade: Kg
Código auxiliar |  |  | (B) Mãos-de-obra | Eq. Salarial |  | Sal/Hora |  | Encargos(%) | Consumo |  |  | Custo Horário
0008 |  |  | AJUDANTE | 4.34 |  | 8.2 |  | 89.05 | 0.1 |  |  | 0.82
0006 |  |  | ARMADOR | 7.09 |  | 13.4 |  | 89.05 | 0.1 |  |  | 1.34
(B) Total: | [9 empty] | 2.16
Código auxiliar |  |  | (C) Materiais |  |  |  | Unidade | Valor unitário | Consumo |  |  | Valor total
2442 |  |  | ACO CA-50 - 20,0 MM (3/4") |  |  |  | Kg | 2.65 | 1.1 |  |  | 2.92
0102 |  |  | ARAME RECOZIDO 18 |  |  |  | Kg | 5.25 | 0.03 |  |  | 0.16
(C) Total: | [9 empty] | 3.08
Custo direto total (A) + (B) + (C) + (D) + (E) | [9 empty] | 5.24
BDI: 0,00% | [9 empty] | 0
Preço unitário total | [9 empty] | 5.24
Descrições:
Tabela de preços: TABELA 128 - CUSTOS DE OBRAS CIVIS - NOVEMBRO/2017 - DESONERADA | [9 empty] | Data base: 01/11/2017
Serviço: 060310 - ACO CA 50-A - 25,0 MM (1") - (OBRAS CIVIS) | [9 empty] | Unidade: Kg
Código auxiliar |  |  | (B) Mãos-de-obra | Eq. Salarial |  | Sal/Hora |  | Encargos(%) | Consumo |  |  | Custo Horário
0006 |  |  | ARMADOR | 7.09 |  | 13.4 |  | 89.05 | 0.1 |  |  | 1.34
0008 |  |  | AJUDANTE | 4.34 |  | 8.2 |  | 89.05 | 0.1 |  |  | 0.82
(B) Total: | [9 empty] | 2.16
Código auxiliar |  |  | (C) Materiais |  |  |  | Unidade | Valor unitário | Consumo |  |  | Valor total
0102 |  |  | ARAME RECOZIDO 18 |  |  |  | Kg | 5.25 | 0.03 |  |  | 0.16
2444 |  |  | ACO CA-50 - 25,0 MM (1") |  |  |  | Kg | 2.75 | 1.1 |  |  | 3.03
(C) Total: | [9 empty] | 3.19
Custo direto total (A) + (B) + (C) + (D) + (E) | [9 empty] | 5.35
BDI: 0,00% | [9 empty] | 0
Preço unitário total | [9 empty] | 5.35
Descrições:
Tabela de preços: TABELA 128 - CUSTOS DE OBRAS CIVIS - NOVEMBRO/2017 - DESONERADA | [9 empty] | Data base: 01/11/2017
Serviço: 060312 - ACO CA-60B - 4,2 MM - (OBRAS CIVIS) | [9 empty] | Unidade: Kg
Código auxiliar |  |  | (B) Mãos-de-obra | Eq. Salarial |  | Sal/Hora |  | Encargos(%) | Consumo |  |  | Custo Horário
0008 |  |  | AJUDANTE | 4.34 |  | 8.2 |  | 89.05 | 0.07 |  |  | 0.57
0006 |  |  | ARMADOR | 7.09 |  | 13.4 |  | 89.05 | 0.07 |  |  | 0.94
(B) Total: | [9 empty] | 1.51
Código auxiliar |  |  | (C) Materiais |  |  |  | Unidade | Valor unitário | Consumo |  |  | Valor total
2446 |  |  | ACO CA-60 - 4,2 MM |  |  |  | Kg | 3.3 | 1.1 |  |  | 3.63
0102 |  |  | ARAME RECOZIDO 18 |  |  |  | Kg | 5.25 | 0.02 |  |  | 0.11
(C) Total: | [9 empty] | 3.74
Custo direto total (A) + (B) + (C) + (D) + (E) | [9 empty] | 5.25
BDI: 0,00% | [9 empty] | 0
Preço unitário total | [9 empty] | 5.25
Descrições:
Tabela de preços: TABELA 128 - CUSTOS DE OBRAS CIVIS - NOVEMBRO/2017 - DESONERADA | [9 empty] | Data base: 01/11/2017
Serviço: 060314 - ACO CA - 60 - 5,0 MM - (OBRAS CIVIS) | [9 empty] | Unidade: Kg
Código auxiliar |  |  | (B) Mãos-de-obra | Eq. Salarial |  | Sal/Hora |  | Encargos(%) | Consumo |  |  | Custo Horário
0006 |  |  | ARMADOR | 7.09 |  | 13.4 |  | 89.05 | 0.07 |  |  | 0.94
0008 |  |  | AJUDANTE | 4.34 |  | 8.2 |  | 89.05 | 0.07 |  |  | 0.57
(B) Total: | [9 empty] | 1.51
Código auxiliar |  |  | (C) Materiais |  |  |  | Unidade | Valor unitário | Consumo |  |  | Valor total
0102 |  |  | ARAME RECOZIDO 18 |  |  |  | Kg | 5.25 | 0.02 |  |  | 0.11
2448 |  |  | ACO CA-60 B - 5,0 MM |  |  |  | Kg | 3.39 | 1.1 |  |  | 3.73
(C) Total: | [9 empty] | 3.84
Custo direto total (A) + (B) + (C) + (D) + (E) | [9 empty] | 5.35
BDI: 0,00% | [9 empty] | 0
Preço unitário total | [9 empty] | 5.35
Descrições:
Tabela de preços: TABELA 128 - CUSTOS DE OBRAS CIVIS - NOVEMBRO/2017 - DESONERADA | [9 empty] | Data base: 01/11/2017
Serviço: 060315 - ACO CA-60 - 6,0 MM - (OBRAS CIVIS) | [9 empty] | Unidade: Kg
Código auxiliar |  |  | (B) Mãos-de-obra | Eq. Salarial |  | Sal/Hora |  | Encargos(%) | Consumo |  |  | Custo Horário
0008 |  |  | AJUDANTE | 4.34 |  | 8.2 |  | 89.05 | 0.07 |  |  | 0.57
0006 |  |  | ARMADOR | 7.09 |  | 13.4 |  | 89.05 | 0.07 |  |  | 0.94
(B) Total: | [9 empty] | 1.51
Código auxiliar |  |  | (C) Materiais |  |  |  | Unidade | Valor unitário | Consumo |  |  | Valor total
2449 |  |  | ACO CA-60B - 6,0 MM |  |  |  | Kg | 3.69 | 1.1 |  |  | 4.06
0102 |  |  | ARAME RECOZIDO 18 |  |  |  | Kg | 5.25 | 0.02 |  |  | 0.11
(C) Total: | [9 empty] | 4.17
Custo direto total (A) + (B) + (C) + (D) + (E) | [9 empty] | 5.68
BDI: 0,00% | [9 empty] | 0
Preço unitário total | [9 empty] | 5.68
Descrições:
Tabela de preços: TABELA 128 - CUSTOS DE OBRAS CIVIS - NOVEMBRO/2017 - DESONERADA | [9 empty] | Data base: 01/11/2017
Serviço: 060470 - LASTRO DE BRITA - (OBRAS CIVIS) | [9 empty] | Unidade: m3
Código auxiliar |  |  | (B) Mãos-de-obra | Eq. Salarial |  | Sal/Hora |  | Encargos(%) | Consumo |  |  | Custo Horário
0005 |  |  | SERVENTE | 4.34 |  | 8.2 |  | 89.05 | 2 |  |  | 16.4
(B) Total: | [9 empty] | 16.4
Código auxiliar |  |  | (C) Materiais |  |  |  | Unidade | Valor unitário | Consumo |  |  | Valor total
2386 |  |  | BRITA No. 01 |  |  |  | m3 | 78.58 | 0.6 |  |  | 47.15
2387 |  |  | BRITA No. 0 |  |  |  | m3 | 82.86 | 0.6 |  |  | 49.72
(C) Total: | [9 empty] | 96.87
Custo direto total (A) + (B) + (C) + (D) + (E) | [9 empty] | 113.27
BDI: 0,00% | [9 empty] | 0
Preço unitário total | [9 empty] | 113.27
Descrições:
Tabela de preços: TABELA 128 - CUSTOS DE OBRAS CIVIS - NOVEMBRO/2017 - DESONERADA | [9 empty] | Data base: 01/11/2017
Serviço: 060486 - TRAÇO DE CONCRETO | [9 empty] | Unidade: Un
Código auxiliar |  |  | (C) Materiais |  |  |  | Unidade | Valor unitário | Consumo |  |  | Valor total
2756 |  |  | TRAÇO DE CONCRETO |  |  |  | un | 750 | 1 |  |  | 750
(C) Total: | [9 empty] | 750
Custo direto total (A) + (B) + (C) + (D) + (E) | [9 empty] | 750
BDI: 0,00% | [9 empty] | 0
Preço unitário total | [9 empty] | 750
Descrições:
Tabela de preços: TABELA 128 - CUSTOS DE OBRAS CIVIS - NOVEMBRO/2017 - DESONERADA | [9 empty] | Data base: 01/11/2017
Serviço: 060487 - CORPO DE PROVA | [9 empty] | Unidade: Un
Código auxiliar |  |  | (C) Materiais |  |  |  | Unidade | Valor unitário | Consumo |  |  | Valor total
2757 |  |  | CORPO DE PROVA |  |  |  | un | 10 | 1 |  |  | 10
(C) Total: | [9 empty] | 10
Custo direto total (A) + (B) + (C) + (D) + (E) | [9 empty] | 10
BDI: 0,00% | [9 empty] | 0
Preço unitário total | [9 empty] | 10
Descrições:
Tabela de preços: TABELA 128 - CUSTOS DE OBRAS CIVIS - NOVEMBRO/2017 - DESONERADA | [9 empty] | Data base: 01/11/2017
Serviço: 060505 - PREPARO COM BETONEIRA E TRANSPORTE MANUAL DE CONCRETO FCK-15 - (O.C.) | [9 empty] | Unidade: m3
Código auxiliar |  |  | (B) Mãos-de-obra | Eq. Salarial |  | Sal/Hora |  | Encargos(%) | Consumo |  |  | Custo Horário
0005 |  |  | SERVENTE | 4.34 |  | 8.2 |  | 89.05 | 5.1586 |  |  | 42.3
0032 |  |  | OPERADOR DE BETONEIRA | 5.21 |  | 9.85 |  | 89.05 | 0.6448 |  |  | 6.35
(B) Total: | [9 empty] | 48.65
Código auxiliar |  |  | (C) Materiais |  |  |  | Unidade | Valor unitário | Consumo |  |  | Valor total
2804 |  |  | AREIA GROSSA |  |  |  | m3 | 85 | 0.923 |  |  | 78.46
1215 |  |  | CIMENTO PORTLAND C.P. 32 |  |  |  | Kg | 0.4 | 280 |  |  | 112
2386 |  |  | BRITA No. 01 |  |  |  | m3 | 78.58 | 0.209 |  |  | 16.42
2497 |  |  | BRITA No.02 |  |  |  | m3 | 69.87 | 0.627 |  |  | 43.81
(C) Total: | [9 empty] | 250.69
Custo direto total (A) + (B) + (C) + (D) + (E) | [9 empty] | 299.34
BDI: 0,00% | [9 empty] | 0
Preço unitário total | [9 empty] | 299.34
Descrições: | DIST. TRANSP.CONSID.=30M(10+50/2). OBRA DO NIUTON:29M3 DE CONC.PREP./TRANSP./APLIC./ADENS.,PRAZO:17 HS(7/11 E 12/17 E 7/11 E 12/16HS)=17 HS TRAB. C/ 13 OPER.: PREP.:04 SERVENTE E O1 OPER. BETON.(5/13, SENDO 1/5 DO OPER.), TRANSP.: 04 SERVENTES( 4/13) E APLIC.: 01 SERVENTE E 03 OFICIAIS ( 1/13 E 3/13) ( 17X13/29 = 7,6207X1,10=8,3828HS/M3), ENTÃO 3,2240H PREP., 2,5794H TRANSP. E 1,9348/0,6446H APL.
Tabela de preços: TABELA 128 - CUSTOS DE OBRAS CIVIS - NOVEMBRO/2017 - DESONERADA | [9 empty] | Data base: 01/11/2017
Serviço: 060507 - PREPARO COM BETONEIRA E TRANSPORTE MANUAL DE CONCRETO FCK-20 - (O.C.) | [9 empty] | Unidade: m3
Código auxiliar |  |  | (B) Mãos-de-obra | Eq. Salarial |  | Sal/Hora |  | Encargos(%) | Consumo |  |  | Custo Horário
0005 |  |  | SERVENTE | 4.34 |  | 8.2 |  | 89.05 | 5.1586 |  |  | 42.3
0032 |  |  | OPERADOR DE BETONEIRA | 5.21 |  | 9.85 |  | 89.05 | 0.6448 |  |  | 6.35
(B) Total: | [9 empty] | 48.65
Código auxiliar |  |  | (C) Materiais |  |  |  | Unidade | Valor unitário | Consumo |  |  | Valor total
2804 |  |  | AREIA GROSSA |  |  |  | m3 | 85 | 0.809 |  |  | 68.77
2497 |  |  | BRITA No.02 |  |  |  | m3 | 69.87 | 0.627 |  |  | 43.81
2386 |  |  | BRITA No. 01 |  |  |  | m3 | 78.58 | 0.209 |  |  | 16.42
1215 |  |  | CIMENTO PORTLAND C.P. 32 |  |  |  | Kg | 0.4 | 320 |  |  | 128
(C) Total: | [9 empty] | 257
Custo direto total (A) + (B) + (C) + (D) + (E) | [9 empty] | 305.65
BDI: 0,00% | [9 empty] | 0
Preço unitário total | [9 empty] | 305.65
Descrições: | DIST. TRANSP.CONSID.=30M(10+50/2). OBRA DO NIUTON:29M3 DE CONC.PREP./TRANSP./APLIC./ADENS.,PRAZO:17 HS(7/11 E 12/17 E 7/11 E 12/16HS)=17 HS TRAB. C/ 13 OPER.: PREP.:04 SERVENTE E O1 OPER. BETON.(5/13, SENDO 1/5 DO OPER.), TRANSP.: 04 SERVENTES( 4/13) E APLIC.: 01 SERVENTE E 03 OFICIAIS ( 1/13 E 3/13) ( 17X13/29 = 7,6207X1,10=8,3828HS/M3), ENTÃO 3,2240H PREP., 2,5794H TRANSP. E 1,9348/0,6446H APL.
Tabela de preços: TABELA 128 - CUSTOS DE OBRAS CIVIS - NOVEMBRO/2017 - DESONERADA | [9 empty] | Data base: 01/11/2017
Serviço: 060510 - CONCRETO USINADO BOMBEÁVEL FCK-15 - (O.C.) | [9 empty] | Unidade: m3
Código auxiliar |  |  | (C) Materiais |  |  |  | Unidade | Valor unitário | Consumo |  |  | Valor total
1241 |  |  | CONCRETO USINADO BOMBEAVEL-150 |  |  |  | m3 | 228.99 | 1.02 |  |  | 233.57
(C) Total: | [9 empty] | 233.57
Custo direto total (A) + (B) + (C) + (D) + (E) | [9 empty] | 233.57
BDI: 0,00% | [9 empty] | 0
Preço unitário total | [9 empty] | 233.57
Descrições:
Tabela de preços: TABELA 128 - CUSTOS DE OBRAS CIVIS - NOVEMBRO/2017 - DESONERADA | [9 empty] | Data base: 01/11/2017
Serviço: 060512 - CONCRETO USINADO CONVENCIONAL FCK-20 COM TRANSPORTE MANUAL- (O.C.) | [9 empty] | Unidade: m3
Código auxiliar |  |  | (B) Mãos-de-obra | Eq. Salarial |  | Sal/Hora |  | Encargos(%) | Consumo |  |  | Custo Horário
0005 |  |  | SERVENTE | 4.34 |  | 8.2 |  | 89.05 | 2.5794 |  |  | 21.15
(B) Total: | [9 empty] | 21.15
Código auxiliar |  |  | (C) Materiais |  |  |  | Unidade | Valor unitário | Consumo |  |  | Valor total
1247 |  |  | CONCRETO USINADO CONV.FCK=200 |  |  |  | m3 | 226.68 | 1.02 |  |  | 231.21
(C) Total: | [9 empty] | 231.21
Custo direto total (A) + (B) + (C) + (D) + (E) | [9 empty] | 252.36
BDI: 0,00% | [9 empty] | 0
Preço unitário total | [9 empty] | 252.36
Descrições: | DIST. TRANSP.CONSID.=30M(10+50/2). OBRA DO NIUTON:29M3 DE CONC.PREP./TRANSP./APLIC./ADENS.,PRAZO:17 HS(7/11 E 12/17 E 7/11 E 12/16HS)=17 HS TRAB. C/ 13 OPER.: PREP.:04 SERVENTE E O1 OPER. BETON.(5/13, SENDO 1/5 DO OPER.), TRANSP.: 04 SERVENTES( 4/13) E APLIC.: 01 SERVENTE E 03 OFICIAIS ( 1/13 E 3/13) ( 17X13/29 = 7,6207X1,10=8,3828HS/M3), ENTÃO 3,2240H PREP., 2,5794H TRANSP. E 1,9348/0,6446H APL.
Tabela de preços: TABELA 128 - CUSTOS DE OBRAS CIVIS - NOVEMBRO/2017 - DESONERADA | [9 empty] | Data base: 01/11/2017
Serviço: 060513 - PREPARO SEM BETONEIRA E TRANSPORTE MANUAL DE CONCRETO PARA LASTRO - (O.C.) | [9 empty] | Unidade: m3
Código auxiliar |  |  | (B) Mãos-de-obra | Eq. Salarial |  | Sal/Hora |  | Encargos(%) | Consumo |  |  | Custo Horário
0005 |  |  | SERVENTE | 4.34 |  | 8.2 |  | 89.05 | 10 |  |  | 82
(B) Total: | [9 empty] | 82
Código auxiliar |  |  | (C) Materiais |  |  |  | Unidade | Valor unitário | Consumo |  |  | Valor total
1215 |  |  | CIMENTO PORTLAND C.P. 32 |  |  |  | Kg | 0.4 | 220 |  |  | 88
2386 |  |  | BRITA No. 01 |  |  |  | m3 | 78.58 | 0.289 |  |  | 22.71
2497 |  |  | BRITA No.02 |  |  |  | m3 | 69.87 | 0.677 |  |  | 47.3
0104 |  |  | AREIA MEDIA |  |  |  | m3 | 75 | 0.778 |  |  | 58.35
(C) Total: | [9 empty] | 216.36
Custo direto total (A) + (B) + (C) + (D) + (E) | [9 empty] | 298.36
BDI: 0,00% | [9 empty] | 0
Preço unitário total | [9 empty] | 298.36
Descrições: | NESTA LISTA FOI VERIFICADO QUE O TRANSPORTE JÁ ESTAVA INCLUÍDO NAS HORAS DE SERVENTE. A DISTÂNCIA MÉDIA CONSIDERADA É DE 30M ( 10+50 / 2).
Tabela de preços: TABELA 128 - CUSTOS DE OBRAS CIVIS - NOVEMBRO/2017 - DESONERADA | [9 empty] | Data base: 01/11/2017
Serviço: 060514 - PREPARO COM BETONEIRA E TRANSPORTE MANUAL DE CONCRETO PARA LASTRO - (O.C.) | [9 empty] | Unidade: m3
Observações: UTILIZADO A COMPOSIÇÃO DA T.C.P.O. 14 PÁGINA 93 CÓDIGO 05.004.000097.SER NA QUESTÃO DOS MATERIAIS E EM RELAÇÃO A MÃO DE OBRA FOI SEGUIDO A OBSERVAÇÃO ACIMA.
Código auxiliar |  |  | (B) Mãos-de-obra | Eq. Salarial |  | Sal/Hora |  | Encargos(%) | Consumo |  |  | Custo Horário
0005 |  |  | SERVENTE | 4.34 |  | 8.2 |  | 89.05 | 5.1586 |  |  | 42.3
0032 |  |  | OPERADOR DE BETONEIRA | 5.21 |  | 9.85 |  | 89.05 | 0.6448 |  |  | 6.35
(B) Total: | [9 empty] | 48.65
Código auxiliar |  |  | (C) Materiais |  |  |  | Unidade | Valor unitário | Consumo |  |  | Valor total
0104 |  |  | AREIA MEDIA |  |  |  | m3 | 75 | 0.677 |  |  | 50.78
2497 |  |  | BRITA No.02 |  |  |  | m3 | 69.87 | 0.615 |  |  | 42.97
2386 |  |  | BRITA No. 01 |  |  |  | m3 | 78.58 | 0.263 |  |  | 20.67
1215 |  |  | CIMENTO PORTLAND C.P. 32 |  |  |  | Kg | 0.4 | 220 |  |  | 88
(C) Total: | [9 empty] | 202.42
Custo direto total (A) + (B) + (C) + (D) + (E) | [9 empty] | 251.07
BDI: 0,00% | [9 empty] | 0
Preço unitário total | [9 empty] | 251.07
Descrições: | DIST. TRANSP.CONSID.=30M(10+50/2). OBRA DO NIUTON:29M3 DE CONC.PREP./TRANSP./APLIC./ADENS.,PRAZO:17 HS(7/11 E 12/17 E 7/11 E 12/16HS)=17 HS TRAB. C/ 13 OPER.: PREP.:04 SERVENTE E O1 OPER. BETON.(5/13, SENDO 1/5 DO OPER.), TRANSP.: 04 SERVENTES( 4/13) E APLIC.: 01 SERVENTE E 03 OFICIAIS ( 1/13 E 3/13) ( 17X13/29 = 7,6207X1,10=8,3828HS/M3), ENTÃO 3,2240H PREP., 2,5794H TRANSP. E 1,9348/0,6446H APL.
Tabela de preços: TABELA 128 - CUSTOS DE OBRAS CIVIS - NOVEMBRO/2017 - DESONERADA | [9 empty] | Data base: 01/11/2017
Serviço: 060515 - CONCRETO USINADO CONVENCIONAL FCK-15 COM TRANSPORTE MANUAL - (O.C.) | [9 empty] | Unidade: m3
Código auxiliar |  |  | (B) Mãos-de-obra | Eq. Salarial |  | Sal/Hora |  | Encargos(%) | Consumo |  |  | Custo Horário
0005 |  |  | SERVENTE | 4.34 |  | 8.2 |  | 89.05 | 2.5794 |  |  | 21.15
(B) Total: | [9 empty] | 21.15
Código auxiliar |  |  | (C) Materiais |  |  |  | Unidade | Valor unitário | Consumo |  |  | Valor total
1245 |  |  | CONCRETO USINADO CONV.FCK=150 |  |  |  | m3 | 220.79 | 1.02 |  |  | 225.21
(C) Total: | [9 empty] | 225.21
Custo direto total (A) + (B) + (C) + (D) + (E) | [9 empty] | 246.36
BDI: 0,00% | [9 empty] | 0
Preço unitário total | [9 empty] | 246.36
Descrições: | DIST. TRANSP.CONSID.=30M(10+50/2). OBRA DO NIUTON:29M3 DE CONC.PREP./TRANSP./APLIC./ADENS.,PRAZO:17 HS(7/11 E 12/17 E 7/11 E 12/16HS)=17 HS TRAB. C/ 13 OPER.: PREP.:04 SERVENTE E O1 OPER. BETON.(5/13, SENDO 1/5 DO OPER.), TRANSP.: 04 SERVENTES( 4/13) E APLIC.: 01 SERVENTE E 03 OFICIAIS ( 1/13 E 3/13) ( 17X13/29 = 7,6207X1,10=8,3828HS/M3), ENTÃO 3,2240H PREP., 2,5794H TRANSP. E 1,9348/0,6446H APL.
Tabela de preços: TABELA 128 - CUSTOS DE OBRAS CIVIS - NOVEMBRO/2017 - DESONERADA | [9 empty] | Data base: 01/11/2017
Serviço: 060517 - PREPARO COM BETONEIRA E TRANSPORTE MANUAL DE CONCRETO FCK=25 MPA | [9 empty] | Unidade: m3
Código auxiliar |  |  | (B) Mãos-de-obra | Eq. Salarial |  | Sal/Hora |  | Encargos(%) | Consumo |  |  | Custo Horário
0005 |  |  | SERVENTE | 4.34 |  | 8.2 |  | 89.05 | 5.1586 |  |  | 42.3
0032 |  |  | OPERADOR DE BETONEIRA | 5.21 |  | 9.85 |  | 89.05 | 0.6448 |  |  | 6.35
(B) Total: | [9 empty] | 48.65
Código auxiliar |  |  | (C) Materiais |  |  |  | Unidade | Valor unitário | Consumo |  |  | Valor total
2804 |  |  | AREIA GROSSA |  |  |  | m3 | 85 | 0.578 |  |  | 49.13
1215 |  |  | CIMENTO PORTLAND C.P. 32 |  |  |  | Kg | 0.4 | 373 |  |  | 149.2
2386 |  |  | BRITA No. 01 |  |  |  | m3 | 78.58 | 0.712 |  |  | 55.95
(C) Total: | [9 empty] | 254.28
Custo direto total (A) + (B) + (C) + (D) + (E) | [9 empty] | 302.93
BDI: 0,00% | [9 empty] | 0
Preço unitário total | [9 empty] | 302.93
Descrições: | DIST. TRANSP.CONSID.=30M(10+50/2). OBRA DO NIUTON:29M3 DE CONC.PREP./TRANSP./APLIC./ADENS.,PRAZO:17 HS(7/11 E 12/17 E 7/11 E 12/16HS)=17 HS TRAB. C/ 13 OPER.: PREP.:04 SERVENTE E O1 OPER. BETON.(5/13, SENDO 1/5 DO OPER.), TRANSP.: 04 SERVENTES( 4/13) E APLIC.: 01 SERVENTE E 03 OFICIAIS ( 1/13 E 3/13) ( 17X13/29 = 7,6207X1,10=8,3828HS/M3), ENTÃO 3,2240H PREP., 2,5794H TRANSP. E 1,9348/0,6446H APL.
Tabela de preços: TABELA 128 - CUSTOS DE OBRAS CIVIS - NOVEMBRO/2017 - DESONERADA | [9 empty] | Data base: 01/11/2017
Serviço: 060518 - PREPARO COM BETONEIRA E TRANSPORTE MANUAL DE CONCRETO FCK=30 MPA | [9 empty] | Unidade: m3
Código auxiliar |  |  | (B) Mãos-de-obra | Eq. Salarial |  | Sal/Hora |  | Encargos(%) | Consumo |  |  | Custo Horário
0005 |  |  | SERVENTE | 4.34 |  | 8.2 |  | 89.05 | 5.1586 |  |  | 42.3
0032 |  |  | OPERADOR DE BETONEIRA | 5.21 |  | 9.85 |  | 89.05 | 0.6448 |  |  | 6.35
(B) Total: | [9 empty] | 48.65
Código auxiliar |  |  | (C) Materiais |  |  |  | Unidade | Valor unitário | Consumo |  |  | Valor total
2804 |  |  | AREIA GROSSA |  |  |  | m3 | 85 | 0.531 |  |  | 45.14
2386 |  |  | BRITA No. 01 |  |  |  | m3 | 78.58 | 0.718 |  |  | 56.42
1215 |  |  | CIMENTO PORTLAND C.P. 32 |  |  |  | Kg | 0.4 | 431 |  |  | 172.4
(C) Total: | [9 empty] | 273.96
Custo direto total (A) + (B) + (C) + (D) + (E) | [9 empty] | 322.61
BDI: 0,00% | [9 empty] | 0
Preço unitário total | [9 empty] | 322.61
Descrições: | DIST. TRANSP.CONSID.=30M(10+50/2). OBRA DO NIUTON:29M3 DE CONC.PREP./TRANSP./APLIC./ADENS.,PRAZO:17 HS(7/11 E 12/17 E 7/11 E 12/16HS)=17 HS TRAB. C/ 13 OPER.: PREP.:04 SERVENTE E O1 OPER. BETON.(5/13, SENDO 1/5 DO OPER.), TRANSP.: 04 SERVENTES( 4/13) E APLIC.: 01 SERVENTE E 03 OFICIAIS ( 1/13 E 3/13) ( 17X13/29 = 7,6207X1,10=8,3828HS/M3), ENTÃO 3,2240H PREP., 2,5794H TRANSP. E 1,9348/0,6446H APL.
Tabela de preços: TABELA 128 - CUSTOS DE OBRAS CIVIS - NOVEMBRO/2017 - DESONERADA | [9 empty] | Data base: 01/11/2017
Serviço: 060520 - CONCRETO USINADO CONVENCIONAL FCK=25 MPA COM TRANSPORTE MANUAL - (O.C.) | [9 empty] | Unidade: m3
Código auxiliar |  |  | (B) Mãos-de-obra | Eq. Salarial |  | Sal/Hora |  | Encargos(%) | Consumo |  |  | Custo Horário
0005 |  |  | SERVENTE | 4.34 |  | 8.2 |  | 89.05 | 2.5794 |  |  | 21.15
(B) Total: | [9 empty] | 21.15
Código auxiliar |  |  | (C) Materiais |  |  |  | Unidade | Valor unitário | Consumo |  |  | Valor total
2668 |  |  | CONCRETO USINADO CONVENCIONAL FCK=25 MPA |  |  |  | m3 | 233.14 | 1.02 |  |  | 237.8
(C) Total: | [9 empty] | 237.8
Custo direto total (A) + (B) + (C) + (D) + (E) | [9 empty] | 258.95
BDI: 0,00% | [9 empty] | 0
Preço unitário total | [9 empty] | 258.95
Descrições: | DIST. TRANSP.CONSID.=30M(10+50/2). OBRA DO NIUTON:29M3 DE CONC.PREP./TRANSP./APLIC./ADENS.,PRAZO:17 HS(7/11 E 12/17 E 7/11 E 12/16HS)=17 HS TRAB. C/ 13 OPER.: PREP.:04 SERVENTE E O1 OPER. BETON.(5/13, SENDO 1/5 DO OPER.), TRANSP.: 04 SERVENTES( 4/13) E APLIC.: 01 SERVENTE E 03 OFICIAIS ( 1/13 E 3/13) ( 17X13/29 = 7,6207X1,10=8,3828HS/M3), ENTÃO 3,2240H PREP., 2,5794H TRANSP. E 1,9348/0,6446H APL.
Tabela de preços: TABELA 128 - CUSTOS DE OBRAS CIVIS - NOVEMBRO/2017 - DESONERADA | [9 empty] | Data base: 01/11/2017
Serviço: 060521 - CONCRETO USINADO CONVENCIONAL FCK=30 MPA COM TRANSPORTE MANUAL - (O.C.) | [9 empty] | Unidade: m3
Código auxiliar |  |  | (B) Mãos-de-obra | Eq. Salarial |  | Sal/Hora |  | Encargos(%) | Consumo |  |  | Custo Horário
0005 |  |  | SERVENTE | 4.34 |  | 8.2 |  | 89.05 | 2.5794 |  |  | 21.15
(B) Total: | [9 empty] | 21.15
Código auxiliar |  |  | (C) Materiais |  |  |  | Unidade | Valor unitário | Consumo |  |  | Valor total
2669 |  |  | CONCRETO USINADO CONVENCIONAL FCK=30 MPA |  |  |  | m3 | 242.32 | 1.02 |  |  | 247.17
(C) Total: | [9 empty] | 247.17
Custo direto total (A) + (B) + (C) + (D) + (E) | [9 empty] | 268.32
BDI: 0,00% | [9 empty] | 0
Preço unitário total | [9 empty] | 268.32
Descrições: | DIST. TRANSP.CONSID.=30M(10+50/2). OBRA DO NIUTON:29M3 DE CONC.PREP./TRANSP./APLIC./ADENS.,PRAZO:17 HS(7/11 E 12/17 E 7/11 E 12/16HS)=17 HS TRAB. C/ 13 OPER.: PREP.:04 SERVENTE E O1 OPER. BETON.(5/13, SENDO 1/5 DO OPER.), TRANSP.: 04 SERVENTES( 4/13) E APLIC.: 01 SERVENTE E 03 OFICIAIS ( 1/13 E 3/13) ( 17X13/29 = 7,6207X1,10=8,3828HS/M3), ENTÃO 3,2240H PREP., 2,5794H TRANSP. E 1,9348/0,6446H APL.
Tabela de preços: TABELA 128 - CUSTOS DE OBRAS CIVIS - NOVEMBRO/2017 - DESONERADA | [9 empty] | Data base: 01/11/2017
Serviço: 060523 - CONCRETO USINADO BOMBEÁVEL FCK=20 MPA (O.C.) | [9 empty] | Unidade: m3
Código auxiliar |  |  | (C) Materiais |  |  |  | Unidade | Valor unitário | Consumo |  |  | Valor total
2688 |  |  | CONCRETO USINADO BOMBEAVEL FCK=20 MPA |  |  |  | m3 | 228.99 | 1.02 |  |  | 233.57
(C) Total: | [9 empty] | 233.57
Custo direto total (A) + (B) + (C) + (D) + (E) | [9 empty] | 233.57
BDI: 0,00% | [9 empty] | 0
Preço unitário total | [9 empty] | 233.57
Descrições:
Tabela de preços: TABELA 128 - CUSTOS DE OBRAS CIVIS - NOVEMBRO/2017 - DESONERADA | [9 empty] | Data base: 01/11/2017
Serviço: 060524 - CONCRETO USINADO BOMBEÁVEL FCK=25 MPA (O.C.) | [9 empty] | Unidade: m3
Código auxiliar |  |  | (C) Materiais |  |  |  | Unidade | Valor unitário | Consumo |  |  | Valor total
2666 |  |  | CONCRETO USINADO BOMBEAVEL FCK=25 MPA |  |  |  | m3 | 235.97 | 1.02 |  |  | 240.69
(C) Total: | [9 empty] | 240.69
Custo direto total (A) + (B) + (C) + (D) + (E) | [9 empty] | 240.69
BDI: 0,00% | [9 empty] | 0
Preço unitário total | [9 empty] | 240.69
Descrições:
Tabela de preços: TABELA 128 - CUSTOS DE OBRAS CIVIS - NOVEMBRO/2017 - DESONERADA | [9 empty] | Data base: 01/11/2017
Serviço: 060525 - CONCRETO USINADO BOMBEÁVEL FCK=30 MPA (O.C.) | [9 empty] | Unidade: m3
Código auxiliar |  |  | (C) Materiais |  |  |  | Unidade | Valor unitário | Consumo |  |  | Valor total
2667 |  |  | CONCRETO USINADO BOMBEAVEL FCK=30 MPA |  |  |  | m3 | 245.82 | 1.02 |  |  | 250.74
(C) Total: | [9 empty] | 250.74
Custo direto total (A) + (B) + (C) + (D) + (E) | [9 empty] | 250.74
BDI: 0,00% | [9 empty] | 0
Preço unitário total | [9 empty] | 250.74
Descrições:
Tabela de preços: TABELA 128 - CUSTOS DE OBRAS CIVIS - NOVEMBRO/2017 - DESONERADA | [9 empty] | Data base: 01/11/2017
Serviço: 060800 - LANÇAMENTO/APLICAÇÃO/ADENSAMENTO DE CONCRETO USINADO BOMBEADO EM ESTRUTURA - (O.C.) | [9 empty] | Unidade: m3
Observações: SOMOU DEPRECIAÇÃO (0,0306) MAIS MANUTENÇÃO (0,0162) PARA VER SE NO CÁLCULO DÁ UM VALOR MAIOR DO QUE ZERO.
Código auxiliar |  |  | (B) Mãos-de-obra | Eq. Salarial |  | Sal/Hora |  | Encargos(%) | Consumo |  |  | Custo Horário
0005 |  |  | SERVENTE | 4.34 |  | 8.2 |  | 89.05 | 0.6446 |  |  | 5.29
0025 |  |  | OFICIAL "B" | 7.09 |  | 13.4 |  | 89.05 | 1.9348 |  |  | 25.93
(B) Total: | [9 empty] | 31.22
Código auxiliar |  |  | (C) Materiais |  |  |  | Unidade | Valor unitário | Consumo |  |  | Valor total
2149 |  |  | VIBRADOR 2 HP COM MANGOTE 32MM E MANGUEIRA DE 5M ( MANUTENÇÃO E DEPRECIAÇÃO DO EQUIPAMENTO) - PREÇO DO EQUIPAMENTO NOVO DIVIDIDO POR 1.000 |  |  |  | un | 1.69 | 0.0468 |  |  | 0.08
(C) Total: | [9 empty] | 0.08
Custo direto total (A) + (B) + (C) + (D) + (E) | [9 empty] | 31.3
BDI: 0,00% | [9 empty] | 0
Preço unitário total | [9 empty] | 31.3
Descrições: | DIST. TRANSP.CONSID.=30M(10+50/2). OBRA DO NIUTON:29M3 DE CONC.PREP./TRANSP./APLIC./ADENS.,PRAZO:17 HS(7/11 E 12/17 E 7/11 E 12/16HS)=17 HS TRAB. C/ 13 OPER.: PREP.:04 SERVENTE E O1 OPER. BETON.(5/13, SENDO 1/5 DO OPER.), TRANSP.: 04 SERVENTES( 4/13) E APLIC.: 01 SERVENTE E 03 OFICIAIS ( 1/13 E 3/13) ( 17X13/29 = 7,6207X1,10=8,3828HS/M3), ENTÃO 3,2240H PREP., 2,5794H TRANSP. E 1,9348/0,6446H APL.
Tabela de preços: TABELA 128 - CUSTOS DE OBRAS CIVIS - NOVEMBRO/2017 - DESONERADA | [9 empty] | Data base: 01/11/2017
Serviço: 060801 - LANÇAMENTO/APLICAÇÃO/ADENSAMENTO MANUAL DE CONCRETO - (OBRAS CIVIS) | [9 empty] | Unidade: m3
Código auxiliar |  |  | (B) Mãos-de-obra | Eq. Salarial |  | Sal/Hora |  | Encargos(%) | Consumo |  |  | Custo Horário
0025 |  |  | OFICIAL "B" | 7.09 |  | 13.4 |  | 89.05 | 0.7735 |  |  | 10.36
0005 |  |  | SERVENTE | 4.34 |  | 8.2 |  | 89.05 | 2.3218 |  |  | 19.04
(B) Total: | [9 empty] | 29.4
Custo direto total (A) + (B) + (C) + (D) + (E) | [9 empty] | 29.4
BDI: 0,00% | [9 empty] | 0
Preço unitário total | [9 empty] | 29.4
Descrições: | ESTA COMPOSIÇÃO É PARA SER UTILIZADA NOS VOLUMES DE CONCRETO SEM BETONEIRA PARA LASTRO, TAIS COMO LASTROS DE SAPATAS, BLOCOS, VIGAS BALDRAMES.... E NOS COEFICIENTES DA OBRA DO NIUTON FOI ACRESCIDO MAIS 20% DEVIDO A DIFICULDADE DE SE CONSEGUIR REGULARIZAÇÃO DA CAMADA COM SOQUETE, COLHER, ETC... ( OBRA DO NIUTON: 0,6446 H DE OFICIAL E 1,9348 HS DE SERVENTE)
Tabela de preços: TABELA 128 - CUSTOS DE OBRAS CIVIS - NOVEMBRO/2017 - DESONERADA | [9 empty] | Data base: 01/11/2017
Serviço: 060802 - LANÇAMENTO/APLICAÇÃO/ADENSAMENTO DE CONCRETO EM ESTRUTURA - (O.C.) | [9 empty] | Unidade: m3
Observações: SOMOU DEPRECIAÇÃO (0,0306) MAIS MANUTENÇÃO (0,0162) PARA VER SE NO CÁLCULO DÁ UM VALOR MAIOR DO QUE ZERO.
Código auxiliar |  |  | (B) Mãos-de-obra | Eq. Salarial |  | Sal/Hora |  | Encargos(%) | Consumo |  |  | Custo Horário
0005 |  |  | SERVENTE | 4.34 |  | 8.2 |  | 89.05 | 0.6446 |  |  | 5.29
0025 |  |  | OFICIAL "B" | 7.09 |  | 13.4 |  | 89.05 | 1.9348 |  |  | 25.93
(B) Total: | [9 empty] | 31.22
Código auxiliar |  |  | (C) Materiais |  |  |  | Unidade | Valor unitário | Consumo |  |  | Valor total
2149 |  |  | VIBRADOR 2 HP COM MANGOTE 32MM E MANGUEIRA DE 5M ( MANUTENÇÃO E DEPRECIAÇÃO DO EQUIPAMENTO) - PREÇO DO EQUIPAMENTO NOVO DIVIDIDO POR 1.000 |  |  |  | un | 1.69 | 0.0468 |  |  | 0.08
(C) Total: | [9 empty] | 0.08
Custo direto total (A) + (B) + (C) + (D) + (E) | [9 empty] | 31.3
BDI: 0,00% | [9 empty] | 0
Preço unitário total | [9 empty] | 31.3
Descrições: | DIST. TRANSP.CONSID.=30M(10+50/2). OBRA DO NIUTON:29M3 DE CONC.PREP./TRANSP./APLIC./ADENS.,PRAZO:17 HS(7/11 E 12/17 E 7/11 E 12/16HS)=17 HS TRAB. C/ 13 OPER.: PREP.:04 SERVENTE E O1 OPER. BETON.(5/13, SENDO 1/5 DO OPER.), TRANSP.: 04 SERVENTES( 4/13) E APLIC.: 01 SERVENTE E 03 OFICIAIS ( 1/13 E 3/13) ( 17X13/29 = 7,6207X1,10=8,3828HS/M3), ENTÃO 3,2240H PREP., 2,5794H TRANSP. E 1,9348/0,6446H APL.
Tabela de preços: TABELA 128 - CUSTOS DE OBRAS CIVIS - NOVEMBRO/2017 - DESONERADA | [9 empty] | Data base: 01/11/2017
Serviço: 060803 - TAXA DE BOMBEAMENTO CONCRETO-MÍNIMO 10 M3 - (O.C.) | [9 empty] | Unidade: m3
Código auxiliar |  |  | (C) Materiais |  |  |  | Unidade | Valor unitário | Consumo |  |  | Valor total
1179 |  |  | TAXA DE BOMBEAMENTO |  |  |  | m3 | 20 | 1 |  |  | 20
(C) Total: | [9 empty] | 20
Custo direto total (A) + (B) + (C) + (D) + (E) | [9 empty] | 20
BDI: 0,00% | [9 empty] | 0
Preço unitário total | [9 empty] | 20
Descrições:
Tabela de preços: TABELA 128 - CUSTOS DE OBRAS CIVIS - NOVEMBRO/2017 - DESONERADA | [9 empty] | Data base: 01/11/2017
Serviço: 061101 - FORRO EM LAJE PRE-MOLDADA INC.CAPEAMENTO/FERR.DISTRIB./ESCORAMENTO E FORMA/DESFORMA | [9 empty] | Unidade: m2
Código auxiliar |  |  | (B) Mãos-de-obra | Eq. Salarial |  | Sal/Hora |  | Encargos(%) | Consumo |  |  | Custo Horário
0025 |  |  | OFICIAL "B" | 7.09 |  | 13.4 |  | 89.05 | 0.4658 |  |  | 6.24
0005 |  |  | SERVENTE | 4.34 |  | 8.2 |  | 89.05 | 0.7259 |  |  | 5.95
(B) Total: | [9 empty] | 12.19
Código auxiliar |  |  | (C) Materiais |  |  |  | Unidade | Valor unitário | Consumo |  |  | Valor total
2804 |  |  | AREIA GROSSA |  |  |  | m3 | 85 | 0.0305 |  |  | 2.59
2023 |  |  | TABUA PARA FORMA(30CM) |  |  |  | m | 6.7 | 0.56 |  |  | 3.75
1968 |  |  | SARRAFO DE MADEIRA 10 CM |  |  |  | m | 2.35 | 0.97 |  |  | 2.28
1862 |  |  | PREGO 19x27 |  |  |  | Kg | 4.55 | 0.03 |  |  | 0.14
2380 |  |  | ESCORA ROLIÇA (TIPO EUCALIPTO) |  |  |  | m | 1.33 | 1.71 |  |  | 2.27
1673 |  |  | LAJE VOLT. PRE-MOLDADA PARA FORRO |  |  |  | m2 | 23.03 | 1 |  |  | 23.03
1215 |  |  | CIMENTO PORTLAND C.P. 32 |  |  |  | Kg | 0.4 | 9 |  |  | 3.6
2386 |  |  | BRITA No. 01 |  |  |  | m3 | 78.58 | 0.0069 |  |  | 0.54
2497 |  |  | BRITA No.02 |  |  |  | m3 | 69.87 | 0.0207 |  |  | 1.45
2437 |  |  | ACO CA-50 - 6,3 MM (1/4") |  |  |  | Kg | 2.95 | 1.89 |  |  | 5.58
(C) Total: | [9 empty] | 45.23
Custo direto total (A) + (B) + (C) + (D) + (E) | [9 empty] | 57.42
BDI: 0,00% | [9 empty] | 0
Preço unitário total | [9 empty] | 57.42
Descrições: | Ver na pasta projetos padrões que existem na lista da Agetop a alteração da composição no que diz respeito a mão de obra de execução - medição.
Tabela de preços: TABELA 128 - CUSTOS DE OBRAS CIVIS - NOVEMBRO/2017 - DESONERADA | [9 empty] | Data base: 01/11/2017
Serviço: 061102 - PISO EM LAJE PRÉ-MOLDADA INC. CAPEAMENTO/FERR.DISTRIB./ESCORAMENTO E FORMA/DESFORMA | [9 empty] | Unidade: m2
Código auxiliar |  |  | (B) Mãos-de-obra | Eq. Salarial |  | Sal/Hora |  | Encargos(%) | Consumo |  |  | Custo Horário
0005 |  |  | SERVENTE | 4.34 |  | 8.2 |  | 89.05 | 0.8058 |  |  | 6.61
0025 |  |  | OFICIAL "B" | 7.09 |  | 13.4 |  | 89.05 | 0.5182 |  |  | 6.94
(B) Total: | [9 empty] | 13.55
Código auxiliar |  |  | (C) Materiais |  |  |  | Unidade | Valor unitário | Consumo |  |  | Valor total
2804 |  |  | AREIA GROSSA |  |  |  | m3 | 85 | 0.0489 |  |  | 4.16
2437 |  |  | ACO CA-50 - 6,3 MM (1/4") |  |  |  | Kg | 2.95 | 1.89 |  |  | 5.58
2497 |  |  | BRITA No.02 |  |  |  | m3 | 69.87 | 0.0332 |  |  | 2.32
2386 |  |  | BRITA No. 01 |  |  |  | m3 | 78.58 | 0.0111 |  |  | 0.87
1215 |  |  | CIMENTO PORTLAND C.P. 32 |  |  |  | Kg | 0.4 | 15 |  |  | 6
1676 |  |  | LAJE VOLT. PRE-MOLDADA PARA PISO |  |  |  | m2 | 27.08 | 1 |  |  | 27.08
2380 |  |  | ESCORA ROLIÇA (TIPO EUCALIPTO) |  |  |  | m | 1.33 | 1.71 |  |  | 2.27
1862 |  |  | PREGO 19x27 |  |  |  | Kg | 4.55 | 0.03 |  |  | 0.14
1968 |  |  | SARRAFO DE MADEIRA 10 CM |  |  |  | m | 2.35 | 0.97 |  |  | 2.28
2023 |  |  | TABUA PARA FORMA(30CM) |  |  |  | m | 6.7 | 0.56 |  |  | 3.75
(C) Total: | [9 empty] | 54.45
Custo direto total (A) + (B) + (C) + (D) + (E) | [9 empty] | 68
BDI: 0,00% | [9 empty] | 0
Preço unitário total | [9 empty] | 68
Descrições: | Ver na pasta projetos padrões que existem na lista da Agetop a alteração da composição no que diz respeito a mão de obra de execução - medição.
Tabela de preços: TABELA 128 - CUSTOS DE OBRAS CIVIS - NOVEMBRO/2017 - DESONERADA | [9 empty] | Data base: 01/11/2017
Serviço: 061106 - ESCORAMENTO, MONTAGEM E DESFORMA DA LAJE "TRELIÇADA" - U=1 VEZ | [9 empty] | Unidade: m2
Código auxiliar |  |  | (B) Mãos-de-obra | Eq. Salarial |  | Sal/Hora |  | Encargos(%) | Consumo |  |  | Custo Horário
0008 |  |  | AJUDANTE | 4.34 |  | 8.2 |  | 89.05 | 0.5308 |  |  | 4.35
0010 |  |  | CARPINTEIRO | 7.09 |  | 13.4 |  | 89.05 | 0.2971 |  |  | 3.98
(B) Total: | [9 empty] | 8.33
Código auxiliar |  |  | (C) Materiais |  |  |  | Unidade | Valor unitário | Consumo |  |  | Valor total
1968 |  |  | SARRAFO DE MADEIRA 10 CM |  |  |  | m | 2.35 | 1.1852 |  |  | 2.79
1967 |  |  | RIPAO DE MADEIRA 15 CM |  |  |  | m | 3.5 | 2.0253 |  |  | 7.09
1862 |  |  | PREGO 19x27 |  |  |  | Kg | 4.55 | 0.0603 |  |  | 0.27
2380 |  |  | ESCORA ROLIÇA (TIPO EUCALIPTO) |  |  |  | m | 1.33 | 3.1232 |  |  | 4.15
(C) Total: | [9 empty] | 14.3
Custo direto total (A) + (B) + (C) + (D) + (E) | [9 empty] | 22.63
BDI: 0,00% | [9 empty] | 0
Preço unitário total | [9 empty] | 22.63
Descrições:
Tabela de preços: TABELA 128 - CUSTOS DE OBRAS CIVIS - NOVEMBRO/2017 - DESONERADA | [9 empty] | Data base: 01/11/2017
Serviço: 061107 - ESCORAMENTO, MONTAGEM E DESFORMA DA LAJE "TRELIÇADA" - U=2 VEZES | [9 empty] | Unidade: m2
Código auxiliar |  |  | (B) Mãos-de-obra | Eq. Salarial |  | Sal/Hora |  | Encargos(%) | Consumo |  |  | Custo Horário
0010 |  |  | CARPINTEIRO | 7.09 |  | 13.4 |  | 89.05 | 0.2228 |  |  | 2.99
0008 |  |  | AJUDANTE | 4.34 |  | 8.2 |  | 89.05 | 0.4565 |  |  | 3.74
(B) Total: | [9 empty] | 6.73
Código auxiliar |  |  | (C) Materiais |  |  |  | Unidade | Valor unitário | Consumo |  |  | Valor total
2380 |  |  | ESCORA ROLIÇA (TIPO EUCALIPTO) |  |  |  | m | 1.33 | 1.8739 |  |  | 2.49
1862 |  |  | PREGO 19x27 |  |  |  | Kg | 4.55 | 0.0392 |  |  | 0.18
1967 |  |  | RIPAO DE MADEIRA 15 CM |  |  |  | m | 3.5 | 1.2152 |  |  | 4.25
1968 |  |  | SARRAFO DE MADEIRA 10 CM |  |  |  | m | 2.35 | 0.7111 |  |  | 1.67
(C) Total: | [9 empty] | 8.59
Custo direto total (A) + (B) + (C) + (D) + (E) | [9 empty] | 15.32
BDI: 0,00% | [9 empty] | 0
Preço unitário total | [9 empty] | 15.32
Descrições:
Tabela de preços: TABELA 128 - CUSTOS DE OBRAS CIVIS - NOVEMBRO/2017 - DESONERADA | [9 empty] | Data base: 01/11/2017
Serviço: 061108 - ESCORAMENTO, MONTAGEM E DESFORMA DA LAJE "TRELIÇADA" - U=3 VEZES | [9 empty] | Unidade: m2
Código auxiliar |  |  | (B) Mãos-de-obra | Eq. Salarial |  | Sal/Hora |  | Encargos(%) | Consumo |  |  | Custo Horário
0008 |  |  | AJUDANTE | 4.34 |  | 8.2 |  | 89.05 | 0.4318 |  |  | 3.54
0010 |  |  | CARPINTEIRO | 7.09 |  | 13.4 |  | 89.05 | 0.1981 |  |  | 2.65
(B) Total: | [9 empty] | 6.19
Código auxiliar |  |  | (C) Materiais |  |  |  | Unidade | Valor unitário | Consumo |  |  | Valor total
1968 |  |  | SARRAFO DE MADEIRA 10 CM |  |  |  | m | 2.35 | 0.5531 |  |  | 1.3
1967 |  |  | RIPAO DE MADEIRA 15 CM |  |  |  | m | 3.5 | 0.9451 |  |  | 3.31
1862 |  |  | PREGO 19x27 |  |  |  | Kg | 4.55 | 0.0322 |  |  | 0.15
2380 |  |  | ESCORA ROLIÇA (TIPO EUCALIPTO) |  |  |  | m | 1.33 | 1.4575 |  |  | 1.94
(C) Total: | [9 empty] | 6.7
Custo direto total (A) + (B) + (C) + (D) + (E) | [9 empty] | 12.89
BDI: 0,00% | [9 empty] | 0
Preço unitário total | [9 empty] | 12.89
Descrições:
Tabela de preços: TABELA 128 - CUSTOS DE OBRAS CIVIS - NOVEMBRO/2017 - DESONERADA | [9 empty] | Data base: 01/11/2017
Serviço: 061130 - MURO ARRIMO PADRÃO AGETOP EM CANALETA SEM REVESTIMENTO-(COM ALTURA ATÉ 2,50M)-INCLUSO FUNDAÇÃO | [9 empty] | Unidade: m2
Código auxiliar |  |  | (B) Mãos-de-obra | Eq. Salarial |  | Sal/Hora |  | Encargos(%) | Consumo |  |  | Custo Horário
0010 |  |  | CARPINTEIRO | 7.09 |  | 13.4 |  | 89.05 | 1.9232 |  |  | 25.77
0006 |  |  | ARMADOR | 7.09 |  | 13.4 |  | 89.05 | 0.7341 |  |  | 9.84
0008 |  |  | AJUDANTE | 4.34 |  | 8.2 |  | 89.05 | 0.7952 |  |  | 6.52
0005 |  |  | SERVENTE | 4.34 |  | 8.2 |  | 89.05 | 5.1792 |  |  | 42.47
0004 |  |  | PEDREIRO | 7.09 |  | 13.4 |  | 89.05 | 1.233 |  |  | 16.52
0032 |  |  | OPERADOR DE BETONEIRA | 5.21 |  | 9.85 |  | 89.05 | 0.255 |  |  | 2.51
(B) Total: | [9 empty] | 103.63
Código auxiliar |  |  | (C) Materiais |  |  |  | Unidade | Valor unitário | Consumo |  |  | Valor total
2804 |  |  | AREIA GROSSA |  |  |  | m3 | 85 | 0.1309 |  |  | 11.13
2133 |  |  | VIGOTA DE MADEIRA 6x12 |  |  |  | m | 21 | 0.0584 |  |  | 1.23
2380 |  |  | ESCORA ROLIÇA (TIPO EUCALIPTO) |  |  |  | m | 1.33 | 3.4439 |  |  | 4.58
1863 |  |  | PREGO 18x30 |  |  |  | Kg | 4.48 | 0.3603 |  |  | 1.61
1861 |  |  | PREGO 18x24 |  |  |  | Kg | 4.48 | 0.0196 |  |  | 0.09
1858 |  |  | PONTALETE 3x3" |  |  |  | m | 6.15 | 0.2755 |  |  | 1.69
1964 |  |  | RIPA DE MADEIRA 5x1 |  |  |  | m | 2 | 0.0604 |  |  | 0.12
2023 |  |  | TABUA PARA FORMA(30CM) |  |  |  | m | 6.7 | 1.3601 |  |  | 9.11
1696 |  |  | COMPENSADO RESINADO COLA FENÓLICA 12 MM 2,2X1,1 |  |  |  | m2 | 14.88 | 0.5941 |  |  | 8.84
1263 |  |  | DESMOLDANTE PARA CONCRETO |  |  |  | l | 11.68 | 0.2038 |  |  | 2.38
2420 |  |  | CANALETA 14 X 19 X 19 |  |  |  | un | 1.35 | 20.908 |  |  | 28.23
1218 |  |  | CAIBRO 5x6 |  |  |  | m | 4.6 | 0.1929 |  |  | 0.89
1215 |  |  | CIMENTO PORTLAND C.P. 32 |  |  |  | Kg | 0.4 | 43.8988 |  |  | 17.56
2386 |  |  | BRITA No. 01 |  |  |  | m3 | 78.58 | 0.0581 |  |  | 4.57
2497 |  |  | BRITA No.02 |  |  |  | m3 | 69.87 | 0.0581 |  |  | 4.06
2440 |  |  | ACO CA-50 12,5 MM (1/2") |  |  |  | Kg | 2.75 | 4.12 |  |  | 11.33
2439 |  |  | ACO CA-50 10,0 MM (3/8") |  |  |  | Kg | 2.85 | 0.6416 |  |  | 1.83
2438 |  |  | ACO CA-50 - 8,0 MM (5/16") |  |  |  | Kg | 2.95 | 3.9708 |  |  | 11.71
2448 |  |  | ACO CA-60 B - 5,0 MM |  |  |  | Kg | 3.39 | 1.1135 |  |  | 3.77
0105 |  |  | ARAME GALVANIZADO No. 14 |  |  |  | Kg | 5.63 | 0.0326 |  |  | 0.18
0102 |  |  | ARAME RECOZIDO 18 |  |  |  | Kg | 5.25 | 0.2048 |  |  | 1.08
(C) Total: | [9 empty] | 125.99
Custo direto total (A) + (B) + (C) + (D) + (E) | [9 empty] | 229.62
BDI: 0,00% | [9 empty] | 0
Preço unitário total | [9 empty] | 229.62
Descrições:
Tabela de preços: TABELA 128 - CUSTOS DE OBRAS CIVIS - NOVEMBRO/2017 - DESONERADA | [9 empty] | Data base: 01/11/2017
Serviço: 067002 - DEFINIÇÃO E DEMARCAÇÃO DA ÁREA DE REPARO DE ESTRUTURAS UTILIZANDO DISCO DE CORTE | [9 empty] | Unidade: m
Código auxiliar |  |  | (B) Mãos-de-obra | Eq. Salarial |  | Sal/Hora |  | Encargos(%) | Consumo |  |  | Custo Horário
0005 |  |  | SERVENTE | 4.34 |  | 8.2 |  | 89.05 | 0.1 |  |  | 0.82
(B) Total: | [9 empty] | 0.82
Código auxiliar |  |  | (C) Materiais |  |  |  | Unidade | Valor unitário | Consumo |  |  | Valor total
1334 |  |  | DISCO DE CORTE DIAM. 5/8"- 10" |  |  |  | un | 7.03 | 0.02 |  |  | 0.14
(C) Total: | [9 empty] | 0.14
Custo direto total (A) + (B) + (C) + (D) + (E) | [9 empty] | 0.96
BDI: 0,00% | [9 empty] | 0
Preço unitário total | [9 empty] | 0.96
Descrições: | COMPOSIÇÃO DO NIUTON VER PASTA PROJETOS E COMPOSIÇÕES DA LISTA DA AGETOP.
Tabela de preços: TABELA 128 - CUSTOS DE OBRAS CIVIS - NOVEMBRO/2017 - DESONERADA | [9 empty] | Data base: 01/11/2017
Serviço: 067006 - PREPARAÇÃO DO SUBSTRATO PARA REPARO EM ESTRUTURA DE CONCRETO POR APICOAMENTO MANUAL DA SUPERFÍCIE | [9 empty] | Unidade: m2
Código auxiliar |  |  | (B) Mãos-de-obra | Eq. Salarial |  | Sal/Hora |  | Encargos(%) | Consumo |  |  | Custo Horário
0005 |  |  | SERVENTE | 4.34 |  | 8.2 |  | 89.05 | 0.5821 |  |  | 4.77
(B) Total: | [9 empty] | 4.77
Custo direto total (A) + (B) + (C) + (D) + (E) | [9 empty] | 4.77
BDI: 0,00% | [9 empty] | 0
Preço unitário total | [9 empty] | 4.77
Descrições: | COMPOSIÇÃO DO NIUTON VER PASTA PROJETOS E COMPOSIÇÕES DA LISTA DA AGETOP
Tabela de preços: TABELA 128 - CUSTOS DE OBRAS CIVIS - NOVEMBRO/2017 - DESONERADA | [9 empty] | Data base: 01/11/2017
Serviço: 067010 - ESCARIFICAÇÃO MANUAL, CORTE DE CONCRETO ATÉ 3CM DE PROFUNDIDADE | [9 empty] | Unidade: m3
Código auxiliar |  |  | (B) Mãos-de-obra | Eq. Salarial |  | Sal/Hora |  | Encargos(%) | Consumo |  |  | Custo Horário
0005 |  |  | SERVENTE | 4.34 |  | 8.2 |  | 89.05 | 107.34 |  |  | 880.19
(B) Total: | [9 empty] | 880.19
Custo direto total (A) + (B) + (C) + (D) + (E) | [9 empty] | 880.19
BDI: 0,00% | [9 empty] | 0
Preço unitário total | [9 empty] | 880.19
Descrições: | COMPOSIÇÃO DO NIUTON VER PASTA PROJETOS E COMPOSIÇÕES DA LISTA DA AGETOP OBS.: ACIMA DE 3CM JÁ É CONSIDERADO DEMOLIÇÃO MANUAL E/OU MECÂNICA DO CONCRETO
Tabela de preços: TABELA 128 - CUSTOS DE OBRAS CIVIS - NOVEMBRO/2017 - DESONERADA | [9 empty] | Data base: 01/11/2017
Serviço: 067014 - LIMPEZA DE ARMADURA OU CHAPA METÁLICA COM FURADEIRA E BROCA | [9 empty] | Unidade: m2
Código auxiliar |  |  | (B) Mãos-de-obra | Eq. Salarial |  | Sal/Hora |  | Encargos(%) | Consumo |  |  | Custo Horário
0005 |  |  | SERVENTE | 4.34 |  | 8.2 |  | 89.05 | 2 |  |  | 16.4
(B) Total: | [9 empty] | 16.4
Código auxiliar |  |  | (C) Materiais |  |  |  | Unidade | Valor unitário | Consumo |  |  | Valor total
2823 |  |  | BROCA DE VIDIA DIÂMETRO 1/2" |  |  |  | un | 13 | 0.001 |  |  | 0.01
(C) Total: | [9 empty] | 0.01
Custo direto total (A) + (B) + (C) + (D) + (E) | [9 empty] | 16.41
BDI: 0,00% | [9 empty] | 0
Preço unitário total | [9 empty] | 16.41
Descrições: | COMPOSIÇÃO DO NIUTON VER PASTA PROJETOS E COMPOSIÇÕES DA LISTA DA AGETOP OBS.: 1 - ÁREA A SER CONSIDERADA É O DESENVOLVIMENTO EFETIVO DA ARMADURA 2 - FURADEIRA INCLUSA NAS FERRAMENTAS E EQUIPAMENTOS
Tabela de preços: TABELA 128 - CUSTOS DE OBRAS CIVIS - NOVEMBRO/2017 - DESONERADA | [9 empty] | Data base: 01/11/2017
Serviço: 067016 - ESCOVAMENTO MANUAL DE ARMADURA OU CHAPA METÁLICA | [9 empty] | Unidade: m2
Código auxiliar |  |  | (B) Mãos-de-obra | Eq. Salarial |  | Sal/Hora |  | Encargos(%) | Consumo |  |  | Custo Horário
0005 |  |  | SERVENTE | 4.34 |  | 8.2 |  | 89.05 | 1.9932 |  |  | 16.34
(B) Total: | [9 empty] | 16.34
Código auxiliar |  |  | (C) Materiais |  |  |  | Unidade | Valor unitário | Consumo |  |  | Valor total
1262 |  |  | ESCOVA DE AÇO |  |  |  | un | 4 | 0.004 |  |  | 0.02
(C) Total: | [9 empty] | 0.02
Custo direto total (A) + (B) + (C) + (D) + (E) | [9 empty] | 16.36
BDI: 0,00% | [9 empty] | 0
Preço unitário total | [9 empty] | 16.36
Descrições: | COMPOSIÇÃO DO NIUTON VER PASTA PROJETOS E COMPOSIÇÕES DA LISTA DA AGETOP OBS.: ÁREA A SER UTILIZADA É O DESENVOLVIMENTO EFETIVO DA ARMADURA.
Tabela de preços: TABELA 128 - CUSTOS DE OBRAS CIVIS - NOVEMBRO/2017 - DESONERADA | [9 empty] | Data base: 01/11/2017
Serviço: 067018 - ESCOVAMENTO MANUAL DE SUBSTRATO | [9 empty] | Unidade: m2
Código auxiliar |  |  | (B) Mãos-de-obra | Eq. Salarial |  | Sal/Hora |  | Encargos(%) | Consumo |  |  | Custo Horário
0005 |  |  | SERVENTE | 4.34 |  | 8.2 |  | 89.05 | 0.33 |  |  | 2.71
(B) Total: | [9 empty] | 2.71
Código auxiliar |  |  | (C) Materiais |  |  |  | Unidade | Valor unitário | Consumo |  |  | Valor total
1262 |  |  | ESCOVA DE AÇO |  |  |  | un | 4 | 0.005 |  |  | 0.02
(C) Total: | [9 empty] | 0.02
Custo direto total (A) + (B) + (C) + (D) + (E) | [9 empty] | 2.73
BDI: 0,00% | [9 empty] | 0
Preço unitário total | [9 empty] | 2.73
Descrições: | COMPOSIÇÃO DO NIUTON VER PASTA PROJETOS E COMPOSIÇÕES DA LISTA DA AGETOP
Tabela de preços: TABELA 128 - CUSTOS DE OBRAS CIVIS - NOVEMBRO/2017 - DESONERADA | [9 empty] | Data base: 01/11/2017
Serviço: 067022 - LIMPEZA DO SUBSTRATO COM APLICAÇÃO DE JATO DE ÁGUA FRIA | [9 empty] | Unidade: m2
Código auxiliar |  |  | (B) Mãos-de-obra | Eq. Salarial |  | Sal/Hora |  | Encargos(%) | Consumo |  |  | Custo Horário
0008 |  |  | AJUDANTE | 4.34 |  | 8.2 |  | 89.05 | 0.11 |  |  | 0.9
(B) Total: | [9 empty] | 0.9
Código auxiliar |  |  | (C) Materiais |  |  |  | Unidade | Valor unitário | Consumo |  |  | Valor total
2824 |  |  | MÁQUINA LAVA A JATO DE ÁGUA FRIA PRESSÃO MÍNIMA DE 1700 PSI (LBF/POL ²) COM ESGUICHO E MANGUEIRA ( MANUTENÇÃO E DEPRECIAÇÃO DE EQUIPAMENTO) - PREÇO DO EQUIPAMENTO NOVO DIVIDIDO POR 1.000 |  |  |  | un | 1.94 | 0.0046 |  |  | 0.01
(C) Total: | [9 empty] | 0.01
Custo direto total (A) + (B) + (C) + (D) + (E) | [9 empty] | 0.91
BDI: 0,00% | [9 empty] | 0
Preço unitário total | [9 empty] | 0.91
Descrições: | COMPOSIÇÃO DO NIUTON VER PASTA PROJETOS E COMPOSIÇÕES DA LISTA DA AGETOP COEFICIENTE DE MANUTENÇÃO = 0,0027 E DE DEPRECIAÇÃO = 0,0019 - SOMOU OS DOIS PARA VER SE NA HORA DO PROGRAMA REALIZAR A MULTIPLICAÇÃO DAR UM VALOR ACIMA DE 0,00.
Tabela de preços: TABELA 128 - CUSTOS DE OBRAS CIVIS - NOVEMBRO/2017 - DESONERADA | [9 empty] | Data base: 01/11/2017
Serviço: 067026 - PROTEÇÃO DE ARMADURA CONTRA CORROSÃO A BASE DE ZINCO - 2 DEMÃOS | [9 empty] | Unidade: m2
Código auxiliar |  |  | (B) Mãos-de-obra | Eq. Salarial |  | Sal/Hora |  | Encargos(%) | Consumo |  |  | Custo Horário
0005 |  |  | SERVENTE | 4.34 |  | 8.2 |  | 89.05 | 0.3405 |  |  | 2.79
0025 |  |  | OFICIAL "B" | 7.09 |  | 13.4 |  | 89.05 | 1.5888 |  |  | 21.29
(B) Total: | [9 empty] | 24.08
Código auxiliar |  |  | (C) Materiais |  |  |  | Unidade | Valor unitário | Consumo |  |  | Valor total
1970 |  |  | SOLVENTE |  |  |  | l | 9.2 | 0.0203 |  |  | 0.19
2826 |  |  | PRIMER ANTIOXIDANTE ALTO TEOR DE ZINCO TIPO ARMATEC ZN, BAUTECH EPZN OU EQUIVALENTE |  |  |  | l | 44.7 | 0.2034 |  |  | 9.09
(C) Total: | [9 empty] | 9.28
Custo direto total (A) + (B) + (C) + (D) + (E) | [9 empty] | 33.36
BDI: 0,00% | [9 empty] | 0
Preço unitário total | [9 empty] | 33.36
Descrições: | COMPOSIÇÃO DO NIUTON VER PASTA DE PROJETOS E COMPOSIÇÕES DA AGETOP. SOLVENTE PARA LIMPAR AS FERRAMENTAS ( 10% DO CONSUMO DO PRIMER). UTILIZADO ARMATEC ZN DA VEDACIT E BAUTECH EPZN COMO REFERÊNCIA PARA O CONSUMO (COM 5% PERDAS).
Tabela de preços: TABELA 128 - CUSTOS DE OBRAS CIVIS - NOVEMBRO/2017 - DESONERADA | [9 empty] | Data base: 01/11/2017
Serviço: 067058 - PINTURA A BASE DE SILANO SILOXANO PARA PROTEÇÃO DE SUPERFÍCIES INTERNAS/EXTERNAS DE ESTRUTURA DE CONCRETO - 2 DEMÃOS | [9 empty] | Unidade: m2
Código auxiliar |  |  | (B) Mãos-de-obra | Eq. Salarial |  | Sal/Hora |  | Encargos(%) | Consumo |  |  | Custo Horário
0005 |  |  | SERVENTE | 4.34 |  | 8.2 |  | 89.05 | 0.02 |  |  | 0.16
0018 |  |  | PINTOR | 7.09 |  | 13.4 |  | 89.05 | 0.28 |  |  | 3.75
(B) Total: | [9 empty] | 3.91
Código auxiliar |  |  | (C) Materiais |  |  |  | Unidade | Valor unitário | Consumo |  |  | Valor total
2836 |  |  | SOLUÇÃO A BASE DE SILANO SILOXANO PARA PROTEÇÃO DE SUPERFÍCIES DE CONCRETO TIPO SILICONE W, ACQUELLA OU EQUIVALENTE |  |  |  | l | 13.06 | 0.3453 |  |  | 4.51
(C) Total: | [9 empty] | 4.51
Custo direto total (A) + (B) + (C) + (D) + (E) | [9 empty] | 8.42
BDI: 0,00% | [9 empty] | 0
Preço unitário total | [9 empty] | 8.42
Descrições: | COMPOSIÇÃO DO NIUTON VER PASTA PROJETOS E COMPOSIÇÕES DA LISTA DA AGETOP. UTILIZADO COMO REFERÊNCIA DE CONSUMO (COM 5% PERDAS) OS PRODUTOS SILICONE W E ACQUELLA.
Tabela de preços: TABELA 128 - CUSTOS DE OBRAS CIVIS - NOVEMBRO/2017 - DESONERADA | [9 empty] | Data base: 01/11/2017
Serviço: 067062 - REPARO PROFUNDO EM ESTRUTURA COM ARGAMASSA SECA TIPO "DRY PACK" ISENTA DE RETRAÇÃO - ESPESSURA DE 3 A 10CM E FCK > 25 MPA | [9 empty] | Unidade: m3
Código auxiliar |  |  | (B) Mãos-de-obra | Eq. Salarial |  | Sal/Hora |  | Encargos(%) | Consumo |  |  | Custo Horário
0005 |  |  | SERVENTE | 4.34 |  | 8.2 |  | 89.05 | 9.4943 |  |  | 77.85
0025 |  |  | OFICIAL "B" | 7.09 |  | 13.4 |  | 89.05 | 8.9885 |  |  | 120.45
(B) Total: | [9 empty] | 198.3
Código auxiliar |  |  | (C) Materiais |  |  |  | Unidade | Valor unitário | Consumo |  |  | Valor total
2386 |  |  | BRITA No. 01 |  |  |  | m3 | 78.58 | 0.4803 |  |  | 37.74
2837 |  |  | ARGAMASSA SECA "DRY PACK" TIPO ARGAMASSA ESTRUTURAL 240, VIAPLUS ST OU EQUIVALENTE |  |  |  | Kg | 1.75 | 1722.5332 |  |  | 3014.43
(C) Total: | [9 empty] | 3052.17
Custo direto total (A) + (B) + (C) + (D) + (E) | [9 empty] | 3250.47
BDI: 0,00% | [9 empty] | 0
Preço unitário total | [9 empty] | 3250.47
Descrições: | COMPOSIÇÃO DO NIUTON VER PASTA PROJETOS E COMPOSIÇÕES DA LISTA DA AGETOP OBS.: A LAVAGEM DA BRITA JÁ ESTÁ INCLUSA NA MÃO DE OBRA. UTILIZADO COMO REFERÊNCIA DE CONSUMO (COM 5% PERDAS) OS PRODUTOS ARGAMASSA ESTRUTURAL 240 E VIAPLUS ST.
Tabela de preços: TABELA 128 - CUSTOS DE OBRAS CIVIS - NOVEMBRO/2017 - DESONERADA | [9 empty] | Data base: 01/11/2017
Serviço: 067070 - CURA QUÍMICA PARA SUBSTRATO CIMENTÍCIO | [9 empty] | Unidade: m2
Código auxiliar |  |  | (B) Mãos-de-obra | Eq. Salarial |  | Sal/Hora |  | Encargos(%) | Consumo |  |  | Custo Horário
0005 |  |  | SERVENTE | 4.34 |  | 8.2 |  | 89.05 | 0.01 |  |  | 0.08
0018 |  |  | PINTOR | 7.09 |  | 13.4 |  | 89.05 | 0.14 |  |  | 1.88
(B) Total: | [9 empty] | 1.96
Código auxiliar |  |  | (C) Materiais |  |  |  | Unidade | Valor unitário | Consumo |  |  | Valor total
2753 |  |  | CURA QUÍMICA TIPO CURING, MSET CURE( D=1,03) OU EQUIVALENTE |  |  |  | Kg | 4.81 | 0.1974 |  |  | 0.95
(C) Total: | [9 empty] | 0.95
Custo direto total (A) + (B) + (C) + (D) + (E) | [9 empty] | 2.91
BDI: 0,00% | [9 empty] | 0
Preço unitário total | [9 empty] | 2.91
Descrições: | COMPOSIÇÃO DO NIUTON VER PASTA PROJETOS E COMPOSIÇÕES DA LISTA DA AGETOP. UTILIZADO COMO REFERÊNCIA DE CONSUMO (COM 5% PERDAS) OS PRODUTOS CURING E MSET CURE.
Tabela de preços: TABELA 128 - CUSTOS DE OBRAS CIVIS - NOVEMBRO/2017 - DESONERADA | [9 empty] | Data base: 01/11/2017
Serviço: 067078 - APLICAÇÃO, COM POSTERIOR REMOÇÃO COM JATO DE ÁGUA, DE ÁCIDO MURIÁTICO (1:20) E APLICAÇÃO, COM POSTERIOR REMOÇÃO COM JATO DE ÁGUA, DE AMÔNIA (1:14) | [9 empty] | Unidade: m2
Código auxiliar |  |  | (B) Mãos-de-obra | Eq. Salarial |  | Sal/Hora |  | Encargos(%) | Consumo |  |  | Custo Horário
0005 |  |  | SERVENTE | 4.34 |  | 8.2 |  | 89.05 | 0.22 |  |  | 1.8
0025 |  |  | OFICIAL "B" | 7.09 |  | 13.4 |  | 89.05 | 0.16 |  |  | 2.14
(B) Total: | [9 empty] | 3.94
Código auxiliar |  |  | (C) Materiais |  |  |  | Unidade | Valor unitário | Consumo |  |  | Valor total
0110 |  |  | ACIDO MURIATICO (D=1,2 KG/L) |  |  |  | l | 4.1 | 0.05 |  |  | 0.21
2840 |  |  | AMÔNIA ( D = 0,771 KG/DM3) |  |  |  | Kg | 3.3 | 0.0597 |  |  | 0.2
2824 |  |  | MÁQUINA LAVA A JATO DE ÁGUA FRIA PRESSÃO MÍNIMA DE 1700 PSI (LBF/POL ²) COM ESGUICHO E MANGUEIRA ( MANUTENÇÃO E DEPRECIAÇÃO DE EQUIPAMENTO) - PREÇO DO EQUIPAMENTO NOVO DIVIDIDO POR 1.000 |  |  |  | un | 1.94 | 0.0092 |  |  | 0.02
(C) Total: | [9 empty] | 0.43
Custo direto total (A) + (B) + (C) + (D) + (E) | [9 empty] | 4.37
BDI: 0,00% | [9 empty] | 0
Preço unitário total | [9 empty] | 4.37
Descrições: | COMPOSIÇÃO DO NIUTON VER PASTA PROJETOS E COMPOSIÇÕES DA LISTA DA AGETOP COEFICIENTE DE MANUTENÇÃO = 0,0054 E DE DEPRECIAÇÃO = 0,0038 - SOMOU OS DOIS PARA VER SE NA HORA DO PROGRAMA REALIZAR A MULTIPLICAÇÃO DAR UM VALOR ACIMA DE 0,00.
Tabela de preços: TABELA 128 - CUSTOS DE OBRAS CIVIS - NOVEMBRO/2017 - DESONERADA | [9 empty] | Data base: 01/11/2017
Serviço: 067082 - TRATAMENTO DE CONCRETO APARENTE 2 DEMÃOS (COM PINTURA DE CIMENTO CP32/CIMENTO BRANCO/POLÍMEROS ACRÍLICOS/ÁGUA - TRAÇO: 1 POLÍM.:6,6667 CP32: 3,3333 CIBRANCO - EM VOLUME) - INCLUSA A LAVAGEM COM JATO D'ÁGUA | [9 empty] | Unidade: m2
Código auxiliar |  |  | (B) Mãos-de-obra | Eq. Salarial |  | Sal/Hora |  | Encargos(%) | Consumo |  |  | Custo Horário
0005 |  |  | SERVENTE | 4.34 |  | 8.2 |  | 89.05 | 0.1922 |  |  | 1.58
0018 |  |  | PINTOR | 7.09 |  | 13.4 |  | 89.05 | 0.2 |  |  | 2.68
(B) Total: | [9 empty] | 4.26
Código auxiliar |  |  | (C) Materiais |  |  |  | Unidade | Valor unitário | Consumo |  |  | Valor total
2459 |  |  | BIANCO / SIKA CHAPISCO PLUS (D=1,00) OU EQUIVALENTE |  |  |  | Kg | 11.02 | 0.0167 |  |  | 0.18
1215 |  |  | CIMENTO PORTLAND C.P. 32 |  |  |  | Kg | 0.4 | 0.3143 |  |  | 0.13
1216 |  |  | CIMENTO BRANCO |  |  |  | Kg | 3.59 | 0.1571 |  |  | 0.56
1264 |  |  | DISCO DE DESBASTE 7/8" P/ CONC./FERRO (1/4" X 7") |  |  |  | un | 8 | 0.05 |  |  | 0.4
1674 |  |  | LIXA PARA PAREDE ( NÚMERO 100 ) |  |  |  | un | 0.65 | 0.13 |  |  | 0.08
2824 |  |  | MÁQUINA LAVA A JATO DE ÁGUA FRIA PRESSÃO MÍNIMA DE 1700 PSI (LBF/POL ²) COM ESGUICHO E MANGUEIRA ( MANUTENÇÃO E DEPRECIAÇÃO DE EQUIPAMENTO) - PREÇO DO EQUIPAMENTO NOVO DIVIDIDO POR 1.000 |  |  |  | un | 1.94 | 0.0046 |  |  | 0.01
(C) Total: | [9 empty] | 1.36
Custo direto total (A) + (B) + (C) + (D) + (E) | [9 empty] | 5.62
BDI: 0,00% | [9 empty] | 0
Preço unitário total | [9 empty] | 5.62
Descrições: | COMPOSIÇÃO DO NIUTON VER PASTA PROJETOS E COMPOSIÇÕES DA LISTA DA AGETOP COEFICIENTE DE MANUTENÇÃO = 0,0027 E DE DEPRECIAÇÃO = 0,0019 - SOMOU OS DOIS PARA VER SE NA HORA DO PROGRAMA REALIZAR A MULTIPLICAÇÃO DAR UM VALOR ACIMA DE 0,00.
Tabela de preços: TABELA 128 - CUSTOS DE OBRAS CIVIS - NOVEMBRO/2017 - DESONERADA | [9 empty] | Data base: 01/11/2017
Serviço: 070204 - ALCA PREFORMADA DE DISTRIBUICAO | [9 empty] | Unidade: Un
Código auxiliar |  |  | (B) Mãos-de-obra | Eq. Salarial |  | Sal/Hora |  | Encargos(%) | Consumo |  |  | Custo Horário
0012 |  |  | ELETRICISTA | 7.09 |  | 13.4 |  | 89.05 | 0.25 |  |  | 3.35
0008 |  |  | AJUDANTE | 4.34 |  | 8.2 |  | 89.05 | 0.25 |  |  | 2.05
(B) Total: | [9 empty] | 5.4
Código auxiliar |  |  | (C) Materiais |  |  |  | Unidade | Valor unitário | Consumo |  |  | Valor total
3713 |  |  | ALCA PREFORMADA,DE DISTRIBUICAO |  |  |  | un | 6.07 | 1 |  |  | 6.07
(C) Total: | [9 empty] | 6.07
Custo direto total (A) + (B) + (C) + (D) + (E) | [9 empty] | 11.47
BDI: 0,00% | [9 empty] | 0
Preço unitário total | [9 empty] | 11.47
Descrições: | Ver as observações na pasta Revisão das instalações hidráulicas e elétricas na pasta de composições e projetos da lista (algumas composições da TCPO estava com os coeficientes altos e não foi considerado- paramos o trabalho até ter condição de medir in loco - só algumas foram consideradas, tipo caixas de passagem, padrões, e as que estavam menos do que as da lista...)
Tabela de preços: TABELA 128 - CUSTOS DE OBRAS CIVIS - NOVEMBRO/2017 - DESONERADA | [9 empty] | Data base: 01/11/2017
Serviço: 070207 - ANEL GUIA No. 2 | [9 empty] | Unidade: Un
Código auxiliar |  |  | (B) Mãos-de-obra | Eq. Salarial |  | Sal/Hora |  | Encargos(%) | Consumo |  |  | Custo Horário
0008 |  |  | AJUDANTE | 4.34 |  | 8.2 |  | 89.05 | 0.15 |  |  | 1.23
0012 |  |  | ELETRICISTA | 7.09 |  | 13.4 |  | 89.05 | 0.15 |  |  | 2.01
(B) Total: | [9 empty] | 3.24
Código auxiliar |  |  | (C) Materiais |  |  |  | Unidade | Valor unitário | Consumo |  |  | Valor total
3740 |  |  | ANEL GUIA No. 2 - PADRAO TELEGOIAS |  |  |  | un | 1.59 | 1 |  |  | 1.59
(C) Total: | [9 empty] | 1.59
Custo direto total (A) + (B) + (C) + (D) + (E) | [9 empty] | 4.83
BDI: 0,00% | [9 empty] | 0
Preço unitário total | [9 empty] | 4.83
Descrições:
Tabela de preços: TABELA 128 - CUSTOS DE OBRAS CIVIS - NOVEMBRO/2017 - DESONERADA | [9 empty] | Data base: 01/11/2017
Serviço: 070211 - ANILHA PLÁSTICA 25 CM | [9 empty] | Unidade: Un
Código auxiliar |  |  | (B) Mãos-de-obra | Eq. Salarial |  | Sal/Hora |  | Encargos(%) | Consumo |  |  | Custo Horário
0012 |  |  | ELETRICISTA | 7.09 |  | 13.4 |  | 89.05 | 0.0133 |  |  | 0.18
0008 |  |  | AJUDANTE | 4.34 |  | 8.2 |  | 89.05 | 0.0133 |  |  | 0.11
(B) Total: | [9 empty] | 0.29
Código auxiliar |  |  | (C) Materiais |  |  |  | Unidade | Valor unitário | Consumo |  |  | Valor total
3898 |  |  | ANILHA PLÁSTICA 25 CM |  |  |  | un | 0.14 | 1 |  |  | 0.14
(C) Total: | [9 empty] | 0.14
Custo direto total (A) + (B) + (C) + (D) + (E) | [9 empty] | 0.43
BDI: 0,00% | [9 empty] | 0
Preço unitário total | [9 empty] | 0.43
Descrições:
Tabela de preços: TABELA 128 - CUSTOS DE OBRAS CIVIS - NOVEMBRO/2017 - DESONERADA | [9 empty] | Data base: 01/11/2017
Serviço: 070218 - ARAME DE AÇO GALVANIZADO No. 12 BWG | [9 empty] | Unidade: M
Código auxiliar |  |  | (B) Mãos-de-obra | Eq. Salarial |  | Sal/Hora |  | Encargos(%) | Consumo |  |  | Custo Horário
0008 |  |  | AJUDANTE | 4.34 |  | 8.2 |  | 89.05 | 0.0408 |  |  | 0.33
0012 |  |  | ELETRICISTA | 7.09 |  | 13.4 |  | 89.05 | 0.0408 |  |  | 0.55
(B) Total: | [9 empty] | 0.88
Código auxiliar |  |  | (C) Materiais |  |  |  | Unidade | Valor unitário | Consumo |  |  | Valor total
2426 |  |  | ARAME GALVANIZADO No. 12 BWG |  |  |  | Kg | 5.12 | 0.045 |  |  | 0.23
(C) Total: | [9 empty] | 0.23
Custo direto total (A) + (B) + (C) + (D) + (E) | [9 empty] | 1.11
BDI: 0,00% | [9 empty] | 0
Preço unitário total | [9 empty] | 1.11
Descrições:
Tabela de preços: TABELA 128 - CUSTOS DE OBRAS CIVIS - NOVEMBRO/2017 - DESONERADA | [9 empty] | Data base: 01/11/2017
Serviço: 070229 - ARAME GALVANIZADO 12 BWG | [9 empty] | Unidade: Kg
Código auxiliar |  |  | (B) Mãos-de-obra | Eq. Salarial |  | Sal/Hora |  | Encargos(%) | Consumo |  |  | Custo Horário
0012 |  |  | ELETRICISTA | 7.09 |  | 13.4 |  | 89.05 | 0.9067 |  |  | 12.15
0008 |  |  | AJUDANTE | 4.34 |  | 8.2 |  | 89.05 | 0.9067 |  |  | 7.43
(B) Total: | [9 empty] | 19.58
Código auxiliar |  |  | (C) Materiais |  |  |  | Unidade | Valor unitário | Consumo |  |  | Valor total
2426 |  |  | ARAME GALVANIZADO No. 12 BWG |  |  |  | Kg | 5.12 | 1 |  |  | 5.12
(C) Total: | [9 empty] | 5.12
Custo direto total (A) + (B) + (C) + (D) + (E) | [9 empty] | 24.7
BDI: 0,00% | [9 empty] | 0
Preço unitário total | [9 empty] | 24.7
Descrições:
Tabela de preços: TABELA 128 - CUSTOS DE OBRAS CIVIS - NOVEMBRO/2017 - DESONERADA | [9 empty] | Data base: 01/11/2017
Serviço: 070230 - ARMACAO SECUNDARIA LEVE 1 ELEMENTO | [9 empty] | Unidade: Un
Código auxiliar |  |  | (B) Mãos-de-obra | Eq. Salarial |  | Sal/Hora |  | Encargos(%) | Consumo |  |  | Custo Horário
0008 |  |  | AJUDANTE | 4.34 |  | 8.2 |  | 89.05 | 0.3 |  |  | 2.46
0012 |  |  | ELETRICISTA | 7.09 |  | 13.4 |  | 89.05 | 0.3 |  |  | 4.02
(B) Total: | [9 empty] | 6.48
Código auxiliar |  |  | (C) Materiais |  |  |  | Unidade | Valor unitário | Consumo |  |  | Valor total
3003 |  |  | ARMACAO SECUNDARIA LEVE 1 ELEMENTO |  |  |  | un | 11.12 | 1 |  |  | 11.12
(C) Total: | [9 empty] | 11.12
Custo direto total (A) + (B) + (C) + (D) + (E) | [9 empty] | 17.6
BDI: 0,00% | [9 empty] | 0
Preço unitário total | [9 empty] | 17.6
Descrições:
Tabela de preços: TABELA 128 - CUSTOS DE OBRAS CIVIS - NOVEMBRO/2017 - DESONERADA | [9 empty] | Data base: 01/11/2017
Serviço: 070231 - ARMACAO SECUNDARIA LEVE 2 ELEMENTOS | [9 empty] | Unidade: Un
Código auxiliar |  |  | (B) Mãos-de-obra | Eq. Salarial |  | Sal/Hora |  | Encargos(%) | Consumo |  |  | Custo Horário
0012 |  |  | ELETRICISTA | 7.09 |  | 13.4 |  | 89.05 | 0.45 |  |  | 6.03
0008 |  |  | AJUDANTE | 4.34 |  | 8.2 |  | 89.05 | 0.45 |  |  | 3.69
(B) Total: | [9 empty] | 9.72
Código auxiliar |  |  | (C) Materiais |  |  |  | Unidade | Valor unitário | Consumo |  |  | Valor total
3004 |  |  | ARMACAO SECUNDARIA LEVE 2 ELEMENTOS |  |  |  | un | 16.42 | 1 |  |  | 16.42
(C) Total: | [9 empty] | 16.42
Custo direto total (A) + (B) + (C) + (D) + (E) | [9 empty] | 26.14
BDI: 0,00% | [9 empty] | 0
Preço unitário total | [9 empty] | 26.14
Descrições:
Tabela de preços: TABELA 128 - CUSTOS DE OBRAS CIVIS - NOVEMBRO/2017 - DESONERADA | [9 empty] | Data base: 01/11/2017
Serviço: 070232 - ARMACAO SECUNDARIA LEVE 3 ELEMENTOS | [9 empty] | Unidade: Un
Código auxiliar |  |  | (B) Mãos-de-obra | Eq. Salarial |  | Sal/Hora |  | Encargos(%) | Consumo |  |  | Custo Horário
0008 |  |  | AJUDANTE | 4.34 |  | 8.2 |  | 89.05 | 0.6 |  |  | 4.92
0012 |  |  | ELETRICISTA | 7.09 |  | 13.4 |  | 89.05 | 0.6 |  |  | 8.04
(B) Total: | [9 empty] | 12.96
Código auxiliar |  |  | (C) Materiais |  |  |  | Unidade | Valor unitário | Consumo |  |  | Valor total
3005 |  |  | ARMACAO SECUNDARIA LEVE 3 ELEMENTOS |  |  |  | un | 25.46 | 1 |  |  | 25.46
(C) Total: | [9 empty] | 25.46
Custo direto total (A) + (B) + (C) + (D) + (E) | [9 empty] | 38.42
BDI: 0,00% | [9 empty] | 0
Preço unitário total | [9 empty] | 38.42
Descrições:
Tabela de preços: TABELA 128 - CUSTOS DE OBRAS CIVIS - NOVEMBRO/2017 - DESONERADA | [9 empty] | Data base: 01/11/2017
Serviço: 070233 - ARMACAO SECUNDARIA LEVE 4 ELEMENTOS | [9 empty] | Unidade: Un
Código auxiliar |  |  | (B) Mãos-de-obra | Eq. Salarial |  | Sal/Hora |  | Encargos(%) | Consumo |  |  | Custo Horário
0012 |  |  | ELETRICISTA | 7.09 |  | 13.4 |  | 89.05 | 0.65 |  |  | 8.71
0008 |  |  | AJUDANTE | 4.34 |  | 8.2 |  | 89.05 | 0.65 |  |  | 5.33
(B) Total: | [9 empty] | 14.04
Código auxiliar |  |  | (C) Materiais |  |  |  | Unidade | Valor unitário | Consumo |  |  | Valor total
3006 |  |  | ARMACAO SECUNDARIA LEVE 4 ELEMENTOS |  |  |  | un | 28.47 | 1 |  |  | 28.47
(C) Total: | [9 empty] | 28.47
Custo direto total (A) + (B) + (C) + (D) + (E) | [9 empty] | 42.51
BDI: 0,00% | [9 empty] | 0
Preço unitário total | [9 empty] | 42.51
Descrições:
Tabela de preços: TABELA 128 - CUSTOS DE OBRAS CIVIS - NOVEMBRO/2017 - DESONERADA | [9 empty] | Data base: 01/11/2017
Serviço: 070240 - ARMACAO SECUNDARIA PESADA 1 ELEMENTO | [9 empty] | Unidade: Un
Código auxiliar |  |  | (B) Mãos-de-obra | Eq. Salarial |  | Sal/Hora |  | Encargos(%) | Consumo |  |  | Custo Horário
0008 |  |  | AJUDANTE | 4.34 |  | 8.2 |  | 89.05 | 0.3 |  |  | 2.46
0012 |  |  | ELETRICISTA | 7.09 |  | 13.4 |  | 89.05 | 0.3 |  |  | 4.02
(B) Total: | [9 empty] | 6.48
Código auxiliar |  |  | (C) Materiais |  |  |  | Unidade | Valor unitário | Consumo |  |  | Valor total
3007 |  |  | ARMACAO SECUNDARIA PESADA 1 ELEMENTO |  |  |  | un | 11.23 | 1 |  |  | 11.23
(C) Total: | [9 empty] | 11.23
Custo direto total (A) + (B) + (C) + (D) + (E) | [9 empty] | 17.71
BDI: 0,00% | [9 empty] | 0
Preço unitário total | [9 empty] | 17.71
Descrições:
Tabela de preços: TABELA 128 - CUSTOS DE OBRAS CIVIS - NOVEMBRO/2017 - DESONERADA | [9 empty] | Data base: 01/11/2017
Serviço: 070241 - ARMACAO SECUNDARIA PESADA 2 ELEMENTOS | [9 empty] | Unidade: Un
Código auxiliar |  |  | (B) Mãos-de-obra | Eq. Salarial |  | Sal/Hora |  | Encargos(%) | Consumo |  |  | Custo Horário
0012 |  |  | ELETRICISTA | 7.09 |  | 13.4 |  | 89.05 | 0.45 |  |  | 6.03
0008 |  |  | AJUDANTE | 4.34 |  | 8.2 |  | 89.05 | 0.45 |  |  | 3.69
(B) Total: | [9 empty] | 9.72
Código auxiliar |  |  | (C) Materiais |  |  |  | Unidade | Valor unitário | Consumo |  |  | Valor total
3008 |  |  | ARMACAO SECUNDARIA PESADA 2 ELEMENTOS |  |  |  | un | 20.91 | 1 |  |  | 20.91
(C) Total: | [9 empty] | 20.91
Custo direto total (A) + (B) + (C) + (D) + (E) | [9 empty] | 30.63
BDI: 0,00% | [9 empty] | 0
Preço unitário total | [9 empty] | 30.63
Descrições:
Tabela de preços: TABELA 128 - CUSTOS DE OBRAS CIVIS - NOVEMBRO/2017 - DESONERADA | [9 empty] | Data base: 01/11/2017
Serviço: 070242 - ARMACAO SECUNDARIA PESADA 3 ELEMENTOS | [9 empty] | Unidade: Un
Código auxiliar |  |  | (B) Mãos-de-obra | Eq. Salarial |  | Sal/Hora |  | Encargos(%) | Consumo |  |  | Custo Horário
0008 |  |  | AJUDANTE | 4.34 |  | 8.2 |  | 89.05 | 0.6 |  |  | 4.92
0012 |  |  | ELETRICISTA | 7.09 |  | 13.4 |  | 89.05 | 0.6 |  |  | 8.04
(B) Total: | [9 empty] | 12.96
Código auxiliar |  |  | (C) Materiais |  |  |  | Unidade | Valor unitário | Consumo |  |  | Valor total
3009 |  |  | ARMACAO SECUNDARIA PESADA 3 ELEMENTOS |  |  |  | un | 33.82 | 1 |  |  | 33.82
(C) Total: | [9 empty] | 33.82
Custo direto total (A) + (B) + (C) + (D) + (E) | [9 empty] | 46.78
BDI: 0,00% | [9 empty] | 0
Preço unitário total | [9 empty] | 46.78
Descrições:
Tabela de preços: TABELA 128 - CUSTOS DE OBRAS CIVIS - NOVEMBRO/2017 - DESONERADA | [9 empty] | Data base: 01/11/2017
Serviço: 070243 - ARMACAO SECUNDARIA PESADA 4 ELEMENTOS | [9 empty] | Unidade: Un
Código auxiliar |  |  | (B) Mãos-de-obra | Eq. Salarial |  | Sal/Hora |  | Encargos(%) | Consumo |  |  | Custo Horário
0012 |  |  | ELETRICISTA | 7.09 |  | 13.4 |  | 89.05 | 0.65 |  |  | 8.71
0008 |  |  | AJUDANTE | 4.34 |  | 8.2 |  | 89.05 | 0.65 |  |  | 5.33
(B) Total: | [9 empty] | 14.04
Código auxiliar |  |  | (C) Materiais |  |  |  | Unidade | Valor unitário | Consumo |  |  | Valor total
3010 |  |  | ARMACAO SECUNDARIA PESADA 4 ELEMENTOS |  |  |  | un | 43.86 | 1 |  |  | 43.86
(C) Total: | [9 empty] | 43.86
Custo direto total (A) + (B) + (C) + (D) + (E) | [9 empty] | 57.9
BDI: 0,00% | [9 empty] | 0
Preço unitário total | [9 empty] | 57.9
Descrições:
Tabela de preços: TABELA 128 - CUSTOS DE OBRAS CIVIS - NOVEMBRO/2017 - DESONERADA | [9 empty] | Data base: 01/11/2017
Serviço: 070250 - ARRUELA QUAD.ACO GALVANIZADO 3X38X38MM FURO 18MM | [9 empty] | Unidade: Un
Código auxiliar |  |  | (C) Materiais |  |  |  | Unidade | Valor unitário | Consumo |  |  | Valor total
3709 |  |  | ARRUELA QUADRADA DE ACO GALVANIZADO 3X38X38 MM FURO 18 |  |  |  | un | 0.68 | 1 |  |  | 0.68
(C) Total: | [9 empty] | 0.68
Custo direto total (A) + (B) + (C) + (D) + (E) | [9 empty] | 0.68
BDI: 0,00% | [9 empty] | 0
Preço unitário total | [9 empty] | 0.68
Descrições:
Tabela de preços: TABELA 128 - CUSTOS DE OBRAS CIVIS - NOVEMBRO/2017 - DESONERADA | [9 empty] | Data base: 01/11/2017
Serviço: 070251 - ARRUELA LISA D=1/4" | [9 empty] | Unidade: Un
Código auxiliar |  |  | (C) Materiais |  |  |  | Unidade | Valor unitário | Consumo |  |  | Valor total
3813 |  |  | ARRUELA LISA D = 1/4" |  |  |  | un | 0.05 | 1 |  |  | 0.05
(C) Total: | [9 empty] | 0.05
Custo direto total (A) + (B) + (C) + (D) + (E) | [9 empty] | 0.05
BDI: 0,00% | [9 empty] | 0
Preço unitário total | [9 empty] | 0.05
Descrições:
Tabela de preços: TABELA 128 - CUSTOS DE OBRAS CIVIS - NOVEMBRO/2017 - DESONERADA | [9 empty] | Data base: 01/11/2017
Serviço: 070252 - ARRUELA LISA D=5/16" | [9 empty] | Unidade: Un
Código auxiliar |  |  | (C) Materiais |  |  |  | Unidade | Valor unitário | Consumo |  |  | Valor total
3812 |  |  | ARRUELA LISA D=5/16" |  |  |  | un | 0.08 | 1 |  |  | 0.08
(C) Total: | [9 empty] | 0.08
Custo direto total (A) + (B) + (C) + (D) + (E) | [9 empty] | 0.08
BDI: 0,00% | [9 empty] | 0
Preço unitário total | [9 empty] | 0.08
Descrições:
Tabela de preços: TABELA 128 - CUSTOS DE OBRAS CIVIS - NOVEMBRO/2017 - DESONERADA | [9 empty] | Data base: 01/11/2017
Serviço: 070253 - ATERRAMENTO - SOLDA EXOTÉRMICA - CARTUCHO 32 G | [9 empty] | Unidade: un
Código auxiliar |  |  | (B) Mãos-de-obra | Eq. Salarial |  | Sal/Hora |  | Encargos(%) | Consumo |  |  | Custo Horário
0008 |  |  | AJUDANTE | 4.34 |  | 8.2 |  | 89.05 | 0.25 |  |  | 2.05
0012 |  |  | ELETRICISTA | 7.09 |  | 13.4 |  | 89.05 | 0.25 |  |  | 3.35
(B) Total: | [9 empty] | 5.4
Código auxiliar |  |  | (C) Materiais |  |  |  | Unidade | Valor unitário | Consumo |  |  | Valor total
3977 |  |  | CARTUCHO PARA SOLDA EXOTÉRMICA 32 G |  |  |  | un | 3.48 | 1 |  |  | 3.48
(C) Total: | [9 empty] | 3.48
Custo direto total (A) + (B) + (C) + (D) + (E) | [9 empty] | 8.88
BDI: 0,00% | [9 empty] | 0
Preço unitário total | [9 empty] | 8.88
Descrições: | CONSIDERADO 15 MINUTOS DE ELETRICISTA E AJUDANTE. OS MOLDES EM GRAFITE SÃO CONSIDERADOS COMO FERRAMENTAS, POIS A SUA UTILIZAÇÃO PODE CHEGAR , SE BEM CUIDADO, A MAIS DE 70 VEZES DE USO.
Tabela de preços: TABELA 128 - CUSTOS DE OBRAS CIVIS - NOVEMBRO/2017 - DESONERADA | [9 empty] | Data base: 01/11/2017
Serviço: 070254 - ATERRAMENTO - SOLDA EXOTÉRMICA - CARTUCHO 45 G | [9 empty] | Unidade: un
Código auxiliar |  |  | (B) Mãos-de-obra | Eq. Salarial |  | Sal/Hora |  | Encargos(%) | Consumo |  |  | Custo Horário
0012 |  |  | ELETRICISTA | 7.09 |  | 13.4 |  | 89.05 | 0.25 |  |  | 3.35
0008 |  |  | AJUDANTE | 4.34 |  | 8.2 |  | 89.05 | 0.25 |  |  | 2.05
(B) Total: | [9 empty] | 5.4
Código auxiliar |  |  | (C) Materiais |  |  |  | Unidade | Valor unitário | Consumo |  |  | Valor total
3979 |  |  | CARTUCHO PARA SOLDA EXOTÉRMICA 45 G |  |  |  | un | 4.7 | 1 |  |  | 4.7
(C) Total: | [9 empty] | 4.7
Custo direto total (A) + (B) + (C) + (D) + (E) | [9 empty] | 10.1
BDI: 0,00% | [9 empty] | 0
Preço unitário total | [9 empty] | 10.1
Descrições: | CONSIDERADO 15 MINUTOS DE ELETRICISTA E AJUDANTE. OS MOLDES EM GRAFITE SÃO CONSIDERADOS COMO FERRAMENTAS, POIS A SUA UTILIZAÇÃO PODE CHEGAR , SE BEM CUIDADO, A MAIS DE 70 VEZES DE USO.
Tabela de preços: TABELA 128 - CUSTOS DE OBRAS CIVIS - NOVEMBRO/2017 - DESONERADA | [9 empty] | Data base: 01/11/2017
Serviço: 070255 - ATERRAMENTO - SOLDA EXOTÉRMICA - CARTUCHO 90 G | [9 empty] | Unidade: un
Código auxiliar |  |  | (B) Mãos-de-obra | Eq. Salarial |  | Sal/Hora |  | Encargos(%) | Consumo |  |  | Custo Horário
0008 |  |  | AJUDANTE | 4.34 |  | 8.2 |  | 89.05 | 0.25 |  |  | 2.05
0012 |  |  | ELETRICISTA | 7.09 |  | 13.4 |  | 89.05 | 0.25 |  |  | 3.35
(B) Total: | [9 empty] | 5.4
Código auxiliar |  |  | (C) Materiais |  |  |  | Unidade | Valor unitário | Consumo |  |  | Valor total
3978 |  |  | CARTUCHO PARA SOLDA EXOTÉRMICA 90 G |  |  |  | un | 7.95 | 1 |  |  | 7.95
(C) Total: | [9 empty] | 7.95
Custo direto total (A) + (B) + (C) + (D) + (E) | [9 empty] | 13.35
BDI: 0,00% | [9 empty] | 0
Preço unitário total | [9 empty] | 13.35
Descrições: | CONSIDERADO 15 MINUTOS DE ELETRICISTA E AJUDANTE. OS MOLDES EM GRAFITE SÃO CONSIDERADOS COMO FERRAMENTAS, POIS A SUA UTILIZAÇÃO PODE CHEGAR , SE BEM CUIDADO, A MAIS DE 70 VEZES DE USO.
Tabela de preços: TABELA 128 - CUSTOS DE OBRAS CIVIS - NOVEMBRO/2017 - DESONERADA | [9 empty] | Data base: 01/11/2017
Serviço: 070256 - ATERRAMENTO - SOLDA EXOTÉRMICA - CARTUCHO 115 G | [9 empty] | Unidade: un
Código auxiliar |  |  | (B) Mãos-de-obra | Eq. Salarial |  | Sal/Hora |  | Encargos(%) | Consumo |  |  | Custo Horário
0012 |  |  | ELETRICISTA | 7.09 |  | 13.4 |  | 89.05 | 0.25 |  |  | 3.35
0008 |  |  | AJUDANTE | 4.34 |  | 8.2 |  | 89.05 | 0.25 |  |  | 2.05
(B) Total: | [9 empty] | 5.4
Código auxiliar |  |  | (C) Materiais |  |  |  | Unidade | Valor unitário | Consumo |  |  | Valor total
3980 |  |  | CARTUCHO PARA SOLDA EXOTÉRMICA 115 G |  |  |  | un | 9.6 | 1 |  |  | 9.6
(C) Total: | [9 empty] | 9.6
Custo direto total (A) + (B) + (C) + (D) + (E) | [9 empty] | 15
BDI: 0,00% | [9 empty] | 0
Preço unitário total | [9 empty] | 15
Descrições: | CONSIDERADO 15 MINUTOS DE ELETRICISTA E AJUDANTE. OS MOLDES EM GRAFITE SÃO CONSIDERADOS COMO FERRAMENTAS, POIS A SUA UTILIZAÇÃO PODE CHEGAR , SE BEM CUIDADO, A MAIS DE 70 VEZES DE USO.
Tabela de preços: TABELA 128 - CUSTOS DE OBRAS CIVIS - NOVEMBRO/2017 - DESONERADA | [9 empty] | Data base: 01/11/2017
Serviço: 070257 - ATERRAMENTO - SOLDA EXOTÉRMICA - CARTUCHO 150 G | [9 empty] | Unidade: un
Código auxiliar |  |  | (B) Mãos-de-obra | Eq. Salarial |  | Sal/Hora |  | Encargos(%) | Consumo |  |  | Custo Horário
0008 |  |  | AJUDANTE | 4.34 |  | 8.2 |  | 89.05 | 0.25 |  |  | 2.05
0012 |  |  | ELETRICISTA | 7.09 |  | 13.4 |  | 89.05 | 0.25 |  |  | 3.35
(B) Total: | [9 empty] | 5.4
Código auxiliar |  |  | (C) Materiais |  |  |  | Unidade | Valor unitário | Consumo |  |  | Valor total
3981 |  |  | CARTUCHO PARA SOLDA EXOTÉRMICA 150 G |  |  |  | un | 12.25 | 1 |  |  | 12.25
(C) Total: | [9 empty] | 12.25
Custo direto total (A) + (B) + (C) + (D) + (E) | [9 empty] | 17.65
BDI: 0,00% | [9 empty] | 0
Preço unitário total | [9 empty] | 17.65
Descrições: | CONSIDERADO 15 MINUTOS DE ELETRICISTA E AJUDANTE. OS MOLDES EM GRAFITE SÃO CONSIDERADOS COMO FERRAMENTAS, POIS A SUA UTILIZAÇÃO PODE CHEGAR , SE BEM CUIDADO, A MAIS DE 70 VEZES DE USO.
Tabela de preços: TABELA 128 - CUSTOS DE OBRAS CIVIS - NOVEMBRO/2017 - DESONERADA | [9 empty] | Data base: 01/11/2017
Serviço: 070260 - BARRA DE COBRE 1" X 1/8" (0,8052 KG/M) | [9 empty] | Unidade: m
Código auxiliar |  |  | (B) Mãos-de-obra | Eq. Salarial |  | Sal/Hora |  | Encargos(%) | Consumo |  |  | Custo Horário
0012 |  |  | ELETRICISTA | 7.09 |  | 13.4 |  | 89.05 | 0.67 |  |  | 8.98
0008 |  |  | AJUDANTE | 4.34 |  | 8.2 |  | 89.05 | 0.67 |  |  | 5.49
(B) Total: | [9 empty] | 14.47
Código auxiliar |  |  | (C) Materiais |  |  |  | Unidade | Valor unitário | Consumo |  |  | Valor total
3011 |  |  | BARRA DE COBRE 1" X 1/8" (0,8052 KG/M) |  |  |  | m | 32.69 | 1 |  |  | 32.69
(C) Total: | [9 empty] | 32.69
Custo direto total (A) + (B) + (C) + (D) + (E) | [9 empty] | 47.16
BDI: 0,00% | [9 empty] | 0
Preço unitário total | [9 empty] | 47.16
Descrições:
Tabela de preços: TABELA 128 - CUSTOS DE OBRAS CIVIS - NOVEMBRO/2017 - DESONERADA | [9 empty] | Data base: 01/11/2017
Serviço: 070261 - BARRA DE COBRE 1" X 3/16" (1,0432 KG/M) | [9 empty] | Unidade: m
Código auxiliar |  |  | (B) Mãos-de-obra | Eq. Salarial |  | Sal/Hora |  | Encargos(%) | Consumo |  |  | Custo Horário
0008 |  |  | AJUDANTE | 4.34 |  | 8.2 |  | 89.05 | 0.67 |  |  | 5.49
0012 |  |  | ELETRICISTA | 7.09 |  | 13.4 |  | 89.05 | 0.67 |  |  | 8.98
(B) Total: | [9 empty] | 14.47
Código auxiliar |  |  | (C) Materiais |  |  |  | Unidade | Valor unitário | Consumo |  |  | Valor total
3012 |  |  | BARRA DE COBRE 1" X 3/16" (1,0432 KG/M) |  |  |  | m | 49.06 | 1 |  |  | 49.06
(C) Total: | [9 empty] | 49.06
Custo direto total (A) + (B) + (C) + (D) + (E) | [9 empty] | 63.53
BDI: 0,00% | [9 empty] | 0
Preço unitário total | [9 empty] | 63.53
Descrições:
Tabela de preços: TABELA 128 - CUSTOS DE OBRAS CIVIS - NOVEMBRO/2017 - DESONERADA | [9 empty] | Data base: 01/11/2017
Serviço: 070262 - BARRA DE COBRE 1.1/2" X 1/8" (1,0483 KG/M) | [9 empty] | Unidade: m
Código auxiliar |  |  | (B) Mãos-de-obra | Eq. Salarial |  | Sal/Hora |  | Encargos(%) | Consumo |  |  | Custo Horário
0012 |  |  | ELETRICISTA | 7.09 |  | 13.4 |  | 89.05 | 0.67 |  |  | 8.98
0008 |  |  | AJUDANTE | 4.34 |  | 8.2 |  | 89.05 | 0.67 |  |  | 5.49
(B) Total: | [9 empty] | 14.47
Código auxiliar |  |  | (C) Materiais |  |  |  | Unidade | Valor unitário | Consumo |  |  | Valor total
3013 |  |  | BARRA DE COBRE 1.1/2" X 1/8" (1,0483 KG/M) |  |  |  | m | 60.74 | 1 |  |  | 60.74
(C) Total: | [9 empty] | 60.74
Custo direto total (A) + (B) + (C) + (D) + (E) | [9 empty] | 75.21
BDI: 0,00% | [9 empty] | 0
Preço unitário total | [9 empty] | 75.21
Descrições:
Tabela de preços: TABELA 128 - CUSTOS DE OBRAS CIVIS - NOVEMBRO/2017 - DESONERADA | [9 empty] | Data base: 01/11/2017
Serviço: 070263 - BARRA DE COBRE 1.1/2" X 3/16" (1,5648 KG/M) | [9 empty] | Unidade: m
Código auxiliar |  |  | (B) Mãos-de-obra | Eq. Salarial |  | Sal/Hora |  | Encargos(%) | Consumo |  |  | Custo Horário
0008 |  |  | AJUDANTE | 4.34 |  | 8.2 |  | 89.05 | 0.67 |  |  | 5.49
0012 |  |  | ELETRICISTA | 7.09 |  | 13.4 |  | 89.05 | 0.67 |  |  | 8.98
(B) Total: | [9 empty] | 14.47
Código auxiliar |  |  | (C) Materiais |  |  |  | Unidade | Valor unitário | Consumo |  |  | Valor total
3014 |  |  | BARRA DE COBRE 1.1/2" X 3/16" (1,5648 KG/M) |  |  |  | m | 73.14 | 1 |  |  | 73.14
(C) Total: | [9 empty] | 73.14
Custo direto total (A) + (B) + (C) + (D) + (E) | [9 empty] | 87.61
BDI: 0,00% | [9 empty] | 0
Preço unitário total | [9 empty] | 87.61
Descrições:
Tabela de preços: TABELA 128 - CUSTOS DE OBRAS CIVIS - NOVEMBRO/2017 - DESONERADA | [9 empty] | Data base: 01/11/2017
Serviço: 070264 - BARRA DE COBRE 1.1/4" X 1/8" (0,8690 KG/M) | [9 empty] | Unidade: m
Código auxiliar |  |  | (B) Mãos-de-obra | Eq. Salarial |  | Sal/Hora |  | Encargos(%) | Consumo |  |  | Custo Horário
0012 |  |  | ELETRICISTA | 7.09 |  | 13.4 |  | 89.05 | 0.67 |  |  | 8.98
0008 |  |  | AJUDANTE | 4.34 |  | 8.2 |  | 89.05 | 0.67 |  |  | 5.49
(B) Total: | [9 empty] | 14.47
Código auxiliar |  |  | (C) Materiais |  |  |  | Unidade | Valor unitário | Consumo |  |  | Valor total
3015 |  |  | BARRA DE COBRE 1.1/4" X 1/8" (0,8690 KG/M) |  |  |  | m | 55.79 | 1 |  |  | 55.79
(C) Total: | [9 empty] | 55.79
Custo direto total (A) + (B) + (C) + (D) + (E) | [9 empty] | 70.26
BDI: 0,00% | [9 empty] | 0
Preço unitário total | [9 empty] | 70.26
Descrições:
Tabela de preços: TABELA 128 - CUSTOS DE OBRAS CIVIS - NOVEMBRO/2017 - DESONERADA | [9 empty] | Data base: 01/11/2017
Serviço: 070265 - BARRA DE COBRE 1.1/4" X 3/16" (1,3040 KG/M) | [9 empty] | Unidade: m
Código auxiliar |  |  | (B) Mãos-de-obra | Eq. Salarial |  | Sal/Hora |  | Encargos(%) | Consumo |  |  | Custo Horário
0008 |  |  | AJUDANTE | 4.34 |  | 8.2 |  | 89.05 | 0.67 |  |  | 5.49
0012 |  |  | ELETRICISTA | 7.09 |  | 13.4 |  | 89.05 | 0.67 |  |  | 8.98
(B) Total: | [9 empty] | 14.47
Código auxiliar |  |  | (C) Materiais |  |  |  | Unidade | Valor unitário | Consumo |  |  | Valor total
3016 |  |  | BARRA DE COBRE 1.1/4" X 3/16" (1,3040 KG/M) |  |  |  | m | 73.61 | 1 |  |  | 73.61
(C) Total: | [9 empty] | 73.61
Custo direto total (A) + (B) + (C) + (D) + (E) | [9 empty] | 88.08
BDI: 0,00% | [9 empty] | 0
Preço unitário total | [9 empty] | 88.08
Descrições:
Tabela de preços: TABELA 128 - CUSTOS DE OBRAS CIVIS - NOVEMBRO/2017 - DESONERADA | [9 empty] | Data base: 01/11/2017
Serviço: 070266 - BARRA DE COBRE 1/2" X 3/16" (0,5216 KG/M) | [9 empty] | Unidade: m
Código auxiliar |  |  | (B) Mãos-de-obra | Eq. Salarial |  | Sal/Hora |  | Encargos(%) | Consumo |  |  | Custo Horário
0012 |  |  | ELETRICISTA | 7.09 |  | 13.4 |  | 89.05 | 0.67 |  |  | 8.98
0008 |  |  | AJUDANTE | 4.34 |  | 8.2 |  | 89.05 | 0.67 |  |  | 5.49
(B) Total: | [9 empty] | 14.47
Código auxiliar |  |  | (C) Materiais |  |  |  | Unidade | Valor unitário | Consumo |  |  | Valor total
3017 |  |  | BARRA DE COBRE 1/2" X 3/16" (0,5216 KG/M) |  |  |  | m | 24.43 | 1 |  |  | 24.43
(C) Total: | [9 empty] | 24.43
Custo direto total (A) + (B) + (C) + (D) + (E) | [9 empty] | 38.9
BDI: 0,00% | [9 empty] | 0
Preço unitário total | [9 empty] | 38.9
Descrições:
Tabela de preços: TABELA 128 - CUSTOS DE OBRAS CIVIS - NOVEMBRO/2017 - DESONERADA | [9 empty] | Data base: 01/11/2017
Serviço: 070267 - BARRA DE COBRE 2" X 1/8" (1,3905 KG/M) | [9 empty] | Unidade: m
Código auxiliar |  |  | (B) Mãos-de-obra | Eq. Salarial |  | Sal/Hora |  | Encargos(%) | Consumo |  |  | Custo Horário
0008 |  |  | AJUDANTE | 4.34 |  | 8.2 |  | 89.05 | 0.67 |  |  | 5.49
0012 |  |  | ELETRICISTA | 7.09 |  | 13.4 |  | 89.05 | 0.67 |  |  | 8.98
(B) Total: | [9 empty] | 14.47
Código auxiliar |  |  | (C) Materiais |  |  |  | Unidade | Valor unitário | Consumo |  |  | Valor total
3018 |  |  | BARRA DE COBRE 2" X 1/8" (1,3905 KG/M) |  |  |  | m | 89.26 | 1 |  |  | 89.26
(C) Total: | [9 empty] | 89.26
Custo direto total (A) + (B) + (C) + (D) + (E) | [9 empty] | 103.73
BDI: 0,00% | [9 empty] | 0
Preço unitário total | [9 empty] | 103.73
Descrições:
Tabela de preços: TABELA 128 - CUSTOS DE OBRAS CIVIS - NOVEMBRO/2017 - DESONERADA | [9 empty] | Data base: 01/11/2017
Serviço: 070268 - BARRA DE COBRE 2" X 3/16" (2,0865 KG/M) | [9 empty] | Unidade: m
Código auxiliar |  |  | (B) Mãos-de-obra | Eq. Salarial |  | Sal/Hora |  | Encargos(%) | Consumo |  |  | Custo Horário
0012 |  |  | ELETRICISTA | 7.09 |  | 13.4 |  | 89.05 | 0.67 |  |  | 8.98
0008 |  |  | AJUDANTE | 4.34 |  | 8.2 |  | 89.05 | 0.67 |  |  | 5.49
(B) Total: | [9 empty] | 14.47
Código auxiliar |  |  | (C) Materiais |  |  |  | Unidade | Valor unitário | Consumo |  |  | Valor total
3019 |  |  | BARRA DE COBRE 2" X 3/16" (2,0865 KG/M) |  |  |  | m | 110.26 | 1 |  |  | 110.26
(C) Total: | [9 empty] | 110.26
Custo direto total (A) + (B) + (C) + (D) + (E) | [9 empty] | 124.73
BDI: 0,00% | [9 empty] | 0
Preço unitário total | [9 empty] | 124.73
Descrições:
Tabela de preços: TABELA 128 - CUSTOS DE OBRAS CIVIS - NOVEMBRO/2017 - DESONERADA | [9 empty] | Data base: 01/11/2017
Serviço: 070269 - BARRA DE COBRE 3/4" X 3/16" (0,7823 KG/M) | [9 empty] | Unidade: m
Código auxiliar |  |  | (B) Mãos-de-obra | Eq. Salarial |  | Sal/Hora |  | Encargos(%) | Consumo |  |  | Custo Horário
0008 |  |  | AJUDANTE | 4.34 |  | 8.2 |  | 89.05 | 0.67 |  |  | 5.49
0012 |  |  | ELETRICISTA | 7.09 |  | 13.4 |  | 89.05 | 0.67 |  |  | 8.98
(B) Total: | [9 empty] | 14.47
Código auxiliar |  |  | (C) Materiais |  |  |  | Unidade | Valor unitário | Consumo |  |  | Valor total
3020 |  |  | BARRA DE COBRE 3/4" X 3/16" (0,7823 KG/M) |  |  |  | m | 36.65 | 1 |  |  | 36.65
(C) Total: | [9 empty] | 36.65
Custo direto total (A) + (B) + (C) + (D) + (E) | [9 empty] | 51.12
BDI: 0,00% | [9 empty] | 0
Preço unitário total | [9 empty] | 51.12
Descrições:
Tabela de preços: TABELA 128 - CUSTOS DE OBRAS CIVIS - NOVEMBRO/2017 - DESONERADA | [9 empty] | Data base: 01/11/2017
Serviço: 070270 - BARRA DE COBRE 3/4"X1/8" (0,5214 KG/M) | [9 empty] | Unidade: m
Código auxiliar |  |  | (B) Mãos-de-obra | Eq. Salarial |  | Sal/Hora |  | Encargos(%) | Consumo |  |  | Custo Horário
0012 |  |  | ELETRICISTA | 7.09 |  | 13.4 |  | 89.05 | 0.67 |  |  | 8.98
0008 |  |  | AJUDANTE | 4.34 |  | 8.2 |  | 89.05 | 0.67 |  |  | 5.49
(B) Total: | [9 empty] | 14.47
Código auxiliar |  |  | (C) Materiais |  |  |  | Unidade | Valor unitário | Consumo |  |  | Valor total
3021 |  |  | BARRA DE COBRE 3/4"X1/8" (0,5214 KG/M) |  |  |  | m | 24.52 | 1 |  |  | 24.52
(C) Total: | [9 empty] | 24.52
Custo direto total (A) + (B) + (C) + (D) + (E) | [9 empty] | 38.99
BDI: 0,00% | [9 empty] | 0
Preço unitário total | [9 empty] | 38.99
Descrições:
Tabela de preços: TABELA 128 - CUSTOS DE OBRAS CIVIS - NOVEMBRO/2017 - DESONERADA | [9 empty] | Data base: 01/11/2017
Serviço: 070271 - BARRA DE COBRE 2" X 1/4" ( 2,870 KG/M) | [9 empty] | Unidade: m
Código auxiliar |  |  | (B) Mãos-de-obra | Eq. Salarial |  | Sal/Hora |  | Encargos(%) | Consumo |  |  | Custo Horário
0008 |  |  | AJUDANTE | 4.34 |  | 8.2 |  | 89.05 | 0.67 |  |  | 5.49
0012 |  |  | ELETRICISTA | 7.09 |  | 13.4 |  | 89.05 | 0.67 |  |  | 8.98
(B) Total: | [9 empty] | 14.47
Código auxiliar |  |  | (C) Materiais |  |  |  | Unidade | Valor unitário | Consumo |  |  | Valor total
3966 |  |  | BARRA DE COBRE 2" X 1/4" ( 2,870 KG/M) |  |  |  | m | 144.04 | 1 |  |  | 144.04
(C) Total: | [9 empty] | 144.04
Custo direto total (A) + (B) + (C) + (D) + (E) | [9 empty] | 158.51
BDI: 0,00% | [9 empty] | 0
Preço unitário total | [9 empty] | 158.51
Descrições:
Tabela de preços: TABELA 128 - CUSTOS DE OBRAS CIVIS - NOVEMBRO/2017 - DESONERADA | [9 empty] | Data base: 01/11/2017
Serviço: 070282 - BASE DE FERRO FUNDIDO P/MASTRO 1.1/2" | [9 empty] | Unidade: Un
Código auxiliar |  |  | (B) Mãos-de-obra | Eq. Salarial |  | Sal/Hora |  | Encargos(%) | Consumo |  |  | Custo Horário
0012 |  |  | ELETRICISTA | 7.09 |  | 13.4 |  | 89.05 | 1 |  |  | 13.4
0008 |  |  | AJUDANTE | 4.34 |  | 8.2 |  | 89.05 | 1 |  |  | 8.2
(B) Total: | [9 empty] | 21.6
Código auxiliar |  |  | (C) Materiais |  |  |  | Unidade | Valor unitário | Consumo |  |  | Valor total
3828 |  |  | BASE DE FERRO FUNDIDO P/MASTRO DE 1.1/2" |  |  |  | un | 39.99 | 1 |  |  | 39.99
1176 |  |  | BUCHA FISCHER COM PARAFUSO 10 CM - S16 |  |  |  | un | 4.6 | 4 |  |  | 18.4
(C) Total: | [9 empty] | 58.39
Custo direto total (A) + (B) + (C) + (D) + (E) | [9 empty] | 79.99
BDI: 0,00% | [9 empty] | 0
Preço unitário total | [9 empty] | 79.99
Descrições:
Tabela de preços: TABELA 128 - CUSTOS DE OBRAS CIVIS - NOVEMBRO/2017 - DESONERADA | [9 empty] | Data base: 01/11/2017
Serviço: 070283 - BLOCO BER-10 (BLOCO DE ENGATE RAPIDO) | [9 empty] | Unidade: Un
Código auxiliar |  |  | (B) Mãos-de-obra | Eq. Salarial |  | Sal/Hora |  | Encargos(%) | Consumo |  |  | Custo Horário
0008 |  |  | AJUDANTE | 4.34 |  | 8.2 |  | 89.05 | 0.3 |  |  | 2.46
0012 |  |  | ELETRICISTA | 7.09 |  | 13.4 |  | 89.05 | 0.3 |  |  | 4.02
(B) Total: | [9 empty] | 6.48
Código auxiliar |  |  | (C) Materiais |  |  |  | Unidade | Valor unitário | Consumo |  |  | Valor total
3899 |  |  | BLOCO BER-10(BLOCO DE ENGATE RAPIDO) |  |  |  | un | 8.7 | 1 |  |  | 8.7
(C) Total: | [9 empty] | 8.7
Custo direto total (A) + (B) + (C) + (D) + (E) | [9 empty] | 15.18
BDI: 0,00% | [9 empty] | 0
Preço unitário total | [9 empty] | 15.18
Descrições:
Tabela de preços: TABELA 128 - CUSTOS DE OBRAS CIVIS - NOVEMBRO/2017 - DESONERADA | [9 empty] | Data base: 01/11/2017
Serviço: 070284 - BLOCO TELEFONICO BLI-10 C/CANALETA | [9 empty] | Unidade: Un
Código auxiliar |  |  | (B) Mãos-de-obra | Eq. Salarial |  | Sal/Hora |  | Encargos(%) | Consumo |  |  | Custo Horário
0012 |  |  | ELETRICISTA | 7.09 |  | 13.4 |  | 89.05 | 0.3 |  |  | 4.02
0008 |  |  | AJUDANTE | 4.34 |  | 8.2 |  | 89.05 | 0.3 |  |  | 2.46
(B) Total: | [9 empty] | 6.48
Código auxiliar |  |  | (C) Materiais |  |  |  | Unidade | Valor unitário | Consumo |  |  | Valor total
3741 |  |  | BLOCO TELEFONICO BLI-10 C/CANALETA |  |  |  | un | 11.03 | 1 |  |  | 11.03
(C) Total: | [9 empty] | 11.03
Custo direto total (A) + (B) + (C) + (D) + (E) | [9 empty] | 17.51
BDI: 0,00% | [9 empty] | 0
Preço unitário total | [9 empty] | 17.51
Descrições:
Tabela de preços: TABELA 128 - CUSTOS DE OBRAS CIVIS - NOVEMBRO/2017 - DESONERADA | [9 empty] | Data base: 01/11/2017
Serviço: 070285 - BORNE TERMINAL SAK 2,5 MM2 | [9 empty] | Unidade: Un
Código auxiliar |  |  | (B) Mãos-de-obra | Eq. Salarial |  | Sal/Hora |  | Encargos(%) | Consumo |  |  | Custo Horário
0008 |  |  | AJUDANTE | 4.34 |  | 8.2 |  | 89.05 | 0.2 |  |  | 1.64
0012 |  |  | ELETRICISTA | 7.09 |  | 13.4 |  | 89.05 | 0.2 |  |  | 2.68
(B) Total: | [9 empty] | 4.32
Código auxiliar |  |  | (C) Materiais |  |  |  | Unidade | Valor unitário | Consumo |  |  | Valor total
3032 |  |  | BORNE TERMINAL SAK 2,5 MM2 |  |  |  | un | 3.94 | 1 |  |  | 3.94
(C) Total: | [9 empty] | 3.94
Custo direto total (A) + (B) + (C) + (D) + (E) | [9 empty] | 8.26
BDI: 0,00% | [9 empty] | 0
Preço unitário total | [9 empty] | 8.26
Descrições:
Tabela de preços: TABELA 128 - CUSTOS DE OBRAS CIVIS - NOVEMBRO/2017 - DESONERADA | [9 empty] | Data base: 01/11/2017
Serviço: 070286 - BORNE TERMINAL SAK 4 MM2 | [9 empty] | Unidade: Un
Código auxiliar |  |  | (B) Mãos-de-obra | Eq. Salarial |  | Sal/Hora |  | Encargos(%) | Consumo |  |  | Custo Horário
0012 |  |  | ELETRICISTA | 7.09 |  | 13.4 |  | 89.05 | 0.2 |  |  | 2.68
0008 |  |  | AJUDANTE | 4.34 |  | 8.2 |  | 89.05 | 0.2 |  |  | 1.64
(B) Total: | [9 empty] | 4.32
Código auxiliar |  |  | (C) Materiais |  |  |  | Unidade | Valor unitário | Consumo |  |  | Valor total
3035 |  |  | BORNE TERMINAL SAK 4 MM2 |  |  |  | un | 4.83 | 1 |  |  | 4.83
(C) Total: | [9 empty] | 4.83
Custo direto total (A) + (B) + (C) + (D) + (E) | [9 empty] | 9.15
BDI: 0,00% | [9 empty] | 0
Preço unitário total | [9 empty] | 9.15
Descrições:
Tabela de preços: TABELA 128 - CUSTOS DE OBRAS CIVIS - NOVEMBRO/2017 - DESONERADA | [9 empty] | Data base: 01/11/2017
Serviço: 070287 - BORNE TERMINAL SAK 6 MM2 | [9 empty] | Unidade: Un
Código auxiliar |  |  | (B) Mãos-de-obra | Eq. Salarial |  | Sal/Hora |  | Encargos(%) | Consumo |  |  | Custo Horário
0008 |  |  | AJUDANTE | 4.34 |  | 8.2 |  | 89.05 | 0.2 |  |  | 1.64
0012 |  |  | ELETRICISTA | 7.09 |  | 13.4 |  | 89.05 | 0.2 |  |  | 2.68
(B) Total: | [9 empty] | 4.32
Código auxiliar |  |  | (C) Materiais |  |  |  | Unidade | Valor unitário | Consumo |  |  | Valor total
3037 |  |  | BORNE TERMINAL SAK 6 MM2 |  |  |  | un | 5.1 | 1 |  |  | 5.1
(C) Total: | [9 empty] | 5.1
Custo direto total (A) + (B) + (C) + (D) + (E) | [9 empty] | 9.42
BDI: 0,00% | [9 empty] | 0
Preço unitário total | [9 empty] | 9.42
Descrições:
Tabela de preços: TABELA 128 - CUSTOS DE OBRAS CIVIS - NOVEMBRO/2017 - DESONERADA | [9 empty] | Data base: 01/11/2017
Serviço: 070288 - BORNE TERMINAL SAK 10 MM2 | [9 empty] | Unidade: Un
Código auxiliar |  |  | (B) Mãos-de-obra | Eq. Salarial |  | Sal/Hora |  | Encargos(%) | Consumo |  |  | Custo Horário
0012 |  |  | ELETRICISTA | 7.09 |  | 13.4 |  | 89.05 | 0.2333 |  |  | 3.13
0008 |  |  | AJUDANTE | 4.34 |  | 8.2 |  | 89.05 | 0.2333 |  |  | 1.91
(B) Total: | [9 empty] | 5.04
Código auxiliar |  |  | (C) Materiais |  |  |  | Unidade | Valor unitário | Consumo |  |  | Valor total
3028 |  |  | BORNE TERMINAL SAK 10 MM2 |  |  |  | un | 9.64 | 1 |  |  | 9.64
(C) Total: | [9 empty] | 9.64
Custo direto total (A) + (B) + (C) + (D) + (E) | [9 empty] | 14.68
BDI: 0,00% | [9 empty] | 0
Preço unitário total | [9 empty] | 14.68
Descrições:
Tabela de preços: TABELA 128 - CUSTOS DE OBRAS CIVIS - NOVEMBRO/2017 - DESONERADA | [9 empty] | Data base: 01/11/2017
Serviço: 070289 - BORNE TERMINAL SAK 16 MM2 | [9 empty] | Unidade: Un
Código auxiliar |  |  | (B) Mãos-de-obra | Eq. Salarial |  | Sal/Hora |  | Encargos(%) | Consumo |  |  | Custo Horário
0008 |  |  | AJUDANTE | 4.34 |  | 8.2 |  | 89.05 | 0.2333 |  |  | 1.91
0012 |  |  | ELETRICISTA | 7.09 |  | 13.4 |  | 89.05 | 0.2333 |  |  | 3.13
(B) Total: | [9 empty] | 5.04
Código auxiliar |  |  | (C) Materiais |  |  |  | Unidade | Valor unitário | Consumo |  |  | Valor total
3031 |  |  | BORNE TERMINAL SAK 16 MM2 |  |  |  | un | 9.56 | 1 |  |  | 9.56
(C) Total: | [9 empty] | 9.56
Custo direto total (A) + (B) + (C) + (D) + (E) | [9 empty] | 14.6
BDI: 0,00% | [9 empty] | 0
Preço unitário total | [9 empty] | 14.6
Descrições:
Tabela de preços: TABELA 128 - CUSTOS DE OBRAS CIVIS - NOVEMBRO/2017 - DESONERADA | [9 empty] | Data base: 01/11/2017
Serviço: 070290 - BORNE TERMINAL SAK 25 MM2 | [9 empty] | Unidade: Un
Código auxiliar |  |  | (B) Mãos-de-obra | Eq. Salarial |  | Sal/Hora |  | Encargos(%) | Consumo |  |  | Custo Horário
0012 |  |  | ELETRICISTA | 7.09 |  | 13.4 |  | 89.05 | 0.2333 |  |  | 3.13
0008 |  |  | AJUDANTE | 4.34 |  | 8.2 |  | 89.05 | 0.2333 |  |  | 1.91
(B) Total: | [9 empty] | 5.04
Código auxiliar |  |  | (C) Materiais |  |  |  | Unidade | Valor unitário | Consumo |  |  | Valor total
3033 |  |  | BORNE TERMINAL SAK 25 MM2 |  |  |  | un | 18.83 | 1 |  |  | 18.83
(C) Total: | [9 empty] | 18.83
Custo direto total (A) + (B) + (C) + (D) + (E) | [9 empty] | 23.87
BDI: 0,00% | [9 empty] | 0
Preço unitário total | [9 empty] | 23.87
Descrições:
Tabela de preços: TABELA 128 - CUSTOS DE OBRAS CIVIS - NOVEMBRO/2017 - DESONERADA | [9 empty] | Data base: 01/11/2017
Serviço: 070291 - BORNE TERMINAL SAK 35 MM2 | [9 empty] | Unidade: Un
Código auxiliar |  |  | (B) Mãos-de-obra | Eq. Salarial |  | Sal/Hora |  | Encargos(%) | Consumo |  |  | Custo Horário
0008 |  |  | AJUDANTE | 4.34 |  | 8.2 |  | 89.05 | 0.2667 |  |  | 2.19
0012 |  |  | ELETRICISTA | 7.09 |  | 13.4 |  | 89.05 | 0.2667 |  |  | 3.57
(B) Total: | [9 empty] | 5.76
Código auxiliar |  |  | (C) Materiais |  |  |  | Unidade | Valor unitário | Consumo |  |  | Valor total
3034 |  |  | BORNE TERMINAL SAK 35 MM2 |  |  |  | un | 18.99 | 1 |  |  | 18.99
(C) Total: | [9 empty] | 18.99
Custo direto total (A) + (B) + (C) + (D) + (E) | [9 empty] | 24.75
BDI: 0,00% | [9 empty] | 0
Preço unitário total | [9 empty] | 24.75
Descrições:
Tabela de preços: TABELA 128 - CUSTOS DE OBRAS CIVIS - NOVEMBRO/2017 - DESONERADA | [9 empty] | Data base: 01/11/2017
Serviço: 070292 - BORNE TERMINAL SAK 50 MM2 | [9 empty] | Unidade: Un
Código auxiliar |  |  | (B) Mãos-de-obra | Eq. Salarial |  | Sal/Hora |  | Encargos(%) | Consumo |  |  | Custo Horário
0012 |  |  | ELETRICISTA | 7.09 |  | 13.4 |  | 89.05 | 0.2667 |  |  | 3.57
0008 |  |  | AJUDANTE | 4.34 |  | 8.2 |  | 89.05 | 0.2667 |  |  | 2.19
(B) Total: | [9 empty] | 5.76
Código auxiliar |  |  | (C) Materiais |  |  |  | Unidade | Valor unitário | Consumo |  |  | Valor total
3036 |  |  | BORNE TERMINAL SAK 50 MM2 |  |  |  | un | 55.52 | 1 |  |  | 55.52
(C) Total: | [9 empty] | 55.52
Custo direto total (A) + (B) + (C) + (D) + (E) | [9 empty] | 61.28
BDI: 0,00% | [9 empty] | 0
Preço unitário total | [9 empty] | 61.28
Descrições:
Tabela de preços: TABELA 128 - CUSTOS DE OBRAS CIVIS - NOVEMBRO/2017 - DESONERADA | [9 empty] | Data base: 01/11/2017
Serviço: 070293 - BORNE TERMINAL SAK 70 MM2 | [9 empty] | Unidade: Un
Código auxiliar |  |  | (B) Mãos-de-obra | Eq. Salarial |  | Sal/Hora |  | Encargos(%) | Consumo |  |  | Custo Horário
0008 |  |  | AJUDANTE | 4.34 |  | 8.2 |  | 89.05 | 0.2667 |  |  | 2.19
0012 |  |  | ELETRICISTA | 7.09 |  | 13.4 |  | 89.05 | 0.2667 |  |  | 3.57
(B) Total: | [9 empty] | 5.76
Código auxiliar |  |  | (C) Materiais |  |  |  | Unidade | Valor unitário | Consumo |  |  | Valor total
3038 |  |  | BORNE TERMINAL SAK 70 MM2 |  |  |  | un | 70.35 | 1 |  |  | 70.35
(C) Total: | [9 empty] | 70.35
Custo direto total (A) + (B) + (C) + (D) + (E) | [9 empty] | 76.11
BDI: 0,00% | [9 empty] | 0
Preço unitário total | [9 empty] | 76.11
Descrições:
Tabela de preços: TABELA 128 - CUSTOS DE OBRAS CIVIS - NOVEMBRO/2017 - DESONERADA | [9 empty] | Data base: 01/11/2017
Serviço: 070295 - BORNE TERMINAL SAK 95 MM2 | [9 empty] | Unidade: Un
Código auxiliar |  |  | (B) Mãos-de-obra | Eq. Salarial |  | Sal/Hora |  | Encargos(%) | Consumo |  |  | Custo Horário
0012 |  |  | ELETRICISTA | 7.09 |  | 13.4 |  | 89.05 | 0.3333 |  |  | 4.47
0008 |  |  | AJUDANTE | 4.34 |  | 8.2 |  | 89.05 | 0.3333 |  |  | 2.73
(B) Total: | [9 empty] | 7.2
Código auxiliar |  |  | (C) Materiais |  |  |  | Unidade | Valor unitário | Consumo |  |  | Valor total
3039 |  |  | BORNE TERMINAL SAK 95 MM2 |  |  |  | un | 65.49 | 1 |  |  | 65.49
(C) Total: | [9 empty] | 65.49
Custo direto total (A) + (B) + (C) + (D) + (E) | [9 empty] | 72.69
BDI: 0,00% | [9 empty] | 0
Preço unitário total | [9 empty] | 72.69
Descrições:
Tabela de preços: TABELA 128 - CUSTOS DE OBRAS CIVIS - NOVEMBRO/2017 - DESONERADA | [9 empty] | Data base: 01/11/2017
Serviço: 070296 - BORNE TERMINAL SAK 120 MM2 | [9 empty] | Unidade: Un
Código auxiliar |  |  | (B) Mãos-de-obra | Eq. Salarial |  | Sal/Hora |  | Encargos(%) | Consumo |  |  | Custo Horário
0008 |  |  | AJUDANTE | 4.34 |  | 8.2 |  | 89.05 | 0.3333 |  |  | 2.73
0012 |  |  | ELETRICISTA | 7.09 |  | 13.4 |  | 89.05 | 0.3333 |  |  | 4.47
(B) Total: | [9 empty] | 7.2
Código auxiliar |  |  | (C) Materiais |  |  |  | Unidade | Valor unitário | Consumo |  |  | Valor total
3029 |  |  | BORNE TERMINAL SAK 120 MM2 |  |  |  | un | 92.17 | 1 |  |  | 92.17
(C) Total: | [9 empty] | 92.17
Custo direto total (A) + (B) + (C) + (D) + (E) | [9 empty] | 99.37
BDI: 0,00% | [9 empty] | 0
Preço unitário total | [9 empty] | 99.37
Descrições:
Tabela de preços: TABELA 128 - CUSTOS DE OBRAS CIVIS - NOVEMBRO/2017 - DESONERADA | [9 empty] | Data base: 01/11/2017
Serviço: 070297 - BORNE TERMINAL SAK 150 MM2 | [9 empty] | Unidade: Un
Código auxiliar |  |  | (B) Mãos-de-obra | Eq. Salarial |  | Sal/Hora |  | Encargos(%) | Consumo |  |  | Custo Horário
0012 |  |  | ELETRICISTA | 7.09 |  | 13.4 |  | 89.05 | 0.3333 |  |  | 4.47
0008 |  |  | AJUDANTE | 4.34 |  | 8.2 |  | 89.05 | 0.3333 |  |  | 2.73
(B) Total: | [9 empty] | 7.2
Código auxiliar |  |  | (C) Materiais |  |  |  | Unidade | Valor unitário | Consumo |  |  | Valor total
3030 |  |  | BORNE TERMINAL SAK 150 MM2 |  |  |  | un | 100.47 | 1 |  |  | 100.47
(C) Total: | [9 empty] | 100.47
Custo direto total (A) + (B) + (C) + (D) + (E) | [9 empty] | 107.67
BDI: 0,00% | [9 empty] | 0
Preço unitário total | [9 empty] | 107.67
Descrições:
Tabela de preços: TABELA 128 - CUSTOS DE OBRAS CIVIS - NOVEMBRO/2017 - DESONERADA | [9 empty] | Data base: 01/11/2017
Serviço: 070303 - BOTOEIRA "LIGA-DESLIGA" DE EMBUTIR | [9 empty] | Unidade: Un
Código auxiliar |  |  | (B) Mãos-de-obra | Eq. Salarial |  | Sal/Hora |  | Encargos(%) | Consumo |  |  | Custo Horário
0008 |  |  | AJUDANTE | 4.34 |  | 8.2 |  | 89.05 | 0.5 |  |  | 4.1
0012 |  |  | ELETRICISTA | 7.09 |  | 13.4 |  | 89.05 | 0.5 |  |  | 6.7
(B) Total: | [9 empty] | 10.8
Código auxiliar |  |  | (C) Materiais |  |  |  | Unidade | Valor unitário | Consumo |  |  | Valor total
3040 |  |  | BOTOEIRA "LIGA-DESLIGA" DE EMBUTIR |  |  |  | un | 22.75 | 1 |  |  | 22.75
(C) Total: | [9 empty] | 22.75
Custo direto total (A) + (B) + (C) + (D) + (E) | [9 empty] | 33.55
BDI: 0,00% | [9 empty] | 0
Preço unitário total | [9 empty] | 33.55
Descrições:
Tabela de preços: TABELA 128 - CUSTOS DE OBRAS CIVIS - NOVEMBRO/2017 - DESONERADA | [9 empty] | Data base: 01/11/2017
Serviço: 070305 - BOTOEIRA "LIGA-DESLIGA" P/INST.EM PORTA DE QUADRO | [9 empty] | Unidade: Un
Código auxiliar |  |  | (B) Mãos-de-obra | Eq. Salarial |  | Sal/Hora |  | Encargos(%) | Consumo |  |  | Custo Horário
0012 |  |  | ELETRICISTA | 7.09 |  | 13.4 |  | 89.05 | 0.5 |  |  | 6.7
0008 |  |  | AJUDANTE | 4.34 |  | 8.2 |  | 89.05 | 0.5 |  |  | 4.1
(B) Total: | [9 empty] | 10.8
Código auxiliar |  |  | (C) Materiais |  |  |  | Unidade | Valor unitário | Consumo |  |  | Valor total
3042 |  |  | BOTOEIRA "LIGA-DESLIGA" PARA INSTALACAO EM PORTA DE QUADRO |  |  |  | un | 41.61 | 1 |  |  | 41.61
(C) Total: | [9 empty] | 41.61
Custo direto total (A) + (B) + (C) + (D) + (E) | [9 empty] | 52.41
BDI: 0,00% | [9 empty] | 0
Preço unitário total | [9 empty] | 52.41
Descrições:
Tabela de preços: TABELA 128 - CUSTOS DE OBRAS CIVIS - NOVEMBRO/2017 - DESONERADA | [9 empty] | Data base: 01/11/2017
Serviço: 070320 - BOX CURVO DIAMETRO 1/2" | [9 empty] | Unidade: Un
Código auxiliar |  |  | (B) Mãos-de-obra | Eq. Salarial |  | Sal/Hora |  | Encargos(%) | Consumo |  |  | Custo Horário
0008 |  |  | AJUDANTE | 4.34 |  | 8.2 |  | 89.05 | 0.07 |  |  | 0.57
0012 |  |  | ELETRICISTA | 7.09 |  | 13.4 |  | 89.05 | 0.07 |  |  | 0.94
(B) Total: | [9 empty] | 1.51
Código auxiliar |  |  | (C) Materiais |  |  |  | Unidade | Valor unitário | Consumo |  |  | Valor total
3044 |  |  | BOX CURVO DIAMETRO 1/2" |  |  |  | un | 2.71 | 1 |  |  | 2.71
(C) Total: | [9 empty] | 2.71
Custo direto total (A) + (B) + (C) + (D) + (E) | [9 empty] | 4.22
BDI: 0,00% | [9 empty] | 0
Preço unitário total | [9 empty] | 4.22
Descrições:
Tabela de preços: TABELA 128 - CUSTOS DE OBRAS CIVIS - NOVEMBRO/2017 - DESONERADA | [9 empty] | Data base: 01/11/2017
Serviço: 070321 - BOX CURVO DIAMETRO 3/4" | [9 empty] | Unidade: Un
Código auxiliar |  |  | (B) Mãos-de-obra | Eq. Salarial |  | Sal/Hora |  | Encargos(%) | Consumo |  |  | Custo Horário
0012 |  |  | ELETRICISTA | 7.09 |  | 13.4 |  | 89.05 | 0.1 |  |  | 1.34
0008 |  |  | AJUDANTE | 4.34 |  | 8.2 |  | 89.05 | 0.1 |  |  | 0.82
(B) Total: | [9 empty] | 2.16
Código auxiliar |  |  | (C) Materiais |  |  |  | Unidade | Valor unitário | Consumo |  |  | Valor total
3045 |  |  | BOX CURVO DIAMETRO 3/4" |  |  |  | un | 3.01 | 1 |  |  | 3.01
(C) Total: | [9 empty] | 3.01
Custo direto total (A) + (B) + (C) + (D) + (E) | [9 empty] | 5.17
BDI: 0,00% | [9 empty] | 0
Preço unitário total | [9 empty] | 5.17
Descrições:
Tabela de preços: TABELA 128 - CUSTOS DE OBRAS CIVIS - NOVEMBRO/2017 - DESONERADA | [9 empty] | Data base: 01/11/2017
Serviço: 070325 - BOX CURVO DIAMETRO 1" | [9 empty] | Unidade: Un
Código auxiliar |  |  | (B) Mãos-de-obra | Eq. Salarial |  | Sal/Hora |  | Encargos(%) | Consumo |  |  | Custo Horário
0008 |  |  | AJUDANTE | 4.34 |  | 8.2 |  | 89.05 | 0.13 |  |  | 1.07
0012 |  |  | ELETRICISTA | 7.09 |  | 13.4 |  | 89.05 | 0.13 |  |  | 1.74
(B) Total: | [9 empty] | 2.81
Código auxiliar |  |  | (C) Materiais |  |  |  | Unidade | Valor unitário | Consumo |  |  | Valor total
3043 |  |  | BOX CURVO DIAMETRO 1" |  |  |  | un | 6.02 | 1 |  |  | 6.02
(C) Total: | [9 empty] | 6.02
Custo direto total (A) + (B) + (C) + (D) + (E) | [9 empty] | 8.83
BDI: 0,00% | [9 empty] | 0
Preço unitário total | [9 empty] | 8.83
Descrições:
Tabela de preços: TABELA 128 - CUSTOS DE OBRAS CIVIS - NOVEMBRO/2017 - DESONERADA | [9 empty] | Data base: 01/11/2017
Serviço: 070330 - BOX RETO DIAMETRO 1/2" | [9 empty] | Unidade: Un
Código auxiliar |  |  | (B) Mãos-de-obra | Eq. Salarial |  | Sal/Hora |  | Encargos(%) | Consumo |  |  | Custo Horário
0012 |  |  | ELETRICISTA | 7.09 |  | 13.4 |  | 89.05 | 0.02 |  |  | 0.27
0008 |  |  | AJUDANTE | 4.34 |  | 8.2 |  | 89.05 | 0.02 |  |  | 0.16
(B) Total: | [9 empty] | 0.43
Código auxiliar |  |  | (C) Materiais |  |  |  | Unidade | Valor unitário | Consumo |  |  | Valor total
3047 |  |  | BOX RETO DIAMETRO 1/2" |  |  |  | un | 1.55 | 1 |  |  | 1.55
(C) Total: | [9 empty] | 1.55
Custo direto total (A) + (B) + (C) + (D) + (E) | [9 empty] | 1.98
BDI: 0,00% | [9 empty] | 0
Preço unitário total | [9 empty] | 1.98
Descrições:
Tabela de preços: TABELA 128 - CUSTOS DE OBRAS CIVIS - NOVEMBRO/2017 - DESONERADA | [9 empty] | Data base: 01/11/2017
Serviço: 070331 - BOX RETO DIAMETRO 3/4" | [9 empty] | Unidade: Un
Código auxiliar |  |  | (B) Mãos-de-obra | Eq. Salarial |  | Sal/Hora |  | Encargos(%) | Consumo |  |  | Custo Horário
0008 |  |  | AJUDANTE | 4.34 |  | 8.2 |  | 89.05 | 0.03 |  |  | 0.25
0012 |  |  | ELETRICISTA | 7.09 |  | 13.4 |  | 89.05 | 0.03 |  |  | 0.4
(B) Total: | [9 empty] | 0.65
Código auxiliar |  |  | (C) Materiais |  |  |  | Unidade | Valor unitário | Consumo |  |  | Valor total
3048 |  |  | BOX RETO DIAMETRO 3/4" |  |  |  | un | 1.69 | 1 |  |  | 1.69
(C) Total: | [9 empty] | 1.69
Custo direto total (A) + (B) + (C) + (D) + (E) | [9 empty] | 2.34
BDI: 0,00% | [9 empty] | 0
Preço unitário total | [9 empty] | 2.34
Descrições:
Tabela de preços: TABELA 128 - CUSTOS DE OBRAS CIVIS - NOVEMBRO/2017 - DESONERADA | [9 empty] | Data base: 01/11/2017
Serviço: 070335 - BOX RETO DIAMETRO 1" | [9 empty] | Unidade: Un
Código auxiliar |  |  | (B) Mãos-de-obra | Eq. Salarial |  | Sal/Hora |  | Encargos(%) | Consumo |  |  | Custo Horário
0012 |  |  | ELETRICISTA | 7.09 |  | 13.4 |  | 89.05 | 0.05 |  |  | 0.67
0008 |  |  | AJUDANTE | 4.34 |  | 8.2 |  | 89.05 | 0.05 |  |  | 0.41
(B) Total: | [9 empty] | 1.08
Código auxiliar |  |  | (C) Materiais |  |  |  | Unidade | Valor unitário | Consumo |  |  | Valor total
3046 |  |  | BOX RETO DIAMETRO 1" |  |  |  | un | 2.3 | 1 |  |  | 2.3
(C) Total: | [9 empty] | 2.3
Custo direto total (A) + (B) + (C) + (D) + (E) | [9 empty] | 3.38
BDI: 0,00% | [9 empty] | 0
Preço unitário total | [9 empty] | 3.38
Descrições:
Tabela de preços: TABELA 128 - CUSTOS DE OBRAS CIVIS - NOVEMBRO/2017 - DESONERADA | [9 empty] | Data base: 01/11/2017
Serviço: 070350 - BRACADEIRA METALICA TIPO "C" DIAM.1/2" | [9 empty] | Unidade: Un
Código auxiliar |  |  | (B) Mãos-de-obra | Eq. Salarial |  | Sal/Hora |  | Encargos(%) | Consumo |  |  | Custo Horário
0008 |  |  | AJUDANTE | 4.34 |  | 8.2 |  | 89.05 | 0.01 |  |  | 0.08
0012 |  |  | ELETRICISTA | 7.09 |  | 13.4 |  | 89.05 | 0.01 |  |  | 0.13
(B) Total: | [9 empty] | 0.21
Código auxiliar |  |  | (C) Materiais |  |  |  | Unidade | Valor unitário | Consumo |  |  | Valor total
3057 |  |  | BRACADEIRA METALICA TIPO "C" DIAM.1/2" |  |  |  | un | 0.3 | 1 |  |  | 0.3
(C) Total: | [9 empty] | 0.3
Custo direto total (A) + (B) + (C) + (D) + (E) | [9 empty] | 0.51
BDI: 0,00% | [9 empty] | 0
Preço unitário total | [9 empty] | 0.51
Descrições:
Tabela de preços: TABELA 128 - CUSTOS DE OBRAS CIVIS - NOVEMBRO/2017 - DESONERADA | [9 empty] | Data base: 01/11/2017
Serviço: 070351 - BRACADEIRA METALICA TIPO "C" DIAM. 3/4" | [9 empty] | Unidade: Un
Código auxiliar |  |  | (B) Mãos-de-obra | Eq. Salarial |  | Sal/Hora |  | Encargos(%) | Consumo |  |  | Custo Horário
0012 |  |  | ELETRICISTA | 7.09 |  | 13.4 |  | 89.05 | 0.01 |  |  | 0.13
0008 |  |  | AJUDANTE | 4.34 |  | 8.2 |  | 89.05 | 0.01 |  |  | 0.08
(B) Total: | [9 empty] | 0.21
Código auxiliar |  |  | (C) Materiais |  |  |  | Unidade | Valor unitário | Consumo |  |  | Valor total
3055 |  |  | BRACADEIRA METALICA TIPO "C" DIAM. 3/4" |  |  |  | un | 0.35 | 1 |  |  | 0.35
(C) Total: | [9 empty] | 0.35
Custo direto total (A) + (B) + (C) + (D) + (E) | [9 empty] | 0.56
BDI: 0,00% | [9 empty] | 0
Preço unitário total | [9 empty] | 0.56
Descrições:
Tabela de preços: TABELA 128 - CUSTOS DE OBRAS CIVIS - NOVEMBRO/2017 - DESONERADA | [9 empty] | Data base: 01/11/2017
Serviço: 070352 - BRACADEIRA METALICA TIPO "C" DIAM. 1" | [9 empty] | Unidade: Un
Código auxiliar |  |  | (B) Mãos-de-obra | Eq. Salarial |  | Sal/Hora |  | Encargos(%) | Consumo |  |  | Custo Horário
0008 |  |  | AJUDANTE | 4.34 |  | 8.2 |  | 89.05 | 0.01 |  |  | 0.08
0012 |  |  | ELETRICISTA | 7.09 |  | 13.4 |  | 89.05 | 0.01 |  |  | 0.13
(B) Total: | [9 empty] | 0.21
Código auxiliar |  |  | (C) Materiais |  |  |  | Unidade | Valor unitário | Consumo |  |  | Valor total
3049 |  |  | BRACADEIRA METALICA TIPO "C" DIAM. 1" |  |  |  | un | 0.5 | 1 |  |  | 0.5
(C) Total: | [9 empty] | 0.5
Custo direto total (A) + (B) + (C) + (D) + (E) | [9 empty] | 0.71
BDI: 0,00% | [9 empty] | 0
Preço unitário total | [9 empty] | 0.71
Descrições:
Tabela de preços: TABELA 128 - CUSTOS DE OBRAS CIVIS - NOVEMBRO/2017 - DESONERADA | [9 empty] | Data base: 01/11/2017
Serviço: 070353 - BRACADEIRA METALICA TIPO "C" DIAM. 1.1/4" | [9 empty] | Unidade: Un
Código auxiliar |  |  | (B) Mãos-de-obra | Eq. Salarial |  | Sal/Hora |  | Encargos(%) | Consumo |  |  | Custo Horário
0012 |  |  | ELETRICISTA | 7.09 |  | 13.4 |  | 89.05 | 0.03 |  |  | 0.4
0008 |  |  | AJUDANTE | 4.34 |  | 8.2 |  | 89.05 | 0.03 |  |  | 0.25
(B) Total: | [9 empty] | 0.65
Código auxiliar |  |  | (C) Materiais |  |  |  | Unidade | Valor unitário | Consumo |  |  | Valor total
3051 |  |  | BRACADEIRA METALICA TIPO "C" DIAM. 1.1/4" |  |  |  | un | 0.34 | 1 |  |  | 0.34
(C) Total: | [9 empty] | 0.34
Custo direto total (A) + (B) + (C) + (D) + (E) | [9 empty] | 0.99
BDI: 0,00% | [9 empty] | 0
Preço unitário total | [9 empty] | 0.99
Descrições:
Tabela de preços: TABELA 128 - CUSTOS DE OBRAS CIVIS - NOVEMBRO/2017 - DESONERADA | [9 empty] | Data base: 01/11/2017
Serviço: 070354 - BRACADEIRA METALICA TIPO "C" DIAM. 1.1/2" | [9 empty] | Unidade: Un
Código auxiliar |  |  | (B) Mãos-de-obra | Eq. Salarial |  | Sal/Hora |  | Encargos(%) | Consumo |  |  | Custo Horário
0008 |  |  | AJUDANTE | 4.34 |  | 8.2 |  | 89.05 | 0.04 |  |  | 0.33
0012 |  |  | ELETRICISTA | 7.09 |  | 13.4 |  | 89.05 | 0.04 |  |  | 0.54
(B) Total: | [9 empty] | 0.87
Código auxiliar |  |  | (C) Materiais |  |  |  | Unidade | Valor unitário | Consumo |  |  | Valor total
3050 |  |  | BRACADEIRA METALICA TIPO "C" DIAM. 1.1/2" |  |  |  | un | 0.42 | 1 |  |  | 0.42
(C) Total: | [9 empty] | 0.42
Custo direto total (A) + (B) + (C) + (D) + (E) | [9 empty] | 1.29
BDI: 0,00% | [9 empty] | 0
Preço unitário total | [9 empty] | 1.29
Descrições:
Tabela de preços: TABELA 128 - CUSTOS DE OBRAS CIVIS - NOVEMBRO/2017 - DESONERADA | [9 empty] | Data base: 01/11/2017
Serviço: 070355 - BRACADEIRA METALICA TIPO "C" DIAM. 2" | [9 empty] | Unidade: Un
Código auxiliar |  |  | (B) Mãos-de-obra | Eq. Salarial |  | Sal/Hora |  | Encargos(%) | Consumo |  |  | Custo Horário
0012 |  |  | ELETRICISTA | 7.09 |  | 13.4 |  | 89.05 | 0.06 |  |  | 0.8
0008 |  |  | AJUDANTE | 4.34 |  | 8.2 |  | 89.05 | 0.06 |  |  | 0.49
(B) Total: | [9 empty] | 1.29
Código auxiliar |  |  | (C) Materiais |  |  |  | Unidade | Valor unitário | Consumo |  |  | Valor total
3052 |  |  | BRACADEIRA METALICA TIPO "C" DIAM. 2" |  |  |  | un | 1.46 | 1 |  |  | 1.46
(C) Total: | [9 empty] | 1.46
Custo direto total (A) + (B) + (C) + (D) + (E) | [9 empty] | 2.75
BDI: 0,00% | [9 empty] | 0
Preço unitário total | [9 empty] | 2.75
Descrições:
Tabela de preços: TABELA 128 - CUSTOS DE OBRAS CIVIS - NOVEMBRO/2017 - DESONERADA | [9 empty] | Data base: 01/11/2017
Serviço: 070356 - BRACADEIRA METALICA TIPO "C" DIAM. 2.1/2" | [9 empty] | Unidade: Un
Código auxiliar |  |  | (B) Mãos-de-obra | Eq. Salarial |  | Sal/Hora |  | Encargos(%) | Consumo |  |  | Custo Horário
0008 |  |  | AJUDANTE | 4.34 |  | 8.2 |  | 89.05 | 0.12 |  |  | 0.98
0012 |  |  | ELETRICISTA | 7.09 |  | 13.4 |  | 89.05 | 0.12 |  |  | 1.61
(B) Total: | [9 empty] | 2.59
Código auxiliar |  |  | (C) Materiais |  |  |  | Unidade | Valor unitário | Consumo |  |  | Valor total
3053 |  |  | BRACADEIRA METALICA TIPO "C" DIAM. 2.1/2" |  |  |  | un | 1.55 | 1 |  |  | 1.55
(C) Total: | [9 empty] | 1.55
Custo direto total (A) + (B) + (C) + (D) + (E) | [9 empty] | 4.14
BDI: 0,00% | [9 empty] | 0
Preço unitário total | [9 empty] | 4.14
Descrições:
Tabela de preços: TABELA 128 - CUSTOS DE OBRAS CIVIS - NOVEMBRO/2017 - DESONERADA | [9 empty] | Data base: 01/11/2017
Serviço: 070357 - BRACADEIRA METALICA TIPO "C" DIAM. 3" | [9 empty] | Unidade: Un
Código auxiliar |  |  | (B) Mãos-de-obra | Eq. Salarial |  | Sal/Hora |  | Encargos(%) | Consumo |  |  | Custo Horário
0012 |  |  | ELETRICISTA | 7.09 |  | 13.4 |  | 89.05 | 0.18 |  |  | 2.41
0008 |  |  | AJUDANTE | 4.34 |  | 8.2 |  | 89.05 | 0.18 |  |  | 1.48
(B) Total: | [9 empty] | 3.89
Código auxiliar |  |  | (C) Materiais |  |  |  | Unidade | Valor unitário | Consumo |  |  | Valor total
3054 |  |  | BRACADEIRA METALICA TIPO "C" DIAM. 3" |  |  |  | un | 1.2 | 1 |  |  | 1.2
(C) Total: | [9 empty] | 1.2
Custo direto total (A) + (B) + (C) + (D) + (E) | [9 empty] | 5.09
BDI: 0,00% | [9 empty] | 0
Preço unitário total | [9 empty] | 5.09
Descrições:
Tabela de preços: TABELA 128 - CUSTOS DE OBRAS CIVIS - NOVEMBRO/2017 - DESONERADA | [9 empty] | Data base: 01/11/2017
Serviço: 070358 - BRACADEIRA METALICA TIPO "C" DIAM. 4" | [9 empty] | Unidade: Un
Código auxiliar |  |  | (B) Mãos-de-obra | Eq. Salarial |  | Sal/Hora |  | Encargos(%) | Consumo |  |  | Custo Horário
0008 |  |  | AJUDANTE | 4.34 |  | 8.2 |  | 89.05 | 0.25 |  |  | 2.05
0012 |  |  | ELETRICISTA | 7.09 |  | 13.4 |  | 89.05 | 0.25 |  |  | 3.35
(B) Total: | [9 empty] | 5.4
Código auxiliar |  |  | (C) Materiais |  |  |  | Unidade | Valor unitário | Consumo |  |  | Valor total
3056 |  |  | BRACADEIRA METALICA TIPO "C" DIAM. 4" |  |  |  | un | 2.2 | 1 |  |  | 2.2
(C) Total: | [9 empty] | 2.2
Custo direto total (A) + (B) + (C) + (D) + (E) | [9 empty] | 7.6
BDI: 0,00% | [9 empty] | 0
Preço unitário total | [9 empty] | 7.6
Descrições:
Tabela de preços: TABELA 128 - CUSTOS DE OBRAS CIVIS - NOVEMBRO/2017 - DESONERADA | [9 empty] | Data base: 01/11/2017
Serviço: 070370 - BRACADEIRA METALICA TIPO "D" DIAM. 1/2" | [9 empty] | Unidade: Un
Código auxiliar |  |  | (B) Mãos-de-obra | Eq. Salarial |  | Sal/Hora |  | Encargos(%) | Consumo |  |  | Custo Horário
0012 |  |  | ELETRICISTA | 7.09 |  | 13.4 |  | 89.05 | 0.01 |  |  | 0.13
0008 |  |  | AJUDANTE | 4.34 |  | 8.2 |  | 89.05 | 0.01 |  |  | 0.08
(B) Total: | [9 empty] | 0.21
Código auxiliar |  |  | (C) Materiais |  |  |  | Unidade | Valor unitário | Consumo |  |  | Valor total
3061 |  |  | BRACADEIRA METALICA TIPO "D" DIAM. 1/2" |  |  |  | un | 0.4 | 1 |  |  | 0.4
(C) Total: | [9 empty] | 0.4
Custo direto total (A) + (B) + (C) + (D) + (E) | [9 empty] | 0.61
BDI: 0,00% | [9 empty] | 0
Preço unitário total | [9 empty] | 0.61
Descrições:
Tabela de preços: TABELA 128 - CUSTOS DE OBRAS CIVIS - NOVEMBRO/2017 - DESONERADA | [9 empty] | Data base: 01/11/2017
Serviço: 070371 - BRACADEIRA METALICA TIPO "D" DIAM. 3/4" | [9 empty] | Unidade: Un
Código auxiliar |  |  | (B) Mãos-de-obra | Eq. Salarial |  | Sal/Hora |  | Encargos(%) | Consumo |  |  | Custo Horário
0008 |  |  | AJUDANTE | 4.34 |  | 8.2 |  | 89.05 | 0.01 |  |  | 0.08
0012 |  |  | ELETRICISTA | 7.09 |  | 13.4 |  | 89.05 | 0.01 |  |  | 0.13
(B) Total: | [9 empty] | 0.21
Código auxiliar |  |  | (C) Materiais |  |  |  | Unidade | Valor unitário | Consumo |  |  | Valor total
3065 |  |  | BRACADEIRA METALICA TIPO "D" DIAM. 3/4" |  |  |  | un | 0.89 | 1 |  |  | 0.89
(C) Total: | [9 empty] | 0.89
Custo direto total (A) + (B) + (C) + (D) + (E) | [9 empty] | 1.1
BDI: 0,00% | [9 empty] | 0
Preço unitário total | [9 empty] | 1.1
Descrições:
Tabela de preços: TABELA 128 - CUSTOS DE OBRAS CIVIS - NOVEMBRO/2017 - DESONERADA | [9 empty] | Data base: 01/11/2017
Serviço: 070372 - BRACADEIRA METALICA TIPO "D" DIAM. 1" | [9 empty] | Unidade: Un
Código auxiliar |  |  | (B) Mãos-de-obra | Eq. Salarial |  | Sal/Hora |  | Encargos(%) | Consumo |  |  | Custo Horário
0012 |  |  | ELETRICISTA | 7.09 |  | 13.4 |  | 89.05 | 0.01 |  |  | 0.13
0008 |  |  | AJUDANTE | 4.34 |  | 8.2 |  | 89.05 | 0.01 |  |  | 0.08
(B) Total: | [9 empty] | 0.21
Código auxiliar |  |  | (C) Materiais |  |  |  | Unidade | Valor unitário | Consumo |  |  | Valor total
3058 |  |  | BRACADEIRA METALICA TIPO "D" DIAM. 1" |  |  |  | un | 0.95 | 1 |  |  | 0.95
(C) Total: | [9 empty] | 0.95
Custo direto total (A) + (B) + (C) + (D) + (E) | [9 empty] | 1.16
BDI: 0,00% | [9 empty] | 0
Preço unitário total | [9 empty] | 1.16
Descrições:
Tabela de preços: TABELA 128 - CUSTOS DE OBRAS CIVIS - NOVEMBRO/2017 - DESONERADA | [9 empty] | Data base: 01/11/2017
Serviço: 070373 - BRACADEIRA METALICA TIPO "D" DIAM. 1.1/4" | [9 empty] | Unidade: Un
Código auxiliar |  |  | (B) Mãos-de-obra | Eq. Salarial |  | Sal/Hora |  | Encargos(%) | Consumo |  |  | Custo Horário
0008 |  |  | AJUDANTE | 4.34 |  | 8.2 |  | 89.05 | 0.03 |  |  | 0.25
0012 |  |  | ELETRICISTA | 7.09 |  | 13.4 |  | 89.05 | 0.03 |  |  | 0.4
(B) Total: | [9 empty] | 0.65
Código auxiliar |  |  | (C) Materiais |  |  |  | Unidade | Valor unitário | Consumo |  |  | Valor total
3060 |  |  | BRACADEIRA METALICA TIPO "D" DIAM. 1.1/4" |  |  |  | un | 1.2 | 1 |  |  | 1.2
(C) Total: | [9 empty] | 1.2
Custo direto total (A) + (B) + (C) + (D) + (E) | [9 empty] | 1.85
BDI: 0,00% | [9 empty] | 0
Preço unitário total | [9 empty] | 1.85
Descrições:
Tabela de preços: TABELA 128 - CUSTOS DE OBRAS CIVIS - NOVEMBRO/2017 - DESONERADA | [9 empty] | Data base: 01/11/2017
Serviço: 070374 - BRACADEIRA METALICA TIPO "D" DIAM. 1.1/2" | [9 empty] | Unidade: Un
Código auxiliar |  |  | (B) Mãos-de-obra | Eq. Salarial |  | Sal/Hora |  | Encargos(%) | Consumo |  |  | Custo Horário
0012 |  |  | ELETRICISTA | 7.09 |  | 13.4 |  | 89.05 | 0.04 |  |  | 0.54
0008 |  |  | AJUDANTE | 4.34 |  | 8.2 |  | 89.05 | 0.04 |  |  | 0.33
(B) Total: | [9 empty] | 0.87
Código auxiliar |  |  | (C) Materiais |  |  |  | Unidade | Valor unitário | Consumo |  |  | Valor total
3059 |  |  | BRACADEIRA METALICA TIPO "D" DIAM. 1.1/2" |  |  |  | un | 1.3 | 1 |  |  | 1.3
(C) Total: | [9 empty] | 1.3
Custo direto total (A) + (B) + (C) + (D) + (E) | [9 empty] | 2.17
BDI: 0,00% | [9 empty] | 0
Preço unitário total | [9 empty] | 2.17
Descrições:
Tabela de preços: TABELA 128 - CUSTOS DE OBRAS CIVIS - NOVEMBRO/2017 - DESONERADA | [9 empty] | Data base: 01/11/2017
Serviço: 070375 - BRACADEIRA METALICA TIPO "D" DIAM. 2" | [9 empty] | Unidade: Un
Código auxiliar |  |  | (B) Mãos-de-obra | Eq. Salarial |  | Sal/Hora |  | Encargos(%) | Consumo |  |  | Custo Horário
0008 |  |  | AJUDANTE | 4.34 |  | 8.2 |  | 89.05 | 0.06 |  |  | 0.49
0012 |  |  | ELETRICISTA | 7.09 |  | 13.4 |  | 89.05 | 0.06 |  |  | 0.8
(B) Total: | [9 empty] | 1.29
Código auxiliar |  |  | (C) Materiais |  |  |  | Unidade | Valor unitário | Consumo |  |  | Valor total
3062 |  |  | BRACADEIRA METALICA TIPO "D" DIAM. 2" |  |  |  | un | 2.3 | 1 |  |  | 2.3
(C) Total: | [9 empty] | 2.3
Custo direto total (A) + (B) + (C) + (D) + (E) | [9 empty] | 3.59
BDI: 0,00% | [9 empty] | 0
Preço unitário total | [9 empty] | 3.59
Descrições:
Tabela de preços: TABELA 128 - CUSTOS DE OBRAS CIVIS - NOVEMBRO/2017 - DESONERADA | [9 empty] | Data base: 01/11/2017
Serviço: 070376 - BRACADEIRA METALICA TIPO "D" DIAM. 2.1/2" | [9 empty] | Unidade: Un
Código auxiliar |  |  | (B) Mãos-de-obra | Eq. Salarial |  | Sal/Hora |  | Encargos(%) | Consumo |  |  | Custo Horário
0012 |  |  | ELETRICISTA | 7.09 |  | 13.4 |  | 89.05 | 0.12 |  |  | 1.61
0008 |  |  | AJUDANTE | 4.34 |  | 8.2 |  | 89.05 | 0.12 |  |  | 0.98
(B) Total: | [9 empty] | 2.59
Código auxiliar |  |  | (C) Materiais |  |  |  | Unidade | Valor unitário | Consumo |  |  | Valor total
3063 |  |  | BRACADEIRA METALICA TIPO "D" DIAM. 2.1/2" |  |  |  | un | 1.23 | 1 |  |  | 1.23
(C) Total: | [9 empty] | 1.23
Custo direto total (A) + (B) + (C) + (D) + (E) | [9 empty] | 3.82
BDI: 0,00% | [9 empty] | 0
Preço unitário total | [9 empty] | 3.82
Descrições:
Tabela de preços: TABELA 128 - CUSTOS DE OBRAS CIVIS - NOVEMBRO/2017 - DESONERADA | [9 empty] | Data base: 01/11/2017
Serviço: 070377 - BRACADEIRA METALICA TIPO "D" DIAM. 3" | [9 empty] | Unidade: Un
Código auxiliar |  |  | (B) Mãos-de-obra | Eq. Salarial |  | Sal/Hora |  | Encargos(%) | Consumo |  |  | Custo Horário
0008 |  |  | AJUDANTE | 4.34 |  | 8.2 |  | 89.05 | 0.18 |  |  | 1.48
0012 |  |  | ELETRICISTA | 7.09 |  | 13.4 |  | 89.05 | 0.18 |  |  | 2.41
(B) Total: | [9 empty] | 3.89
Código auxiliar |  |  | (C) Materiais |  |  |  | Unidade | Valor unitário | Consumo |  |  | Valor total
3064 |  |  | BRACADEIRA METALICA TIPO "D" DIAM. 3" |  |  |  | un | 1.48 | 1 |  |  | 1.48
(C) Total: | [9 empty] | 1.48
Custo direto total (A) + (B) + (C) + (D) + (E) | [9 empty] | 5.37
BDI: 0,00% | [9 empty] | 0
Preço unitário total | [9 empty] | 5.37
Descrições:
Tabela de preços: TABELA 128 - CUSTOS DE OBRAS CIVIS - NOVEMBRO/2017 - DESONERADA | [9 empty] | Data base: 01/11/2017
Serviço: 070378 - BRACADEIRA METALICA TIPO "D" DIAM. 4" | [9 empty] | Unidade: Un
Código auxiliar |  |  | (B) Mãos-de-obra | Eq. Salarial |  | Sal/Hora |  | Encargos(%) | Consumo |  |  | Custo Horário
0012 |  |  | ELETRICISTA | 7.09 |  | 13.4 |  | 89.05 | 0.25 |  |  | 3.35
0008 |  |  | AJUDANTE | 4.34 |  | 8.2 |  | 89.05 | 0.25 |  |  | 2.05
(B) Total: | [9 empty] | 5.4
Código auxiliar |  |  | (C) Materiais |  |  |  | Unidade | Valor unitário | Consumo |  |  | Valor total
3066 |  |  | BRACADEIRA METALICA TIPO "D" DIAM. 4" |  |  |  | un | 2.08 | 1 |  |  | 2.08
(C) Total: | [9 empty] | 2.08
Custo direto total (A) + (B) + (C) + (D) + (E) | [9 empty] | 7.48
BDI: 0,00% | [9 empty] | 0
Preço unitário total | [9 empty] | 7.48
Descrições:
Tabela de preços: TABELA 128 - CUSTOS DE OBRAS CIVIS - NOVEMBRO/2017 - DESONERADA | [9 empty] | Data base: 01/11/2017
Serviço: 070379 - BRAÇADEIRA PARA 3 ESTAIS 1.1/2" | [9 empty] | Unidade: Un
Código auxiliar |  |  | (B) Mãos-de-obra | Eq. Salarial |  | Sal/Hora |  | Encargos(%) | Consumo |  |  | Custo Horário
0008 |  |  | AJUDANTE | 4.34 |  | 8.2 |  | 89.05 | 0.35 |  |  | 2.87
0012 |  |  | ELETRICISTA | 7.09 |  | 13.4 |  | 89.05 | 0.35 |  |  | 4.69
(B) Total: | [9 empty] | 7.56
Código auxiliar |  |  | (C) Materiais |  |  |  | Unidade | Valor unitário | Consumo |  |  | Valor total
3834 |  |  | BRAÇADEIRA P/3 ESTAIS 1.1/2" |  |  |  | un | 7.91 | 1 |  |  | 7.91
(C) Total: | [9 empty] | 7.91
Custo direto total (A) + (B) + (C) + (D) + (E) | [9 empty] | 15.47
BDI: 0,00% | [9 empty] | 0
Preço unitário total | [9 empty] | 15.47
Descrições:
Tabela de preços: TABELA 128 - CUSTOS DE OBRAS CIVIS - NOVEMBRO/2017 - DESONERADA | [9 empty] | Data base: 01/11/2017
Serviço: 070380 - BRAÇADEIRA METÁLICA CIRCULAR 2" C/CHUMBADOR | [9 empty] | Unidade: Un
Código auxiliar |  |  | (B) Mãos-de-obra | Eq. Salarial |  | Sal/Hora |  | Encargos(%) | Consumo |  |  | Custo Horário
0012 |  |  | ELETRICISTA | 7.09 |  | 13.4 |  | 89.05 | 0.35 |  |  | 4.69
0008 |  |  | AJUDANTE | 4.34 |  | 8.2 |  | 89.05 | 0.35 |  |  | 2.87
(B) Total: | [9 empty] | 7.56
Código auxiliar |  |  | (C) Materiais |  |  |  | Unidade | Valor unitário | Consumo |  |  | Valor total
3833 |  |  | BRAÇADEIRA METALICA CIRCULAR 2" C/ CHUMBADOR |  |  |  | un | 4.78 | 1 |  |  | 4.78
(C) Total: | [9 empty] | 4.78
Custo direto total (A) + (B) + (C) + (D) + (E) | [9 empty] | 12.34
BDI: 0,00% | [9 empty] | 0
Preço unitário total | [9 empty] | 12.34
Descrições:
Tabela de preços: TABELA 128 - CUSTOS DE OBRAS CIVIS - NOVEMBRO/2017 - DESONERADA | [9 empty] | Data base: 01/11/2017
Serviço: 070386 - BRAÇO C AÇO GALVANIZADO , CONFORME NTD-17 | [9 empty] | Unidade: un
Código auxiliar |  |  | (B) Mãos-de-obra | Eq. Salarial |  | Sal/Hora |  | Encargos(%) | Consumo |  |  | Custo Horário
0008 |  |  | AJUDANTE | 4.34 |  | 8.2 |  | 89.05 | 0.2 |  |  | 1.64
0012 |  |  | ELETRICISTA | 7.09 |  | 13.4 |  | 89.05 | 0.2 |  |  | 2.68
(B) Total: | [9 empty] | 4.32
Código auxiliar |  |  | (C) Materiais |  |  |  | Unidade | Valor unitário | Consumo |  |  | Valor total
3954 |  |  | BRAÇO C AÇO GALVANIZADO, CONFORME NTD-17 |  |  |  | un | 104.51 | 1 |  |  | 104.51
(C) Total: | [9 empty] | 104.51
Custo direto total (A) + (B) + (C) + (D) + (E) | [9 empty] | 108.83
BDI: 0,00% | [9 empty] | 0
Preço unitário total | [9 empty] | 108.83
Descrições:
Tabela de preços: TABELA 128 - CUSTOS DE OBRAS CIVIS - NOVEMBRO/2017 - DESONERADA | [9 empty] | Data base: 01/11/2017
Serviço: 070390 - BUCHA DE NYLON S-5 | [9 empty] | Unidade: Un
Código auxiliar |  |  | (B) Mãos-de-obra | Eq. Salarial |  | Sal/Hora |  | Encargos(%) | Consumo |  |  | Custo Horário
0012 |  |  | ELETRICISTA | 7.09 |  | 13.4 |  | 89.05 | 0.016 |  |  | 0.21
0008 |  |  | AJUDANTE | 4.34 |  | 8.2 |  | 89.05 | 0.016 |  |  | 0.13
(B) Total: | [9 empty] | 0.34
Código auxiliar |  |  | (C) Materiais |  |  |  | Unidade | Valor unitário | Consumo |  |  | Valor total
3069 |  |  | BUCHA DE NYLON S-5 |  |  |  | un | 0.03 | 1 |  |  | 0.03
(C) Total: | [9 empty] | 0.03
Custo direto total (A) + (B) + (C) + (D) + (E) | [9 empty] | 0.37
BDI: 0,00% | [9 empty] | 0
Preço unitário total | [9 empty] | 0.37
Descrições:
Tabela de preços: TABELA 128 - CUSTOS DE OBRAS CIVIS - NOVEMBRO/2017 - DESONERADA | [9 empty] | Data base: 01/11/2017
Serviço: 070391 - BUCHA DE NYLON S-6 | [9 empty] | Unidade: Un
Código auxiliar |  |  | (B) Mãos-de-obra | Eq. Salarial |  | Sal/Hora |  | Encargos(%) | Consumo |  |  | Custo Horário
0008 |  |  | AJUDANTE | 4.34 |  | 8.2 |  | 89.05 | 0.016 |  |  | 0.13
0012 |  |  | ELETRICISTA | 7.09 |  | 13.4 |  | 89.05 | 0.016 |  |  | 0.21
(B) Total: | [9 empty] | 0.34
Código auxiliar |  |  | (C) Materiais |  |  |  | Unidade | Valor unitário | Consumo |  |  | Valor total
3070 |  |  | BUCHA DE NYLON S-6 |  |  |  | un | 0.04 | 1 |  |  | 0.04
(C) Total: | [9 empty] | 0.04
Custo direto total (A) + (B) + (C) + (D) + (E) | [9 empty] | 0.38
BDI: 0,00% | [9 empty] | 0
Preço unitário total | [9 empty] | 0.38
Descrições:
Tabela de preços: TABELA 128 - CUSTOS DE OBRAS CIVIS - NOVEMBRO/2017 - DESONERADA | [9 empty] | Data base: 01/11/2017
Serviço: 070392 - BUCHA DE NYLON S-8 | [9 empty] | Unidade: Un
Código auxiliar |  |  | (B) Mãos-de-obra | Eq. Salarial |  | Sal/Hora |  | Encargos(%) | Consumo |  |  | Custo Horário
0012 |  |  | ELETRICISTA | 7.09 |  | 13.4 |  | 89.05 | 0.016 |  |  | 0.21
0008 |  |  | AJUDANTE | 4.34 |  | 8.2 |  | 89.05 | 0.016 |  |  | 0.13
(B) Total: | [9 empty] | 0.34
Código auxiliar |  |  | (C) Materiais |  |  |  | Unidade | Valor unitário | Consumo |  |  | Valor total
3071 |  |  | BUCHA DE NYLON S-8 |  |  |  | un | 0.05 | 1 |  |  | 0.05
(C) Total: | [9 empty] | 0.05
Custo direto total (A) + (B) + (C) + (D) + (E) | [9 empty] | 0.39
BDI: 0,00% | [9 empty] | 0
Preço unitário total | [9 empty] | 0.39
Descrições:
Tabela de preços: TABELA 128 - CUSTOS DE OBRAS CIVIS - NOVEMBRO/2017 - DESONERADA | [9 empty] | Data base: 01/11/2017
Serviço: 070393 - BUCHA DE NYLON S-10 | [9 empty] | Unidade: Un
Código auxiliar |  |  | (B) Mãos-de-obra | Eq. Salarial |  | Sal/Hora |  | Encargos(%) | Consumo |  |  | Custo Horário
0008 |  |  | AJUDANTE | 4.34 |  | 8.2 |  | 89.05 | 0.02 |  |  | 0.16
0012 |  |  | ELETRICISTA | 7.09 |  | 13.4 |  | 89.05 | 0.02 |  |  | 0.27
(B) Total: | [9 empty] | 0.43
Código auxiliar |  |  | (C) Materiais |  |  |  | Unidade | Valor unitário | Consumo |  |  | Valor total
3067 |  |  | BUCHA DE NYLON S-10 |  |  |  | un | 0.06 | 1 |  |  | 0.06
(C) Total: | [9 empty] | 0.06
Custo direto total (A) + (B) + (C) + (D) + (E) | [9 empty] | 0.49
BDI: 0,00% | [9 empty] | 0
Preço unitário total | [9 empty] | 0.49
Descrições:
Tabela de preços: TABELA 128 - CUSTOS DE OBRAS CIVIS - NOVEMBRO/2017 - DESONERADA | [9 empty] | Data base: 01/11/2017
Serviço: 070394 - BUCHA DE NYLON S-12 | [9 empty] | Unidade: Un
Código auxiliar |  |  | (B) Mãos-de-obra | Eq. Salarial |  | Sal/Hora |  | Encargos(%) | Consumo |  |  | Custo Horário
0012 |  |  | ELETRICISTA | 7.09 |  | 13.4 |  | 89.05 | 0.02 |  |  | 0.27
0008 |  |  | AJUDANTE | 4.34 |  | 8.2 |  | 89.05 | 0.02 |  |  | 0.16
(B) Total: | [9 empty] | 0.43
Código auxiliar |  |  | (C) Materiais |  |  |  | Unidade | Valor unitário | Consumo |  |  | Valor total
3068 |  |  | BUCHA DE NYLON S-12 |  |  |  | un | 0.08 | 1 |  |  | 0.08
(C) Total: | [9 empty] | 0.08
Custo direto total (A) + (B) + (C) + (D) + (E) | [9 empty] | 0.51
BDI: 0,00% | [9 empty] | 0
Preço unitário total | [9 empty] | 0.51
Descrições:
Tabela de preços: TABELA 128 - CUSTOS DE OBRAS CIVIS - NOVEMBRO/2017 - DESONERADA | [9 empty] | Data base: 01/11/2017
Serviço: 070420 - BUCHA E ARRUELA METALICA DIAM. 1/2" | [9 empty] | Unidade: PR
Código auxiliar |  |  | (B) Mãos-de-obra | Eq. Salarial |  | Sal/Hora |  | Encargos(%) | Consumo |  |  | Custo Horário
0008 |  |  | AJUDANTE | 4.34 |  | 8.2 |  | 89.05 | 0.01 |  |  | 0.08
0012 |  |  | ELETRICISTA | 7.09 |  | 13.4 |  | 89.05 | 0.01 |  |  | 0.13
(B) Total: | [9 empty] | 0.21
Código auxiliar |  |  | (C) Materiais |  |  |  | Unidade | Valor unitário | Consumo |  |  | Valor total
3075 |  |  | BUCHA E ARRUELA METALICA DIAM. 1/2" |  |  |  | PR | 0.14 | 1 |  |  | 0.14
(C) Total: | [9 empty] | 0.14
Custo direto total (A) + (B) + (C) + (D) + (E) | [9 empty] | 0.35
BDI: 0,00% | [9 empty] | 0
Preço unitário total | [9 empty] | 0.35
Descrições:
Tabela de preços: TABELA 128 - CUSTOS DE OBRAS CIVIS - NOVEMBRO/2017 - DESONERADA | [9 empty] | Data base: 01/11/2017
Serviço: 070421 - BUCHA E ARRUELA METALICA DIAM. 3/4" | [9 empty] | Unidade: PR
Código auxiliar |  |  | (B) Mãos-de-obra | Eq. Salarial |  | Sal/Hora |  | Encargos(%) | Consumo |  |  | Custo Horário
0012 |  |  | ELETRICISTA | 7.09 |  | 13.4 |  | 89.05 | 0.01 |  |  | 0.13
0008 |  |  | AJUDANTE | 4.34 |  | 8.2 |  | 89.05 | 0.01 |  |  | 0.08
(B) Total: | [9 empty] | 0.21
Código auxiliar |  |  | (C) Materiais |  |  |  | Unidade | Valor unitário | Consumo |  |  | Valor total
3079 |  |  | BUCHA E ARRUELA METALICA DIAM. 3/4" |  |  |  | PR | 0.24 | 1 |  |  | 0.24
(C) Total: | [9 empty] | 0.24
Custo direto total (A) + (B) + (C) + (D) + (E) | [9 empty] | 0.45
BDI: 0,00% | [9 empty] | 0
Preço unitário total | [9 empty] | 0.45
Descrições:
Tabela de preços: TABELA 128 - CUSTOS DE OBRAS CIVIS - NOVEMBRO/2017 - DESONERADA | [9 empty] | Data base: 01/11/2017
Serviço: 070422 - BUCHA E ARRUELA METALICA DIAM. 1" | [9 empty] | Unidade: PR
Código auxiliar |  |  | (B) Mãos-de-obra | Eq. Salarial |  | Sal/Hora |  | Encargos(%) | Consumo |  |  | Custo Horário
0008 |  |  | AJUDANTE | 4.34 |  | 8.2 |  | 89.05 | 0.01 |  |  | 0.08
0012 |  |  | ELETRICISTA | 7.09 |  | 13.4 |  | 89.05 | 0.01 |  |  | 0.13
(B) Total: | [9 empty] | 0.21
Código auxiliar |  |  | (C) Materiais |  |  |  | Unidade | Valor unitário | Consumo |  |  | Valor total
3072 |  |  | BUCHA E ARRUELA METALICA DIAM. 1" |  |  |  | PR | 0.47 | 1 |  |  | 0.47
(C) Total: | [9 empty] | 0.47
Custo direto total (A) + (B) + (C) + (D) + (E) | [9 empty] | 0.68
BDI: 0,00% | [9 empty] | 0
Preço unitário total | [9 empty] | 0.68
Descrições:
Tabela de preços: TABELA 128 - CUSTOS DE OBRAS CIVIS - NOVEMBRO/2017 - DESONERADA | [9 empty] | Data base: 01/11/2017
Serviço: 070423 - BUCHA E ARRUELA METALICA DIAM. 1.1/4" | [9 empty] | Unidade: PR
Código auxiliar |  |  | (B) Mãos-de-obra | Eq. Salarial |  | Sal/Hora |  | Encargos(%) | Consumo |  |  | Custo Horário
0012 |  |  | ELETRICISTA | 7.09 |  | 13.4 |  | 89.05 | 0.03 |  |  | 0.4
0008 |  |  | AJUDANTE | 4.34 |  | 8.2 |  | 89.05 | 0.03 |  |  | 0.25
(B) Total: | [9 empty] | 0.65
Código auxiliar |  |  | (C) Materiais |  |  |  | Unidade | Valor unitário | Consumo |  |  | Valor total
3074 |  |  | BUCHA E ARRUELA METALICA DIAM. 1.1/4" |  |  |  | PR | 0.59 | 1 |  |  | 0.59
(C) Total: | [9 empty] | 0.59
Custo direto total (A) + (B) + (C) + (D) + (E) | [9 empty] | 1.24
BDI: 0,00% | [9 empty] | 0
Preço unitário total | [9 empty] | 1.24
Descrições:
Tabela de preços: TABELA 128 - CUSTOS DE OBRAS CIVIS - NOVEMBRO/2017 - DESONERADA | [9 empty] | Data base: 01/11/2017
Serviço: 070424 - BUCHA E ARRUELA METALICA DIAM. 1.1/2" | [9 empty] | Unidade: PR
Código auxiliar |  |  | (B) Mãos-de-obra | Eq. Salarial |  | Sal/Hora |  | Encargos(%) | Consumo |  |  | Custo Horário
0008 |  |  | AJUDANTE | 4.34 |  | 8.2 |  | 89.05 | 0.04 |  |  | 0.33
0012 |  |  | ELETRICISTA | 7.09 |  | 13.4 |  | 89.05 | 0.04 |  |  | 0.54
(B) Total: | [9 empty] | 0.87
Código auxiliar |  |  | (C) Materiais |  |  |  | Unidade | Valor unitário | Consumo |  |  | Valor total
3073 |  |  | BUCHA E ARRUELA METALICA DIAM. 1.1/2" |  |  |  | PR | 0.77 | 1 |  |  | 0.77
(C) Total: | [9 empty] | 0.77
Custo direto total (A) + (B) + (C) + (D) + (E) | [9 empty] | 1.64
BDI: 0,00% | [9 empty] | 0
Preço unitário total | [9 empty] | 1.64
Descrições:
Tabela de preços: TABELA 128 - CUSTOS DE OBRAS CIVIS - NOVEMBRO/2017 - DESONERADA | [9 empty] | Data base: 01/11/2017
Serviço: 070425 - BUCHA E ARRUELA METALICA DIAM. 2" | [9 empty] | Unidade: PR
Código auxiliar |  |  | (B) Mãos-de-obra | Eq. Salarial |  | Sal/Hora |  | Encargos(%) | Consumo |  |  | Custo Horário
0012 |  |  | ELETRICISTA | 7.09 |  | 13.4 |  | 89.05 | 0.06 |  |  | 0.8
0008 |  |  | AJUDANTE | 4.34 |  | 8.2 |  | 89.05 | 0.06 |  |  | 0.49
(B) Total: | [9 empty] | 1.29
Código auxiliar |  |  | (C) Materiais |  |  |  | Unidade | Valor unitário | Consumo |  |  | Valor total
3076 |  |  | BUCHA E ARRUELA METALICA DIAM. 2" |  |  |  | PR | 1.11 | 1 |  |  | 1.11
(C) Total: | [9 empty] | 1.11
Custo direto total (A) + (B) + (C) + (D) + (E) | [9 empty] | 2.4
BDI: 0,00% | [9 empty] | 0
Preço unitário total | [9 empty] | 2.4
Descrições:
Tabela de preços: TABELA 128 - CUSTOS DE OBRAS CIVIS - NOVEMBRO/2017 - DESONERADA | [9 empty] | Data base: 01/11/2017
Serviço: 070426 - BUCHA E ARRUELA METALICA DIAM. 2.1/2" | [9 empty] | Unidade: PR
Código auxiliar |  |  | (B) Mãos-de-obra | Eq. Salarial |  | Sal/Hora |  | Encargos(%) | Consumo |  |  | Custo Horário
0008 |  |  | AJUDANTE | 4.34 |  | 8.2 |  | 89.05 | 0.12 |  |  | 0.98
0012 |  |  | ELETRICISTA | 7.09 |  | 13.4 |  | 89.05 | 0.12 |  |  | 1.61
(B) Total: | [9 empty] | 2.59
Código auxiliar |  |  | (C) Materiais |  |  |  | Unidade | Valor unitário | Consumo |  |  | Valor total
3077 |  |  | BUCHA E ARRUELA METALICA DIAM. 2.1/2" |  |  |  | PR | 3.4 | 1 |  |  | 3.4
(C) Total: | [9 empty] | 3.4
Custo direto total (A) + (B) + (C) + (D) + (E) | [9 empty] | 5.99
BDI: 0,00% | [9 empty] | 0
Preço unitário total | [9 empty] | 5.99
Descrições:
Tabela de preços: TABELA 128 - CUSTOS DE OBRAS CIVIS - NOVEMBRO/2017 - DESONERADA | [9 empty] | Data base: 01/11/2017
Serviço: 070427 - BUCHA E ARRUELA METALICA DIAM. 3" | [9 empty] | Unidade: PR
Código auxiliar |  |  | (B) Mãos-de-obra | Eq. Salarial |  | Sal/Hora |  | Encargos(%) | Consumo |  |  | Custo Horário
0012 |  |  | ELETRICISTA | 7.09 |  | 13.4 |  | 89.05 | 0.18 |  |  | 2.41
0008 |  |  | AJUDANTE | 4.34 |  | 8.2 |  | 89.05 | 0.18 |  |  | 1.48
(B) Total: | [9 empty] | 3.89
Código auxiliar |  |  | (C) Materiais |  |  |  | Unidade | Valor unitário | Consumo |  |  | Valor total
3078 |  |  | BUCHA E ARRUELA METALICA DIAM. 3" |  |  |  | PR | 5.28 | 1 |  |  | 5.28
(C) Total: | [9 empty] | 5.28
Custo direto total (A) + (B) + (C) + (D) + (E) | [9 empty] | 9.17
BDI: 0,00% | [9 empty] | 0
Preço unitário total | [9 empty] | 9.17
Descrições:
Tabela de preços: TABELA 128 - CUSTOS DE OBRAS CIVIS - NOVEMBRO/2017 - DESONERADA | [9 empty] | Data base: 01/11/2017
Serviço: 070428 - BUCHA E ARRUELA METALICA DIAM. 4" | [9 empty] | Unidade: PR
Código auxiliar |  |  | (B) Mãos-de-obra | Eq. Salarial |  | Sal/Hora |  | Encargos(%) | Consumo |  |  | Custo Horário
0008 |  |  | AJUDANTE | 4.34 |  | 8.2 |  | 89.05 | 0.25 |  |  | 2.05
0012 |  |  | ELETRICISTA | 7.09 |  | 13.4 |  | 89.05 | 0.25 |  |  | 3.35
(B) Total: | [9 empty] | 5.4
Código auxiliar |  |  | (C) Materiais |  |  |  | Unidade | Valor unitário | Consumo |  |  | Valor total
3080 |  |  | BUCHA E ARRUELA METALICA DIAM. 4" |  |  |  | PR | 7.63 | 1 |  |  | 7.63
(C) Total: | [9 empty] | 7.63
Custo direto total (A) + (B) + (C) + (D) + (E) | [9 empty] | 13.03
BDI: 0,00% | [9 empty] | 0
Preço unitário total | [9 empty] | 13.03
Descrições:
Tabela de preços: TABELA 128 - CUSTOS DE OBRAS CIVIS - NOVEMBRO/2017 - DESONERADA | [9 empty] | Data base: 01/11/2017
Serviço: 070450 - BUCHA P/TIJOLO FURADO S-6 | [9 empty] | Unidade: Un
Código auxiliar |  |  | (B) Mãos-de-obra | Eq. Salarial |  | Sal/Hora |  | Encargos(%) | Consumo |  |  | Custo Horário
0012 |  |  | ELETRICISTA | 7.09 |  | 13.4 |  | 89.05 | 0.016 |  |  | 0.21
0008 |  |  | AJUDANTE | 4.34 |  | 8.2 |  | 89.05 | 0.016 |  |  | 0.13
(B) Total: | [9 empty] | 0.34
Código auxiliar |  |  | (C) Materiais |  |  |  | Unidade | Valor unitário | Consumo |  |  | Valor total
3082 |  |  | BUCHA P/TIJOLO FURADO S-6 |  |  |  | un | 0.24 | 1 |  |  | 0.24
(C) Total: | [9 empty] | 0.24
Custo direto total (A) + (B) + (C) + (D) + (E) | [9 empty] | 0.58
BDI: 0,00% | [9 empty] | 0
Preço unitário total | [9 empty] | 0.58
Descrições:
Tabela de preços: TABELA 128 - CUSTOS DE OBRAS CIVIS - NOVEMBRO/2017 - DESONERADA | [9 empty] | Data base: 01/11/2017
Serviço: 070451 - BUCHA P/TIJOLO FURADO S-8 | [9 empty] | Unidade: Un
Código auxiliar |  |  | (B) Mãos-de-obra | Eq. Salarial |  | Sal/Hora |  | Encargos(%) | Consumo |  |  | Custo Horário
0008 |  |  | AJUDANTE | 4.34 |  | 8.2 |  | 89.05 | 0.016 |  |  | 0.13
0012 |  |  | ELETRICISTA | 7.09 |  | 13.4 |  | 89.05 | 0.016 |  |  | 0.21
(B) Total: | [9 empty] | 0.34
Código auxiliar |  |  | (C) Materiais |  |  |  | Unidade | Valor unitário | Consumo |  |  | Valor total
3083 |  |  | BUCHA P/TIJOLO FURADO S-8 |  |  |  | un | 0.26 | 1 |  |  | 0.26
(C) Total: | [9 empty] | 0.26
Custo direto total (A) + (B) + (C) + (D) + (E) | [9 empty] | 0.6
BDI: 0,00% | [9 empty] | 0
Preço unitário total | [9 empty] | 0.6
Descrições:
Tabela de preços: TABELA 128 - CUSTOS DE OBRAS CIVIS - NOVEMBRO/2017 - DESONERADA | [9 empty] | Data base: 01/11/2017
Serviço: 070452 - BUCHA P/TIJOLO FURADO S-10 | [9 empty] | Unidade: Un
Código auxiliar |  |  | (B) Mãos-de-obra | Eq. Salarial |  | Sal/Hora |  | Encargos(%) | Consumo |  |  | Custo Horário
0012 |  |  | ELETRICISTA | 7.09 |  | 13.4 |  | 89.05 | 0.02 |  |  | 0.27
0008 |  |  | AJUDANTE | 4.34 |  | 8.2 |  | 89.05 | 0.02 |  |  | 0.16
(B) Total: | [9 empty] | 0.43
Código auxiliar |  |  | (C) Materiais |  |  |  | Unidade | Valor unitário | Consumo |  |  | Valor total
3081 |  |  | BUCHA P/TIJOLO FURADO S-10 |  |  |  | un | 0.28 | 1 |  |  | 0.28
(C) Total: | [9 empty] | 0.28
Custo direto total (A) + (B) + (C) + (D) + (E) | [9 empty] | 0.71
BDI: 0,00% | [9 empty] | 0
Preço unitário total | [9 empty] | 0.71
Descrições:
Tabela de preços: TABELA 128 - CUSTOS DE OBRAS CIVIS - NOVEMBRO/2017 - DESONERADA | [9 empty] | Data base: 01/11/2017
Serviço: 070500 - CABECOTE DE LIGA DE ALUMINIO DIAM. 3/4" | [9 empty] | Unidade: Un
Código auxiliar |  |  | (B) Mãos-de-obra | Eq. Salarial |  | Sal/Hora |  | Encargos(%) | Consumo |  |  | Custo Horário
0008 |  |  | AJUDANTE | 4.34 |  | 8.2 |  | 89.05 | 0.04 |  |  | 0.33
0012 |  |  | ELETRICISTA | 7.09 |  | 13.4 |  | 89.05 | 0.04 |  |  | 0.54
(B) Total: | [9 empty] | 0.87
Código auxiliar |  |  | (C) Materiais |  |  |  | Unidade | Valor unitário | Consumo |  |  | Valor total
3091 |  |  | CABECOTE DE LIGA DE ALUMINIO DIAM.3/4" |  |  |  | un | 2.5 | 1 |  |  | 2.5
(C) Total: | [9 empty] | 2.5
Custo direto total (A) + (B) + (C) + (D) + (E) | [9 empty] | 3.37
BDI: 0,00% | [9 empty] | 0
Preço unitário total | [9 empty] | 3.37
Descrições:
Tabela de preços: TABELA 128 - CUSTOS DE OBRAS CIVIS - NOVEMBRO/2017 - DESONERADA | [9 empty] | Data base: 01/11/2017
Serviço: 070501 - CABECOTE DE LIGA DE ALUMINIO DIAM. 1" | [9 empty] | Unidade: Un
Código auxiliar |  |  | (B) Mãos-de-obra | Eq. Salarial |  | Sal/Hora |  | Encargos(%) | Consumo |  |  | Custo Horário
0012 |  |  | ELETRICISTA | 7.09 |  | 13.4 |  | 89.05 | 0.06 |  |  | 0.8
0008 |  |  | AJUDANTE | 4.34 |  | 8.2 |  | 89.05 | 0.06 |  |  | 0.49
(B) Total: | [9 empty] | 1.29
Código auxiliar |  |  | (C) Materiais |  |  |  | Unidade | Valor unitário | Consumo |  |  | Valor total
3085 |  |  | CABECOTE DE LIGA DE ALUMINIO DIAM. 1" |  |  |  | un | 3.1 | 1 |  |  | 3.1
(C) Total: | [9 empty] | 3.1
Custo direto total (A) + (B) + (C) + (D) + (E) | [9 empty] | 4.39
BDI: 0,00% | [9 empty] | 0
Preço unitário total | [9 empty] | 4.39
Descrições:
Tabela de preços: TABELA 128 - CUSTOS DE OBRAS CIVIS - NOVEMBRO/2017 - DESONERADA | [9 empty] | Data base: 01/11/2017
Serviço: 070502 - CABECOTE DE LIGA DE ALUMINIO DIAM. 1.1/4" | [9 empty] | Unidade: Un
Código auxiliar |  |  | (B) Mãos-de-obra | Eq. Salarial |  | Sal/Hora |  | Encargos(%) | Consumo |  |  | Custo Horário
0008 |  |  | AJUDANTE | 4.34 |  | 8.2 |  | 89.05 | 0.08 |  |  | 0.66
0012 |  |  | ELETRICISTA | 7.09 |  | 13.4 |  | 89.05 | 0.08 |  |  | 1.07
(B) Total: | [9 empty] | 1.73
Código auxiliar |  |  | (C) Materiais |  |  |  | Unidade | Valor unitário | Consumo |  |  | Valor total
3087 |  |  | CABECOTE DE LIGA DE ALUMINIO DIAM. 1.1/4" |  |  |  | un | 3.9 | 1 |  |  | 3.9
(C) Total: | [9 empty] | 3.9
Custo direto total (A) + (B) + (C) + (D) + (E) | [9 empty] | 5.63
BDI: 0,00% | [9 empty] | 0
Preço unitário total | [9 empty] | 5.63
Descrições:
Tabela de preços: TABELA 128 - CUSTOS DE OBRAS CIVIS - NOVEMBRO/2017 - DESONERADA | [9 empty] | Data base: 01/11/2017
Serviço: 070503 - CABECOTE DE LIGA DE ALUMINIO DIAM. 1.1/2" | [9 empty] | Unidade: Un
Código auxiliar |  |  | (B) Mãos-de-obra | Eq. Salarial |  | Sal/Hora |  | Encargos(%) | Consumo |  |  | Custo Horário
0012 |  |  | ELETRICISTA | 7.09 |  | 13.4 |  | 89.05 | 0.11 |  |  | 1.47
0008 |  |  | AJUDANTE | 4.34 |  | 8.2 |  | 89.05 | 0.11 |  |  | 0.9
(B) Total: | [9 empty] | 2.37
Código auxiliar |  |  | (C) Materiais |  |  |  | Unidade | Valor unitário | Consumo |  |  | Valor total
3086 |  |  | CABECOTE DE LIGA DE ALUMINIO DIAM. 1.1/2" |  |  |  | un | 4.85 | 1 |  |  | 4.85
(C) Total: | [9 empty] | 4.85
Custo direto total (A) + (B) + (C) + (D) + (E) | [9 empty] | 7.22
BDI: 0,00% | [9 empty] | 0
Preço unitário total | [9 empty] | 7.22
Descrições:
Tabela de preços: TABELA 128 - CUSTOS DE OBRAS CIVIS - NOVEMBRO/2017 - DESONERADA | [9 empty] | Data base: 01/11/2017
Serviço: 070504 - CABECOTE DE LIGA DE ALUMINIO DIAM. 2" | [9 empty] | Unidade: Un
Código auxiliar |  |  | (B) Mãos-de-obra | Eq. Salarial |  | Sal/Hora |  | Encargos(%) | Consumo |  |  | Custo Horário
0008 |  |  | AJUDANTE | 4.34 |  | 8.2 |  | 89.05 | 0.13 |  |  | 1.07
0012 |  |  | ELETRICISTA | 7.09 |  | 13.4 |  | 89.05 | 0.13 |  |  | 1.74
(B) Total: | [9 empty] | 2.81
Código auxiliar |  |  | (C) Materiais |  |  |  | Unidade | Valor unitário | Consumo |  |  | Valor total
3088 |  |  | CABECOTE DE LIGA DE ALUMINIO DIAM. 2" |  |  |  | un | 6.15 | 1 |  |  | 6.15
(C) Total: | [9 empty] | 6.15
Custo direto total (A) + (B) + (C) + (D) + (E) | [9 empty] | 8.96
BDI: 0,00% | [9 empty] | 0
Preço unitário total | [9 empty] | 8.96
Descrições:
Tabela de preços: TABELA 128 - CUSTOS DE OBRAS CIVIS - NOVEMBRO/2017 - DESONERADA | [9 empty] | Data base: 01/11/2017
Serviço: 070505 - CABECOTE DE LIGA DE ALUMINIO DIAM. 2.1/2" | [9 empty] | Unidade: Un
Código auxiliar |  |  | (B) Mãos-de-obra | Eq. Salarial |  | Sal/Hora |  | Encargos(%) | Consumo |  |  | Custo Horário
0012 |  |  | ELETRICISTA | 7.09 |  | 13.4 |  | 89.05 | 0.25 |  |  | 3.35
0008 |  |  | AJUDANTE | 4.34 |  | 8.2 |  | 89.05 | 0.25 |  |  | 2.05
(B) Total: | [9 empty] | 5.4
Código auxiliar |  |  | (C) Materiais |  |  |  | Unidade | Valor unitário | Consumo |  |  | Valor total
3084 |  |  | CABECOTE DE LIGA DE ALUMINIO DIAM. 2.1/2" |  |  |  | un | 11.57 | 1 |  |  | 11.57
(C) Total: | [9 empty] | 11.57
Custo direto total (A) + (B) + (C) + (D) + (E) | [9 empty] | 16.97
BDI: 0,00% | [9 empty] | 0
Preço unitário total | [9 empty] | 16.97
Descrições:
Tabela de preços: TABELA 128 - CUSTOS DE OBRAS CIVIS - NOVEMBRO/2017 - DESONERADA | [9 empty] | Data base: 01/11/2017
Serviço: 070506 - CABECOTE DE LIGA DE ALUMINIO DIAM. 3" | [9 empty] | Unidade: Un
Código auxiliar |  |  | (B) Mãos-de-obra | Eq. Salarial |  | Sal/Hora |  | Encargos(%) | Consumo |  |  | Custo Horário
0008 |  |  | AJUDANTE | 4.34 |  | 8.2 |  | 89.05 | 0.43 |  |  | 3.53
0012 |  |  | ELETRICISTA | 7.09 |  | 13.4 |  | 89.05 | 0.43 |  |  | 5.76
(B) Total: | [9 empty] | 9.29
Código auxiliar |  |  | (C) Materiais |  |  |  | Unidade | Valor unitário | Consumo |  |  | Valor total
3089 |  |  | CABECOTE DE LIGA DE ALUMINIO DIAM. 3" |  |  |  | un | 12.69 | 1 |  |  | 12.69
(C) Total: | [9 empty] | 12.69
Custo direto total (A) + (B) + (C) + (D) + (E) | [9 empty] | 21.98
BDI: 0,00% | [9 empty] | 0
Preço unitário total | [9 empty] | 21.98
Descrições:
Tabela de preços: TABELA 128 - CUSTOS DE OBRAS CIVIS - NOVEMBRO/2017 - DESONERADA | [9 empty] | Data base: 01/11/2017
Serviço: 070507 - CABECOTE DE LIGA DE ALUMINIO DIAM. 4" | [9 empty] | Unidade: Un
Código auxiliar |  |  | (B) Mãos-de-obra | Eq. Salarial |  | Sal/Hora |  | Encargos(%) | Consumo |  |  | Custo Horário
0012 |  |  | ELETRICISTA | 7.09 |  | 13.4 |  | 89.05 | 0.55 |  |  | 7.37
0008 |  |  | AJUDANTE | 4.34 |  | 8.2 |  | 89.05 | 0.55 |  |  | 4.51
(B) Total: | [9 empty] | 11.88
Código auxiliar |  |  | (C) Materiais |  |  |  | Unidade | Valor unitário | Consumo |  |  | Valor total
3090 |  |  | CABECOTE DE LIGA DE ALUMINIO DIAM. 4" |  |  |  | un | 23.9 | 1 |  |  | 23.9
(C) Total: | [9 empty] | 23.9
Custo direto total (A) + (B) + (C) + (D) + (E) | [9 empty] | 35.78
BDI: 0,00% | [9 empty] | 0
Preço unitário total | [9 empty] | 35.78
Descrições:
Tabela de preços: TABELA 128 - CUSTOS DE OBRAS CIVIS - NOVEMBRO/2017 - DESONERADA | [9 empty] | Data base: 01/11/2017
Serviço: 070509 - CABO EPR/XLPE (90°C) 1KV - 10MM2 | [9 empty] | Unidade: M
Código auxiliar |  |  | (B) Mãos-de-obra | Eq. Salarial |  | Sal/Hora |  | Encargos(%) | Consumo |  |  | Custo Horário
0008 |  |  | AJUDANTE | 4.34 |  | 8.2 |  | 89.05 | 0.07 |  |  | 0.57
0012 |  |  | ELETRICISTA | 7.09 |  | 13.4 |  | 89.05 | 0.07 |  |  | 0.94
(B) Total: | [9 empty] | 1.51
Código auxiliar |  |  | (C) Materiais |  |  |  | Unidade | Valor unitário | Consumo |  |  | Valor total
3929 |  |  | CABO EPR/XLPE(90°C) 1 KV 10 MM2 |  |  |  | m | 3.86 | 1.02 |  |  | 3.94
(C) Total: | [9 empty] | 3.94
Custo direto total (A) + (B) + (C) + (D) + (E) | [9 empty] | 5.45
BDI: 0,00% | [9 empty] | 0
Preço unitário total | [9 empty] | 5.45
Descrições:
Tabela de preços: TABELA 128 - CUSTOS DE OBRAS CIVIS - NOVEMBRO/2017 - DESONERADA | [9 empty] | Data base: 01/11/2017
Serviço: 070510 - CABO EPR/XLPE (90°C) 1 KV - 16 MM2 | [9 empty] | Unidade: M
Código auxiliar |  |  | (B) Mãos-de-obra | Eq. Salarial |  | Sal/Hora |  | Encargos(%) | Consumo |  |  | Custo Horário
0012 |  |  | ELETRICISTA | 7.09 |  | 13.4 |  | 89.05 | 0.08 |  |  | 1.07
0008 |  |  | AJUDANTE | 4.34 |  | 8.2 |  | 89.05 | 0.08 |  |  | 0.66
(B) Total: | [9 empty] | 1.73
Código auxiliar |  |  | (C) Materiais |  |  |  | Unidade | Valor unitário | Consumo |  |  | Valor total
3930 |  |  | CABO EPR/XLPE (90°C) 1 KV 16 MM2 |  |  |  | m | 5.88 | 1.02 |  |  | 6
(C) Total: | [9 empty] | 6
Custo direto total (A) + (B) + (C) + (D) + (E) | [9 empty] | 7.73
BDI: 0,00% | [9 empty] | 0
Preço unitário total | [9 empty] | 7.73
Descrições:
Tabela de preços: TABELA 128 - CUSTOS DE OBRAS CIVIS - NOVEMBRO/2017 - DESONERADA | [9 empty] | Data base: 01/11/2017
Serviço: 070511 - CABO EPR/XLPE (90°C) 1 KV - 25 MM2 | [9 empty] | Unidade: M
Código auxiliar |  |  | (B) Mãos-de-obra | Eq. Salarial |  | Sal/Hora |  | Encargos(%) | Consumo |  |  | Custo Horário
0008 |  |  | AJUDANTE | 4.34 |  | 8.2 |  | 89.05 | 0.085 |  |  | 0.7
0012 |  |  | ELETRICISTA | 7.09 |  | 13.4 |  | 89.05 | 0.085 |  |  | 1.14
(B) Total: | [9 empty] | 1.84
Código auxiliar |  |  | (C) Materiais |  |  |  | Unidade | Valor unitário | Consumo |  |  | Valor total
3931 |  |  | CABO EPR/XLPE (90°C) 1 KV 25MM2 |  |  |  | m | 9.47 | 1.02 |  |  | 9.66
(C) Total: | [9 empty] | 9.66
Custo direto total (A) + (B) + (C) + (D) + (E) | [9 empty] | 11.5
BDI: 0,00% | [9 empty] | 0
Preço unitário total | [9 empty] | 11.5
Descrições:
Tabela de preços: TABELA 128 - CUSTOS DE OBRAS CIVIS - NOVEMBRO/2017 - DESONERADA | [9 empty] | Data base: 01/11/2017
Serviço: 070512 - CABO EPR/XLPE (90°C) 1 KV - 35 MM2 | [9 empty] | Unidade: M
Código auxiliar |  |  | (B) Mãos-de-obra | Eq. Salarial |  | Sal/Hora |  | Encargos(%) | Consumo |  |  | Custo Horário
0012 |  |  | ELETRICISTA | 7.09 |  | 13.4 |  | 89.05 | 0.105 |  |  | 1.41
0008 |  |  | AJUDANTE | 4.34 |  | 8.2 |  | 89.05 | 0.105 |  |  | 0.86
(B) Total: | [9 empty] | 2.27
Código auxiliar |  |  | (C) Materiais |  |  |  | Unidade | Valor unitário | Consumo |  |  | Valor total
3932 |  |  | CABO EPR/XLPE (90°C) 1 KV 35 MM2 |  |  |  | m | 13.25 | 1.02 |  |  | 13.52
(C) Total: | [9 empty] | 13.52
Custo direto total (A) + (B) + (C) + (D) + (E) | [9 empty] | 15.79
BDI: 0,00% | [9 empty] | 0
Preço unitário total | [9 empty] | 15.79
Descrições:
Tabela de preços: TABELA 128 - CUSTOS DE OBRAS CIVIS - NOVEMBRO/2017 - DESONERADA | [9 empty] | Data base: 01/11/2017
Serviço: 070513 - CABO EPR/XLPE (90°C) 1 KV - 50 MM2 | [9 empty] | Unidade: M
Código auxiliar |  |  | (B) Mãos-de-obra | Eq. Salarial |  | Sal/Hora |  | Encargos(%) | Consumo |  |  | Custo Horário
0008 |  |  | AJUDANTE | 4.34 |  | 8.2 |  | 89.05 | 0.155 |  |  | 1.27
0012 |  |  | ELETRICISTA | 7.09 |  | 13.4 |  | 89.05 | 0.155 |  |  | 2.08
(B) Total: | [9 empty] | 3.35
Código auxiliar |  |  | (C) Materiais |  |  |  | Unidade | Valor unitário | Consumo |  |  | Valor total
3933 |  |  | CABO EPR/XLPE (90°C) 1 KV 50 MM2 |  |  |  | m | 19.22 | 1.02 |  |  | 19.6
(C) Total: | [9 empty] | 19.6
Custo direto total (A) + (B) + (C) + (D) + (E) | [9 empty] | 22.95
BDI: 0,00% | [9 empty] | 0
Preço unitário total | [9 empty] | 22.95
Descrições:
Tabela de preços: TABELA 128 - CUSTOS DE OBRAS CIVIS - NOVEMBRO/2017 - DESONERADA | [9 empty] | Data base: 01/11/2017
Serviço: 070514 - CABO EPR/XLPE (90°C) 1 KV - 70 MM2 | [9 empty] | Unidade: M
Código auxiliar |  |  | (B) Mãos-de-obra | Eq. Salarial |  | Sal/Hora |  | Encargos(%) | Consumo |  |  | Custo Horário
0012 |  |  | ELETRICISTA | 7.09 |  | 13.4 |  | 89.05 | 0.17 |  |  | 2.28
0008 |  |  | AJUDANTE | 4.34 |  | 8.2 |  | 89.05 | 0.17 |  |  | 1.39
(B) Total: | [9 empty] | 3.67
Código auxiliar |  |  | (C) Materiais |  |  |  | Unidade | Valor unitário | Consumo |  |  | Valor total
3934 |  |  | CABO EPR/XLPE (90°C) 70 MM2 |  |  |  | m | 27.1 | 1.02 |  |  | 27.64
(C) Total: | [9 empty] | 27.64
Custo direto total (A) + (B) + (C) + (D) + (E) | [9 empty] | 31.31
BDI: 0,00% | [9 empty] | 0
Preço unitário total | [9 empty] | 31.31
Descrições:
Tabela de preços: TABELA 128 - CUSTOS DE OBRAS CIVIS - NOVEMBRO/2017 - DESONERADA | [9 empty] | Data base: 01/11/2017
Serviço: 070515 - CABO EPR/XLPE (90°C) 1 KV - 95 MM2 | [9 empty] | Unidade: M
Código auxiliar |  |  | (B) Mãos-de-obra | Eq. Salarial |  | Sal/Hora |  | Encargos(%) | Consumo |  |  | Custo Horário
0008 |  |  | AJUDANTE | 4.34 |  | 8.2 |  | 89.05 | 0.18 |  |  | 1.48
0012 |  |  | ELETRICISTA | 7.09 |  | 13.4 |  | 89.05 | 0.18 |  |  | 2.41
(B) Total: | [9 empty] | 3.89
Código auxiliar |  |  | (C) Materiais |  |  |  | Unidade | Valor unitário | Consumo |  |  | Valor total
3935 |  |  | CABO EPR/XLPE (90°C) 1 KV 95 MM2 |  |  |  | m | 35.9 | 1.02 |  |  | 36.62
(C) Total: | [9 empty] | 36.62
Custo direto total (A) + (B) + (C) + (D) + (E) | [9 empty] | 40.51
BDI: 0,00% | [9 empty] | 0
Preço unitário total | [9 empty] | 40.51
Descrições:
Tabela de preços: TABELA 128 - CUSTOS DE OBRAS CIVIS - NOVEMBRO/2017 - DESONERADA | [9 empty] | Data base: 01/11/2017
Serviço: 070516 - CABO EPR/XLPE (90ºC) 1 KV - 120 MM2 | [9 empty] | Unidade: M
Código auxiliar |  |  | (B) Mãos-de-obra | Eq. Salarial |  | Sal/Hora |  | Encargos(%) | Consumo |  |  | Custo Horário
0012 |  |  | ELETRICISTA | 7.09 |  | 13.4 |  | 89.05 | 0.23 |  |  | 3.08
0008 |  |  | AJUDANTE | 4.34 |  | 8.2 |  | 89.05 | 0.23 |  |  | 1.89
(B) Total: | [9 empty] | 4.97
Código auxiliar |  |  | (C) Materiais |  |  |  | Unidade | Valor unitário | Consumo |  |  | Valor total
3936 |  |  | CABO EPR/XLPE (90°C) 1 KV 120 MM2 |  |  |  | m | 44.42 | 1.02 |  |  | 45.31
(C) Total: | [9 empty] | 45.31
Custo direto total (A) + (B) + (C) + (D) + (E) | [9 empty] | 50.28
BDI: 0,00% | [9 empty] | 0
Preço unitário total | [9 empty] | 50.28
Descrições:
Tabela de preços: TABELA 128 - CUSTOS DE OBRAS CIVIS - NOVEMBRO/2017 - DESONERADA | [9 empty] | Data base: 01/11/2017
Serviço: 070517 - CABO EPR/XLPE (90°C) 1 KV - 150 MM2 | [9 empty] | Unidade: M
Código auxiliar |  |  | (B) Mãos-de-obra | Eq. Salarial |  | Sal/Hora |  | Encargos(%) | Consumo |  |  | Custo Horário
0008 |  |  | AJUDANTE | 4.34 |  | 8.2 |  | 89.05 | 0.285 |  |  | 2.34
0012 |  |  | ELETRICISTA | 7.09 |  | 13.4 |  | 89.05 | 0.285 |  |  | 3.82
(B) Total: | [9 empty] | 6.16
Código auxiliar |  |  | (C) Materiais |  |  |  | Unidade | Valor unitário | Consumo |  |  | Valor total
3937 |  |  | CABO EPR/XLPE (90°C) 1KV 150 MM2 |  |  |  | m | 54.68 | 1.02 |  |  | 55.77
(C) Total: | [9 empty] | 55.77
Custo direto total (A) + (B) + (C) + (D) + (E) | [9 empty] | 61.93
BDI: 0,00% | [9 empty] | 0
Preço unitário total | [9 empty] | 61.93
Descrições:
Tabela de preços: TABELA 128 - CUSTOS DE OBRAS CIVIS - NOVEMBRO/2017 - DESONERADA | [9 empty] | Data base: 01/11/2017
Serviço: 070518 - CABO EPR/XLPE (90°C) 1 KV - 185 MM2 | [9 empty] | Unidade: M
Código auxiliar |  |  | (B) Mãos-de-obra | Eq. Salarial |  | Sal/Hora |  | Encargos(%) | Consumo |  |  | Custo Horário
0012 |  |  | ELETRICISTA | 7.09 |  | 13.4 |  | 89.05 | 0.325 |  |  | 4.36
0008 |  |  | AJUDANTE | 4.34 |  | 8.2 |  | 89.05 | 0.325 |  |  | 2.67
(B) Total: | [9 empty] | 7.03
Código auxiliar |  |  | (C) Materiais |  |  |  | Unidade | Valor unitário | Consumo |  |  | Valor total
3938 |  |  | CABO EPR/XLPE (90°C) 1 KV 185 MM2 |  |  |  | m | 69.86 | 1.02 |  |  | 71.26
(C) Total: | [9 empty] | 71.26
Custo direto total (A) + (B) + (C) + (D) + (E) | [9 empty] | 78.29
BDI: 0,00% | [9 empty] | 0
Preço unitário total | [9 empty] | 78.29
Descrições:
Tabela de preços: TABELA 128 - CUSTOS DE OBRAS CIVIS - NOVEMBRO/2017 - DESONERADA | [9 empty] | Data base: 01/11/2017
Serviço: 070519 - CABO DE COBRE XLPE (90°C) 15 KV - 50 MM2 | [9 empty] | Unidade: m
Código auxiliar |  |  | (B) Mãos-de-obra | Eq. Salarial |  | Sal/Hora |  | Encargos(%) | Consumo |  |  | Custo Horário
0008 |  |  | AJUDANTE | 4.34 |  | 8.2 |  | 89.05 | 0.155 |  |  | 1.27
0012 |  |  | ELETRICISTA | 7.09 |  | 13.4 |  | 89.05 | 0.155 |  |  | 2.08
(B) Total: | [9 empty] | 3.35
Código auxiliar |  |  | (C) Materiais |  |  |  | Unidade | Valor unitário | Consumo |  |  | Valor total
3955 |  |  | CABO DE COBRE XLPE (90ºC) 15KV - 50 MM2 |  |  |  | m | 35.59 | 1 |  |  | 35.59
(C) Total: | [9 empty] | 35.59
Custo direto total (A) + (B) + (C) + (D) + (E) | [9 empty] | 38.94
BDI: 0,00% | [9 empty] | 0
Preço unitário total | [9 empty] | 38.94
Descrições:
Tabela de preços: TABELA 128 - CUSTOS DE OBRAS CIVIS - NOVEMBRO/2017 - DESONERADA | [9 empty] | Data base: 01/11/2017
Serviço: 070520 - CABO DE AÇO ALMA DE FIBRA 1/4" | [9 empty] | Unidade: M
Código auxiliar |  |  | (B) Mãos-de-obra | Eq. Salarial |  | Sal/Hora |  | Encargos(%) | Consumo |  |  | Custo Horário
0012 |  |  | ELETRICISTA | 7.09 |  | 13.4 |  | 89.05 | 0.065 |  |  | 0.87
0008 |  |  | AJUDANTE | 4.34 |  | 8.2 |  | 89.05 | 0.065 |  |  | 0.53
(B) Total: | [9 empty] | 1.4
Código auxiliar |  |  | (C) Materiais |  |  |  | Unidade | Valor unitário | Consumo |  |  | Valor total
3829 |  |  | CABO DE AÇO ALMA DE FIBRA 1/4" |  |  |  | m | 3.78 | 1.01 |  |  | 3.82
(C) Total: | [9 empty] | 3.82
Custo direto total (A) + (B) + (C) + (D) + (E) | [9 empty] | 5.22
BDI: 0,00% | [9 empty] | 0
Preço unitário total | [9 empty] | 5.22
Descrições:
Tabela de preços: TABELA 128 - CUSTOS DE OBRAS CIVIS - NOVEMBRO/2017 - DESONERADA | [9 empty] | Data base: 01/11/2017
Serviço: 070525 - CABO DE ALUMÍNIO 2 CA | [9 empty] | Unidade: m
Código auxiliar |  |  | (B) Mãos-de-obra | Eq. Salarial |  | Sal/Hora |  | Encargos(%) | Consumo |  |  | Custo Horário
0008 |  |  | AJUDANTE | 4.34 |  | 8.2 |  | 89.05 | 0.065 |  |  | 0.53
0012 |  |  | ELETRICISTA | 7.09 |  | 13.4 |  | 89.05 | 0.065 |  |  | 0.87
(B) Total: | [9 empty] | 1.4
Código auxiliar |  |  | (C) Materiais |  |  |  | Unidade | Valor unitário | Consumo |  |  | Valor total
3956 |  |  | CABO DE ALUMÍNIO 2 CA |  |  |  | m | 2.36 | 1.01 |  |  | 2.38
(C) Total: | [9 empty] | 2.38
Custo direto total (A) + (B) + (C) + (D) + (E) | [9 empty] | 3.78
BDI: 0,00% | [9 empty] | 0
Preço unitário total | [9 empty] | 3.78
Descrições:
Tabela de preços: TABELA 128 - CUSTOS DE OBRAS CIVIS - NOVEMBRO/2017 - DESONERADA | [9 empty] | Data base: 01/11/2017
Serviço: 070531 - CABO AGRUPADO PVC (70ºC) 1KV 4 X 2,5 MM2 | [9 empty] | Unidade: M
Código auxiliar |  |  | (B) Mãos-de-obra | Eq. Salarial |  | Sal/Hora |  | Encargos(%) | Consumo |  |  | Custo Horário
0012 |  |  | ELETRICISTA | 7.09 |  | 13.4 |  | 89.05 | 0.06 |  |  | 0.8
0008 |  |  | AJUDANTE | 4.34 |  | 8.2 |  | 89.05 | 0.06 |  |  | 0.49
(B) Total: | [9 empty] | 1.29
Código auxiliar |  |  | (C) Materiais |  |  |  | Unidade | Valor unitário | Consumo |  |  | Valor total
3094 |  |  | CABO AGRUPADO SINTENAX 1000 V. 4 X 2,5 MM2 |  |  |  | m | 4.35 | 1.02 |  |  | 4.44
(C) Total: | [9 empty] | 4.44
Custo direto total (A) + (B) + (C) + (D) + (E) | [9 empty] | 5.73
BDI: 0,00% | [9 empty] | 0
Preço unitário total | [9 empty] | 5.73
Descrições:
Tabela de preços: TABELA 128 - CUSTOS DE OBRAS CIVIS - NOVEMBRO/2017 - DESONERADA | [9 empty] | Data base: 01/11/2017
Serviço: 070533 - CABO AGRUPADO PVC (70ºC) 1KV 4 X 4 MM2 | [9 empty] | Unidade: M
Código auxiliar |  |  | (B) Mãos-de-obra | Eq. Salarial |  | Sal/Hora |  | Encargos(%) | Consumo |  |  | Custo Horário
0008 |  |  | AJUDANTE | 4.34 |  | 8.2 |  | 89.05 | 0.06 |  |  | 0.49
0012 |  |  | ELETRICISTA | 7.09 |  | 13.4 |  | 89.05 | 0.06 |  |  | 0.8
(B) Total: | [9 empty] | 1.29
Código auxiliar |  |  | (C) Materiais |  |  |  | Unidade | Valor unitário | Consumo |  |  | Valor total
3096 |  |  | CABO AGRUPADO SINTENAX 1000 V. 4 X 4 MM2 |  |  |  | m | 6.61 | 1.02 |  |  | 6.74
(C) Total: | [9 empty] | 6.74
Custo direto total (A) + (B) + (C) + (D) + (E) | [9 empty] | 8.03
BDI: 0,00% | [9 empty] | 0
Preço unitário total | [9 empty] | 8.03
Descrições:
Tabela de preços: TABELA 128 - CUSTOS DE OBRAS CIVIS - NOVEMBRO/2017 - DESONERADA | [9 empty] | Data base: 01/11/2017
Serviço: 070534 - CABO AGRUPADO PVC (70ºC) 1KV 4 X 6 MM2 | [9 empty] | Unidade: M
Código auxiliar |  |  | (B) Mãos-de-obra | Eq. Salarial |  | Sal/Hora |  | Encargos(%) | Consumo |  |  | Custo Horário
0012 |  |  | ELETRICISTA | 7.09 |  | 13.4 |  | 89.05 | 0.065 |  |  | 0.87
0008 |  |  | AJUDANTE | 4.34 |  | 8.2 |  | 89.05 | 0.065 |  |  | 0.53
(B) Total: | [9 empty] | 1.4
Código auxiliar |  |  | (C) Materiais |  |  |  | Unidade | Valor unitário | Consumo |  |  | Valor total
3097 |  |  | CABO AGRUPADO SINTENAX 1000 V. 4 X 6 MM2 |  |  |  | m | 9.78 | 1.02 |  |  | 9.98
(C) Total: | [9 empty] | 9.98
Custo direto total (A) + (B) + (C) + (D) + (E) | [9 empty] | 11.38
BDI: 0,00% | [9 empty] | 0
Preço unitário total | [9 empty] | 11.38
Descrições:
Tabela de preços: TABELA 128 - CUSTOS DE OBRAS CIVIS - NOVEMBRO/2017 - DESONERADA | [9 empty] | Data base: 01/11/2017
Serviço: 070535 - CABO AGRUPADO PVC (70ºC) 1KV 4 X 10 MM2 | [9 empty] | Unidade: M
Código auxiliar |  |  | (B) Mãos-de-obra | Eq. Salarial |  | Sal/Hora |  | Encargos(%) | Consumo |  |  | Custo Horário
0008 |  |  | AJUDANTE | 4.34 |  | 8.2 |  | 89.05 | 0.07 |  |  | 0.57
0012 |  |  | ELETRICISTA | 7.09 |  | 13.4 |  | 89.05 | 0.07 |  |  | 0.94
(B) Total: | [9 empty] | 1.51
Código auxiliar |  |  | (C) Materiais |  |  |  | Unidade | Valor unitário | Consumo |  |  | Valor total
3092 |  |  | CABO AGRUPADO SINTENAX 1000 V. 4 X 10 MM2 |  |  |  | m | 12.22 | 1.02 |  |  | 12.46
(C) Total: | [9 empty] | 12.46
Custo direto total (A) + (B) + (C) + (D) + (E) | [9 empty] | 13.97
BDI: 0,00% | [9 empty] | 0
Preço unitário total | [9 empty] | 13.97
Descrições:
Tabela de preços: TABELA 128 - CUSTOS DE OBRAS CIVIS - NOVEMBRO/2017 - DESONERADA | [9 empty] | Data base: 01/11/2017
Serviço: 070536 - CABO AGRUPADO PVC (70ºC) 1KV 4 X 16 MM2 | [9 empty] | Unidade: M
Código auxiliar |  |  | (B) Mãos-de-obra | Eq. Salarial |  | Sal/Hora |  | Encargos(%) | Consumo |  |  | Custo Horário
0012 |  |  | ELETRICISTA | 7.09 |  | 13.4 |  | 89.05 | 0.08 |  |  | 1.07
0008 |  |  | AJUDANTE | 4.34 |  | 8.2 |  | 89.05 | 0.08 |  |  | 0.66
(B) Total: | [9 empty] | 1.73
Código auxiliar |  |  | (C) Materiais |  |  |  | Unidade | Valor unitário | Consumo |  |  | Valor total
3093 |  |  | CABO AGRUPADO SINTENAX 1000 V. 4 X 16 MM2 |  |  |  | m | 25.9 | 1.02 |  |  | 26.42
(C) Total: | [9 empty] | 26.42
Custo direto total (A) + (B) + (C) + (D) + (E) | [9 empty] | 28.15
BDI: 0,00% | [9 empty] | 0
Preço unitário total | [9 empty] | 28.15
Descrições:
Tabela de preços: TABELA 128 - CUSTOS DE OBRAS CIVIS - NOVEMBRO/2017 - DESONERADA | [9 empty] | Data base: 01/11/2017
Serviço: 070537 - CABO AGRUPADO PVC (70ºC) 1KV 4 X 25 MM2 | [9 empty] | Unidade: M
Código auxiliar |  |  | (B) Mãos-de-obra | Eq. Salarial |  | Sal/Hora |  | Encargos(%) | Consumo |  |  | Custo Horário
0008 |  |  | AJUDANTE | 4.34 |  | 8.2 |  | 89.05 | 0.085 |  |  | 0.7
0012 |  |  | ELETRICISTA | 7.09 |  | 13.4 |  | 89.05 | 0.085 |  |  | 1.14
(B) Total: | [9 empty] | 1.84
Código auxiliar |  |  | (C) Materiais |  |  |  | Unidade | Valor unitário | Consumo |  |  | Valor total
3095 |  |  | CABO AGRUPADO SINTENAX 1000 V. 4 X 25 MM2 |  |  |  | m | 41.06 | 1.02 |  |  | 41.88
(C) Total: | [9 empty] | 41.88
Custo direto total (A) + (B) + (C) + (D) + (E) | [9 empty] | 43.72
BDI: 0,00% | [9 empty] | 0
Preço unitário total | [9 empty] | 43.72
Descrições:
Tabela de preços: TABELA 128 - CUSTOS DE OBRAS CIVIS - NOVEMBRO/2017 - DESONERADA | [9 empty] | Data base: 01/11/2017
Serviço: 070540 - CABO DE COBRE NU No. 10 MM2 (11,11M /KG) | [9 empty] | Unidade: M
Código auxiliar |  |  | (B) Mãos-de-obra | Eq. Salarial |  | Sal/Hora |  | Encargos(%) | Consumo |  |  | Custo Horário
0012 |  |  | ELETRICISTA | 7.09 |  | 13.4 |  | 89.05 | 0.07 |  |  | 0.94
0008 |  |  | AJUDANTE | 4.34 |  | 8.2 |  | 89.05 | 0.07 |  |  | 0.57
(B) Total: | [9 empty] | 1.51
Código auxiliar |  |  | (C) Materiais |  |  |  | Unidade | Valor unitário | Consumo |  |  | Valor total
3098 |  |  | CABO DE COBRE NU Nº 10 MM2 (11,11M /KG) |  |  |  | m | 3.22 | 1 |  |  | 3.22
(C) Total: | [9 empty] | 3.22
Custo direto total (A) + (B) + (C) + (D) + (E) | [9 empty] | 4.73
BDI: 0,00% | [9 empty] | 0
Preço unitário total | [9 empty] | 4.73
Descrições:
Tabela de preços: TABELA 128 - CUSTOS DE OBRAS CIVIS - NOVEMBRO/2017 - DESONERADA | [9 empty] | Data base: 01/11/2017
Serviço: 070541 - CABO DE COBRE NU No. 16 MM2 (6,94 M/KG) | [9 empty] | Unidade: M
Código auxiliar |  |  | (B) Mãos-de-obra | Eq. Salarial |  | Sal/Hora |  | Encargos(%) | Consumo |  |  | Custo Horário
0008 |  |  | AJUDANTE | 4.34 |  | 8.2 |  | 89.05 | 0.08 |  |  | 0.66
0012 |  |  | ELETRICISTA | 7.09 |  | 13.4 |  | 89.05 | 0.08 |  |  | 1.07
(B) Total: | [9 empty] | 1.73
Código auxiliar |  |  | (C) Materiais |  |  |  | Unidade | Valor unitário | Consumo |  |  | Valor total
3099 |  |  | CABO DE COBRE NU Nº 16 MM2 (6,94 M/KG) |  |  |  | m | 4.48 | 1 |  |  | 4.48
(C) Total: | [9 empty] | 4.48
Custo direto total (A) + (B) + (C) + (D) + (E) | [9 empty] | 6.21
BDI: 0,00% | [9 empty] | 0
Preço unitário total | [9 empty] | 6.21
Descrições:
Tabela de preços: TABELA 128 - CUSTOS DE OBRAS CIVIS - NOVEMBRO/2017 - DESONERADA | [9 empty] | Data base: 01/11/2017
Serviço: 070542 - CABO DE COBRE NU No. 25 MM2 (4,73 M /KG) | [9 empty] | Unidade: M
Código auxiliar |  |  | (B) Mãos-de-obra | Eq. Salarial |  | Sal/Hora |  | Encargos(%) | Consumo |  |  | Custo Horário
0012 |  |  | ELETRICISTA | 7.09 |  | 13.4 |  | 89.05 | 0.085 |  |  | 1.14
0008 |  |  | AJUDANTE | 4.34 |  | 8.2 |  | 89.05 | 0.085 |  |  | 0.7
(B) Total: | [9 empty] | 1.84
Código auxiliar |  |  | (C) Materiais |  |  |  | Unidade | Valor unitário | Consumo |  |  | Valor total
3100 |  |  | CABO DE COBRE NU Nº 25 MM2 (4,73 M /KG) |  |  |  | m | 7.3 | 1 |  |  | 7.3
(C) Total: | [9 empty] | 7.3
Custo direto total (A) + (B) + (C) + (D) + (E) | [9 empty] | 9.14
BDI: 0,00% | [9 empty] | 0
Preço unitário total | [9 empty] | 9.14
Descrições:
Tabela de preços: TABELA 128 - CUSTOS DE OBRAS CIVIS - NOVEMBRO/2017 - DESONERADA | [9 empty] | Data base: 01/11/2017
Serviço: 070543 - CABO DE COBRE NÚ No. 35 MM2 | [9 empty] | Unidade: M
Código auxiliar |  |  | (B) Mãos-de-obra | Eq. Salarial |  | Sal/Hora |  | Encargos(%) | Consumo |  |  | Custo Horário
0008 |  |  | AJUDANTE | 4.34 |  | 8.2 |  | 89.05 | 0.16 |  |  | 1.31
0012 |  |  | ELETRICISTA | 7.09 |  | 13.4 |  | 89.05 | 0.16 |  |  | 2.14
(B) Total: | [9 empty] | 3.45
Código auxiliar |  |  | (C) Materiais |  |  |  | Unidade | Valor unitário | Consumo |  |  | Valor total
3775 |  |  | CABO DE COBRE NU Nº 35 MM2 |  |  |  | m | 8.7 | 1 |  |  | 8.7
(C) Total: | [9 empty] | 8.7
Custo direto total (A) + (B) + (C) + (D) + (E) | [9 empty] | 12.15
BDI: 0,00% | [9 empty] | 0
Preço unitário total | [9 empty] | 12.15
Descrições:
Tabela de preços: TABELA 128 - CUSTOS DE OBRAS CIVIS - NOVEMBRO/2017 - DESONERADA | [9 empty] | Data base: 01/11/2017
Serviço: 070544 - CABO DE COBRE NÚ No. 50 MM2 | [9 empty] | Unidade: M
Código auxiliar |  |  | (B) Mãos-de-obra | Eq. Salarial |  | Sal/Hora |  | Encargos(%) | Consumo |  |  | Custo Horário
0012 |  |  | ELETRICISTA | 7.09 |  | 13.4 |  | 89.05 | 0.17 |  |  | 2.28
0008 |  |  | AJUDANTE | 4.34 |  | 8.2 |  | 89.05 | 0.17 |  |  | 1.39
(B) Total: | [9 empty] | 3.67
Código auxiliar |  |  | (C) Materiais |  |  |  | Unidade | Valor unitário | Consumo |  |  | Valor total
3778 |  |  | CABO DE COBRE NÚ Nº 50 MM2 |  |  |  | m | 12.9 | 1 |  |  | 12.9
(C) Total: | [9 empty] | 12.9
Custo direto total (A) + (B) + (C) + (D) + (E) | [9 empty] | 16.57
BDI: 0,00% | [9 empty] | 0
Preço unitário total | [9 empty] | 16.57
Descrições:
Tabela de preços: TABELA 128 - CUSTOS DE OBRAS CIVIS - NOVEMBRO/2017 - DESONERADA | [9 empty] | Data base: 01/11/2017
Serviço: 070545 - CABO DE COBRE NÚ No. 70 MM2 | [9 empty] | Unidade: M
Código auxiliar |  |  | (B) Mãos-de-obra | Eq. Salarial |  | Sal/Hora |  | Encargos(%) | Consumo |  |  | Custo Horário
0008 |  |  | AJUDANTE | 4.34 |  | 8.2 |  | 89.05 | 0.31 |  |  | 2.54
0012 |  |  | ELETRICISTA | 7.09 |  | 13.4 |  | 89.05 | 0.31 |  |  | 4.15
(B) Total: | [9 empty] | 6.69
Código auxiliar |  |  | (C) Materiais |  |  |  | Unidade | Valor unitário | Consumo |  |  | Valor total
3776 |  |  | CABO DE COBRE NÚ Nº 70 MM2 |  |  |  | m | 21.5 | 1 |  |  | 21.5
(C) Total: | [9 empty] | 21.5
Custo direto total (A) + (B) + (C) + (D) + (E) | [9 empty] | 28.19
BDI: 0,00% | [9 empty] | 0
Preço unitário total | [9 empty] | 28.19
Descrições:
Tabela de preços: TABELA 128 - CUSTOS DE OBRAS CIVIS - NOVEMBRO/2017 - DESONERADA | [9 empty] | Data base: 01/11/2017
Serviço: 070546 - CABO DE COBRE NÚ No. 95 MM2 | [9 empty] | Unidade: M
Código auxiliar |  |  | (B) Mãos-de-obra | Eq. Salarial |  | Sal/Hora |  | Encargos(%) | Consumo |  |  | Custo Horário
0012 |  |  | ELETRICISTA | 7.09 |  | 13.4 |  | 89.05 | 0.34 |  |  | 4.56
0008 |  |  | AJUDANTE | 4.34 |  | 8.2 |  | 89.05 | 0.34 |  |  | 2.79
(B) Total: | [9 empty] | 7.35
Código auxiliar |  |  | (C) Materiais |  |  |  | Unidade | Valor unitário | Consumo |  |  | Valor total
3777 |  |  | CABO DE COBRE NÚ Nº 95 MM2 |  |  |  | m | 25.2 | 1 |  |  | 25.2
(C) Total: | [9 empty] | 25.2
Custo direto total (A) + (B) + (C) + (D) + (E) | [9 empty] | 32.55
BDI: 0,00% | [9 empty] | 0
Preço unitário total | [9 empty] | 32.55
Descrições:
Tabela de preços: TABELA 128 - CUSTOS DE OBRAS CIVIS - NOVEMBRO/2017 - DESONERADA | [9 empty] | Data base: 01/11/2017
Serviço: 070555 - CABO FLEXIVEL PARALELO 2 X 1,5 MM2 | [9 empty] | Unidade: M
Código auxiliar |  |  | (B) Mãos-de-obra | Eq. Salarial |  | Sal/Hora |  | Encargos(%) | Consumo |  |  | Custo Horário
0008 |  |  | AJUDANTE | 4.34 |  | 8.2 |  | 89.05 | 0.055 |  |  | 0.45
0012 |  |  | ELETRICISTA | 7.09 |  | 13.4 |  | 89.05 | 0.055 |  |  | 0.74
(B) Total: | [9 empty] | 1.19
Código auxiliar |  |  | (C) Materiais |  |  |  | Unidade | Valor unitário | Consumo |  |  | Valor total
3101 |  |  | CABO FLEXIVEL PARALELO 2 X 1,5 MM2 |  |  |  | m | 1.21 | 1.02 |  |  | 1.23
(C) Total: | [9 empty] | 1.23
Custo direto total (A) + (B) + (C) + (D) + (E) | [9 empty] | 2.42
BDI: 0,00% | [9 empty] | 0
Preço unitário total | [9 empty] | 2.42
Descrições:
Tabela de preços: TABELA 128 - CUSTOS DE OBRAS CIVIS - NOVEMBRO/2017 - DESONERADA | [9 empty] | Data base: 01/11/2017
Serviço: 070556 - CABO FLEXIVEL PARALELO 2 X 2,5 MM2 | [9 empty] | Unidade: M
Código auxiliar |  |  | (B) Mãos-de-obra | Eq. Salarial |  | Sal/Hora |  | Encargos(%) | Consumo |  |  | Custo Horário
0012 |  |  | ELETRICISTA | 7.09 |  | 13.4 |  | 89.05 | 0.06 |  |  | 0.8
0008 |  |  | AJUDANTE | 4.34 |  | 8.2 |  | 89.05 | 0.06 |  |  | 0.49
(B) Total: | [9 empty] | 1.29
Código auxiliar |  |  | (C) Materiais |  |  |  | Unidade | Valor unitário | Consumo |  |  | Valor total
3102 |  |  | CABO FLEXIVEL PARALELO 2 X 2,5 MM2 |  |  |  | m | 1.92 | 1.02 |  |  | 1.96
(C) Total: | [9 empty] | 1.96
Custo direto total (A) + (B) + (C) + (D) + (E) | [9 empty] | 3.25
BDI: 0,00% | [9 empty] | 0
Preço unitário total | [9 empty] | 3.25
Descrições:
Tabela de preços: TABELA 128 - CUSTOS DE OBRAS CIVIS - NOVEMBRO/2017 - DESONERADA | [9 empty] | Data base: 01/11/2017
Serviço: 070557 - CABO FLEXIVEL PARALELO 2 X 1 MM2 | [9 empty] | Unidade: M
Código auxiliar |  |  | (B) Mãos-de-obra | Eq. Salarial |  | Sal/Hora |  | Encargos(%) | Consumo |  |  | Custo Horário
0008 |  |  | AJUDANTE | 4.34 |  | 8.2 |  | 89.05 | 0.05 |  |  | 0.41
0012 |  |  | ELETRICISTA | 7.09 |  | 13.4 |  | 89.05 | 0.05 |  |  | 0.67
(B) Total: | [9 empty] | 1.08
Código auxiliar |  |  | (C) Materiais |  |  |  | Unidade | Valor unitário | Consumo |  |  | Valor total
3103 |  |  | CABO FLEXIVEL PARALELO 2X1 MM2 |  |  |  | m | 0.84 | 1.02 |  |  | 0.86
(C) Total: | [9 empty] | 0.86
Custo direto total (A) + (B) + (C) + (D) + (E) | [9 empty] | 1.94
BDI: 0,00% | [9 empty] | 0
Preço unitário total | [9 empty] | 1.94
Descrições:
Tabela de preços: TABELA 128 - CUSTOS DE OBRAS CIVIS - NOVEMBRO/2017 - DESONERADA | [9 empty] | Data base: 01/11/2017
Serviço: 070560 - CABO ISOLADO PP 3 X 4,0 MM2 | [9 empty] | Unidade: M
Código auxiliar |  |  | (B) Mãos-de-obra | Eq. Salarial |  | Sal/Hora |  | Encargos(%) | Consumo |  |  | Custo Horário
0012 |  |  | ELETRICISTA | 7.09 |  | 13.4 |  | 89.05 | 0.208 |  |  | 2.79
0008 |  |  | AJUDANTE | 4.34 |  | 8.2 |  | 89.05 | 0.208 |  |  | 1.71
(B) Total: | [9 empty] | 4.5
Código auxiliar |  |  | (C) Materiais |  |  |  | Unidade | Valor unitário | Consumo |  |  | Valor total
3830 |  |  | CABO ISOLADO PP 3 X 4,0 MM2 |  |  |  | m | 5.52 | 1.02 |  |  | 5.63
(C) Total: | [9 empty] | 5.63
Custo direto total (A) + (B) + (C) + (D) + (E) | [9 empty] | 10.13
BDI: 0,00% | [9 empty] | 0
Preço unitário total | [9 empty] | 10.13
Descrições:
Tabela de preços: TABELA 128 - CUSTOS DE OBRAS CIVIS - NOVEMBRO/2017 - DESONERADA | [9 empty] | Data base: 01/11/2017
Serviço: 070561 - CABO ISOLADO PP 3 X 2,5 MM2 | [9 empty] | Unidade: M
Código auxiliar |  |  | (B) Mãos-de-obra | Eq. Salarial |  | Sal/Hora |  | Encargos(%) | Consumo |  |  | Custo Horário
0008 |  |  | AJUDANTE | 4.34 |  | 8.2 |  | 89.05 | 0.136 |  |  | 1.12
0012 |  |  | ELETRICISTA | 7.09 |  | 13.4 |  | 89.05 | 0.136 |  |  | 1.82
(B) Total: | [9 empty] | 2.94
Código auxiliar |  |  | (C) Materiais |  |  |  | Unidade | Valor unitário | Consumo |  |  | Valor total
3831 |  |  | CABO ISOLADO PP 3 X 2,5 MM2 |  |  |  | m | 3.67 | 1.02 |  |  | 3.74
(C) Total: | [9 empty] | 3.74
Custo direto total (A) + (B) + (C) + (D) + (E) | [9 empty] | 6.68
BDI: 0,00% | [9 empty] | 0
Preço unitário total | [9 empty] | 6.68
Descrições:
Tabela de preços: TABELA 128 - CUSTOS DE OBRAS CIVIS - NOVEMBRO/2017 - DESONERADA | [9 empty] | Data base: 01/11/2017
Serviço: 070563 - CABO ISOLADO PVC 750 V. No. 2,5 MM2 | [9 empty] | Unidade: m
Código auxiliar |  |  | (B) Mãos-de-obra | Eq. Salarial |  | Sal/Hora |  | Encargos(%) | Consumo |  |  | Custo Horário
0012 |  |  | ELETRICISTA | 7.09 |  | 13.4 |  | 89.05 | 0.055 |  |  | 0.74
0008 |  |  | AJUDANTE | 4.34 |  | 8.2 |  | 89.05 | 0.055 |  |  | 0.45
(B) Total: | [9 empty] | 1.19
Código auxiliar |  |  | (C) Materiais |  |  |  | Unidade | Valor unitário | Consumo |  |  | Valor total
4014 |  |  | CABO ISOLADO, 750 V. PIRASTIC No. 2,5 MM2 |  |  |  | m | 0.81 | 1.02 |  |  | 0.83
(C) Total: | [9 empty] | 0.83
Custo direto total (A) + (B) + (C) + (D) + (E) | [9 empty] | 2.02
BDI: 0,00% | [9 empty] | 0
Preço unitário total | [9 empty] | 2.02
Descrições: | ESTUDO PATRÍCIA E AVELAR UTILIZADO MÃO DE OBRA DO FIO ISOLADO 750 V 2,5MM2
Tabela de preços: TABELA 128 - CUSTOS DE OBRAS CIVIS - NOVEMBRO/2017 - DESONERADA | [9 empty] | Data base: 01/11/2017
Serviço: 070564 - CABO ISOLADO PVC 750 V. No. 4 MM2 | [9 empty] | Unidade: m
Código auxiliar |  |  | (B) Mãos-de-obra | Eq. Salarial |  | Sal/Hora |  | Encargos(%) | Consumo |  |  | Custo Horário
0008 |  |  | AJUDANTE | 4.34 |  | 8.2 |  | 89.05 | 0.06 |  |  | 0.49
0012 |  |  | ELETRICISTA | 7.09 |  | 13.4 |  | 89.05 | 0.06 |  |  | 0.8
(B) Total: | [9 empty] | 1.29
Código auxiliar |  |  | (C) Materiais |  |  |  | Unidade | Valor unitário | Consumo |  |  | Valor total
4015 |  |  | CABO ISOLADO, 750 V. PIRASTIC No. 4 MM2 |  |  |  | m | 1.3 | 1.02 |  |  | 1.33
(C) Total: | [9 empty] | 1.33
Custo direto total (A) + (B) + (C) + (D) + (E) | [9 empty] | 2.62
BDI: 0,00% | [9 empty] | 0
Preço unitário total | [9 empty] | 2.62
Descrições: | ESTUDO PATRÍCIA E AVELAR MÃO DE OBRA CONSIDERADO FIO ISOLADO 750 V 4 MM2
Tabela de preços: TABELA 128 - CUSTOS DE OBRAS CIVIS - NOVEMBRO/2017 - DESONERADA | [9 empty] | Data base: 01/11/2017
Serviço: 070565 - CABO ISOLADO PVC 750 V. No. 6 MM2 | [9 empty] | Unidade: m
Código auxiliar |  |  | (B) Mãos-de-obra | Eq. Salarial |  | Sal/Hora |  | Encargos(%) | Consumo |  |  | Custo Horário
0012 |  |  | ELETRICISTA | 7.09 |  | 13.4 |  | 89.05 | 0.065 |  |  | 0.87
0008 |  |  | AJUDANTE | 4.34 |  | 8.2 |  | 89.05 | 0.065 |  |  | 0.53
(B) Total: | [9 empty] | 1.4
Código auxiliar |  |  | (C) Materiais |  |  |  | Unidade | Valor unitário | Consumo |  |  | Valor total
4016 |  |  | CABO ISOLADO, 750 V. PIRASTIC No. 6 MM2 |  |  |  | m | 1.96 | 1.02 |  |  | 2
(C) Total: | [9 empty] | 2
Custo direto total (A) + (B) + (C) + (D) + (E) | [9 empty] | 3.4
BDI: 0,00% | [9 empty] | 0
Preço unitário total | [9 empty] | 3.4
Descrições: | ESTUDO PATRÍCIA E AVELAR MÃO DE OBRA CONSIDERADA FIO ISOLADO 750 V 6 MM2
Tabela de preços: TABELA 128 - CUSTOS DE OBRAS CIVIS - NOVEMBRO/2017 - DESONERADA | [9 empty] | Data base: 01/11/2017
Serviço: 070570 - CABO ISOLADO PVC 750 V. No. 10 MM2 | [9 empty] | Unidade: M
Código auxiliar |  |  | (B) Mãos-de-obra | Eq. Salarial |  | Sal/Hora |  | Encargos(%) | Consumo |  |  | Custo Horário
0008 |  |  | AJUDANTE | 4.34 |  | 8.2 |  | 89.05 | 0.07 |  |  | 0.57
0012 |  |  | ELETRICISTA | 7.09 |  | 13.4 |  | 89.05 | 0.07 |  |  | 0.94
(B) Total: | [9 empty] | 1.51
Código auxiliar |  |  | (C) Materiais |  |  |  | Unidade | Valor unitário | Consumo |  |  | Valor total
3112 |  |  | CABO ISOLADO, 750 V. PIRASTIC No. 10 MM2 |  |  |  | m | 3.37 | 1.02 |  |  | 3.44
(C) Total: | [9 empty] | 3.44
Custo direto total (A) + (B) + (C) + (D) + (E) | [9 empty] | 4.95
BDI: 0,00% | [9 empty] | 0
Preço unitário total | [9 empty] | 4.95
Descrições:
Tabela de preços: TABELA 128 - CUSTOS DE OBRAS CIVIS - NOVEMBRO/2017 - DESONERADA | [9 empty] | Data base: 01/11/2017
Serviço: 070571 - CABO ISOLADO PVC 750 V, No. 16 MM2 | [9 empty] | Unidade: M
Código auxiliar |  |  | (B) Mãos-de-obra | Eq. Salarial |  | Sal/Hora |  | Encargos(%) | Consumo |  |  | Custo Horário
0012 |  |  | ELETRICISTA | 7.09 |  | 13.4 |  | 89.05 | 0.08 |  |  | 1.07
0008 |  |  | AJUDANTE | 4.34 |  | 8.2 |  | 89.05 | 0.08 |  |  | 0.66
(B) Total: | [9 empty] | 1.73
Código auxiliar |  |  | (C) Materiais |  |  |  | Unidade | Valor unitário | Consumo |  |  | Valor total
3106 |  |  | CABO ISOLADO, 750 V, PIRASTIC No. 16 MM2 |  |  |  | m | 5.42 | 1.02 |  |  | 5.53
(C) Total: | [9 empty] | 5.53
Custo direto total (A) + (B) + (C) + (D) + (E) | [9 empty] | 7.26
BDI: 0,00% | [9 empty] | 0
Preço unitário total | [9 empty] | 7.26
Descrições:
Tabela de preços: TABELA 128 - CUSTOS DE OBRAS CIVIS - NOVEMBRO/2017 - DESONERADA | [9 empty] | Data base: 01/11/2017
Serviço: 070572 - CABO ISOLADO PVC 750 V, No. 25 MM2 | [9 empty] | Unidade: M
Código auxiliar |  |  | (B) Mãos-de-obra | Eq. Salarial |  | Sal/Hora |  | Encargos(%) | Consumo |  |  | Custo Horário
0008 |  |  | AJUDANTE | 4.34 |  | 8.2 |  | 89.05 | 0.085 |  |  | 0.7
0012 |  |  | ELETRICISTA | 7.09 |  | 13.4 |  | 89.05 | 0.085 |  |  | 1.14
(B) Total: | [9 empty] | 1.84
Código auxiliar |  |  | (C) Materiais |  |  |  | Unidade | Valor unitário | Consumo |  |  | Valor total
3107 |  |  | CABO ISOLADO, 750 V, PIRASTIC No. 25 MM2 |  |  |  | m | 9.18 | 1.02 |  |  | 9.36
(C) Total: | [9 empty] | 9.36
Custo direto total (A) + (B) + (C) + (D) + (E) | [9 empty] | 11.2
BDI: 0,00% | [9 empty] | 0
Preço unitário total | [9 empty] | 11.2
Descrições:
Tabela de preços: TABELA 128 - CUSTOS DE OBRAS CIVIS - NOVEMBRO/2017 - DESONERADA | [9 empty] | Data base: 01/11/2017
Serviço: 070573 - CABO ISOLADO PVC 750 V, No. 35 MM2 | [9 empty] | Unidade: M
Código auxiliar |  |  | (B) Mãos-de-obra | Eq. Salarial |  | Sal/Hora |  | Encargos(%) | Consumo |  |  | Custo Horário
0012 |  |  | ELETRICISTA | 7.09 |  | 13.4 |  | 89.05 | 0.105 |  |  | 1.41
0008 |  |  | AJUDANTE | 4.34 |  | 8.2 |  | 89.05 | 0.105 |  |  | 0.86
(B) Total: | [9 empty] | 2.27
Código auxiliar |  |  | (C) Materiais |  |  |  | Unidade | Valor unitário | Consumo |  |  | Valor total
3108 |  |  | CABO ISOLADO, 750 V, PIRASTIC No. 35 MM2 |  |  |  | m | 10.49 | 1.02 |  |  | 10.7
(C) Total: | [9 empty] | 10.7
Custo direto total (A) + (B) + (C) + (D) + (E) | [9 empty] | 12.97
BDI: 0,00% | [9 empty] | 0
Preço unitário total | [9 empty] | 12.97
Descrições:
Tabela de preços: TABELA 128 - CUSTOS DE OBRAS CIVIS - NOVEMBRO/2017 - DESONERADA | [9 empty] | Data base: 01/11/2017
Serviço: 070574 - CABO ISOLADO PVC 750 V, No. 50 MM2 | [9 empty] | Unidade: M
Código auxiliar |  |  | (B) Mãos-de-obra | Eq. Salarial |  | Sal/Hora |  | Encargos(%) | Consumo |  |  | Custo Horário
0008 |  |  | AJUDANTE | 4.34 |  | 8.2 |  | 89.05 | 0.155 |  |  | 1.27
0012 |  |  | ELETRICISTA | 7.09 |  | 13.4 |  | 89.05 | 0.155 |  |  | 2.08
(B) Total: | [9 empty] | 3.35
Código auxiliar |  |  | (C) Materiais |  |  |  | Unidade | Valor unitário | Consumo |  |  | Valor total
3109 |  |  | CABO ISOLADO, 750 V, PIRASTIC No. 50 MM2 |  |  |  | m | 21.75 | 1.02 |  |  | 22.19
(C) Total: | [9 empty] | 22.19
Custo direto total (A) + (B) + (C) + (D) + (E) | [9 empty] | 25.54
BDI: 0,00% | [9 empty] | 0
Preço unitário total | [9 empty] | 25.54
Descrições:
Tabela de preços: TABELA 128 - CUSTOS DE OBRAS CIVIS - NOVEMBRO/2017 - DESONERADA | [9 empty] | Data base: 01/11/2017
Serviço: 070575 - CABO ISOLADO PVC 750 V, No. 70 MM2 | [9 empty] | Unidade: M
Código auxiliar |  |  | (B) Mãos-de-obra | Eq. Salarial |  | Sal/Hora |  | Encargos(%) | Consumo |  |  | Custo Horário
0012 |  |  | ELETRICISTA | 7.09 |  | 13.4 |  | 89.05 | 0.17 |  |  | 2.28
0008 |  |  | AJUDANTE | 4.34 |  | 8.2 |  | 89.05 | 0.17 |  |  | 1.39
(B) Total: | [9 empty] | 3.67
Código auxiliar |  |  | (C) Materiais |  |  |  | Unidade | Valor unitário | Consumo |  |  | Valor total
3110 |  |  | CABO ISOLADO, 750 V, PIRASTIC No. 70 MM2 |  |  |  | m | 28.77 | 1.02 |  |  | 29.35
(C) Total: | [9 empty] | 29.35
Custo direto total (A) + (B) + (C) + (D) + (E) | [9 empty] | 33.02
BDI: 0,00% | [9 empty] | 0
Preço unitário total | [9 empty] | 33.02
Descrições:
Tabela de preços: TABELA 128 - CUSTOS DE OBRAS CIVIS - NOVEMBRO/2017 - DESONERADA | [9 empty] | Data base: 01/11/2017
Serviço: 070576 - CABO ISOLADO PVC 750 V, No. 95 MM2 | [9 empty] | Unidade: M
Código auxiliar |  |  | (B) Mãos-de-obra | Eq. Salarial |  | Sal/Hora |  | Encargos(%) | Consumo |  |  | Custo Horário
0008 |  |  | AJUDANTE | 4.34 |  | 8.2 |  | 89.05 | 0.18 |  |  | 1.48
0012 |  |  | ELETRICISTA | 7.09 |  | 13.4 |  | 89.05 | 0.18 |  |  | 2.41
(B) Total: | [9 empty] | 3.89
Código auxiliar |  |  | (C) Materiais |  |  |  | Unidade | Valor unitário | Consumo |  |  | Valor total
3111 |  |  | CABO ISOLADO, 750 V, PIRASTIC No. 95 MM2 |  |  |  | m | 43.18 | 1.02 |  |  | 44.04
(C) Total: | [9 empty] | 44.04
Custo direto total (A) + (B) + (C) + (D) + (E) | [9 empty] | 47.93
BDI: 0,00% | [9 empty] | 0
Preço unitário total | [9 empty] | 47.93
Descrições:
Tabela de preços: TABELA 128 - CUSTOS DE OBRAS CIVIS - NOVEMBRO/2017 - DESONERADA | [9 empty] | Data base: 01/11/2017
Serviço: 070577 - CABO ISOLADO PVC 750 V, No. 120 MM2 | [9 empty] | Unidade: M
Código auxiliar |  |  | (B) Mãos-de-obra | Eq. Salarial |  | Sal/Hora |  | Encargos(%) | Consumo |  |  | Custo Horário
0012 |  |  | ELETRICISTA | 7.09 |  | 13.4 |  | 89.05 | 0.23 |  |  | 3.08
0008 |  |  | AJUDANTE | 4.34 |  | 8.2 |  | 89.05 | 0.23 |  |  | 1.89
(B) Total: | [9 empty] | 4.97
Código auxiliar |  |  | (C) Materiais |  |  |  | Unidade | Valor unitário | Consumo |  |  | Valor total
3104 |  |  | CABO ISOLADO, 750 V, PIRASTIC No. 120 MM2 |  |  |  | m | 53.38 | 1.02 |  |  | 54.45
(C) Total: | [9 empty] | 54.45
Custo direto total (A) + (B) + (C) + (D) + (E) | [9 empty] | 59.42
BDI: 0,00% | [9 empty] | 0
Preço unitário total | [9 empty] | 59.42
Descrições:
Tabela de preços: TABELA 128 - CUSTOS DE OBRAS CIVIS - NOVEMBRO/2017 - DESONERADA | [9 empty] | Data base: 01/11/2017
Serviço: 070578 - CABO ISOLADO PVC 750 V, No. 150 MM2 | [9 empty] | Unidade: M
Código auxiliar |  |  | (B) Mãos-de-obra | Eq. Salarial |  | Sal/Hora |  | Encargos(%) | Consumo |  |  | Custo Horário
0008 |  |  | AJUDANTE | 4.34 |  | 8.2 |  | 89.05 | 0.285 |  |  | 2.34
0012 |  |  | ELETRICISTA | 7.09 |  | 13.4 |  | 89.05 | 0.285 |  |  | 3.82
(B) Total: | [9 empty] | 6.16
Código auxiliar |  |  | (C) Materiais |  |  |  | Unidade | Valor unitário | Consumo |  |  | Valor total
3105 |  |  | CABO ISOLADO, 750 V, PIRASTIC No. 150 MM2 |  |  |  | m | 70.07 | 1.02 |  |  | 71.47
(C) Total: | [9 empty] | 71.47
Custo direto total (A) + (B) + (C) + (D) + (E) | [9 empty] | 77.63
BDI: 0,00% | [9 empty] | 0
Preço unitário total | [9 empty] | 77.63
Descrições:
Tabela de preços: TABELA 128 - CUSTOS DE OBRAS CIVIS - NOVEMBRO/2017 - DESONERADA | [9 empty] | Data base: 01/11/2017
Serviço: 070580 - CABO PVC (70ºC) 1 KV No 1,5 MM2 | [9 empty] | Unidade: M
Código auxiliar |  |  | (B) Mãos-de-obra | Eq. Salarial |  | Sal/Hora |  | Encargos(%) | Consumo |  |  | Custo Horário
0012 |  |  | ELETRICISTA | 7.09 |  | 13.4 |  | 89.05 | 0.05 |  |  | 0.67
0008 |  |  | AJUDANTE | 4.34 |  | 8.2 |  | 89.05 | 0.05 |  |  | 0.41
(B) Total: | [9 empty] | 1.08
Código auxiliar |  |  | (C) Materiais |  |  |  | Unidade | Valor unitário | Consumo |  |  | Valor total
3113 |  |  | CABO SINTENAX 1 KV No 1,5 MM2 |  |  |  | m | 0.72 | 1.02 |  |  | 0.73
(C) Total: | [9 empty] | 0.73
Custo direto total (A) + (B) + (C) + (D) + (E) | [9 empty] | 1.81
BDI: 0,00% | [9 empty] | 0
Preço unitário total | [9 empty] | 1.81
Descrições:
Tabela de preços: TABELA 128 - CUSTOS DE OBRAS CIVIS - NOVEMBRO/2017 - DESONERADA | [9 empty] | Data base: 01/11/2017
Serviço: 070581 - CABO PVC (70ºC) 1 KV No. 2,5 MM2 | [9 empty] | Unidade: M
Código auxiliar |  |  | (B) Mãos-de-obra | Eq. Salarial |  | Sal/Hora |  | Encargos(%) | Consumo |  |  | Custo Horário
0008 |  |  | AJUDANTE | 4.34 |  | 8.2 |  | 89.05 | 0.055 |  |  | 0.45
0012 |  |  | ELETRICISTA | 7.09 |  | 13.4 |  | 89.05 | 0.055 |  |  | 0.74
(B) Total: | [9 empty] | 1.19
Código auxiliar |  |  | (C) Materiais |  |  |  | Unidade | Valor unitário | Consumo |  |  | Valor total
3118 |  |  | CABO SINTENAX 1 KV No. 2,5 MM2 |  |  |  | m | 1.14 | 1.02 |  |  | 1.16
(C) Total: | [9 empty] | 1.16
Custo direto total (A) + (B) + (C) + (D) + (E) | [9 empty] | 2.35
BDI: 0,00% | [9 empty] | 0
Preço unitário total | [9 empty] | 2.35
Descrições:
Tabela de preços: TABELA 128 - CUSTOS DE OBRAS CIVIS - NOVEMBRO/2017 - DESONERADA | [9 empty] | Data base: 01/11/2017
Serviço: 070582 - CABO PVC (70ºC) 1 KV No. 4 MM2 | [9 empty] | Unidade: M
Código auxiliar |  |  | (B) Mãos-de-obra | Eq. Salarial |  | Sal/Hora |  | Encargos(%) | Consumo |  |  | Custo Horário
0012 |  |  | ELETRICISTA | 7.09 |  | 13.4 |  | 89.05 | 0.06 |  |  | 0.8
0008 |  |  | AJUDANTE | 4.34 |  | 8.2 |  | 89.05 | 0.06 |  |  | 0.49
(B) Total: | [9 empty] | 1.29
Código auxiliar |  |  | (C) Materiais |  |  |  | Unidade | Valor unitário | Consumo |  |  | Valor total
3121 |  |  | CABO SINTENAX 1 KV No. 4 MM2 |  |  |  | m | 1.73 | 1.02 |  |  | 1.76
(C) Total: | [9 empty] | 1.76
Custo direto total (A) + (B) + (C) + (D) + (E) | [9 empty] | 3.05
BDI: 0,00% | [9 empty] | 0
Preço unitário total | [9 empty] | 3.05
Descrições:
Tabela de preços: TABELA 128 - CUSTOS DE OBRAS CIVIS - NOVEMBRO/2017 - DESONERADA | [9 empty] | Data base: 01/11/2017
Serviço: 070583 - CABO PVC (70ºC) 1 KV No. 6 MM2 | [9 empty] | Unidade: M
Código auxiliar |  |  | (B) Mãos-de-obra | Eq. Salarial |  | Sal/Hora |  | Encargos(%) | Consumo |  |  | Custo Horário
0008 |  |  | AJUDANTE | 4.34 |  | 8.2 |  | 89.05 | 0.065 |  |  | 0.53
0012 |  |  | ELETRICISTA | 7.09 |  | 13.4 |  | 89.05 | 0.065 |  |  | 0.87
(B) Total: | [9 empty] | 1.4
Código auxiliar |  |  | (C) Materiais |  |  |  | Unidade | Valor unitário | Consumo |  |  | Valor total
3123 |  |  | CABO SINTENAX 1 KV No. 6 MM2 |  |  |  | m | 2.45 | 1.02 |  |  | 2.5
(C) Total: | [9 empty] | 2.5
Custo direto total (A) + (B) + (C) + (D) + (E) | [9 empty] | 3.9
BDI: 0,00% | [9 empty] | 0
Preço unitário total | [9 empty] | 3.9
Descrições:
Tabela de preços: TABELA 128 - CUSTOS DE OBRAS CIVIS - NOVEMBRO/2017 - DESONERADA | [9 empty] | Data base: 01/11/2017
Serviço: 070584 - CABO PVC (70ºC) 1 KV No. 10 MM2 | [9 empty] | Unidade: M
Código auxiliar |  |  | (B) Mãos-de-obra | Eq. Salarial |  | Sal/Hora |  | Encargos(%) | Consumo |  |  | Custo Horário
0012 |  |  | ELETRICISTA | 7.09 |  | 13.4 |  | 89.05 | 0.07 |  |  | 0.94
0008 |  |  | AJUDANTE | 4.34 |  | 8.2 |  | 89.05 | 0.07 |  |  | 0.57
(B) Total: | [9 empty] | 1.51
Código auxiliar |  |  | (C) Materiais |  |  |  | Unidade | Valor unitário | Consumo |  |  | Valor total
3114 |  |  | CABO SINTENAX 1 KV No. 10 MM2 |  |  |  | m | 3.86 | 1.02 |  |  | 3.94
(C) Total: | [9 empty] | 3.94
Custo direto total (A) + (B) + (C) + (D) + (E) | [9 empty] | 5.45
BDI: 0,00% | [9 empty] | 0
Preço unitário total | [9 empty] | 5.45
Descrições:
Tabela de preços: TABELA 128 - CUSTOS DE OBRAS CIVIS - NOVEMBRO/2017 - DESONERADA | [9 empty] | Data base: 01/11/2017
Serviço: 070585 - CABO PVC (70ºC) 1 KV No. 16 MM2 | [9 empty] | Unidade: M
Código auxiliar |  |  | (B) Mãos-de-obra | Eq. Salarial |  | Sal/Hora |  | Encargos(%) | Consumo |  |  | Custo Horário
0008 |  |  | AJUDANTE | 4.34 |  | 8.2 |  | 89.05 | 0.08 |  |  | 0.66
0012 |  |  | ELETRICISTA | 7.09 |  | 13.4 |  | 89.05 | 0.08 |  |  | 1.07
(B) Total: | [9 empty] | 1.73
Código auxiliar |  |  | (C) Materiais |  |  |  | Unidade | Valor unitário | Consumo |  |  | Valor total
3117 |  |  | CABO SINTENAX 1 KV No. 16 MM2 |  |  |  | m | 5.88 | 1.02 |  |  | 6
(C) Total: | [9 empty] | 6
Custo direto total (A) + (B) + (C) + (D) + (E) | [9 empty] | 7.73
BDI: 0,00% | [9 empty] | 0
Preço unitário total | [9 empty] | 7.73
Descrições:
Tabela de preços: TABELA 128 - CUSTOS DE OBRAS CIVIS - NOVEMBRO/2017 - DESONERADA | [9 empty] | Data base: 01/11/2017
Serviço: 070586 - CABO PVC (70ºC) 1 KV No. 25 MM2 | [9 empty] | Unidade: M
Código auxiliar |  |  | (B) Mãos-de-obra | Eq. Salarial |  | Sal/Hora |  | Encargos(%) | Consumo |  |  | Custo Horário
0012 |  |  | ELETRICISTA | 7.09 |  | 13.4 |  | 89.05 | 0.085 |  |  | 1.14
0008 |  |  | AJUDANTE | 4.34 |  | 8.2 |  | 89.05 | 0.085 |  |  | 0.7
(B) Total: | [9 empty] | 1.84
Código auxiliar |  |  | (C) Materiais |  |  |  | Unidade | Valor unitário | Consumo |  |  | Valor total
3119 |  |  | CABO SINTENAX 1 KV No. 25 MM2 |  |  |  | m | 9.51 | 1.02 |  |  | 9.7
(C) Total: | [9 empty] | 9.7
Custo direto total (A) + (B) + (C) + (D) + (E) | [9 empty] | 11.54
BDI: 0,00% | [9 empty] | 0
Preço unitário total | [9 empty] | 11.54
Descrições:
Tabela de preços: TABELA 128 - CUSTOS DE OBRAS CIVIS - NOVEMBRO/2017 - DESONERADA | [9 empty] | Data base: 01/11/2017
Serviço: 070587 - CABO PVC (70ºC) 1 KV No. 35 MM2 | [9 empty] | Unidade: M
Código auxiliar |  |  | (B) Mãos-de-obra | Eq. Salarial |  | Sal/Hora |  | Encargos(%) | Consumo |  |  | Custo Horário
0008 |  |  | AJUDANTE | 4.34 |  | 8.2 |  | 89.05 | 0.105 |  |  | 0.86
0012 |  |  | ELETRICISTA | 7.09 |  | 13.4 |  | 89.05 | 0.105 |  |  | 1.41
(B) Total: | [9 empty] | 2.27
Código auxiliar |  |  | (C) Materiais |  |  |  | Unidade | Valor unitário | Consumo |  |  | Valor total
3120 |  |  | CABO SINTENAX 1 KV No. 35 MM2 |  |  |  | m | 13.18 | 1.02 |  |  | 13.44
(C) Total: | [9 empty] | 13.44
Custo direto total (A) + (B) + (C) + (D) + (E) | [9 empty] | 15.71
BDI: 0,00% | [9 empty] | 0
Preço unitário total | [9 empty] | 15.71
Descrições:
Tabela de preços: TABELA 128 - CUSTOS DE OBRAS CIVIS - NOVEMBRO/2017 - DESONERADA | [9 empty] | Data base: 01/11/2017
Serviço: 070588 - CABO PVC (70ºC) 1 KV No. 50 MM2 | [9 empty] | Unidade: M
Código auxiliar |  |  | (B) Mãos-de-obra | Eq. Salarial |  | Sal/Hora |  | Encargos(%) | Consumo |  |  | Custo Horário
0012 |  |  | ELETRICISTA | 7.09 |  | 13.4 |  | 89.05 | 0.155 |  |  | 2.08
0008 |  |  | AJUDANTE | 4.34 |  | 8.2 |  | 89.05 | 0.155 |  |  | 1.27
(B) Total: | [9 empty] | 3.35
Código auxiliar |  |  | (C) Materiais |  |  |  | Unidade | Valor unitário | Consumo |  |  | Valor total
3122 |  |  | CABO SINTENAX 1 KV No. 50 MM2 |  |  |  | m | 18.98 | 1.02 |  |  | 19.36
(C) Total: | [9 empty] | 19.36
Custo direto total (A) + (B) + (C) + (D) + (E) | [9 empty] | 22.71
BDI: 0,00% | [9 empty] | 0
Preço unitário total | [9 empty] | 22.71
Descrições:
Tabela de preços: TABELA 128 - CUSTOS DE OBRAS CIVIS - NOVEMBRO/2017 - DESONERADA | [9 empty] | Data base: 01/11/2017
Serviço: 070589 - CABO PVC (70ºC) 1 KV No. 70 MM2 | [9 empty] | Unidade: M
Código auxiliar |  |  | (B) Mãos-de-obra | Eq. Salarial |  | Sal/Hora |  | Encargos(%) | Consumo |  |  | Custo Horário
0008 |  |  | AJUDANTE | 4.34 |  | 8.2 |  | 89.05 | 0.17 |  |  | 1.39
0012 |  |  | ELETRICISTA | 7.09 |  | 13.4 |  | 89.05 | 0.17 |  |  | 2.28
(B) Total: | [9 empty] | 3.67
Código auxiliar |  |  | (C) Materiais |  |  |  | Unidade | Valor unitário | Consumo |  |  | Valor total
3124 |  |  | CABO SINTENAX 1 KV No. 70 MM2 |  |  |  | m | 27.74 | 1.02 |  |  | 28.29
(C) Total: | [9 empty] | 28.29
Custo direto total (A) + (B) + (C) + (D) + (E) | [9 empty] | 31.96
BDI: 0,00% | [9 empty] | 0
Preço unitário total | [9 empty] | 31.96
Descrições:
Tabela de preços: TABELA 128 - CUSTOS DE OBRAS CIVIS - NOVEMBRO/2017 - DESONERADA | [9 empty] | Data base: 01/11/2017
Serviço: 070590 - CABO PVC (70ºC) 1 KV No. 95 MM2 | [9 empty] | Unidade: M
Código auxiliar |  |  | (B) Mãos-de-obra | Eq. Salarial |  | Sal/Hora |  | Encargos(%) | Consumo |  |  | Custo Horário
0012 |  |  | ELETRICISTA | 7.09 |  | 13.4 |  | 89.05 | 0.18 |  |  | 2.41
0008 |  |  | AJUDANTE | 4.34 |  | 8.2 |  | 89.05 | 0.18 |  |  | 1.48
(B) Total: | [9 empty] | 3.89
Código auxiliar |  |  | (C) Materiais |  |  |  | Unidade | Valor unitário | Consumo |  |  | Valor total
3125 |  |  | CABO SINTENAX 1 KV No. 95 MM2 |  |  |  | m | 36.52 | 1.02 |  |  | 37.25
(C) Total: | [9 empty] | 37.25
Custo direto total (A) + (B) + (C) + (D) + (E) | [9 empty] | 41.14
BDI: 0,00% | [9 empty] | 0
Preço unitário total | [9 empty] | 41.14
Descrições:
Tabela de preços: TABELA 128 - CUSTOS DE OBRAS CIVIS - NOVEMBRO/2017 - DESONERADA | [9 empty] | Data base: 01/11/2017
Serviço: 070591 - CABO PVC (70ºC) 1 KV No. 120 MM2 | [9 empty] | Unidade: M
Código auxiliar |  |  | (B) Mãos-de-obra | Eq. Salarial |  | Sal/Hora |  | Encargos(%) | Consumo |  |  | Custo Horário
0008 |  |  | AJUDANTE | 4.34 |  | 8.2 |  | 89.05 | 0.23 |  |  | 1.89
0012 |  |  | ELETRICISTA | 7.09 |  | 13.4 |  | 89.05 | 0.23 |  |  | 3.08
(B) Total: | [9 empty] | 4.97
Código auxiliar |  |  | (C) Materiais |  |  |  | Unidade | Valor unitário | Consumo |  |  | Valor total
3115 |  |  | CABO SINTENAX 1 KV No. 120 MM2 |  |  |  | m | 44.55 | 1.02 |  |  | 45.44
(C) Total: | [9 empty] | 45.44
Custo direto total (A) + (B) + (C) + (D) + (E) | [9 empty] | 50.41
BDI: 0,00% | [9 empty] | 0
Preço unitário total | [9 empty] | 50.41
Descrições:
Tabela de preços: TABELA 128 - CUSTOS DE OBRAS CIVIS - NOVEMBRO/2017 - DESONERADA | [9 empty] | Data base: 01/11/2017
Serviço: 070592 - CABO PVC (70ºC) 1 KV No. 150 MM2 | [9 empty] | Unidade: M
Código auxiliar |  |  | (B) Mãos-de-obra | Eq. Salarial |  | Sal/Hora |  | Encargos(%) | Consumo |  |  | Custo Horário
0012 |  |  | ELETRICISTA | 7.09 |  | 13.4 |  | 89.05 | 0.285 |  |  | 3.82
0008 |  |  | AJUDANTE | 4.34 |  | 8.2 |  | 89.05 | 0.285 |  |  | 2.34
(B) Total: | [9 empty] | 6.16
Código auxiliar |  |  | (C) Materiais |  |  |  | Unidade | Valor unitário | Consumo |  |  | Valor total
3116 |  |  | CABO SINTENAX 1 KV No. 150 MM2 |  |  |  | m | 54.71 | 1.02 |  |  | 55.8
(C) Total: | [9 empty] | 55.8
Custo direto total (A) + (B) + (C) + (D) + (E) | [9 empty] | 61.96
BDI: 0,00% | [9 empty] | 0
Preço unitário total | [9 empty] | 61.96
Descrições:
Tabela de preços: TABELA 128 - CUSTOS DE OBRAS CIVIS - NOVEMBRO/2017 - DESONERADA | [9 empty] | Data base: 01/11/2017
Serviço: 070593 - CABO PVC (70ºC) , 1 KV, No. 185 MM2 | [9 empty] | Unidade: M
Código auxiliar |  |  | (B) Mãos-de-obra | Eq. Salarial |  | Sal/Hora |  | Encargos(%) | Consumo |  |  | Custo Horário
0008 |  |  | AJUDANTE | 4.34 |  | 8.2 |  | 89.05 | 0.325 |  |  | 2.67
0012 |  |  | ELETRICISTA | 7.09 |  | 13.4 |  | 89.05 | 0.325 |  |  | 4.36
(B) Total: | [9 empty] | 7.03
Código auxiliar |  |  | (C) Materiais |  |  |  | Unidade | Valor unitário | Consumo |  |  | Valor total
3715 |  |  | CABO SINTENAX, 1 KV, No. 185 MM2 |  |  |  | m | 70.47 | 1 |  |  | 70.47
(C) Total: | [9 empty] | 70.47
Custo direto total (A) + (B) + (C) + (D) + (E) | [9 empty] | 77.5
BDI: 0,00% | [9 empty] | 0
Preço unitário total | [9 empty] | 77.5
Descrições:
Tabela de preços: TABELA 128 - CUSTOS DE OBRAS CIVIS - NOVEMBRO/2017 - DESONERADA | [9 empty] | Data base: 01/11/2017
Serviço: 070594 - CABO PVC (70ºC) 1 KV No. 300 MM2 | [9 empty] | Unidade: M
Código auxiliar |  |  | (B) Mãos-de-obra | Eq. Salarial |  | Sal/Hora |  | Encargos(%) | Consumo |  |  | Custo Horário
0012 |  |  | ELETRICISTA | 7.09 |  | 13.4 |  | 89.05 | 0.4931 |  |  | 6.61
0008 |  |  | AJUDANTE | 4.34 |  | 8.2 |  | 89.05 | 0.4931 |  |  | 4.04
(B) Total: | [9 empty] | 10.65
Código auxiliar |  |  | (C) Materiais |  |  |  | Unidade | Valor unitário | Consumo |  |  | Valor total
3758 |  |  | CABO SINTENAX 1 KV No. 300 MM2 |  |  |  | m | 104.69 | 1 |  |  | 104.69
(C) Total: | [9 empty] | 104.69
Custo direto total (A) + (B) + (C) + (D) + (E) | [9 empty] | 115.34
BDI: 0,00% | [9 empty] | 0
Preço unitário total | [9 empty] | 115.34
Descrições:
Tabela de preços: TABELA 128 - CUSTOS DE OBRAS CIVIS - NOVEMBRO/2017 - DESONERADA | [9 empty] | Data base: 01/11/2017
Serviço: 070601 - CABO TELEFONICO CCI-50 1 PAR | [9 empty] | Unidade: M
Código auxiliar |  |  | (B) Mãos-de-obra | Eq. Salarial |  | Sal/Hora |  | Encargos(%) | Consumo |  |  | Custo Horário
0008 |  |  | AJUDANTE | 4.34 |  | 8.2 |  | 89.05 | 0.05 |  |  | 0.41
0012 |  |  | ELETRICISTA | 7.09 |  | 13.4 |  | 89.05 | 0.05 |  |  | 0.67
(B) Total: | [9 empty] | 1.08
Código auxiliar |  |  | (C) Materiais |  |  |  | Unidade | Valor unitário | Consumo |  |  | Valor total
3687 |  |  | CABO TELEFONICO CCI-50 1 PAR |  |  |  | m | 0.28 | 1 |  |  | 0.28
(C) Total: | [9 empty] | 0.28
Custo direto total (A) + (B) + (C) + (D) + (E) | [9 empty] | 1.36
BDI: 0,00% | [9 empty] | 0
Preço unitário total | [9 empty] | 1.36
Descrições:
Tabela de preços: TABELA 128 - CUSTOS DE OBRAS CIVIS - NOVEMBRO/2017 - DESONERADA | [9 empty] | Data base: 01/11/2017
Serviço: 070602 - CABO TELEFONICO CCI-50 2 PARES | [9 empty] | Unidade: M
Código auxiliar |  |  | (B) Mãos-de-obra | Eq. Salarial |  | Sal/Hora |  | Encargos(%) | Consumo |  |  | Custo Horário
0012 |  |  | ELETRICISTA | 7.09 |  | 13.4 |  | 89.05 | 0.055 |  |  | 0.74
0008 |  |  | AJUDANTE | 4.34 |  | 8.2 |  | 89.05 | 0.055 |  |  | 0.45
(B) Total: | [9 empty] | 1.19
Código auxiliar |  |  | (C) Materiais |  |  |  | Unidade | Valor unitário | Consumo |  |  | Valor total
3688 |  |  | CABO TELEFONICO CCI-50 - 2 PARES |  |  |  | m | 0.46 | 1 |  |  | 0.46
(C) Total: | [9 empty] | 0.46
Custo direto total (A) + (B) + (C) + (D) + (E) | [9 empty] | 1.65
BDI: 0,00% | [9 empty] | 0
Preço unitário total | [9 empty] | 1.65
Descrições:
Tabela de preços: TABELA 128 - CUSTOS DE OBRAS CIVIS - NOVEMBRO/2017 - DESONERADA | [9 empty] | Data base: 01/11/2017
Serviço: 070603 - CABO TELEFONICO CCI-50 3 PARES | [9 empty] | Unidade: M
Código auxiliar |  |  | (B) Mãos-de-obra | Eq. Salarial |  | Sal/Hora |  | Encargos(%) | Consumo |  |  | Custo Horário
0008 |  |  | AJUDANTE | 4.34 |  | 8.2 |  | 89.05 | 0.06 |  |  | 0.49
0012 |  |  | ELETRICISTA | 7.09 |  | 13.4 |  | 89.05 | 0.06 |  |  | 0.8
(B) Total: | [9 empty] | 1.29
Código auxiliar |  |  | (C) Materiais |  |  |  | Unidade | Valor unitário | Consumo |  |  | Valor total
3689 |  |  | CABO TELEFONICO CCI-50 - 3 PARES |  |  |  | m | 0.75 | 1 |  |  | 0.75
(C) Total: | [9 empty] | 0.75
Custo direto total (A) + (B) + (C) + (D) + (E) | [9 empty] | 2.04
BDI: 0,00% | [9 empty] | 0
Preço unitário total | [9 empty] | 2.04
Descrições:
Tabela de preços: TABELA 128 - CUSTOS DE OBRAS CIVIS - NOVEMBRO/2017 - DESONERADA | [9 empty] | Data base: 01/11/2017
Serviço: 070607 - CABO TELEFONICO CCE-50 2 PARES | [9 empty] | Unidade: M
Código auxiliar |  |  | (B) Mãos-de-obra | Eq. Salarial |  | Sal/Hora |  | Encargos(%) | Consumo |  |  | Custo Horário
0012 |  |  | ELETRICISTA | 7.09 |  | 13.4 |  | 89.05 | 0.055 |  |  | 0.74
0008 |  |  | AJUDANTE | 4.34 |  | 8.2 |  | 89.05 | 0.055 |  |  | 0.45
(B) Total: | [9 empty] | 1.19
Código auxiliar |  |  | (C) Materiais |  |  |  | Unidade | Valor unitário | Consumo |  |  | Valor total
3901 |  |  | CABO TELEFONICO CCE-50-2 PARES |  |  |  | m | 1.26 | 1 |  |  | 1.26
(C) Total: | [9 empty] | 1.26
Custo direto total (A) + (B) + (C) + (D) + (E) | [9 empty] | 2.45
BDI: 0,00% | [9 empty] | 0
Preço unitário total | [9 empty] | 2.45
Descrições:
Tabela de preços: TABELA 128 - CUSTOS DE OBRAS CIVIS - NOVEMBRO/2017 - DESONERADA | [9 empty] | Data base: 01/11/2017
Serviço: 070608 - CABO TELEFONICO CCE-50 3 PARES | [9 empty] | Unidade: M
Código auxiliar |  |  | (B) Mãos-de-obra | Eq. Salarial |  | Sal/Hora |  | Encargos(%) | Consumo |  |  | Custo Horário
0008 |  |  | AJUDANTE | 4.34 |  | 8.2 |  | 89.05 | 0.06 |  |  | 0.49
0012 |  |  | ELETRICISTA | 7.09 |  | 13.4 |  | 89.05 | 0.06 |  |  | 0.8
(B) Total: | [9 empty] | 1.29
Código auxiliar |  |  | (C) Materiais |  |  |  | Unidade | Valor unitário | Consumo |  |  | Valor total
3902 |  |  | CABO TELEFONICO CCE-50-3 PARES |  |  |  | m | 1.72 | 1 |  |  | 1.72
(C) Total: | [9 empty] | 1.72
Custo direto total (A) + (B) + (C) + (D) + (E) | [9 empty] | 3.01
BDI: 0,00% | [9 empty] | 0
Preço unitário total | [9 empty] | 3.01
Descrições:
Tabela de preços: TABELA 128 - CUSTOS DE OBRAS CIVIS - NOVEMBRO/2017 - DESONERADA | [9 empty] | Data base: 01/11/2017
Serviço: 070610 - CABO TELEFONICO CI-50,10 PARES (USO INTERNO) | [9 empty] | Unidade: M
Código auxiliar |  |  | (B) Mãos-de-obra | Eq. Salarial |  | Sal/Hora |  | Encargos(%) | Consumo |  |  | Custo Horário
0012 |  |  | ELETRICISTA | 7.09 |  | 13.4 |  | 89.05 | 0.085 |  |  | 1.14
0008 |  |  | AJUDANTE | 4.34 |  | 8.2 |  | 89.05 | 0.085 |  |  | 0.7
(B) Total: | [9 empty] | 1.84
Código auxiliar |  |  | (C) Materiais |  |  |  | Unidade | Valor unitário | Consumo |  |  | Valor total
3667 |  |  | CABO TELEFONICO CI-50,10 PARES(USO INTERNO) |  |  |  | m | 2.78 | 1 |  |  | 2.78
(C) Total: | [9 empty] | 2.78
Custo direto total (A) + (B) + (C) + (D) + (E) | [9 empty] | 4.62
BDI: 0,00% | [9 empty] | 0
Preço unitário total | [9 empty] | 4.62
Descrições:
Tabela de preços: TABELA 128 - CUSTOS DE OBRAS CIVIS - NOVEMBRO/2017 - DESONERADA | [9 empty] | Data base: 01/11/2017
Serviço: 070611 - CABO TELEFONICO CI-50,20 PARES (USO INTERNO) | [9 empty] | Unidade: M
Código auxiliar |  |  | (B) Mãos-de-obra | Eq. Salarial |  | Sal/Hora |  | Encargos(%) | Consumo |  |  | Custo Horário
0008 |  |  | AJUDANTE | 4.34 |  | 8.2 |  | 89.05 | 0.105 |  |  | 0.86
0012 |  |  | ELETRICISTA | 7.09 |  | 13.4 |  | 89.05 | 0.105 |  |  | 1.41
(B) Total: | [9 empty] | 2.27
Código auxiliar |  |  | (C) Materiais |  |  |  | Unidade | Valor unitário | Consumo |  |  | Valor total
3668 |  |  | CABO TELEFONICO CI-50,20 PARES USO INTERNO |  |  |  | m | 5.09 | 1 |  |  | 5.09
(C) Total: | [9 empty] | 5.09
Custo direto total (A) + (B) + (C) + (D) + (E) | [9 empty] | 7.36
BDI: 0,00% | [9 empty] | 0
Preço unitário total | [9 empty] | 7.36
Descrições:
Tabela de preços: TABELA 128 - CUSTOS DE OBRAS CIVIS - NOVEMBRO/2017 - DESONERADA | [9 empty] | Data base: 01/11/2017
Serviço: 070612 - CABO TELEFONICO CI-50,30 PARES (USO INTERNO) | [9 empty] | Unidade: M
Código auxiliar |  |  | (B) Mãos-de-obra | Eq. Salarial |  | Sal/Hora |  | Encargos(%) | Consumo |  |  | Custo Horário
0012 |  |  | ELETRICISTA | 7.09 |  | 13.4 |  | 89.05 | 0.155 |  |  | 2.08
0008 |  |  | AJUDANTE | 4.34 |  | 8.2 |  | 89.05 | 0.155 |  |  | 1.27
(B) Total: | [9 empty] | 3.35
Código auxiliar |  |  | (C) Materiais |  |  |  | Unidade | Valor unitário | Consumo |  |  | Valor total
3669 |  |  | CABO TELEFONICO CI-50,30 PARES (USO INTERNO) |  |  |  | m | 8.72 | 1 |  |  | 8.72
(C) Total: | [9 empty] | 8.72
Custo direto total (A) + (B) + (C) + (D) + (E) | [9 empty] | 12.07
BDI: 0,00% | [9 empty] | 0
Preço unitário total | [9 empty] | 12.07
Descrições:
Tabela de preços: TABELA 128 - CUSTOS DE OBRAS CIVIS - NOVEMBRO/2017 - DESONERADA | [9 empty] | Data base: 01/11/2017
Serviço: 070613 - CABO TELEFONICO CI-50,50 PARES (USO INTERNO) | [9 empty] | Unidade: M
Código auxiliar |  |  | (B) Mãos-de-obra | Eq. Salarial |  | Sal/Hora |  | Encargos(%) | Consumo |  |  | Custo Horário
0008 |  |  | AJUDANTE | 4.34 |  | 8.2 |  | 89.05 | 0.17 |  |  | 1.39
0012 |  |  | ELETRICISTA | 7.09 |  | 13.4 |  | 89.05 | 0.17 |  |  | 2.28
(B) Total: | [9 empty] | 3.67
Código auxiliar |  |  | (C) Materiais |  |  |  | Unidade | Valor unitário | Consumo |  |  | Valor total
3670 |  |  | CABO TELEFONICO CI-50,50 PARES (USO INTERNO) |  |  |  | m | 12.86 | 1 |  |  | 12.86
(C) Total: | [9 empty] | 12.86
Custo direto total (A) + (B) + (C) + (D) + (E) | [9 empty] | 16.53
BDI: 0,00% | [9 empty] | 0
Preço unitário total | [9 empty] | 16.53
Descrições:
Tabela de preços: TABELA 128 - CUSTOS DE OBRAS CIVIS - NOVEMBRO/2017 - DESONERADA | [9 empty] | Data base: 01/11/2017
Serviço: 070620 - CABO TELEFON. CTP-APL-50 DE 10 PARES (USO EXTERNO) | [9 empty] | Unidade: M
Código auxiliar |  |  | (B) Mãos-de-obra | Eq. Salarial |  | Sal/Hora |  | Encargos(%) | Consumo |  |  | Custo Horário
0012 |  |  | ELETRICISTA | 7.09 |  | 13.4 |  | 89.05 | 0.085 |  |  | 1.14
0008 |  |  | AJUDANTE | 4.34 |  | 8.2 |  | 89.05 | 0.085 |  |  | 0.7
(B) Total: | [9 empty] | 1.84
Código auxiliar |  |  | (C) Materiais |  |  |  | Unidade | Valor unitário | Consumo |  |  | Valor total
3671 |  |  | CABO TELEFONICO CTP-APL-50 10 PARES (USO EXTERNO) |  |  |  | m | 4.41 | 1 |  |  | 4.41
(C) Total: | [9 empty] | 4.41
Custo direto total (A) + (B) + (C) + (D) + (E) | [9 empty] | 6.25
BDI: 0,00% | [9 empty] | 0
Preço unitário total | [9 empty] | 6.25
Descrições:
Tabela de preços: TABELA 128 - CUSTOS DE OBRAS CIVIS - NOVEMBRO/2017 - DESONERADA | [9 empty] | Data base: 01/11/2017
Serviço: 070621 - CABO TELEFON. CTP-APL-50 DE 20 PARES (USO EXTERNO) | [9 empty] | Unidade: M
Código auxiliar |  |  | (B) Mãos-de-obra | Eq. Salarial |  | Sal/Hora |  | Encargos(%) | Consumo |  |  | Custo Horário
0008 |  |  | AJUDANTE | 4.34 |  | 8.2 |  | 89.05 | 0.105 |  |  | 0.86
0012 |  |  | ELETRICISTA | 7.09 |  | 13.4 |  | 89.05 | 0.105 |  |  | 1.41
(B) Total: | [9 empty] | 2.27
Código auxiliar |  |  | (C) Materiais |  |  |  | Unidade | Valor unitário | Consumo |  |  | Valor total
3672 |  |  | CABO TELEFONICO CTP-APL-50 20 PARES (USO EXTERNO) |  |  |  | m | 5.88 | 1 |  |  | 5.88
(C) Total: | [9 empty] | 5.88
Custo direto total (A) + (B) + (C) + (D) + (E) | [9 empty] | 8.15
BDI: 0,00% | [9 empty] | 0
Preço unitário total | [9 empty] | 8.15
Descrições:
Tabela de preços: TABELA 128 - CUSTOS DE OBRAS CIVIS - NOVEMBRO/2017 - DESONERADA | [9 empty] | Data base: 01/11/2017
Serviço: 070622 - CABO TELEFON. CTP-APL-50 DE 30 PARES (USO EXTERNO) | [9 empty] | Unidade: M
Código auxiliar |  |  | (B) Mãos-de-obra | Eq. Salarial |  | Sal/Hora |  | Encargos(%) | Consumo |  |  | Custo Horário
0012 |  |  | ELETRICISTA | 7.09 |  | 13.4 |  | 89.05 | 0.155 |  |  | 2.08
0008 |  |  | AJUDANTE | 4.34 |  | 8.2 |  | 89.05 | 0.155 |  |  | 1.27
(B) Total: | [9 empty] | 3.35
Código auxiliar |  |  | (C) Materiais |  |  |  | Unidade | Valor unitário | Consumo |  |  | Valor total
3686 |  |  | CABO TELEFONICO CTP-APL-50 30 PARES (USO EXTERNO) |  |  |  | m | 8.37 | 1 |  |  | 8.37
(C) Total: | [9 empty] | 8.37
Custo direto total (A) + (B) + (C) + (D) + (E) | [9 empty] | 11.72
BDI: 0,00% | [9 empty] | 0
Preço unitário total | [9 empty] | 11.72
Descrições:
Tabela de preços: TABELA 128 - CUSTOS DE OBRAS CIVIS - NOVEMBRO/2017 - DESONERADA | [9 empty] | Data base: 01/11/2017
Serviço: 070626 - CABO UTP-4P, CAT. 6 , 24 AWG | [9 empty] | Unidade: M
Código auxiliar |  |  | (B) Mãos-de-obra | Eq. Salarial |  | Sal/Hora |  | Encargos(%) | Consumo |  |  | Custo Horário
0008 |  |  | AJUDANTE | 4.34 |  | 8.2 |  | 89.05 | 0.065 |  |  | 0.53
0012 |  |  | ELETRICISTA | 7.09 |  | 13.4 |  | 89.05 | 0.065 |  |  | 0.87
(B) Total: | [9 empty] | 1.4
Código auxiliar |  |  | (C) Materiais |  |  |  | Unidade | Valor unitário | Consumo |  |  | Valor total
3903 |  |  | CABO UTP-4P, CAT.6, 24 AWG |  |  |  | m | 1.48 | 1 |  |  | 1.48
(C) Total: | [9 empty] | 1.48
Custo direto total (A) + (B) + (C) + (D) + (E) | [9 empty] | 2.88
BDI: 0,00% | [9 empty] | 0
Preço unitário total | [9 empty] | 2.88
Descrições:
Tabela de preços: TABELA 128 - CUSTOS DE OBRAS CIVIS - NOVEMBRO/2017 - DESONERADA | [9 empty] | Data base: 01/11/2017
Serviço: 070630 - CAIXA "ARSTOP" C/1 TOMADA HEXAGONAL 2P+T E 1 DISJ.MONOP.20A | [9 empty] | Unidade: Un
Código auxiliar |  |  | (B) Mãos-de-obra | Eq. Salarial |  | Sal/Hora |  | Encargos(%) | Consumo |  |  | Custo Horário
0012 |  |  | ELETRICISTA | 7.09 |  | 13.4 |  | 89.05 | 0.77 |  |  | 10.32
0008 |  |  | AJUDANTE | 4.34 |  | 8.2 |  | 89.05 | 0.77 |  |  | 6.31
(B) Total: | [9 empty] | 16.63
Código auxiliar |  |  | (C) Materiais |  |  |  | Unidade | Valor unitário | Consumo |  |  | Valor total
3126 |  |  | CAIXA "ARSTOP" C/1 TOMADA HEXAGONAL 2P+T E 1 DISJ.MONOP.20-A |  |  |  | un | 45.8 | 1 |  |  | 45.8
(C) Total: | [9 empty] | 45.8
Custo direto total (A) + (B) + (C) + (D) + (E) | [9 empty] | 62.43
BDI: 0,00% | [9 empty] | 0
Preço unitário total | [9 empty] | 62.43
Descrições:
Tabela de preços: TABELA 128 - CUSTOS DE OBRAS CIVIS - NOVEMBRO/2017 - DESONERADA | [9 empty] | Data base: 01/11/2017
Serviço: 070631 - CAIXA 75X75X31 MM LINHA X OU EQUIVALENTE | [9 empty] | Unidade: Un
Código auxiliar |  |  | (B) Mãos-de-obra | Eq. Salarial |  | Sal/Hora |  | Encargos(%) | Consumo |  |  | Custo Horário
0008 |  |  | AJUDANTE | 4.34 |  | 8.2 |  | 89.05 | 0.08 |  |  | 0.66
0012 |  |  | ELETRICISTA | 7.09 |  | 13.4 |  | 89.05 | 0.08 |  |  | 1.07
(B) Total: | [9 empty] | 1.73
Código auxiliar |  |  | (C) Materiais |  |  |  | Unidade | Valor unitário | Consumo |  |  | Valor total
3127 |  |  | CAIXA 75X75X31 MM LINHA X |  |  |  | un | 2.04 | 1 |  |  | 2.04
(C) Total: | [9 empty] | 2.04
Custo direto total (A) + (B) + (C) + (D) + (E) | [9 empty] | 3.77
BDI: 0,00% | [9 empty] | 0
Preço unitário total | [9 empty] | 3.77
Descrições:
Tabela de preços: TABELA 128 - CUSTOS DE OBRAS CIVIS - NOVEMBRO/2017 - DESONERADA | [9 empty] | Data base: 01/11/2017
Serviço: 070633 - CAIXA DE PASSAGEM - ESCAVAÇÃO MANUAL / REATERRO/ APILOAMENTO DO FUNDO | [9 empty] | Unidade: m3
Código auxiliar |  |  | (B) Mãos-de-obra | Eq. Salarial |  | Sal/Hora |  | Encargos(%) | Consumo |  |  | Custo Horário
0005 |  |  | SERVENTE | 4.34 |  | 8.2 |  | 89.05 | 3.389 |  |  | 27.79
(B) Total: | [9 empty] | 27.79
Custo direto total (A) + (B) + (C) + (D) + (E) | [9 empty] | 27.79
BDI: 0,00% | [9 empty] | 0
Preço unitário total | [9 empty] | 27.79
Descrições:
Tabela de preços: TABELA 128 - CUSTOS DE OBRAS CIVIS - NOVEMBRO/2017 - DESONERADA | [9 empty] | Data base: 01/11/2017
Serviço: 070634 - CAIXA DE PASSAGEM - TAMPA EM CONCRETO ARMADO 25 MPA E=5CM | [9 empty] | Unidade: m2
Código auxiliar |  |  | (B) Mãos-de-obra | Eq. Salarial |  | Sal/Hora |  | Encargos(%) | Consumo |  |  | Custo Horário
0005 |  |  | SERVENTE | 4.34 |  | 8.2 |  | 89.05 | 0.3546 |  |  | 2.91
0025 |  |  | OFICIAL "B" | 7.09 |  | 13.4 |  | 89.05 | 0.0322 |  |  | 0.43
0032 |  |  | OPERADOR DE BETONEIRA | 5.21 |  | 9.85 |  | 89.05 | 0.0322 |  |  | 0.32
0008 |  |  | AJUDANTE | 4.34 |  | 8.2 |  | 89.05 | 0.342 |  |  | 2.8
0006 |  |  | ARMADOR | 7.09 |  | 13.4 |  | 89.05 | 0.2726 |  |  | 3.65
0010 |  |  | CARPINTEIRO | 7.09 |  | 13.4 |  | 89.05 | 0.0664 |  |  | 0.89
(B) Total: | [9 empty] | 11
Código auxiliar |  |  | (C) Materiais |  |  |  | Unidade | Valor unitário | Consumo |  |  | Valor total
2804 |  |  | AREIA GROSSA |  |  |  | m3 | 85 | 0.0405 |  |  | 3.44
1696 |  |  | COMPENSADO RESINADO COLA FENÓLICA 12 MM 2,2X1,1 |  |  |  | m2 | 14.88 | 0.2147 |  |  | 3.19
1215 |  |  | CIMENTO PORTLAND C.P. 32 |  |  |  | Kg | 0.4 | 16 |  |  | 6.4
2448 |  |  | ACO CA-60 B - 5,0 MM |  |  |  | Kg | 3.39 | 3.9116 |  |  | 13.26
2438 |  |  | ACO CA-50 - 8,0 MM (5/16") |  |  |  | Kg | 2.95 | 0.3256 |  |  | 0.96
0102 |  |  | ARAME RECOZIDO 18 |  |  |  | Kg | 5.25 | 0.077 |  |  | 0.4
2497 |  |  | BRITA No.02 |  |  |  | m3 | 69.87 | 0.0314 |  |  | 2.19
2386 |  |  | BRITA No. 01 |  |  |  | m3 | 78.58 | 0.0105 |  |  | 0.83
2023 |  |  | TABUA PARA FORMA(30CM) |  |  |  | m | 6.7 | 0.2533 |  |  | 1.7
1861 |  |  | PREGO 18x24 |  |  |  | Kg | 4.48 | 0.0124 |  |  | 0.06
(C) Total: | [9 empty] | 32.43
Custo direto total (A) + (B) + (C) + (D) + (E) | [9 empty] | 43.43
BDI: 0,00% | [9 empty] | 0
Preço unitário total | [9 empty] | 43.43
Descrições:
Tabela de preços: TABELA 128 - CUSTOS DE OBRAS CIVIS - NOVEMBRO/2017 - DESONERADA | [9 empty] | Data base: 01/11/2017
Serviço: 070635 - CAIXA DE PASSAGEM - ALVENARIA DE 1/2 VEZ COM REVESTIMENTO INTERNO EM REBOCO PAULISTA A-14 | [9 empty] | Unidade: m2
Código auxiliar |  |  | (B) Mãos-de-obra | Eq. Salarial |  | Sal/Hora |  | Encargos(%) | Consumo |  |  | Custo Horário
0005 |  |  | SERVENTE | 4.34 |  | 8.2 |  | 89.05 | 2.419 |  |  | 19.84
0004 |  |  | PEDREIRO | 7.09 |  | 13.4 |  | 89.05 | 2.4324 |  |  | 32.59
(B) Total: | [9 empty] | 52.43
Código auxiliar |  |  | (C) Materiais |  |  |  | Unidade | Valor unitário | Consumo |  |  | Valor total
2033 |  |  | TIJOLO COMUM MACIÇO (4,5x9x19cm) |  |  |  | un | 0.24 | 84 |  |  | 20.16
0104 |  |  | AREIA MEDIA |  |  |  | m3 | 75 | 0.0572 |  |  | 4.29
1215 |  |  | CIMENTO PORTLAND C.P. 32 |  |  |  | Kg | 0.4 | 6.755 |  |  | 2.7
1221 |  |  | CAL HIDRATADA |  |  |  | Kg | 0.57 | 8.5631 |  |  | 4.88
(C) Total: | [9 empty] | 32.03
Custo direto total (A) + (B) + (C) + (D) + (E) | [9 empty] | 84.46
BDI: 0,00% | [9 empty] | 0
Preço unitário total | [9 empty] | 84.46
Descrições:
Tabela de preços: TABELA 128 - CUSTOS DE OBRAS CIVIS - NOVEMBRO/2017 - DESONERADA | [9 empty] | Data base: 01/11/2017
Serviço: 070636 - CAIXA DE PASSAGEM - ALVENARIA DE 1 VEZ COM REVESTIMENTO INTERNO EM REBOCO PAULISTA A-14 | [9 empty] | Unidade: m2
Código auxiliar |  |  | (B) Mãos-de-obra | Eq. Salarial |  | Sal/Hora |  | Encargos(%) | Consumo |  |  | Custo Horário
0004 |  |  | PEDREIRO | 7.09 |  | 13.4 |  | 89.05 | 3.6138 |  |  | 48.42
0005 |  |  | SERVENTE | 4.34 |  | 8.2 |  | 89.05 | 3.5941 |  |  | 29.47
(B) Total: | [9 empty] | 77.89
Código auxiliar |  |  | (C) Materiais |  |  |  | Unidade | Valor unitário | Consumo |  |  | Valor total
2033 |  |  | TIJOLO COMUM MACIÇO (4,5x9x19cm) |  |  |  | un | 0.24 | 156 |  |  | 37.44
1221 |  |  | CAL HIDRATADA |  |  |  | Kg | 0.57 | 14.5016 |  |  | 8.27
1215 |  |  | CIMENTO PORTLAND C.P. 32 |  |  |  | Kg | 0.4 | 12.6401 |  |  | 5.06
0104 |  |  | AREIA MEDIA |  |  |  | m3 | 75 | 0.0969 |  |  | 7.27
(C) Total: | [9 empty] | 58.04
Custo direto total (A) + (B) + (C) + (D) + (E) | [9 empty] | 135.93
BDI: 0,00% | [9 empty] | 0
Preço unitário total | [9 empty] | 135.93
Descrições:
Tabela de preços: TABELA 128 - CUSTOS DE OBRAS CIVIS - NOVEMBRO/2017 - DESONERADA | [9 empty] | Data base: 01/11/2017
Serviço: 070637 - CAIXA DE PASSAGEM - LASTRO DE BRITA PARA O FUNDO | [9 empty] | Unidade: m3
Código auxiliar |  |  | (B) Mãos-de-obra | Eq. Salarial |  | Sal/Hora |  | Encargos(%) | Consumo |  |  | Custo Horário
0005 |  |  | SERVENTE | 4.34 |  | 8.2 |  | 89.05 | 2 |  |  | 16.4
(B) Total: | [9 empty] | 16.4
Código auxiliar |  |  | (C) Materiais |  |  |  | Unidade | Valor unitário | Consumo |  |  | Valor total
2386 |  |  | BRITA No. 01 |  |  |  | m3 | 78.58 | 0.6 |  |  | 47.15
2387 |  |  | BRITA No. 0 |  |  |  | m3 | 82.86 | 0.6 |  |  | 49.72
(C) Total: | [9 empty] | 96.87
Custo direto total (A) + (B) + (C) + (D) + (E) | [9 empty] | 113.27
BDI: 0,00% | [9 empty] | 0
Preço unitário total | [9 empty] | 113.27
Descrições:
Tabela de preços: TABELA 128 - CUSTOS DE OBRAS CIVIS - NOVEMBRO/2017 - DESONERADA | [9 empty] | Data base: 01/11/2017
Serviço: 070638 - CAIXA DE PASSAGEM - LASTRO DE CONCRETO 20 MPA E=5CM PARA O FUNDO | [9 empty] | Unidade: m3
Código auxiliar |  |  | (B) Mãos-de-obra | Eq. Salarial |  | Sal/Hora |  | Encargos(%) | Consumo |  |  | Custo Horário
0004 |  |  | PEDREIRO | 7.09 |  | 13.4 |  | 89.05 | 5.3421 |  |  | 71.58
0005 |  |  | SERVENTE | 4.34 |  | 8.2 |  | 89.05 | 19.0552 |  |  | 156.25
0032 |  |  | OPERADOR DE BETONEIRA | 5.21 |  | 9.85 |  | 89.05 | 2.218 |  |  | 21.85
(B) Total: | [9 empty] | 249.68
Código auxiliar |  |  | (C) Materiais |  |  |  | Unidade | Valor unitário | Consumo |  |  | Valor total
2804 |  |  | AREIA GROSSA |  |  |  | m3 | 85 | 0.662 |  |  | 56.27
2386 |  |  | BRITA No. 01 |  |  |  | m3 | 78.58 | 0.362 |  |  | 28.45
2497 |  |  | BRITA No.02 |  |  |  | m3 | 69.87 | 0.362 |  |  | 25.29
1215 |  |  | CIMENTO PORTLAND C.P. 32 |  |  |  | Kg | 0.4 | 293 |  |  | 117.2
(C) Total: | [9 empty] | 227.21
Custo direto total (A) + (B) + (C) + (D) + (E) | [9 empty] | 476.89
BDI: 0,00% | [9 empty] | 0
Preço unitário total | [9 empty] | 476.89
Descrições:
Tabela de preços: TABELA 128 - CUSTOS DE OBRAS CIVIS - NOVEMBRO/2017 - DESONERADA | [9 empty] | Data base: 01/11/2017
Serviço: 070645 - CAIXA DE PASSAGEM METALICA DE EMBUTIR 15X15X12 CM | [9 empty] | Unidade: Un
Código auxiliar |  |  | (B) Mãos-de-obra | Eq. Salarial |  | Sal/Hora |  | Encargos(%) | Consumo |  |  | Custo Horário
0012 |  |  | ELETRICISTA | 7.09 |  | 13.4 |  | 89.05 | 0.7 |  |  | 9.38
0008 |  |  | AJUDANTE | 4.34 |  | 8.2 |  | 89.05 | 0.7 |  |  | 5.74
(B) Total: | [9 empty] | 15.12
Código auxiliar |  |  | (C) Materiais |  |  |  | Unidade | Valor unitário | Consumo |  |  | Valor total
3128 |  |  | CAIXA DE PASSAGEM METALICA DE EMBUTIR 15X15X12 CM |  |  |  | un | 10.4 | 1 |  |  | 10.4
(C) Total: | [9 empty] | 10.4
Custo direto total (A) + (B) + (C) + (D) + (E) | [9 empty] | 25.52
BDI: 0,00% | [9 empty] | 0
Preço unitário total | [9 empty] | 25.52
Descrições:
Tabela de preços: TABELA 128 - CUSTOS DE OBRAS CIVIS - NOVEMBRO/2017 - DESONERADA | [9 empty] | Data base: 01/11/2017
Serviço: 070646 - CAIXA DE PASSAGEM METALICA DE EMBUTIR 20X20X12 CM | [9 empty] | Unidade: Un
Código auxiliar |  |  | (B) Mãos-de-obra | Eq. Salarial |  | Sal/Hora |  | Encargos(%) | Consumo |  |  | Custo Horário
0008 |  |  | AJUDANTE | 4.34 |  | 8.2 |  | 89.05 | 1.25 |  |  | 10.25
0012 |  |  | ELETRICISTA | 7.09 |  | 13.4 |  | 89.05 | 1.25 |  |  | 16.75
(B) Total: | [9 empty] | 27
Código auxiliar |  |  | (C) Materiais |  |  |  | Unidade | Valor unitário | Consumo |  |  | Valor total
3129 |  |  | CAIXA DE PASSAGEM METALICA DE EMBUTIR 20X20X12 CM |  |  |  | un | 14.08 | 1 |  |  | 14.08
(C) Total: | [9 empty] | 14.08
Custo direto total (A) + (B) + (C) + (D) + (E) | [9 empty] | 41.08
BDI: 0,00% | [9 empty] | 0
Preço unitário total | [9 empty] | 41.08
Descrições:
Tabela de preços: TABELA 128 - CUSTOS DE OBRAS CIVIS - NOVEMBRO/2017 - DESONERADA | [9 empty] | Data base: 01/11/2017
Serviço: 070647 - CAIXA DE PASSAGEM METÁLICA DE EMBUTIR 30X30X12 CM | [9 empty] | Unidade: Un
Código auxiliar |  |  | (B) Mãos-de-obra | Eq. Salarial |  | Sal/Hora |  | Encargos(%) | Consumo |  |  | Custo Horário
0012 |  |  | ELETRICISTA | 7.09 |  | 13.4 |  | 89.05 | 1.5 |  |  | 20.1
0008 |  |  | AJUDANTE | 4.34 |  | 8.2 |  | 89.05 | 1.5 |  |  | 12.3
(B) Total: | [9 empty] | 32.4
Código auxiliar |  |  | (C) Materiais |  |  |  | Unidade | Valor unitário | Consumo |  |  | Valor total
3130 |  |  | CAIXA DE PASSAGEM METALICA DE EMBUTIR 30X30X12 CM |  |  |  | un | 25.39 | 1 |  |  | 25.39
(C) Total: | [9 empty] | 25.39
Custo direto total (A) + (B) + (C) + (D) + (E) | [9 empty] | 57.79
BDI: 0,00% | [9 empty] | 0
Preço unitário total | [9 empty] | 57.79
Descrições:
Tabela de preços: TABELA 128 - CUSTOS DE OBRAS CIVIS - NOVEMBRO/2017 - DESONERADA | [9 empty] | Data base: 01/11/2017
Serviço: 070648 - CAIXA DE PASSAGEM METÁLICA DE EMBUTIR 40X40X15 CM | [9 empty] | Unidade: Un
Código auxiliar |  |  | (B) Mãos-de-obra | Eq. Salarial |  | Sal/Hora |  | Encargos(%) | Consumo |  |  | Custo Horário
0008 |  |  | AJUDANTE | 4.34 |  | 8.2 |  | 89.05 | 2 |  |  | 16.4
0012 |  |  | ELETRICISTA | 7.09 |  | 13.4 |  | 89.05 | 2 |  |  | 26.8
(B) Total: | [9 empty] | 43.2
Código auxiliar |  |  | (C) Materiais |  |  |  | Unidade | Valor unitário | Consumo |  |  | Valor total
3131 |  |  | CAIXA DE PASSAGEM METALICA DE EMBUTIR 40X40X15 CM |  |  |  | un | 43.78 | 1 |  |  | 43.78
(C) Total: | [9 empty] | 43.78
Custo direto total (A) + (B) + (C) + (D) + (E) | [9 empty] | 86.98
BDI: 0,00% | [9 empty] | 0
Preço unitário total | [9 empty] | 86.98
Descrições:
Tabela de preços: TABELA 128 - CUSTOS DE OBRAS CIVIS - NOVEMBRO/2017 - DESONERADA | [9 empty] | Data base: 01/11/2017
Serviço: 070649 - CAIXA DE PASSAGEM METÁLICA DE EMBUTIR 50X50X15 CM | [9 empty] | Unidade: Un
Código auxiliar |  |  | (B) Mãos-de-obra | Eq. Salarial |  | Sal/Hora |  | Encargos(%) | Consumo |  |  | Custo Horário
0012 |  |  | ELETRICISTA | 7.09 |  | 13.4 |  | 89.05 | 2 |  |  | 26.8
0008 |  |  | AJUDANTE | 4.34 |  | 8.2 |  | 89.05 | 2 |  |  | 16.4
(B) Total: | [9 empty] | 43.2
Código auxiliar |  |  | (C) Materiais |  |  |  | Unidade | Valor unitário | Consumo |  |  | Valor total
3132 |  |  | CAIXA DE PASSAGEM METALICA DE EMBUTIR 50X50X15 CM |  |  |  | un | 53.43 | 1 |  |  | 53.43
(C) Total: | [9 empty] | 53.43
Custo direto total (A) + (B) + (C) + (D) + (E) | [9 empty] | 96.63
BDI: 0,00% | [9 empty] | 0
Preço unitário total | [9 empty] | 96.63
Descrições:
Tabela de preços: TABELA 128 - CUSTOS DE OBRAS CIVIS - NOVEMBRO/2017 - DESONERADA | [9 empty] | Data base: 01/11/2017
Serviço: 070650 - CAIXA DE PASSAGEM METÁLICA DE EMBUTIR 60X60X15 CM | [9 empty] | Unidade: Un
Código auxiliar |  |  | (B) Mãos-de-obra | Eq. Salarial |  | Sal/Hora |  | Encargos(%) | Consumo |  |  | Custo Horário
0008 |  |  | AJUDANTE | 4.34 |  | 8.2 |  | 89.05 | 2 |  |  | 16.4
0012 |  |  | ELETRICISTA | 7.09 |  | 13.4 |  | 89.05 | 2 |  |  | 26.8
(B) Total: | [9 empty] | 43.2
Código auxiliar |  |  | (C) Materiais |  |  |  | Unidade | Valor unitário | Consumo |  |  | Valor total
3133 |  |  | CAIXA DE PASSAGEM METALICA DE EMBUTIR 60X60X15 CM |  |  |  | un | 116.15 | 1 |  |  | 116.15
(C) Total: | [9 empty] | 116.15
Custo direto total (A) + (B) + (C) + (D) + (E) | [9 empty] | 159.35
BDI: 0,00% | [9 empty] | 0
Preço unitário total | [9 empty] | 159.35
Descrições:
Tabela de preços: TABELA 128 - CUSTOS DE OBRAS CIVIS - NOVEMBRO/2017 - DESONERADA | [9 empty] | Data base: 01/11/2017
Serviço: 070670 - CAIXA DISTRIBUIÇÃO TELEFÔNICA DE EMBUTIR 40X40X12 CM | [9 empty] | Unidade: Un
Código auxiliar |  |  | (B) Mãos-de-obra | Eq. Salarial |  | Sal/Hora |  | Encargos(%) | Consumo |  |  | Custo Horário
0012 |  |  | ELETRICISTA | 7.09 |  | 13.4 |  | 89.05 | 2 |  |  | 26.8
0008 |  |  | AJUDANTE | 4.34 |  | 8.2 |  | 89.05 | 2 |  |  | 16.4
(B) Total: | [9 empty] | 43.2
Código auxiliar |  |  | (C) Materiais |  |  |  | Unidade | Valor unitário | Consumo |  |  | Valor total
3677 |  |  | CX.DISTRIBUICAO TELEFONICA DE EMBUTIR 40X40X12 CM |  |  |  | un | 78.8 | 1 |  |  | 78.8
(C) Total: | [9 empty] | 78.8
Custo direto total (A) + (B) + (C) + (D) + (E) | [9 empty] | 122
BDI: 0,00% | [9 empty] | 0
Preço unitário total | [9 empty] | 122
Descrições:
Tabela de preços: TABELA 128 - CUSTOS DE OBRAS CIVIS - NOVEMBRO/2017 - DESONERADA | [9 empty] | Data base: 01/11/2017
Serviço: 070671 - CAIXA DISTRIBUIÇÃO TELEFÔNICA DE EMBUTIR 60X60X12 CM | [9 empty] | Unidade: Un
Código auxiliar |  |  | (B) Mãos-de-obra | Eq. Salarial |  | Sal/Hora |  | Encargos(%) | Consumo |  |  | Custo Horário
0008 |  |  | AJUDANTE | 4.34 |  | 8.2 |  | 89.05 | 2 |  |  | 16.4
0012 |  |  | ELETRICISTA | 7.09 |  | 13.4 |  | 89.05 | 2 |  |  | 26.8
(B) Total: | [9 empty] | 43.2
Código auxiliar |  |  | (C) Materiais |  |  |  | Unidade | Valor unitário | Consumo |  |  | Valor total
3678 |  |  | CX.DISTRIBUICAO TELEFONICA DE EMBUTIR 60X60X12 CM |  |  |  | un | 117.89 | 1 |  |  | 117.89
(C) Total: | [9 empty] | 117.89
Custo direto total (A) + (B) + (C) + (D) + (E) | [9 empty] | 161.09
BDI: 0,00% | [9 empty] | 0
Preço unitário total | [9 empty] | 161.09
Descrições:
Tabela de preços: TABELA 128 - CUSTOS DE OBRAS CIVIS - NOVEMBRO/2017 - DESONERADA | [9 empty] | Data base: 01/11/2017
Serviço: 070672 - CAIXA DISTRIBUIÇÃO TELEFÔNICA DE EMBUTIR 80X80X12 CM | [9 empty] | Unidade: Un
Código auxiliar |  |  | (B) Mãos-de-obra | Eq. Salarial |  | Sal/Hora |  | Encargos(%) | Consumo |  |  | Custo Horário
0012 |  |  | ELETRICISTA | 7.09 |  | 13.4 |  | 89.05 | 2 |  |  | 26.8
0008 |  |  | AJUDANTE | 4.34 |  | 8.2 |  | 89.05 | 2 |  |  | 16.4
(B) Total: | [9 empty] | 43.2
Código auxiliar |  |  | (C) Materiais |  |  |  | Unidade | Valor unitário | Consumo |  |  | Valor total
3691 |  |  | CX.DISTRIBUICAO TELEFONICA DE EMBUTIR 80X80X12 CM |  |  |  | un | 192.4 | 1 |  |  | 192.4
(C) Total: | [9 empty] | 192.4
Custo direto total (A) + (B) + (C) + (D) + (E) | [9 empty] | 235.6
BDI: 0,00% | [9 empty] | 0
Preço unitário total | [9 empty] | 235.6
Descrições:
Tabela de preços: TABELA 128 - CUSTOS DE OBRAS CIVIS - NOVEMBRO/2017 - DESONERADA | [9 empty] | Data base: 01/11/2017
Serviço: 070673 - CAIXA DISTRIBUIÇÃO TELEFÔNICA DE EMBUTIR 120X120X12 CM | [9 empty] | Unidade: Un
Código auxiliar |  |  | (B) Mãos-de-obra | Eq. Salarial |  | Sal/Hora |  | Encargos(%) | Consumo |  |  | Custo Horário
0008 |  |  | AJUDANTE | 4.34 |  | 8.2 |  | 89.05 | 2.3 |  |  | 18.86
0012 |  |  | ELETRICISTA | 7.09 |  | 13.4 |  | 89.05 | 2.3 |  |  | 30.82
(B) Total: | [9 empty] | 49.68
Código auxiliar |  |  | (C) Materiais |  |  |  | Unidade | Valor unitário | Consumo |  |  | Valor total
3680 |  |  | CX.DISTRIBUICAO TELEFONICA DE EMBUTIR 120X120X12 CM |  |  |  | un | 345.37 | 1 |  |  | 345.37
(C) Total: | [9 empty] | 345.37
Custo direto total (A) + (B) + (C) + (D) + (E) | [9 empty] | 395.05
BDI: 0,00% | [9 empty] | 0
Preço unitário total | [9 empty] | 395.05
Descrições:
Tabela de preços: TABELA 128 - CUSTOS DE OBRAS CIVIS - NOVEMBRO/2017 - DESONERADA | [9 empty] | Data base: 01/11/2017
Serviço: 070674 - CAIXA DISTRIBUIÇÃO TELEFÔNICA DE EMBUTIR 150X150X15 CM | [9 empty] | Unidade: Un
Código auxiliar |  |  | (B) Mãos-de-obra | Eq. Salarial |  | Sal/Hora |  | Encargos(%) | Consumo |  |  | Custo Horário
0012 |  |  | ELETRICISTA | 7.09 |  | 13.4 |  | 89.05 | 2.5 |  |  | 33.5
0008 |  |  | AJUDANTE | 4.34 |  | 8.2 |  | 89.05 | 2.5 |  |  | 20.5
(B) Total: | [9 empty] | 54
Código auxiliar |  |  | (C) Materiais |  |  |  | Unidade | Valor unitário | Consumo |  |  | Valor total
3681 |  |  | CX.DISTRIBUICAO TELEFONICA DE EMBUTIR 150X150X15 CM |  |  |  | un | 1407.43 | 1 |  |  | 1407.43
(C) Total: | [9 empty] | 1407.43
Custo direto total (A) + (B) + (C) + (D) + (E) | [9 empty] | 1461.43
BDI: 0,00% | [9 empty] | 0
Preço unitário total | [9 empty] | 1461.43
Descrições:
Tabela de preços: TABELA 128 - CUSTOS DE OBRAS CIVIS - NOVEMBRO/2017 - DESONERADA | [9 empty] | Data base: 01/11/2017
Serviço: 070680 - CAIXA MET.HEXAGONAL P/ARANDELA (SEXTAVADA 3"X3") | [9 empty] | Unidade: Un
Código auxiliar |  |  | (B) Mãos-de-obra | Eq. Salarial |  | Sal/Hora |  | Encargos(%) | Consumo |  |  | Custo Horário
0008 |  |  | AJUDANTE | 4.34 |  | 8.2 |  | 89.05 | 0.15 |  |  | 1.23
0012 |  |  | ELETRICISTA | 7.09 |  | 13.4 |  | 89.05 | 0.15 |  |  | 2.01
(B) Total: | [9 empty] | 3.24
Código auxiliar |  |  | (C) Materiais |  |  |  | Unidade | Valor unitário | Consumo |  |  | Valor total
3134 |  |  | CAIXA METALICA HEXAGONAL P/ARANDELA (SEXTAVADA 3"X3") |  |  |  | un | 1.09 | 1 |  |  | 1.09
(C) Total: | [9 empty] | 1.09
Custo direto total (A) + (B) + (C) + (D) + (E) | [9 empty] | 4.33
BDI: 0,00% | [9 empty] | 0
Preço unitário total | [9 empty] | 4.33
Descrições:
Tabela de preços: TABELA 128 - CUSTOS DE OBRAS CIVIS - NOVEMBRO/2017 - DESONERADA | [9 empty] | Data base: 01/11/2017
Serviço: 070681 - CAIXA METALICA OCTOGONAL FUNDO MOVEL, SIMPLES 2" | [9 empty] | Unidade: Un
Código auxiliar |  |  | (B) Mãos-de-obra | Eq. Salarial |  | Sal/Hora |  | Encargos(%) | Consumo |  |  | Custo Horário
0008 |  |  | AJUDANTE | 4.34 |  | 8.2 |  | 89.05 | 0.15 |  |  | 1.23
0012 |  |  | ELETRICISTA | 7.09 |  | 13.4 |  | 89.05 | 0.15 |  |  | 2.01
(B) Total: | [9 empty] | 3.24
Código auxiliar |  |  | (C) Materiais |  |  |  | Unidade | Valor unitário | Consumo |  |  | Valor total
3135 |  |  | CAIXA METALICA OCTOGONAL FUNDO MOVEL, SIMPLES 2" |  |  |  | un | 2.25 | 1 |  |  | 2.25
(C) Total: | [9 empty] | 2.25
Custo direto total (A) + (B) + (C) + (D) + (E) | [9 empty] | 5.49
BDI: 0,00% | [9 empty] | 0
Preço unitário total | [9 empty] | 5.49
Descrições:
Tabela de preços: TABELA 128 - CUSTOS DE OBRAS CIVIS - NOVEMBRO/2017 - DESONERADA | [9 empty] | Data base: 01/11/2017
Serviço: 070682 - CAIXA METALICA OCTOGONAL FUNDO MOVEL,DUPLA 4" | [9 empty] | Unidade: Un
Código auxiliar |  |  | (B) Mãos-de-obra | Eq. Salarial |  | Sal/Hora |  | Encargos(%) | Consumo |  |  | Custo Horário
0012 |  |  | ELETRICISTA | 7.09 |  | 13.4 |  | 89.05 | 0.15 |  |  | 2.01
0008 |  |  | AJUDANTE | 4.34 |  | 8.2 |  | 89.05 | 0.15 |  |  | 1.23
(B) Total: | [9 empty] | 3.24
Código auxiliar |  |  | (C) Materiais |  |  |  | Unidade | Valor unitário | Consumo |  |  | Valor total
3136 |  |  | CAIXA METALICA OCTOGONAL FUNDO MOVEL,DUPLA 4" |  |  |  | un | 2.22 | 1 |  |  | 2.22
(C) Total: | [9 empty] | 2.22
Custo direto total (A) + (B) + (C) + (D) + (E) | [9 empty] | 5.46
BDI: 0,00% | [9 empty] | 0
Preço unitário total | [9 empty] | 5.46
Descrições:
Tabela de preços: TABELA 128 - CUSTOS DE OBRAS CIVIS - NOVEMBRO/2017 - DESONERADA | [9 empty] | Data base: 01/11/2017
Serviço: 070691 - CAIXA METALICA RET. 4" X 2" X 2" | [9 empty] | Unidade: Un
Código auxiliar |  |  | (B) Mãos-de-obra | Eq. Salarial |  | Sal/Hora |  | Encargos(%) | Consumo |  |  | Custo Horário
0008 |  |  | AJUDANTE | 4.34 |  | 8.2 |  | 89.05 | 0.15 |  |  | 1.23
0012 |  |  | ELETRICISTA | 7.09 |  | 13.4 |  | 89.05 | 0.15 |  |  | 2.01
(B) Total: | [9 empty] | 3.24
Código auxiliar |  |  | (C) Materiais |  |  |  | Unidade | Valor unitário | Consumo |  |  | Valor total
3138 |  |  | CAIXA METALICA RETANGULAR 4"X2"X2" |  |  |  | un | 0.94 | 1 |  |  | 0.94
(C) Total: | [9 empty] | 0.94
Custo direto total (A) + (B) + (C) + (D) + (E) | [9 empty] | 4.18
BDI: 0,00% | [9 empty] | 0
Preço unitário total | [9 empty] | 4.18
Descrições:
Tabela de preços: TABELA 128 - CUSTOS DE OBRAS CIVIS - NOVEMBRO/2017 - DESONERADA | [9 empty] | Data base: 01/11/2017
Serviço: 070692 - CAIXA METALICA QUADRADA 4"X4"X2" | [9 empty] | Unidade: Un
Código auxiliar |  |  | (B) Mãos-de-obra | Eq. Salarial |  | Sal/Hora |  | Encargos(%) | Consumo |  |  | Custo Horário
0012 |  |  | ELETRICISTA | 7.09 |  | 13.4 |  | 89.05 | 0.15 |  |  | 2.01
0008 |  |  | AJUDANTE | 4.34 |  | 8.2 |  | 89.05 | 0.15 |  |  | 1.23
(B) Total: | [9 empty] | 3.24
Código auxiliar |  |  | (C) Materiais |  |  |  | Unidade | Valor unitário | Consumo |  |  | Valor total
3137 |  |  | CAIXA METALICA QUADRADA 4"X4"X2" |  |  |  | un | 1.95 | 1 |  |  | 1.95
(C) Total: | [9 empty] | 1.95
Custo direto total (A) + (B) + (C) + (D) + (E) | [9 empty] | 5.19
BDI: 0,00% | [9 empty] | 0
Preço unitário total | [9 empty] | 5.19
Descrições:
Tabela de preços: TABELA 128 - CUSTOS DE OBRAS CIVIS - NOVEMBRO/2017 - DESONERADA | [9 empty] | Data base: 01/11/2017
Serviço: 070695 - CAIXA METÁLICA PARA PROTEÇÃO GERAL 580X500X216MM ATÉ 175A | [9 empty] | Unidade: Un
Código auxiliar |  |  | (B) Mãos-de-obra | Eq. Salarial |  | Sal/Hora |  | Encargos(%) | Consumo |  |  | Custo Horário
0012 |  |  | ELETRICISTA | 7.09 |  | 13.4 |  | 89.05 | 0.15 |  |  | 2.01
0005 |  |  | SERVENTE | 4.34 |  | 8.2 |  | 89.05 | 0.84 |  |  | 6.89
0004 |  |  | PEDREIRO | 7.09 |  | 13.4 |  | 89.05 | 0.74 |  |  | 9.92
(B) Total: | [9 empty] | 18.82
Código auxiliar |  |  | (C) Materiais |  |  |  | Unidade | Valor unitário | Consumo |  |  | Valor total
2033 |  |  | TIJOLO COMUM MACIÇO (4,5x9x19cm) |  |  |  | un | 0.24 | 43 |  |  | 10.32
1221 |  |  | CAL HIDRATADA |  |  |  | Kg | 0.57 | 1.4 |  |  | 0.8
3840 |  |  | CAIXA METÁLICA PARA PROTEÇÃO GERAL 580X500X216MM ATÉ 175A |  |  |  | un | 185.62 | 1 |  |  | 185.62
1215 |  |  | CIMENTO PORTLAND C.P. 32 |  |  |  | Kg | 0.4 | 1.4 |  |  | 0.56
0104 |  |  | AREIA MEDIA |  |  |  | m3 | 75 | 0.1 |  |  | 7.5
(C) Total: | [9 empty] | 204.8
Custo direto total (A) + (B) + (C) + (D) + (E) | [9 empty] | 223.62
BDI: 0,00% | [9 empty] | 0
Preço unitário total | [9 empty] | 223.62
Descrições:
Tabela de preços: TABELA 128 - CUSTOS DE OBRAS CIVIS - NOVEMBRO/2017 - DESONERADA | [9 empty] | Data base: 01/11/2017
Serviço: 070696 - CAIXA METÁLICA PARA PROTEÇÃO GERAL 820X750X266MM DE 250A A 350A | [9 empty] | Unidade: Un
Código auxiliar |  |  | (B) Mãos-de-obra | Eq. Salarial |  | Sal/Hora |  | Encargos(%) | Consumo |  |  | Custo Horário
0012 |  |  | ELETRICISTA | 7.09 |  | 13.4 |  | 89.05 | 0.15 |  |  | 2.01
0004 |  |  | PEDREIRO | 7.09 |  | 13.4 |  | 89.05 | 1.22 |  |  | 16.35
0005 |  |  | SERVENTE | 4.34 |  | 8.2 |  | 89.05 | 1.37 |  |  | 11.23
(B) Total: | [9 empty] | 29.59
Código auxiliar |  |  | (C) Materiais |  |  |  | Unidade | Valor unitário | Consumo |  |  | Valor total
2033 |  |  | TIJOLO COMUM MACIÇO (4,5x9x19cm) |  |  |  | un | 0.24 | 70 |  |  | 16.8
0104 |  |  | AREIA MEDIA |  |  |  | m3 | 75 | 0.02 |  |  | 1.5
1215 |  |  | CIMENTO PORTLAND C.P. 32 |  |  |  | Kg | 0.4 | 2.3 |  |  | 0.92
3844 |  |  | CAIXA METÁLICA PARA PROTEÇÃO GERAL 820X750X266MM DE 250A A 350A |  |  |  | un | 371.29 | 1 |  |  | 371.29
1221 |  |  | CAL HIDRATADA |  |  |  | Kg | 0.57 | 2.3 |  |  | 1.31
(C) Total: | [9 empty] | 391.82
Custo direto total (A) + (B) + (C) + (D) + (E) | [9 empty] | 421.41
BDI: 0,00% | [9 empty] | 0
Preço unitário total | [9 empty] | 421.41
Descrições:
Tabela de preços: TABELA 128 - CUSTOS DE OBRAS CIVIS - NOVEMBRO/2017 - DESONERADA | [9 empty] | Data base: 01/11/2017
Serviço: 070697 - CAIXA METÁLICA PARA T.C. 820X750X266MM - 250 A 350A | [9 empty] | Unidade: Un
Código auxiliar |  |  | (B) Mãos-de-obra | Eq. Salarial |  | Sal/Hora |  | Encargos(%) | Consumo |  |  | Custo Horário
0012 |  |  | ELETRICISTA | 7.09 |  | 13.4 |  | 89.05 | 0.15 |  |  | 2.01
0005 |  |  | SERVENTE | 4.34 |  | 8.2 |  | 89.05 | 1.37 |  |  | 11.23
0004 |  |  | PEDREIRO | 7.09 |  | 13.4 |  | 89.05 | 1.22 |  |  | 16.35
(B) Total: | [9 empty] | 29.59
Código auxiliar |  |  | (C) Materiais |  |  |  | Unidade | Valor unitário | Consumo |  |  | Valor total
2033 |  |  | TIJOLO COMUM MACIÇO (4,5x9x19cm) |  |  |  | un | 0.24 | 70 |  |  | 16.8
1221 |  |  | CAL HIDRATADA |  |  |  | Kg | 0.57 | 2.3 |  |  | 1.31
3845 |  |  | CAIXA METÁLICA PARA T.C. 820X750X266MM - 250 A 350A |  |  |  | un | 387.47 | 1 |  |  | 387.47
1215 |  |  | CIMENTO PORTLAND C.P. 32 |  |  |  | Kg | 0.4 | 2.3 |  |  | 0.92
0104 |  |  | AREIA MEDIA |  |  |  | m3 | 75 | 0.02 |  |  | 1.5
(C) Total: | [9 empty] | 408
Custo direto total (A) + (B) + (C) + (D) + (E) | [9 empty] | 437.59
BDI: 0,00% | [9 empty] | 0
Preço unitário total | [9 empty] | 437.59
Descrições:
Tabela de preços: TABELA 128 - CUSTOS DE OBRAS CIVIS - NOVEMBRO/2017 - DESONERADA | [9 empty] | Data base: 01/11/2017
Serviço: 070698 - CAIXA METÁLICA PARA PROTEÇÃO GERAL 1200X1000X310MM DE 500A A 800A | [9 empty] | Unidade: Un
Código auxiliar |  |  | (B) Mãos-de-obra | Eq. Salarial |  | Sal/Hora |  | Encargos(%) | Consumo |  |  | Custo Horário
0012 |  |  | ELETRICISTA | 7.09 |  | 13.4 |  | 89.05 | 0.15 |  |  | 2.01
0004 |  |  | PEDREIRO | 7.09 |  | 13.4 |  | 89.05 | 1.95 |  |  | 26.13
0005 |  |  | SERVENTE | 4.34 |  | 8.2 |  | 89.05 | 2.2 |  |  | 18.04
(B) Total: | [9 empty] | 46.18
Código auxiliar |  |  | (C) Materiais |  |  |  | Unidade | Valor unitário | Consumo |  |  | Valor total
2033 |  |  | TIJOLO COMUM MACIÇO (4,5x9x19cm) |  |  |  | un | 0.24 | 112 |  |  | 26.88
0104 |  |  | AREIA MEDIA |  |  |  | m3 | 75 | 0.02 |  |  | 1.5
1215 |  |  | CIMENTO PORTLAND C.P. 32 |  |  |  | Kg | 0.4 | 3.68 |  |  | 1.47
3846 |  |  | CAIXA METÁLICA PARA PROTEÇÃO GERAL 1200X1000X310MM DE 500A A 800A |  |  |  | un | 546 | 1 |  |  | 546
1221 |  |  | CAL HIDRATADA |  |  |  | Kg | 0.57 | 3.68 |  |  | 2.1
(C) Total: | [9 empty] | 577.95
Custo direto total (A) + (B) + (C) + (D) + (E) | [9 empty] | 624.13
BDI: 0,00% | [9 empty] | 0
Preço unitário total | [9 empty] | 624.13
Descrições:
Tabela de preços: TABELA 128 - CUSTOS DE OBRAS CIVIS - NOVEMBRO/2017 - DESONERADA | [9 empty] | Data base: 01/11/2017
Serviço: 070699 - CAIXA METÁLICA PARA T.C. 1200X1000X310MM - 500 a 800A | [9 empty] | Unidade: Un
Código auxiliar |  |  | (B) Mãos-de-obra | Eq. Salarial |  | Sal/Hora |  | Encargos(%) | Consumo |  |  | Custo Horário
0008 |  |  | AJUDANTE | 4.34 |  | 8.2 |  | 89.05 | 2.2 |  |  | 18.04
0012 |  |  | ELETRICISTA | 7.09 |  | 13.4 |  | 89.05 | 0.15 |  |  | 2.01
0004 |  |  | PEDREIRO | 7.09 |  | 13.4 |  | 89.05 | 1.95 |  |  | 26.13
(B) Total: | [9 empty] | 46.18
Código auxiliar |  |  | (C) Materiais |  |  |  | Unidade | Valor unitário | Consumo |  |  | Valor total
2033 |  |  | TIJOLO COMUM MACIÇO (4,5x9x19cm) |  |  |  | un | 0.24 | 112 |  |  | 26.88
1221 |  |  | CAL HIDRATADA |  |  |  | Kg | 0.57 | 3.68 |  |  | 2.1
3847 |  |  | CAIXA METÁLICA PARA T.C. 1200X1000X310MM - 500 A 800A |  |  |  | un | 498 | 1 |  |  | 498
1215 |  |  | CIMENTO PORTLAND C.P. 32 |  |  |  | Kg | 0.4 | 3.68 |  |  | 1.47
0104 |  |  | AREIA MEDIA |  |  |  | m3 | 75 | 0.02 |  |  | 1.5
(C) Total: | [9 empty] | 529.95
Custo direto total (A) + (B) + (C) + (D) + (E) | [9 empty] | 576.13
BDI: 0,00% | [9 empty] | 0
Preço unitário total | [9 empty] | 576.13
Descrições:
Tabela de preços: TABELA 128 - CUSTOS DE OBRAS CIVIS - NOVEMBRO/2017 - DESONERADA | [9 empty] | Data base: 01/11/2017
Serviço: 070700 - CAIXA PARA QUADRO DE COMANDO METÁLICA DE SOBREPOR 30X40X20 CM | [9 empty] | Unidade: Un
Código auxiliar |  |  | (B) Mãos-de-obra | Eq. Salarial |  | Sal/Hora |  | Encargos(%) | Consumo |  |  | Custo Horário
0008 |  |  | AJUDANTE | 4.34 |  | 8.2 |  | 89.05 | 2 |  |  | 16.4
0012 |  |  | ELETRICISTA | 7.09 |  | 13.4 |  | 89.05 | 2 |  |  | 26.8
(B) Total: | [9 empty] | 43.2
Código auxiliar |  |  | (C) Materiais |  |  |  | Unidade | Valor unitário | Consumo |  |  | Valor total
3140 |  |  | CAIXA PARA QUADRO DE COMANDO METÁLICA DE SOBREPOR 30X40X20 CM |  |  |  | un | 125.34 | 1 |  |  | 125.34
(C) Total: | [9 empty] | 125.34
Custo direto total (A) + (B) + (C) + (D) + (E) | [9 empty] | 168.54
BDI: 0,00% | [9 empty] | 0
Preço unitário total | [9 empty] | 168.54
Descrições:
Tabela de preços: TABELA 128 - CUSTOS DE OBRAS CIVIS - NOVEMBRO/2017 - DESONERADA | [9 empty] | Data base: 01/11/2017
Serviço: 070701 - CAIXA PARA QUADRO DE COMANDO METÁLICA DE SOBREPOR 30X40X15 CM | [9 empty] | Unidade: Un
Código auxiliar |  |  | (B) Mãos-de-obra | Eq. Salarial |  | Sal/Hora |  | Encargos(%) | Consumo |  |  | Custo Horário
0012 |  |  | ELETRICISTA | 7.09 |  | 13.4 |  | 89.05 | 2 |  |  | 26.8
0008 |  |  | AJUDANTE | 4.34 |  | 8.2 |  | 89.05 | 2 |  |  | 16.4
(B) Total: | [9 empty] | 43.2
Código auxiliar |  |  | (C) Materiais |  |  |  | Unidade | Valor unitário | Consumo |  |  | Valor total
3139 |  |  | CAIXA PARA QUADRO DE COMANDO METÁLICA DE SOBREPOR 30X40X15 CM |  |  |  | un | 111.22 | 1 |  |  | 111.22
(C) Total: | [9 empty] | 111.22
Custo direto total (A) + (B) + (C) + (D) + (E) | [9 empty] | 154.42
BDI: 0,00% | [9 empty] | 0
Preço unitário total | [9 empty] | 154.42
Descrições:
Tabela de preços: TABELA 128 - CUSTOS DE OBRAS CIVIS - NOVEMBRO/2017 - DESONERADA | [9 empty] | Data base: 01/11/2017
Serviço: 070702 - CAIXA PARA QUADRO DE COMANDO METÁLICA DE SOBREPOR 40X40X15 CM | [9 empty] | Unidade: Un
Código auxiliar |  |  | (B) Mãos-de-obra | Eq. Salarial |  | Sal/Hora |  | Encargos(%) | Consumo |  |  | Custo Horário
0008 |  |  | AJUDANTE | 4.34 |  | 8.2 |  | 89.05 | 2 |  |  | 16.4
0012 |  |  | ELETRICISTA | 7.09 |  | 13.4 |  | 89.05 | 2 |  |  | 26.8
(B) Total: | [9 empty] | 43.2
Código auxiliar |  |  | (C) Materiais |  |  |  | Unidade | Valor unitário | Consumo |  |  | Valor total
3141 |  |  | CAIXA PARA QUADRO DE COMANDO METÁLICA DE SOBREPOR 40X40X15 CM |  |  |  | un | 123.34 | 1 |  |  | 123.34
(C) Total: | [9 empty] | 123.34
Custo direto total (A) + (B) + (C) + (D) + (E) | [9 empty] | 166.54
BDI: 0,00% | [9 empty] | 0
Preço unitário total | [9 empty] | 166.54
Descrições:
Tabela de preços: TABELA 128 - CUSTOS DE OBRAS CIVIS - NOVEMBRO/2017 - DESONERADA | [9 empty] | Data base: 01/11/2017
Serviço: 070703 - CAIXA PARA QUADRO DE COMANDO METÁLICA DE SOBREPOR 40X40X20 CM | [9 empty] | Unidade: Un
Código auxiliar |  |  | (B) Mãos-de-obra | Eq. Salarial |  | Sal/Hora |  | Encargos(%) | Consumo |  |  | Custo Horário
0012 |  |  | ELETRICISTA | 7.09 |  | 13.4 |  | 89.05 | 2 |  |  | 26.8
0008 |  |  | AJUDANTE | 4.34 |  | 8.2 |  | 89.05 | 2 |  |  | 16.4
(B) Total: | [9 empty] | 43.2
Código auxiliar |  |  | (C) Materiais |  |  |  | Unidade | Valor unitário | Consumo |  |  | Valor total
3142 |  |  | CAIXA PARA QUADRO DE COMANDO METÁLICA DE SOBREPOR 40X40X20 CM |  |  |  | un | 148.51 | 1 |  |  | 148.51
(C) Total: | [9 empty] | 148.51
Custo direto total (A) + (B) + (C) + (D) + (E) | [9 empty] | 191.71
BDI: 0,00% | [9 empty] | 0
Preço unitário total | [9 empty] | 191.71
Descrições:
Tabela de preços: TABELA 128 - CUSTOS DE OBRAS CIVIS - NOVEMBRO/2017 - DESONERADA | [9 empty] | Data base: 01/11/2017
Serviço: 070704 - CAIXA PARA QUADRO DE COMANDO METÁLICA DE SOBREPOR 45X75X20 CM | [9 empty] | Unidade: Un
Código auxiliar |  |  | (B) Mãos-de-obra | Eq. Salarial |  | Sal/Hora |  | Encargos(%) | Consumo |  |  | Custo Horário
0008 |  |  | AJUDANTE | 4.34 |  | 8.2 |  | 89.05 | 2.5 |  |  | 20.5
0012 |  |  | ELETRICISTA | 7.09 |  | 13.4 |  | 89.05 | 2.5 |  |  | 33.5
(B) Total: | [9 empty] | 54
Código auxiliar |  |  | (C) Materiais |  |  |  | Unidade | Valor unitário | Consumo |  |  | Valor total
3143 |  |  | CAIXA PARA QUADRO DE COMANDO METÁLICA DE SOBREPOR 45X75X20 CM |  |  |  | un | 237.55 | 1 |  |  | 237.55
(C) Total: | [9 empty] | 237.55
Custo direto total (A) + (B) + (C) + (D) + (E) | [9 empty] | 291.55
BDI: 0,00% | [9 empty] | 0
Preço unitário total | [9 empty] | 291.55
Descrições:
Tabela de preços: TABELA 128 - CUSTOS DE OBRAS CIVIS - NOVEMBRO/2017 - DESONERADA | [9 empty] | Data base: 01/11/2017
Serviço: 070705 - CAIXA PARA QUADRO DE COMANDO METÁLICA DE SOBREPOR 60X60X20 CM | [9 empty] | Unidade: Un
Código auxiliar |  |  | (B) Mãos-de-obra | Eq. Salarial |  | Sal/Hora |  | Encargos(%) | Consumo |  |  | Custo Horário
0012 |  |  | ELETRICISTA | 7.09 |  | 13.4 |  | 89.05 | 2.5 |  |  | 33.5
0008 |  |  | AJUDANTE | 4.34 |  | 8.2 |  | 89.05 | 2.5 |  |  | 20.5
(B) Total: | [9 empty] | 54
Código auxiliar |  |  | (C) Materiais |  |  |  | Unidade | Valor unitário | Consumo |  |  | Valor total
3144 |  |  | CAIXA PARA QUADRO DE COMANDO METÁLICA DE SOBREPOR 60X60X20 CM |  |  |  | un | 305.93 | 1 |  |  | 305.93
(C) Total: | [9 empty] | 305.93
Custo direto total (A) + (B) + (C) + (D) + (E) | [9 empty] | 359.93
BDI: 0,00% | [9 empty] | 0
Preço unitário total | [9 empty] | 359.93
Descrições:
Tabela de preços: TABELA 128 - CUSTOS DE OBRAS CIVIS - NOVEMBRO/2017 - DESONERADA | [9 empty] | Data base: 01/11/2017
Serviço: 070707 - CAIXA METÁLICA PARA PROTEÇÃO GERAL 500X380X166MM ATÉ 175A ( GRUPO B ) | [9 empty] | Unidade: Un
Código auxiliar |  |  | (B) Mãos-de-obra | Eq. Salarial |  | Sal/Hora |  | Encargos(%) | Consumo |  |  | Custo Horário
0008 |  |  | AJUDANTE | 4.34 |  | 8.2 |  | 89.05 | 4 |  |  | 32.8
0012 |  |  | ELETRICISTA | 7.09 |  | 13.4 |  | 89.05 | 4 |  |  | 53.6
(B) Total: | [9 empty] | 86.4
Código auxiliar |  |  | (C) Materiais |  |  |  | Unidade | Valor unitário | Consumo |  |  | Valor total
3721 |  |  | CAIXA METÁLICA PARA PROTEÇÃO GERAL 500X380X166MM ATÉ 175A ( GRUPO B ) |  |  |  | un | 47.39 | 1 |  |  | 47.39
(C) Total: | [9 empty] | 47.39
Custo direto total (A) + (B) + (C) + (D) + (E) | [9 empty] | 133.79
BDI: 0,00% | [9 empty] | 0
Preço unitário total | [9 empty] | 133.79
Descrições:
Tabela de preços: TABELA 128 - CUSTOS DE OBRAS CIVIS - NOVEMBRO/2017 - DESONERADA | [9 empty] | Data base: 01/11/2017
Serviço: 070708 - CAIXA METÁLICA PARA MEDIDOR MONOFÁSICO PADRÃO CELG 300X220X151MM | [9 empty] | Unidade: Un
Código auxiliar |  |  | (B) Mãos-de-obra | Eq. Salarial |  | Sal/Hora |  | Encargos(%) | Consumo |  |  | Custo Horário
0012 |  |  | ELETRICISTA | 7.09 |  | 13.4 |  | 89.05 | 3 |  |  | 40.2
0008 |  |  | AJUDANTE | 4.34 |  | 8.2 |  | 89.05 | 3 |  |  | 24.6
(B) Total: | [9 empty] | 64.8
Código auxiliar |  |  | (C) Materiais |  |  |  | Unidade | Valor unitário | Consumo |  |  | Valor total
3719 |  |  | CAIXA METÁLICA PARA MEDIDOR MONOFÁSICO PADRÃO CELG 300X220X151MM |  |  |  | un | 42 | 1 |  |  | 42
(C) Total: | [9 empty] | 42
Custo direto total (A) + (B) + (C) + (D) + (E) | [9 empty] | 106.8
BDI: 0,00% | [9 empty] | 0
Preço unitário total | [9 empty] | 106.8
Descrições:
Tabela de preços: TABELA 128 - CUSTOS DE OBRAS CIVIS - NOVEMBRO/2017 - DESONERADA | [9 empty] | Data base: 01/11/2017
Serviço: 070709 - CAIXA DE PASSAGEM 20X20X25CM FUNDO BRITA SEM TAMPA | [9 empty] | Unidade: Un
Código auxiliar |  |  | (B) Mãos-de-obra | Eq. Salarial |  | Sal/Hora |  | Encargos(%) | Consumo |  |  | Custo Horário
0004 |  |  | PEDREIRO | 7.09 |  | 13.4 |  | 89.05 | 0.9121 |  |  | 12.22
0005 |  |  | SERVENTE | 4.34 |  | 8.2 |  | 89.05 | 1.2201 |  |  | 10
(B) Total: | [9 empty] | 22.22
Código auxiliar |  |  | (C) Materiais |  |  |  | Unidade | Valor unitário | Consumo |  |  | Valor total
2033 |  |  | TIJOLO COMUM MACIÇO (4,5x9x19cm) |  |  |  | un | 0.24 | 31.5 |  |  | 7.56
1215 |  |  | CIMENTO PORTLAND C.P. 32 |  |  |  | Kg | 0.4 | 2.5331 |  |  | 1.01
1221 |  |  | CAL HIDRATADA |  |  |  | Kg | 0.57 | 3.2112 |  |  | 1.83
0104 |  |  | AREIA MEDIA |  |  |  | m3 | 75 | 0.0215 |  |  | 1.61
2386 |  |  | BRITA No. 01 |  |  |  | m3 | 78.58 | 0.0024 |  |  | 0.19
2387 |  |  | BRITA No. 0 |  |  |  | m3 | 82.86 | 0.0024 |  |  | 0.2
(C) Total: | [9 empty] | 12.4
Custo direto total (A) + (B) + (C) + (D) + (E) | [9 empty] | 34.62
BDI: 0,00% | [9 empty] | 0
Preço unitário total | [9 empty] | 34.62
Descrições:
Tabela de preços: TABELA 128 - CUSTOS DE OBRAS CIVIS - NOVEMBRO/2017 - DESONERADA | [9 empty] | Data base: 01/11/2017
Serviço: 070710 - CAIXA DE PASSAGEM 30X30X40CM COM TAMPA E DRENO BRITA | [9 empty] | Unidade: Un
Código auxiliar |  |  | (B) Mãos-de-obra | Eq. Salarial |  | Sal/Hora |  | Encargos(%) | Consumo |  |  | Custo Horário
0008 |  |  | AJUDANTE | 4.34 |  | 8.2 |  | 89.05 | 0.1231 |  |  | 1.01
0010 |  |  | CARPINTEIRO | 7.09 |  | 13.4 |  | 89.05 | 0.0239 |  |  | 0.32
0006 |  |  | ARMADOR | 7.09 |  | 13.4 |  | 89.05 | 0.0981 |  |  | 1.31
0005 |  |  | SERVENTE | 4.34 |  | 8.2 |  | 89.05 | 2.5516 |  |  | 20.92
0004 |  |  | PEDREIRO | 7.09 |  | 13.4 |  | 89.05 | 1.7513 |  |  | 23.47
0032 |  |  | OPERADOR DE BETONEIRA | 5.21 |  | 9.85 |  | 89.05 | 0.0116 |  |  | 0.11
0025 |  |  | OFICIAL "B" | 7.09 |  | 13.4 |  | 89.05 | 0.0116 |  |  | 0.16
(B) Total: | [9 empty] | 47.3
Código auxiliar |  |  | (C) Materiais |  |  |  | Unidade | Valor unitário | Consumo |  |  | Valor total
2804 |  |  | AREIA GROSSA |  |  |  | m3 | 85 | 0.0146 |  |  | 1.24
2033 |  |  | TIJOLO COMUM MACIÇO (4,5x9x19cm) |  |  |  | un | 0.24 | 60.48 |  |  | 14.52
2387 |  |  | BRITA No. 0 |  |  |  | m3 | 82.86 | 0.0054 |  |  | 0.45
2386 |  |  | BRITA No. 01 |  |  |  | m3 | 78.58 | 0.0092 |  |  | 0.72
2497 |  |  | BRITA No.02 |  |  |  | m3 | 69.87 | 0.0113 |  |  | 0.79
0104 |  |  | AREIA MEDIA |  |  |  | m3 | 75 | 0.0412 |  |  | 3.09
0102 |  |  | ARAME RECOZIDO 18 |  |  |  | Kg | 5.25 | 0.0277 |  |  | 0.15
2438 |  |  | ACO CA-50 - 8,0 MM (5/16") |  |  |  | Kg | 2.95 | 0.1172 |  |  | 0.35
2448 |  |  | ACO CA-60 B - 5,0 MM |  |  |  | Kg | 3.39 | 1.4082 |  |  | 4.77
1221 |  |  | CAL HIDRATADA |  |  |  | Kg | 0.57 | 6.1654 |  |  | 3.51
1215 |  |  | CIMENTO PORTLAND C.P. 32 |  |  |  | Kg | 0.4 | 10.6236 |  |  | 4.25
1696 |  |  | COMPENSADO RESINADO COLA FENÓLICA 12 MM 2,2X1,1 |  |  |  | m2 | 14.88 | 0.0773 |  |  | 1.15
1861 |  |  | PREGO 18x24 |  |  |  | Kg | 4.48 | 0.0045 |  |  | 0.02
2023 |  |  | TABUA PARA FORMA(30CM) |  |  |  | m | 6.7 | 0.0912 |  |  | 0.61
(C) Total: | [9 empty] | 35.62
Custo direto total (A) + (B) + (C) + (D) + (E) | [9 empty] | 82.92
BDI: 0,00% | [9 empty] | 0
Preço unitário total | [9 empty] | 82.92
Descrições:
Tabela de preços: TABELA 128 - CUSTOS DE OBRAS CIVIS - NOVEMBRO/2017 - DESONERADA | [9 empty] | Data base: 01/11/2017
Serviço: 070711 - CAIXA DE PASSAGEM 35X60X50CM FUNDO DE CONCRETO (PARA TAMPA R1) | [9 empty] | Unidade: Un
Código auxiliar |  |  | (B) Mãos-de-obra | Eq. Salarial |  | Sal/Hora |  | Encargos(%) | Consumo |  |  | Custo Horário
0008 |  |  | AJUDANTE | 4.34 |  | 8.2 |  | 89.05 | 0.118 |  |  | 0.97
0006 |  |  | ARMADOR | 7.09 |  | 13.4 |  | 89.05 | 0.094 |  |  | 1.26
0010 |  |  | CARPINTEIRO | 7.09 |  | 13.4 |  | 89.05 | 0.0229 |  |  | 0.31
0005 |  |  | SERVENTE | 4.34 |  | 8.2 |  | 89.05 | 5.1315 |  |  | 42.08
0004 |  |  | PEDREIRO | 7.09 |  | 13.4 |  | 89.05 | 3.2408 |  |  | 43.43
0025 |  |  | OFICIAL "B" | 7.09 |  | 13.4 |  | 89.05 | 0.0111 |  |  | 0.15
0032 |  |  | OPERADOR DE BETONEIRA | 5.21 |  | 9.85 |  | 89.05 | 0.0943 |  |  | 0.93
(B) Total: | [9 empty] | 89.13
Código auxiliar |  |  | (C) Materiais |  |  |  | Unidade | Valor unitário | Consumo |  |  | Valor total
2804 |  |  | AREIA GROSSA |  |  |  | m3 | 85 | 0.014 |  |  | 1.19
2033 |  |  | TIJOLO COMUM MACIÇO (4,5x9x19cm) |  |  |  | un | 0.24 | 105 |  |  | 25.2
2023 |  |  | TABUA PARA FORMA(30CM) |  |  |  | m | 6.7 | 0.0874 |  |  | 0.59
1861 |  |  | PREGO 18x24 |  |  |  | Kg | 4.48 | 0.0043 |  |  | 0.02
1696 |  |  | COMPENSADO RESINADO COLA FENÓLICA 12 MM 2,2X1,1 |  |  |  | m2 | 14.88 | 0.0741 |  |  | 1.1
1215 |  |  | CIMENTO PORTLAND C.P. 32 |  |  |  | Kg | 0.4 | 24.9513 |  |  | 9.98
1221 |  |  | CAL HIDRATADA |  |  |  | Kg | 0.57 | 10.7039 |  |  | 6.1
2438 |  |  | ACO CA-50 - 8,0 MM (5/16") |  |  |  | Kg | 2.95 | 0.1123 |  |  | 0.33
2448 |  |  | ACO CA-60 B - 5,0 MM |  |  |  | Kg | 3.39 | 1.3495 |  |  | 4.57
0102 |  |  | ARAME RECOZIDO 18 |  |  |  | Kg | 5.25 | 0.0266 |  |  | 0.14
0104 |  |  | AREIA MEDIA |  |  |  | m3 | 75 | 0.0715 |  |  | 5.36
2497 |  |  | BRITA No.02 |  |  |  | m3 | 69.87 | 0.0244 |  |  | 1.7
2386 |  |  | BRITA No. 01 |  |  |  | m3 | 78.58 | 0.0172 |  |  | 1.35
(C) Total: | [9 empty] | 57.63
Custo direto total (A) + (B) + (C) + (D) + (E) | [9 empty] | 146.76
BDI: 0,00% | [9 empty] | 0
Preço unitário total | [9 empty] | 146.76
Descrições:
Tabela de preços: TABELA 128 - CUSTOS DE OBRAS CIVIS - NOVEMBRO/2017 - DESONERADA | [9 empty] | Data base: 01/11/2017
Serviço: 070712 - CAIXA DE PASSAGEM 107 X 52 X 50CM FUNDO DE CONCRETO (PARA TAMPA R2) | [9 empty] | Unidade: Un
Código auxiliar |  |  | (B) Mãos-de-obra | Eq. Salarial |  | Sal/Hora |  | Encargos(%) | Consumo |  |  | Custo Horário
0008 |  |  | AJUDANTE | 4.34 |  | 8.2 |  | 89.05 | 0.1829 |  |  | 1.5
0010 |  |  | CARPINTEIRO | 7.09 |  | 13.4 |  | 89.05 | 0.0355 |  |  | 0.48
0006 |  |  | ARMADOR | 7.09 |  | 13.4 |  | 89.05 | 0.1458 |  |  | 1.95
0005 |  |  | SERVENTE | 4.34 |  | 8.2 |  | 89.05 | 8.2016 |  |  | 67.25
0004 |  |  | PEDREIRO | 7.09 |  | 13.4 |  | 89.05 | 4.9191 |  |  | 65.92
0032 |  |  | OPERADOR DE BETONEIRA | 5.21 |  | 9.85 |  | 89.05 | 0.1509 |  |  | 1.49
0025 |  |  | OFICIAL "B" | 7.09 |  | 13.4 |  | 89.05 | 0.0172 |  |  | 0.23
(B) Total: | [9 empty] | 138.82
Código auxiliar |  |  | (C) Materiais |  |  |  | Unidade | Valor unitário | Consumo |  |  | Valor total
2804 |  |  | AREIA GROSSA |  |  |  | m3 | 85 | 0.0217 |  |  | 1.84
2033 |  |  | TIJOLO COMUM MACIÇO (4,5x9x19cm) |  |  |  | un | 0.24 | 158.76 |  |  | 38.1
2386 |  |  | BRITA No. 01 |  |  |  | m3 | 78.58 | 0.0274 |  |  | 2.15
2497 |  |  | BRITA No.02 |  |  |  | m3 | 69.87 | 0.0386 |  |  | 2.7
0102 |  |  | ARAME RECOZIDO 18 |  |  |  | Kg | 5.25 | 0.0412 |  |  | 0.22
0104 |  |  | AREIA MEDIA |  |  |  | m3 | 75 | 0.1081 |  |  | 8.11
2438 |  |  | ACO CA-50 - 8,0 MM (5/16") |  |  |  | Kg | 2.95 | 0.1742 |  |  | 0.51
2448 |  |  | ACO CA-60 B - 5,0 MM |  |  |  | Kg | 3.39 | 2.0923 |  |  | 7.09
1221 |  |  | CAL HIDRATADA |  |  |  | Kg | 0.57 | 16.1843 |  |  | 9.23
1215 |  |  | CIMENTO PORTLAND C.P. 32 |  |  |  | Kg | 0.4 | 38.9845 |  |  | 15.59
1696 |  |  | COMPENSADO RESINADO COLA FENÓLICA 12 MM 2,2X1,1 |  |  |  | m2 | 14.88 | 0.1148 |  |  | 1.71
1861 |  |  | PREGO 18x24 |  |  |  | Kg | 4.48 | 0.0066 |  |  | 0.03
2023 |  |  | TABUA PARA FORMA(30CM) |  |  |  | m | 6.7 | 0.1355 |  |  | 0.91
(C) Total: | [9 empty] | 88.19
Custo direto total (A) + (B) + (C) + (D) + (E) | [9 empty] | 227.01
BDI: 0,00% | [9 empty] | 0
Preço unitário total | [9 empty] | 227.01
Descrições:
Tabela de preços: TABELA 128 - CUSTOS DE OBRAS CIVIS - NOVEMBRO/2017 - DESONERADA | [9 empty] | Data base: 01/11/2017
Serviço: 070713 - CAIXA DE PASSAGEM 40X40X50CM FUNDO DE BRITA SEM TAMPA | [9 empty] | Unidade: Un
Código auxiliar |  |  | (B) Mãos-de-obra | Eq. Salarial |  | Sal/Hora |  | Encargos(%) | Consumo |  |  | Custo Horário
0005 |  |  | SERVENTE | 4.34 |  | 8.2 |  | 89.05 | 3.7773 |  |  | 30.97
0004 |  |  | PEDREIRO | 7.09 |  | 13.4 |  | 89.05 | 2.6756 |  |  | 35.85
(B) Total: | [9 empty] | 66.82
Código auxiliar |  |  | (C) Materiais |  |  |  | Unidade | Valor unitário | Consumo |  |  | Valor total
2033 |  |  | TIJOLO COMUM MACIÇO (4,5x9x19cm) |  |  |  | un | 0.24 | 92.4 |  |  | 22.18
1215 |  |  | CIMENTO PORTLAND C.P. 32 |  |  |  | Kg | 0.4 | 7.4305 |  |  | 2.97
1221 |  |  | CAL HIDRATADA |  |  |  | Kg | 0.57 | 9.4194 |  |  | 5.37
0104 |  |  | AREIA MEDIA |  |  |  | m3 | 75 | 0.0629 |  |  | 4.72
2386 |  |  | BRITA No. 01 |  |  |  | m3 | 78.58 | 0.0096 |  |  | 0.75
2387 |  |  | BRITA No. 0 |  |  |  | m3 | 82.86 | 0.0096 |  |  | 0.8
(C) Total: | [9 empty] | 36.79
Custo direto total (A) + (B) + (C) + (D) + (E) | [9 empty] | 103.61
BDI: 0,00% | [9 empty] | 0
Preço unitário total | [9 empty] | 103.61
Descrições:
Tabela de preços: TABELA 128 - CUSTOS DE OBRAS CIVIS - NOVEMBRO/2017 - DESONERADA | [9 empty] | Data base: 01/11/2017
Serviço: 070714 - CAIXA DE PASSAGEM 50X50X80CM FUNDO DE BRITA SEM TAMPA | [9 empty] | Unidade: Un
Código auxiliar |  |  | (B) Mãos-de-obra | Eq. Salarial |  | Sal/Hora |  | Encargos(%) | Consumo |  |  | Custo Horário
0004 |  |  | PEDREIRO | 7.09 |  | 13.4 |  | 89.05 | 5.0593 |  |  | 67.79
0005 |  |  | SERVENTE | 4.34 |  | 8.2 |  | 89.05 | 7.2775 |  |  | 59.68
(B) Total: | [9 empty] | 127.47
Código auxiliar |  |  | (C) Materiais |  |  |  | Unidade | Valor unitário | Consumo |  |  | Valor total
2033 |  |  | TIJOLO COMUM MACIÇO (4,5x9x19cm) |  |  |  | un | 0.24 | 174.72 |  |  | 41.93
2387 |  |  | BRITA No. 0 |  |  |  | m3 | 82.86 | 0.015 |  |  | 1.24
2386 |  |  | BRITA No. 01 |  |  |  | m3 | 78.58 | 0.015 |  |  | 1.18
0104 |  |  | AREIA MEDIA |  |  |  | m3 | 75 | 0.119 |  |  | 8.93
1221 |  |  | CAL HIDRATADA |  |  |  | Kg | 0.57 | 17.8112 |  |  | 10.15
1215 |  |  | CIMENTO PORTLAND C.P. 32 |  |  |  | Kg | 0.4 | 14.0504 |  |  | 5.62
(C) Total: | [9 empty] | 69.05
Custo direto total (A) + (B) + (C) + (D) + (E) | [9 empty] | 196.52
BDI: 0,00% | [9 empty] | 0
Preço unitário total | [9 empty] | 196.52
Descrições:
Tabela de preços: TABELA 128 - CUSTOS DE OBRAS CIVIS - NOVEMBRO/2017 - DESONERADA | [9 empty] | Data base: 01/11/2017
Serviço: 070715 - CAIXA DE PASSAGEM 60X60X80CM FUNDO DE BRITA SEM TAMPA | [9 empty] | Unidade: Un
Código auxiliar |  |  | (B) Mãos-de-obra | Eq. Salarial |  | Sal/Hora |  | Encargos(%) | Consumo |  |  | Custo Horário
0005 |  |  | SERVENTE | 4.34 |  | 8.2 |  | 89.05 | 8.0736 |  |  | 66.2
0004 |  |  | PEDREIRO | 7.09 |  | 13.4 |  | 89.05 | 5.8376 |  |  | 78.22
(B) Total: | [9 empty] | 144.42
Código auxiliar |  |  | (C) Materiais |  |  |  | Unidade | Valor unitário | Consumo |  |  | Valor total
2033 |  |  | TIJOLO COMUM MACIÇO (4,5x9x19cm) |  |  |  | un | 0.24 | 201.6 |  |  | 48.38
1215 |  |  | CIMENTO PORTLAND C.P. 32 |  |  |  | Kg | 0.4 | 16.212 |  |  | 6.48
1221 |  |  | CAL HIDRATADA |  |  |  | Kg | 0.57 | 20.5514 |  |  | 11.71
0104 |  |  | AREIA MEDIA |  |  |  | m3 | 75 | 0.1373 |  |  | 10.3
2386 |  |  | BRITA No. 01 |  |  |  | m3 | 78.58 | 0.0216 |  |  | 1.7
2387 |  |  | BRITA No. 0 |  |  |  | m3 | 82.86 | 0.0216 |  |  | 1.79
(C) Total: | [9 empty] | 80.36
Custo direto total (A) + (B) + (C) + (D) + (E) | [9 empty] | 224.78
BDI: 0,00% | [9 empty] | 0
Preço unitário total | [9 empty] | 224.78
Descrições:
Tabela de preços: TABELA 128 - CUSTOS DE OBRAS CIVIS - NOVEMBRO/2017 - DESONERADA | [9 empty] | Data base: 01/11/2017
Serviço: 070716 - CAIXA DE PASSAGEM 80X80X110 CM FUNDO DE BRITA SEM TAMPA | [9 empty] | Unidade: Un
Código auxiliar |  |  | (B) Mãos-de-obra | Eq. Salarial |  | Sal/Hora |  | Encargos(%) | Consumo |  |  | Custo Horário
0004 |  |  | PEDREIRO | 7.09 |  | 13.4 |  | 89.05 | 10.1672 |  |  | 136.24
0005 |  |  | SERVENTE | 4.34 |  | 8.2 |  | 89.05 | 15.6075 |  |  | 127.98
(B) Total: | [9 empty] | 264.22
Código auxiliar |  |  | (C) Materiais |  |  |  | Unidade | Valor unitário | Consumo |  |  | Valor total
2033 |  |  | TIJOLO COMUM MACIÇO (4,5x9x19cm) |  |  |  | un | 0.24 | 351.12 |  |  | 84.27
2387 |  |  | BRITA No. 0 |  |  |  | m3 | 82.86 | 0.0384 |  |  | 3.18
2386 |  |  | BRITA No. 01 |  |  |  | m3 | 78.58 | 0.0384 |  |  | 3.02
0104 |  |  | AREIA MEDIA |  |  |  | m3 | 75 | 0.2391 |  |  | 17.93
1221 |  |  | CAL HIDRATADA |  |  |  | Kg | 0.57 | 35.7938 |  |  | 20.4
1215 |  |  | CIMENTO PORTLAND C.P. 32 |  |  |  | Kg | 0.4 | 28.2359 |  |  | 11.29
(C) Total: | [9 empty] | 140.09
Custo direto total (A) + (B) + (C) + (D) + (E) | [9 empty] | 404.31
BDI: 0,00% | [9 empty] | 0
Preço unitário total | [9 empty] | 404.31
Descrições:
Tabela de preços: TABELA 128 - CUSTOS DE OBRAS CIVIS - NOVEMBRO/2017 - DESONERADA | [9 empty] | Data base: 01/11/2017
Serviço: 070717 - CAIXA DE PASSAGEM 80X80X130CM FUNDO DE BRITA SEM TAMPA | [9 empty] | Unidade: un
Código auxiliar |  |  | (B) Mãos-de-obra | Eq. Salarial |  | Sal/Hora |  | Encargos(%) | Consumo |  |  | Custo Horário
0004 |  |  | PEDREIRO | 7.09 |  | 13.4 |  | 89.05 | 12.0158 |  |  | 161.01
0005 |  |  | SERVENTE | 4.34 |  | 8.2 |  | 89.05 | 18.4219 |  |  | 151.06
(B) Total: | [9 empty] | 312.07
Código auxiliar |  |  | (C) Materiais |  |  |  | Unidade | Valor unitário | Consumo |  |  | Valor total
1215 |  |  | CIMENTO PORTLAND C.P. 32 |  |  |  | Kg | 0.4 | 33.3697 |  |  | 13.35
1221 |  |  | CAL HIDRATADA |  |  |  | Kg | 0.57 | 42.3017 |  |  | 24.11
0104 |  |  | AREIA MEDIA |  |  |  | m3 | 75 | 0.2826 |  |  | 21.2
2386 |  |  | BRITA No. 01 |  |  |  | m3 | 78.58 | 0.0384 |  |  | 3.02
2387 |  |  | BRITA No. 0 |  |  |  | m3 | 82.86 | 0.0384 |  |  | 3.18
2033 |  |  | TIJOLO COMUM MACIÇO (4,5x9x19cm) |  |  |  | un | 0.24 | 414.96 |  |  | 99.59
(C) Total: | [9 empty] | 164.45
Custo direto total (A) + (B) + (C) + (D) + (E) | [9 empty] | 476.52
BDI: 0,00% | [9 empty] | 0
Preço unitário total | [9 empty] | 476.52
Descrições: | REVISÃO DO ESTUDO EFETUADO PELO NIUTON E PATRÍCIA - VER PASTA PADRÃO PROJETOS - COMPOSIÇÕES
Tabela de preços: TABELA 128 - CUSTOS DE OBRAS CIVIS - NOVEMBRO/2017 - DESONERADA | [9 empty] | Data base: 01/11/2017
Serviço: 070720 - CAIXA METÁLICA PARA MEDIDOR POLIFÁSICO PADRÃO CELG 500X380X166MM | [9 empty] | Unidade: Un
Código auxiliar |  |  | (B) Mãos-de-obra | Eq. Salarial |  | Sal/Hora |  | Encargos(%) | Consumo |  |  | Custo Horário
0004 |  |  | PEDREIRO | 7.09 |  | 13.4 |  | 89.05 | 0.67 |  |  | 8.98
0005 |  |  | SERVENTE | 4.34 |  | 8.2 |  | 89.05 | 0.76 |  |  | 6.23
0012 |  |  | ELETRICISTA | 7.09 |  | 13.4 |  | 89.05 | 0.15 |  |  | 2.01
(B) Total: | [9 empty] | 17.22
Código auxiliar |  |  | (C) Materiais |  |  |  | Unidade | Valor unitário | Consumo |  |  | Valor total
2033 |  |  | TIJOLO COMUM MACIÇO (4,5x9x19cm) |  |  |  | un | 0.24 | 39 |  |  | 9.36
0104 |  |  | AREIA MEDIA |  |  |  | m3 | 75 | 0.01 |  |  | 0.75
1221 |  |  | CAL HIDRATADA |  |  |  | Kg | 0.57 | 1.27 |  |  | 0.72
1215 |  |  | CIMENTO PORTLAND C.P. 32 |  |  |  | Kg | 0.4 | 1.27 |  |  | 0.51
3838 |  |  | CAIXA METÁLICA PARA MEDIDOR POLIFÁSICO PADRÃO CELG 500X380X166MM |  |  |  | un | 91.91 | 1 |  |  | 91.91
(C) Total: | [9 empty] | 103.25
Custo direto total (A) + (B) + (C) + (D) + (E) | [9 empty] | 120.47
BDI: 0,00% | [9 empty] | 0
Preço unitário total | [9 empty] | 120.47
Descrições:
Tabela de preços: TABELA 128 - CUSTOS DE OBRAS CIVIS - NOVEMBRO/2017 - DESONERADA | [9 empty] | Data base: 01/11/2017
Serviço: 070725 - CAIXA METÁLICA PARA T.C. 580X500X216MM - ATÉ 175A | [9 empty] | Unidade: Un
Código auxiliar |  |  | (B) Mãos-de-obra | Eq. Salarial |  | Sal/Hora |  | Encargos(%) | Consumo |  |  | Custo Horário
0012 |  |  | ELETRICISTA | 7.09 |  | 13.4 |  | 89.05 | 0.15 |  |  | 2.01
0005 |  |  | SERVENTE | 4.34 |  | 8.2 |  | 89.05 | 0.84 |  |  | 6.89
0004 |  |  | PEDREIRO | 7.09 |  | 13.4 |  | 89.05 | 0.74 |  |  | 9.92
(B) Total: | [9 empty] | 18.82
Código auxiliar |  |  | (C) Materiais |  |  |  | Unidade | Valor unitário | Consumo |  |  | Valor total
2033 |  |  | TIJOLO COMUM MACIÇO (4,5x9x19cm) |  |  |  | un | 0.24 | 43 |  |  | 10.32
3839 |  |  | CAIXA METÁLICA PARA T.C. 580X500X216MM - ATÉ 175A |  |  |  | un | 185.62 | 1 |  |  | 185.62
1215 |  |  | CIMENTO PORTLAND C.P. 32 |  |  |  | Kg | 0.4 | 1.4 |  |  | 0.56
1221 |  |  | CAL HIDRATADA |  |  |  | Kg | 0.57 | 1.4 |  |  | 0.8
0104 |  |  | AREIA MEDIA |  |  |  | m3 | 75 | 0.01 |  |  | 0.75
(C) Total: | [9 empty] | 198.05
Custo direto total (A) + (B) + (C) + (D) + (E) | [9 empty] | 216.87
BDI: 0,00% | [9 empty] | 0
Preço unitário total | [9 empty] | 216.87
Descrições:
Tabela de preços: TABELA 128 - CUSTOS DE OBRAS CIVIS - NOVEMBRO/2017 - DESONERADA | [9 empty] | Data base: 01/11/2017
Serviço: 070760 - CANALETA PLASTICA (LINHA X OU EQUIVALENTE) 20X10X2100 MM | [9 empty] | Unidade: M
Código auxiliar |  |  | (B) Mãos-de-obra | Eq. Salarial |  | Sal/Hora |  | Encargos(%) | Consumo |  |  | Custo Horário
0008 |  |  | AJUDANTE | 4.34 |  | 8.2 |  | 89.05 | 0.07 |  |  | 0.57
0012 |  |  | ELETRICISTA | 7.09 |  | 13.4 |  | 89.05 | 0.07 |  |  | 0.94
(B) Total: | [9 empty] | 1.51
Código auxiliar |  |  | (C) Materiais |  |  |  | Unidade | Valor unitário | Consumo |  |  | Valor total
3145 |  |  | CANALETA PLASTICA (LINHA X) 20X10X2100 MM |  |  |  | m | 3.1 | 1 |  |  | 3.1
(C) Total: | [9 empty] | 3.1
Custo direto total (A) + (B) + (C) + (D) + (E) | [9 empty] | 4.61
BDI: 0,00% | [9 empty] | 0
Preço unitário total | [9 empty] | 4.61
Descrições:
Tabela de preços: TABELA 128 - CUSTOS DE OBRAS CIVIS - NOVEMBRO/2017 - DESONERADA | [9 empty] | Data base: 01/11/2017
Serviço: 070761 - CANALETA PLASTICA C/TAMPA (HELLERMAN OU EQUIVALENTE) 1/2"X3/4" | [9 empty] | Unidade: M
Código auxiliar |  |  | (B) Mãos-de-obra | Eq. Salarial |  | Sal/Hora |  | Encargos(%) | Consumo |  |  | Custo Horário
0012 |  |  | ELETRICISTA | 7.09 |  | 13.4 |  | 89.05 | 0.07 |  |  | 0.94
0008 |  |  | AJUDANTE | 4.34 |  | 8.2 |  | 89.05 | 0.07 |  |  | 0.57
(B) Total: | [9 empty] | 1.51
Código auxiliar |  |  | (C) Materiais |  |  |  | Unidade | Valor unitário | Consumo |  |  | Valor total
3148 |  |  | CANALETA PLASTICA C/TAMPA 1/2" X 3/4" |  |  |  | m | 6.21 | 1 |  |  | 6.21
(C) Total: | [9 empty] | 6.21
Custo direto total (A) + (B) + (C) + (D) + (E) | [9 empty] | 7.72
BDI: 0,00% | [9 empty] | 0
Preço unitário total | [9 empty] | 7.72
Descrições:
Tabela de preços: TABELA 128 - CUSTOS DE OBRAS CIVIS - NOVEMBRO/2017 - DESONERADA | [9 empty] | Data base: 01/11/2017
Serviço: 070762 - CANALETA PLASTICA C/TAMPA (HELLERMAN OU EQUIVALENTE) 3/4"X3/4" | [9 empty] | Unidade: M
Código auxiliar |  |  | (B) Mãos-de-obra | Eq. Salarial |  | Sal/Hora |  | Encargos(%) | Consumo |  |  | Custo Horário
0008 |  |  | AJUDANTE | 4.34 |  | 8.2 |  | 89.05 | 0.07 |  |  | 0.57
0012 |  |  | ELETRICISTA | 7.09 |  | 13.4 |  | 89.05 | 0.07 |  |  | 0.94
(B) Total: | [9 empty] | 1.51
Código auxiliar |  |  | (C) Materiais |  |  |  | Unidade | Valor unitário | Consumo |  |  | Valor total
3150 |  |  | CANALETA PLASTICA C/TAMPA 3/4" X 3/4" |  |  |  | m | 5 | 1 |  |  | 5
(C) Total: | [9 empty] | 5
Custo direto total (A) + (B) + (C) + (D) + (E) | [9 empty] | 6.51
BDI: 0,00% | [9 empty] | 0
Preço unitário total | [9 empty] | 6.51
Descrições:
Tabela de preços: TABELA 128 - CUSTOS DE OBRAS CIVIS - NOVEMBRO/2017 - DESONERADA | [9 empty] | Data base: 01/11/2017
Serviço: 070763 - CANALETA PLASTICA C/TAMPA (HELLERMAN OU EQUIVALENTE) 1"X1" | [9 empty] | Unidade: M
Código auxiliar |  |  | (B) Mãos-de-obra | Eq. Salarial |  | Sal/Hora |  | Encargos(%) | Consumo |  |  | Custo Horário
0012 |  |  | ELETRICISTA | 7.09 |  | 13.4 |  | 89.05 | 0.1 |  |  | 1.34
0008 |  |  | AJUDANTE | 4.34 |  | 8.2 |  | 89.05 | 0.1 |  |  | 0.82
(B) Total: | [9 empty] | 2.16
Código auxiliar |  |  | (C) Materiais |  |  |  | Unidade | Valor unitário | Consumo |  |  | Valor total
3146 |  |  | CANALETA PLASTICA C/TAMPA 1" X 1" |  |  |  | m | 12.87 | 1 |  |  | 12.87
(C) Total: | [9 empty] | 12.87
Custo direto total (A) + (B) + (C) + (D) + (E) | [9 empty] | 15.03
BDI: 0,00% | [9 empty] | 0
Preço unitário total | [9 empty] | 15.03
Descrições:
Tabela de preços: TABELA 128 - CUSTOS DE OBRAS CIVIS - NOVEMBRO/2017 - DESONERADA | [9 empty] | Data base: 01/11/2017
Serviço: 070764 - CANALETA PLASTICA C/TAMPA (HELLERMAN OU EQUIVALENTE) 1"X2" | [9 empty] | Unidade: M
Código auxiliar |  |  | (B) Mãos-de-obra | Eq. Salarial |  | Sal/Hora |  | Encargos(%) | Consumo |  |  | Custo Horário
0008 |  |  | AJUDANTE | 4.34 |  | 8.2 |  | 89.05 | 0.4 |  |  | 3.28
0012 |  |  | ELETRICISTA | 7.09 |  | 13.4 |  | 89.05 | 0.4 |  |  | 5.36
(B) Total: | [9 empty] | 8.64
Código auxiliar |  |  | (C) Materiais |  |  |  | Unidade | Valor unitário | Consumo |  |  | Valor total
3147 |  |  | CANALETA PLASTICA C/TAMPA 1" X 2" |  |  |  | m | 18.31 | 1 |  |  | 18.31
(C) Total: | [9 empty] | 18.31
Custo direto total (A) + (B) + (C) + (D) + (E) | [9 empty] | 26.95
BDI: 0,00% | [9 empty] | 0
Preço unitário total | [9 empty] | 26.95
Descrições:
Tabela de preços: TABELA 128 - CUSTOS DE OBRAS CIVIS - NOVEMBRO/2017 - DESONERADA | [9 empty] | Data base: 01/11/2017
Serviço: 070765 - CANALETA PLASTICA C/TAMPA (HELLERMAN OU EQUIVALENTE) 2"X2" | [9 empty] | Unidade: M
Código auxiliar |  |  | (B) Mãos-de-obra | Eq. Salarial |  | Sal/Hora |  | Encargos(%) | Consumo |  |  | Custo Horário
0012 |  |  | ELETRICISTA | 7.09 |  | 13.4 |  | 89.05 | 0.4 |  |  | 5.36
0008 |  |  | AJUDANTE | 4.34 |  | 8.2 |  | 89.05 | 0.4 |  |  | 3.28
(B) Total: | [9 empty] | 8.64
Código auxiliar |  |  | (C) Materiais |  |  |  | Unidade | Valor unitário | Consumo |  |  | Valor total
3149 |  |  | CANALETA PLASTICA C/TAMPA 2" X 2" |  |  |  | m | 13.74 | 1 |  |  | 13.74
(C) Total: | [9 empty] | 13.74
Custo direto total (A) + (B) + (C) + (D) + (E) | [9 empty] | 22.38
BDI: 0,00% | [9 empty] | 0
Preço unitário total | [9 empty] | 22.38
Descrições:
Tabela de preços: TABELA 128 - CUSTOS DE OBRAS CIVIS - NOVEMBRO/2017 - DESONERADA | [9 empty] | Data base: 01/11/2017
Serviço: 070769 - CANTONEIRA METALICA 38 X 38 MM ( ZZ ALTA) | [9 empty] | Unidade: Un
Código auxiliar |  |  | (B) Mãos-de-obra | Eq. Salarial |  | Sal/Hora |  | Encargos(%) | Consumo |  |  | Custo Horário
0008 |  |  | AJUDANTE | 4.34 |  | 8.2 |  | 89.05 | 0.0833 |  |  | 0.68
0012 |  |  | ELETRICISTA | 7.09 |  | 13.4 |  | 89.05 | 0.0833 |  |  | 1.12
(B) Total: | [9 empty] | 1.8
Código auxiliar |  |  | (C) Materiais |  |  |  | Unidade | Valor unitário | Consumo |  |  | Valor total
3817 |  |  | CANTONEIRA METALICA 38 X 38 MM ( ZZ ALTA ) |  |  |  | un | 1.58 | 1 |  |  | 1.58
(C) Total: | [9 empty] | 1.58
Custo direto total (A) + (B) + (C) + (D) + (E) | [9 empty] | 3.38
BDI: 0,00% | [9 empty] | 0
Preço unitário total | [9 empty] | 3.38
Descrições:
Tabela de preços: TABELA 128 - CUSTOS DE OBRAS CIVIS - NOVEMBRO/2017 - DESONERADA | [9 empty] | Data base: 01/11/2017
Serviço: 070771 - CANTONEIRA AUXILIAR PARA BRAÇO TIPO C | [9 empty] | Unidade: un
Código auxiliar |  |  | (B) Mãos-de-obra | Eq. Salarial |  | Sal/Hora |  | Encargos(%) | Consumo |  |  | Custo Horário
0008 |  |  | AJUDANTE | 4.34 |  | 8.2 |  | 89.05 | 0.1 |  |  | 0.82
0012 |  |  | ELETRICISTA | 7.09 |  | 13.4 |  | 89.05 | 0.1 |  |  | 1.34
(B) Total: | [9 empty] | 2.16
Código auxiliar |  |  | (C) Materiais |  |  |  | Unidade | Valor unitário | Consumo |  |  | Valor total
3968 |  |  | CANTONEIRA AUXILIAR PARA BRAÇO C |  |  |  | un | 51.59 | 1 |  |  | 51.59
(C) Total: | [9 empty] | 51.59
Custo direto total (A) + (B) + (C) + (D) + (E) | [9 empty] | 53.75
BDI: 0,00% | [9 empty] | 0
Preço unitário total | [9 empty] | 53.75
Descrições:
Tabela de preços: TABELA 128 - CUSTOS DE OBRAS CIVIS - NOVEMBRO/2017 - DESONERADA | [9 empty] | Data base: 01/11/2017
Serviço: 070772 - CERTIFICADO DIGITAL | [9 empty] | Unidade: Un
Código auxiliar |  |  | (C) Materiais |  |  |  | Unidade | Valor unitário | Consumo |  |  | Valor total
3904 |  |  | CERTIFICADO DIGITAL |  |  |  | un | 11.69 | 1 |  |  | 11.69
(C) Total: | [9 empty] | 11.69
Custo direto total (A) + (B) + (C) + (D) + (E) | [9 empty] | 11.69
BDI: 0,00% | [9 empty] | 0
Preço unitário total | [9 empty] | 11.69
Descrições:
Tabela de preços: TABELA 128 - CUSTOS DE OBRAS CIVIS - NOVEMBRO/2017 - DESONERADA | [9 empty] | Data base: 01/11/2017
Serviço: 070776 - CH.PARTIDA DE MOTOR TRIF.C/RELE FALTA DE FASE 5CV | [9 empty] | Unidade: Un
Código auxiliar |  |  | (B) Mãos-de-obra | Eq. Salarial |  | Sal/Hora |  | Encargos(%) | Consumo |  |  | Custo Horário
0012 |  |  | ELETRICISTA | 7.09 |  | 13.4 |  | 89.05 | 3.6345 |  |  | 48.7
0008 |  |  | AJUDANTE | 4.34 |  | 8.2 |  | 89.05 | 3.6345 |  |  | 29.8
(B) Total: | [9 empty] | 78.5
Código auxiliar |  |  | (C) Materiais |  |  |  | Unidade | Valor unitário | Consumo |  |  | Valor total
3171 |  |  | CHAVE TRIPOLAR TIPO PACCO 20-A |  |  |  | un | 68.73 | 1 |  |  | 68.73
3753 |  |  | CONTATOR 3TF41 - 22 |  |  |  | un | 60.34 | 1 |  |  | 60.34
3042 |  |  | BOTOEIRA "LIGA-DESLIGA" PARA INSTALACAO EM PORTA DE QUADRO |  |  |  | un | 41.61 | 1 |  |  | 41.61
3023 |  |  | BASE DZ ATE 25A |  |  |  | un | 11.94 | 1 |  |  | 11.94
3458 |  |  | TAMPA TIPO DZ ATE 25A |  |  |  | un | 6.87 | 1 |  |  | 6.87
3750 |  |  | RELE DE SOBRECORRENTE 1-16A |  |  |  | un | 126.62 | 1 |  |  | 126.62
3751 |  |  | RELE DE FALTA DE FASE 380 V - 60 HZ |  |  |  | un | 74.8 | 1 |  |  | 74.8
3388 |  |  | PARAFUSO DE AJUSTE TIPO DZ ATE 25A |  |  |  | un | 4.99 | 1 |  |  | 4.99
3752 |  |  | INTERRUPTOR P/QUADRO DE COMANDO |  |  |  | un | 7.51 | 1 |  |  | 7.51
3322 |  |  | FUSIVEL DZ RETARDADO ATE 25A |  |  |  | un | 3.05 | 1 |  |  | 3.05
(C) Total: | [9 empty] | 406.46
Custo direto total (A) + (B) + (C) + (D) + (E) | [9 empty] | 484.96
BDI: 0,00% | [9 empty] | 0
Preço unitário total | [9 empty] | 484.96
Descrições:
Tabela de preços: TABELA 128 - CUSTOS DE OBRAS CIVIS - NOVEMBRO/2017 - DESONERADA | [9 empty] | Data base: 01/11/2017
Serviço: 070777 - CH.PARTIDA MOTOR TRIF.C/RELE DE FALTA DE FASE 10CV | [9 empty] | Unidade: Un
Código auxiliar |  |  | (B) Mãos-de-obra | Eq. Salarial |  | Sal/Hora |  | Encargos(%) | Consumo |  |  | Custo Horário
0008 |  |  | AJUDANTE | 4.34 |  | 8.2 |  | 89.05 | 3.6345 |  |  | 29.8
0012 |  |  | ELETRICISTA | 7.09 |  | 13.4 |  | 89.05 | 3.6345 |  |  | 48.7
(B) Total: | [9 empty] | 78.5
Código auxiliar |  |  | (C) Materiais |  |  |  | Unidade | Valor unitário | Consumo |  |  | Valor total
3323 |  |  | FUSIVEL DZ RETARDADO DE 35A A 63A |  |  |  | un | 3.08 | 1 |  |  | 3.08
3752 |  |  | INTERRUPTOR P/QUADRO DE COMANDO |  |  |  | un | 7.51 | 1 |  |  | 7.51
3389 |  |  | PARAFUSO DE AJUSTE TIPO DZ ATE 63A |  |  |  | un | 5.98 | 1 |  |  | 5.98
3751 |  |  | RELE DE FALTA DE FASE 380 V - 60 HZ |  |  |  | un | 74.8 | 1 |  |  | 74.8
3764 |  |  | RELE DE SOBRECORRENTE 16 - 36A |  |  |  | un | 191.93 | 1 |  |  | 191.93
3459 |  |  | TAMPA TIPO DZ ATE 63A |  |  |  | un | 12.04 | 1 |  |  | 12.04
3042 |  |  | BOTOEIRA "LIGA-DESLIGA" PARA INSTALACAO EM PORTA DE QUADRO |  |  |  | un | 41.61 | 1 |  |  | 41.61
3022 |  |  | BASE DZ DE 25A A 63A |  |  |  | un | 29.91 | 1 |  |  | 29.91
3754 |  |  | CONTATOR 3TF42 - 22 |  |  |  | un | 63.89 | 1 |  |  | 63.89
3173 |  |  | CHAVE TRIPOLAR TIPO PACCO 40A |  |  |  | un | 118.45 | 1 |  |  | 118.45
(C) Total: | [9 empty] | 549.2
Custo direto total (A) + (B) + (C) + (D) + (E) | [9 empty] | 627.7
BDI: 0,00% | [9 empty] | 0
Preço unitário total | [9 empty] | 627.7
Descrições:
Tabela de preços: TABELA 128 - CUSTOS DE OBRAS CIVIS - NOVEMBRO/2017 - DESONERADA | [9 empty] | Data base: 01/11/2017
Serviço: 070778 - CH.PARTIDA MOTOR TRIF.C/RELE DE FALTA DE FASE 2CV | [9 empty] | Unidade: Un
Código auxiliar |  |  | (B) Mãos-de-obra | Eq. Salarial |  | Sal/Hora |  | Encargos(%) | Consumo |  |  | Custo Horário
0012 |  |  | ELETRICISTA | 7.09 |  | 13.4 |  | 89.05 | 3.6345 |  |  | 48.7
0008 |  |  | AJUDANTE | 4.34 |  | 8.2 |  | 89.05 | 3.6345 |  |  | 29.8
(B) Total: | [9 empty] | 78.5
Código auxiliar |  |  | (C) Materiais |  |  |  | Unidade | Valor unitário | Consumo |  |  | Valor total
3170 |  |  | CHAVE TRIPOLAR TIPO PACCO 16-A |  |  |  | un | 68.73 | 1 |  |  | 68.73
3749 |  |  | CONTATOR 3TF40-22 |  |  |  | un | 55.6 | 1 |  |  | 55.6
3042 |  |  | BOTOEIRA "LIGA-DESLIGA" PARA INSTALACAO EM PORTA DE QUADRO |  |  |  | un | 41.61 | 1 |  |  | 41.61
3023 |  |  | BASE DZ ATE 25A |  |  |  | un | 11.94 | 1 |  |  | 11.94
3458 |  |  | TAMPA TIPO DZ ATE 25A |  |  |  | un | 6.87 | 1 |  |  | 6.87
3750 |  |  | RELE DE SOBRECORRENTE 1-16A |  |  |  | un | 126.62 | 1 |  |  | 126.62
3751 |  |  | RELE DE FALTA DE FASE 380 V - 60 HZ |  |  |  | un | 74.8 | 1 |  |  | 74.8
3388 |  |  | PARAFUSO DE AJUSTE TIPO DZ ATE 25A |  |  |  | un | 4.99 | 1 |  |  | 4.99
3752 |  |  | INTERRUPTOR P/QUADRO DE COMANDO |  |  |  | un | 7.51 | 1 |  |  | 7.51
3322 |  |  | FUSIVEL DZ RETARDADO ATE 25A |  |  |  | un | 3.05 | 1 |  |  | 3.05
(C) Total: | [9 empty] | 401.72
Custo direto total (A) + (B) + (C) + (D) + (E) | [9 empty] | 480.22
BDI: 0,00% | [9 empty] | 0
Preço unitário total | [9 empty] | 480.22
Descrições:
Tabela de preços: TABELA 128 - CUSTOS DE OBRAS CIVIS - NOVEMBRO/2017 - DESONERADA | [9 empty] | Data base: 01/11/2017
Serviço: 070779 - CH.PARTIDA MOTOR TRIF.C/RELE FALTA DE FASE 7 1/2CV | [9 empty] | Unidade: Un
Código auxiliar |  |  | (B) Mãos-de-obra | Eq. Salarial |  | Sal/Hora |  | Encargos(%) | Consumo |  |  | Custo Horário
0008 |  |  | AJUDANTE | 4.34 |  | 8.2 |  | 89.05 | 3.6345 |  |  | 29.8
0012 |  |  | ELETRICISTA | 7.09 |  | 13.4 |  | 89.05 | 3.6345 |  |  | 48.7
(B) Total: | [9 empty] | 78.5
Código auxiliar |  |  | (C) Materiais |  |  |  | Unidade | Valor unitário | Consumo |  |  | Valor total
3323 |  |  | FUSIVEL DZ RETARDADO DE 35A A 63A |  |  |  | un | 3.08 | 1 |  |  | 3.08
3752 |  |  | INTERRUPTOR P/QUADRO DE COMANDO |  |  |  | un | 7.51 | 1 |  |  | 7.51
3389 |  |  | PARAFUSO DE AJUSTE TIPO DZ ATE 63A |  |  |  | un | 5.98 | 1 |  |  | 5.98
3751 |  |  | RELE DE FALTA DE FASE 380 V - 60 HZ |  |  |  | un | 74.8 | 1 |  |  | 74.8
3750 |  |  | RELE DE SOBRECORRENTE 1-16A |  |  |  | un | 126.62 | 1 |  |  | 126.62
3459 |  |  | TAMPA TIPO DZ ATE 63A |  |  |  | un | 12.04 | 1 |  |  | 12.04
3042 |  |  | BOTOEIRA "LIGA-DESLIGA" PARA INSTALACAO EM PORTA DE QUADRO |  |  |  | un | 41.61 | 1 |  |  | 41.61
3022 |  |  | BASE DZ DE 25A A 63A |  |  |  | un | 29.91 | 1 |  |  | 29.91
3753 |  |  | CONTATOR 3TF41 - 22 |  |  |  | un | 60.34 | 1 |  |  | 60.34
3173 |  |  | CHAVE TRIPOLAR TIPO PACCO 40A |  |  |  | un | 118.45 | 1 |  |  | 118.45
(C) Total: | [9 empty] | 480.34
Custo direto total (A) + (B) + (C) + (D) + (E) | [9 empty] | 558.84
BDI: 0,00% | [9 empty] | 0
Preço unitário total | [9 empty] | 558.84
Descrições:
Tabela de preços: TABELA 128 - CUSTOS DE OBRAS CIVIS - NOVEMBRO/2017 - DESONERADA | [9 empty] | Data base: 01/11/2017
Serviço: 070790 - CHAVE FUSIVEL 15 KV, 50A (CHAVE MATHEUS) | [9 empty] | Unidade: Un
Código auxiliar |  |  | (B) Mãos-de-obra | Eq. Salarial |  | Sal/Hora |  | Encargos(%) | Consumo |  |  | Custo Horário
0012 |  |  | ELETRICISTA | 7.09 |  | 13.4 |  | 89.05 | 1 |  |  | 13.4
0008 |  |  | AJUDANTE | 4.34 |  | 8.2 |  | 89.05 | 1 |  |  | 8.2
(B) Total: | [9 empty] | 21.6
Código auxiliar |  |  | (C) Materiais |  |  |  | Unidade | Valor unitário | Consumo |  |  | Valor total
3698 |  |  | CHAVE FUSIVEL 15 KV,50A (CHAVE MATHEUS) |  |  |  | un | 215.99 | 1 |  |  | 215.99
(C) Total: | [9 empty] | 215.99
Custo direto total (A) + (B) + (C) + (D) + (E) | [9 empty] | 237.59
BDI: 0,00% | [9 empty] | 0
Preço unitário total | [9 empty] | 237.59
Descrições:
Tabela de preços: TABELA 128 - CUSTOS DE OBRAS CIVIS - NOVEMBRO/2017 - DESONERADA | [9 empty] | Data base: 01/11/2017
Serviço: 070791 - CHAVE FUSIVEL,15 KV,100A, (CHAVE MATHEUS) | [9 empty] | Unidade: Un
Código auxiliar |  |  | (B) Mãos-de-obra | Eq. Salarial |  | Sal/Hora |  | Encargos(%) | Consumo |  |  | Custo Horário
0008 |  |  | AJUDANTE | 4.34 |  | 8.2 |  | 89.05 | 1.5 |  |  | 12.3
0012 |  |  | ELETRICISTA | 7.09 |  | 13.4 |  | 89.05 | 1.5 |  |  | 20.1
(B) Total: | [9 empty] | 32.4
Código auxiliar |  |  | (C) Materiais |  |  |  | Unidade | Valor unitário | Consumo |  |  | Valor total
3697 |  |  | CHAVE FUSIVEL 15 KV,100A, (CHAVE MATHEUS) |  |  |  | un | 166.23 | 1 |  |  | 166.23
(C) Total: | [9 empty] | 166.23
Custo direto total (A) + (B) + (C) + (D) + (E) | [9 empty] | 198.63
BDI: 0,00% | [9 empty] | 0
Preço unitário total | [9 empty] | 198.63
Descrições:
Tabela de preços: TABELA 128 - CUSTOS DE OBRAS CIVIS - NOVEMBRO/2017 - DESONERADA | [9 empty] | Data base: 01/11/2017
Serviço: 070820 - CHAVE MAGNETICA C/RELE REGULAGEM 5-10A | [9 empty] | Unidade: Un
Código auxiliar |  |  | (B) Mãos-de-obra | Eq. Salarial |  | Sal/Hora |  | Encargos(%) | Consumo |  |  | Custo Horário
0012 |  |  | ELETRICISTA | 7.09 |  | 13.4 |  | 89.05 | 1.2 |  |  | 16.08
0008 |  |  | AJUDANTE | 4.34 |  | 8.2 |  | 89.05 | 1.2 |  |  | 9.84
(B) Total: | [9 empty] | 25.92
Código auxiliar |  |  | (C) Materiais |  |  |  | Unidade | Valor unitário | Consumo |  |  | Valor total
3153 |  |  | CHAVE MAGNETICA C/RELE REGULAGEM 5-10A |  |  |  | un | 144.35 | 1 |  |  | 144.35
(C) Total: | [9 empty] | 144.35
Custo direto total (A) + (B) + (C) + (D) + (E) | [9 empty] | 170.27
BDI: 0,00% | [9 empty] | 0
Preço unitário total | [9 empty] | 170.27
Descrições:
Tabela de preços: TABELA 128 - CUSTOS DE OBRAS CIVIS - NOVEMBRO/2017 - DESONERADA | [9 empty] | Data base: 01/11/2017
Serviço: 070821 - CHAVE MAGNETICA C/RELE REGULAGEM 7-11A | [9 empty] | Unidade: Un
Código auxiliar |  |  | (B) Mãos-de-obra | Eq. Salarial |  | Sal/Hora |  | Encargos(%) | Consumo |  |  | Custo Horário
0008 |  |  | AJUDANTE | 4.34 |  | 8.2 |  | 89.05 | 1.3 |  |  | 10.66
0012 |  |  | ELETRICISTA | 7.09 |  | 13.4 |  | 89.05 | 1.3 |  |  | 17.42
(B) Total: | [9 empty] | 28.08
Código auxiliar |  |  | (C) Materiais |  |  |  | Unidade | Valor unitário | Consumo |  |  | Valor total
3154 |  |  | CHAVE MAGNETICA C/RELE REGULAGEM 7-11A |  |  |  | un | 136.01 | 1 |  |  | 136.01
(C) Total: | [9 empty] | 136.01
Custo direto total (A) + (B) + (C) + (D) + (E) | [9 empty] | 164.09
BDI: 0,00% | [9 empty] | 0
Preço unitário total | [9 empty] | 164.09
Descrições:
Tabela de preços: TABELA 128 - CUSTOS DE OBRAS CIVIS - NOVEMBRO/2017 - DESONERADA | [9 empty] | Data base: 01/11/2017
Serviço: 070822 - CHAVE MAGNETICA C/RELE REGULAGEM 10,5-16,5A | [9 empty] | Unidade: Un
Código auxiliar |  |  | (B) Mãos-de-obra | Eq. Salarial |  | Sal/Hora |  | Encargos(%) | Consumo |  |  | Custo Horário
0012 |  |  | ELETRICISTA | 7.09 |  | 13.4 |  | 89.05 | 1.4 |  |  | 18.76
0008 |  |  | AJUDANTE | 4.34 |  | 8.2 |  | 89.05 | 1.4 |  |  | 11.48
(B) Total: | [9 empty] | 30.24
Código auxiliar |  |  | (C) Materiais |  |  |  | Unidade | Valor unitário | Consumo |  |  | Valor total
3151 |  |  | CHAVE MAGNETICA C/RELE REGULAGEM 10,5-16,5A |  |  |  | un | 196.78 | 1 |  |  | 196.78
(C) Total: | [9 empty] | 196.78
Custo direto total (A) + (B) + (C) + (D) + (E) | [9 empty] | 227.02
BDI: 0,00% | [9 empty] | 0
Preço unitário total | [9 empty] | 227.02
Descrições:
Tabela de preços: TABELA 128 - CUSTOS DE OBRAS CIVIS - NOVEMBRO/2017 - DESONERADA | [9 empty] | Data base: 01/11/2017
Serviço: 070823 - CHAVE MAGNETICA C/RELE REGULAGEM 25 - 45A | [9 empty] | Unidade: Un
Código auxiliar |  |  | (B) Mãos-de-obra | Eq. Salarial |  | Sal/Hora |  | Encargos(%) | Consumo |  |  | Custo Horário
0008 |  |  | AJUDANTE | 4.34 |  | 8.2 |  | 89.05 | 1.5 |  |  | 12.3
0012 |  |  | ELETRICISTA | 7.09 |  | 13.4 |  | 89.05 | 1.5 |  |  | 20.1
(B) Total: | [9 empty] | 32.4
Código auxiliar |  |  | (C) Materiais |  |  |  | Unidade | Valor unitário | Consumo |  |  | Valor total
3152 |  |  | CHAVE MAGNETICA C/RELE REGULAGEM 25 - 45A |  |  |  | un | 377.44 | 1 |  |  | 377.44
(C) Total: | [9 empty] | 377.44
Custo direto total (A) + (B) + (C) + (D) + (E) | [9 empty] | 409.84
BDI: 0,00% | [9 empty] | 0
Preço unitário total | [9 empty] | 409.84
Descrições:
Tabela de preços: TABELA 128 - CUSTOS DE OBRAS CIVIS - NOVEMBRO/2017 - DESONERADA | [9 empty] | Data base: 01/11/2017
Serviço: 070835 - CH.PARTIDA DE MOTOR TRIF.C/RELE FALTA DE FASE 1/2CV | [9 empty] | Unidade: Un
Código auxiliar |  |  | (B) Mãos-de-obra | Eq. Salarial |  | Sal/Hora |  | Encargos(%) | Consumo |  |  | Custo Horário
0012 |  |  | ELETRICISTA | 7.09 |  | 13.4 |  | 89.05 | 3.6345 |  |  | 48.7
0008 |  |  | AJUDANTE | 4.34 |  | 8.2 |  | 89.05 | 3.6345 |  |  | 29.8
(B) Total: | [9 empty] | 78.5
Código auxiliar |  |  | (C) Materiais |  |  |  | Unidade | Valor unitário | Consumo |  |  | Valor total
3170 |  |  | CHAVE TRIPOLAR TIPO PACCO 16-A |  |  |  | un | 68.73 | 1 |  |  | 68.73
3749 |  |  | CONTATOR 3TF40-22 |  |  |  | un | 55.6 | 1 |  |  | 55.6
3042 |  |  | BOTOEIRA "LIGA-DESLIGA" PARA INSTALACAO EM PORTA DE QUADRO |  |  |  | un | 41.61 | 1 |  |  | 41.61
3023 |  |  | BASE DZ ATE 25A |  |  |  | un | 11.94 | 1 |  |  | 11.94
3458 |  |  | TAMPA TIPO DZ ATE 25A |  |  |  | un | 6.87 | 1 |  |  | 6.87
3750 |  |  | RELE DE SOBRECORRENTE 1-16A |  |  |  | un | 126.62 | 1 |  |  | 126.62
3751 |  |  | RELE DE FALTA DE FASE 380 V - 60 HZ |  |  |  | un | 74.8 | 1 |  |  | 74.8
3388 |  |  | PARAFUSO DE AJUSTE TIPO DZ ATE 25A |  |  |  | un | 4.99 | 1 |  |  | 4.99
3752 |  |  | INTERRUPTOR P/QUADRO DE COMANDO |  |  |  | un | 7.51 | 1 |  |  | 7.51
3322 |  |  | FUSIVEL DZ RETARDADO ATE 25A |  |  |  | un | 3.05 | 1 |  |  | 3.05
(C) Total: | [9 empty] | 401.72
Custo direto total (A) + (B) + (C) + (D) + (E) | [9 empty] | 480.22
BDI: 0,00% | [9 empty] | 0
Preço unitário total | [9 empty] | 480.22
Descrições:
Tabela de preços: TABELA 128 - CUSTOS DE OBRAS CIVIS - NOVEMBRO/2017 - DESONERADA | [9 empty] | Data base: 01/11/2017
Serviço: 070836 - CH.PARTIDA DE MOTOR TRIF.C/RELE FALTA DE FASE 3/4CV | [9 empty] | Unidade: Un
Código auxiliar |  |  | (B) Mãos-de-obra | Eq. Salarial |  | Sal/Hora |  | Encargos(%) | Consumo |  |  | Custo Horário
0008 |  |  | AJUDANTE | 4.34 |  | 8.2 |  | 89.05 | 3.6345 |  |  | 29.8
0012 |  |  | ELETRICISTA | 7.09 |  | 13.4 |  | 89.05 | 3.6345 |  |  | 48.7
(B) Total: | [9 empty] | 78.5
Código auxiliar |  |  | (C) Materiais |  |  |  | Unidade | Valor unitário | Consumo |  |  | Valor total
3322 |  |  | FUSIVEL DZ RETARDADO ATE 25A |  |  |  | un | 3.05 | 1 |  |  | 3.05
3752 |  |  | INTERRUPTOR P/QUADRO DE COMANDO |  |  |  | un | 7.51 | 1 |  |  | 7.51
3388 |  |  | PARAFUSO DE AJUSTE TIPO DZ ATE 25A |  |  |  | un | 4.99 | 1 |  |  | 4.99
3751 |  |  | RELE DE FALTA DE FASE 380 V - 60 HZ |  |  |  | un | 74.8 | 1 |  |  | 74.8
3750 |  |  | RELE DE SOBRECORRENTE 1-16A |  |  |  | un | 126.62 | 1 |  |  | 126.62
3458 |  |  | TAMPA TIPO DZ ATE 25A |  |  |  | un | 6.87 | 1 |  |  | 6.87
3023 |  |  | BASE DZ ATE 25A |  |  |  | un | 11.94 | 1 |  |  | 11.94
3042 |  |  | BOTOEIRA "LIGA-DESLIGA" PARA INSTALACAO EM PORTA DE QUADRO |  |  |  | un | 41.61 | 1 |  |  | 41.61
3749 |  |  | CONTATOR 3TF40-22 |  |  |  | un | 55.6 | 1 |  |  | 55.6
3170 |  |  | CHAVE TRIPOLAR TIPO PACCO 16-A |  |  |  | un | 68.73 | 1 |  |  | 68.73
(C) Total: | [9 empty] | 401.72
Custo direto total (A) + (B) + (C) + (D) + (E) | [9 empty] | 480.22
BDI: 0,00% | [9 empty] | 0
Preço unitário total | [9 empty] | 480.22
Descrições:
Tabela de preços: TABELA 128 - CUSTOS DE OBRAS CIVIS - NOVEMBRO/2017 - DESONERADA | [9 empty] | Data base: 01/11/2017
Serviço: 070837 - CH.PARTIDA DE MOTOR TRIF.C/RELE FALTA DE FASE 1 CV | [9 empty] | Unidade: Un
Código auxiliar |  |  | (B) Mãos-de-obra | Eq. Salarial |  | Sal/Hora |  | Encargos(%) | Consumo |  |  | Custo Horário
0012 |  |  | ELETRICISTA | 7.09 |  | 13.4 |  | 89.05 | 3.6345 |  |  | 48.7
0008 |  |  | AJUDANTE | 4.34 |  | 8.2 |  | 89.05 | 3.6345 |  |  | 29.8
(B) Total: | [9 empty] | 78.5
Código auxiliar |  |  | (C) Materiais |  |  |  | Unidade | Valor unitário | Consumo |  |  | Valor total
3170 |  |  | CHAVE TRIPOLAR TIPO PACCO 16-A |  |  |  | un | 68.73 | 1 |  |  | 68.73
3749 |  |  | CONTATOR 3TF40-22 |  |  |  | un | 55.6 | 1 |  |  | 55.6
3042 |  |  | BOTOEIRA "LIGA-DESLIGA" PARA INSTALACAO EM PORTA DE QUADRO |  |  |  | un | 41.61 | 1 |  |  | 41.61
3023 |  |  | BASE DZ ATE 25A |  |  |  | un | 11.94 | 1 |  |  | 11.94
3458 |  |  | TAMPA TIPO DZ ATE 25A |  |  |  | un | 6.87 | 1 |  |  | 6.87
3750 |  |  | RELE DE SOBRECORRENTE 1-16A |  |  |  | un | 126.62 | 1 |  |  | 126.62
3751 |  |  | RELE DE FALTA DE FASE 380 V - 60 HZ |  |  |  | un | 74.8 | 1 |  |  | 74.8
3388 |  |  | PARAFUSO DE AJUSTE TIPO DZ ATE 25A |  |  |  | un | 4.99 | 1 |  |  | 4.99
3752 |  |  | INTERRUPTOR P/QUADRO DE COMANDO |  |  |  | un | 7.51 | 1 |  |  | 7.51
3322 |  |  | FUSIVEL DZ RETARDADO ATE 25A |  |  |  | un | 3.05 | 1 |  |  | 3.05
(C) Total: | [9 empty] | 401.72
Custo direto total (A) + (B) + (C) + (D) + (E) | [9 empty] | 480.22
BDI: 0,00% | [9 empty] | 0
Preço unitário total | [9 empty] | 480.22
Descrições:
Tabela de preços: TABELA 128 - CUSTOS DE OBRAS CIVIS - NOVEMBRO/2017 - DESONERADA | [9 empty] | Data base: 01/11/2017
Serviço: 070838 - CH.PARTIDA DE MOTOR TRIF.C/RELE FALTA DE FASE 1 1/2CV | [9 empty] | Unidade: Un
Código auxiliar |  |  | (B) Mãos-de-obra | Eq. Salarial |  | Sal/Hora |  | Encargos(%) | Consumo |  |  | Custo Horário
0008 |  |  | AJUDANTE | 4.34 |  | 8.2 |  | 89.05 | 3.6345 |  |  | 29.8
0012 |  |  | ELETRICISTA | 7.09 |  | 13.4 |  | 89.05 | 3.6345 |  |  | 48.7
(B) Total: | [9 empty] | 78.5
Código auxiliar |  |  | (C) Materiais |  |  |  | Unidade | Valor unitário | Consumo |  |  | Valor total
3322 |  |  | FUSIVEL DZ RETARDADO ATE 25A |  |  |  | un | 3.05 | 1 |  |  | 3.05
3752 |  |  | INTERRUPTOR P/QUADRO DE COMANDO |  |  |  | un | 7.51 | 1 |  |  | 7.51
3388 |  |  | PARAFUSO DE AJUSTE TIPO DZ ATE 25A |  |  |  | un | 4.99 | 1 |  |  | 4.99
3751 |  |  | RELE DE FALTA DE FASE 380 V - 60 HZ |  |  |  | un | 74.8 | 1 |  |  | 74.8
3750 |  |  | RELE DE SOBRECORRENTE 1-16A |  |  |  | un | 126.62 | 1 |  |  | 126.62
3458 |  |  | TAMPA TIPO DZ ATE 25A |  |  |  | un | 6.87 | 1 |  |  | 6.87
3023 |  |  | BASE DZ ATE 25A |  |  |  | un | 11.94 | 1 |  |  | 11.94
3042 |  |  | BOTOEIRA "LIGA-DESLIGA" PARA INSTALACAO EM PORTA DE QUADRO |  |  |  | un | 41.61 | 1 |  |  | 41.61
3749 |  |  | CONTATOR 3TF40-22 |  |  |  | un | 55.6 | 1 |  |  | 55.6
3170 |  |  | CHAVE TRIPOLAR TIPO PACCO 16-A |  |  |  | un | 68.73 | 1 |  |  | 68.73
(C) Total: | [9 empty] | 401.72
Custo direto total (A) + (B) + (C) + (D) + (E) | [9 empty] | 480.22
BDI: 0,00% | [9 empty] | 0
Preço unitário total | [9 empty] | 480.22
Descrições:
Tabela de preços: TABELA 128 - CUSTOS DE OBRAS CIVIS - NOVEMBRO/2017 - DESONERADA | [9 empty] | Data base: 01/11/2017
Serviço: 070839 - CHAVE PARTIDA MOTOR TRIF.C/RELE FALTA DE FASE 3 CV | [9 empty] | Unidade: Un
Código auxiliar |  |  | (B) Mãos-de-obra | Eq. Salarial |  | Sal/Hora |  | Encargos(%) | Consumo |  |  | Custo Horário
0012 |  |  | ELETRICISTA | 7.09 |  | 13.4 |  | 89.05 | 3.6345 |  |  | 48.7
0008 |  |  | AJUDANTE | 4.34 |  | 8.2 |  | 89.05 | 3.6345 |  |  | 29.8
(B) Total: | [9 empty] | 78.5
Código auxiliar |  |  | (C) Materiais |  |  |  | Unidade | Valor unitário | Consumo |  |  | Valor total
3170 |  |  | CHAVE TRIPOLAR TIPO PACCO 16-A |  |  |  | un | 68.73 | 1 |  |  | 68.73
3749 |  |  | CONTATOR 3TF40-22 |  |  |  | un | 55.6 | 1 |  |  | 55.6
3042 |  |  | BOTOEIRA "LIGA-DESLIGA" PARA INSTALACAO EM PORTA DE QUADRO |  |  |  | un | 41.61 | 1 |  |  | 41.61
3023 |  |  | BASE DZ ATE 25A |  |  |  | un | 11.94 | 1 |  |  | 11.94
3458 |  |  | TAMPA TIPO DZ ATE 25A |  |  |  | un | 6.87 | 1 |  |  | 6.87
3751 |  |  | RELE DE FALTA DE FASE 380 V - 60 HZ |  |  |  | un | 74.8 | 1 |  |  | 74.8
3750 |  |  | RELE DE SOBRECORRENTE 1-16A |  |  |  | un | 126.62 | 1 |  |  | 126.62
3388 |  |  | PARAFUSO DE AJUSTE TIPO DZ ATE 25A |  |  |  | un | 4.99 | 1 |  |  | 4.99
3752 |  |  | INTERRUPTOR P/QUADRO DE COMANDO |  |  |  | un | 7.51 | 1 |  |  | 7.51
3322 |  |  | FUSIVEL DZ RETARDADO ATE 25A |  |  |  | un | 3.05 | 1 |  |  | 3.05
(C) Total: | [9 empty] | 401.72
Custo direto total (A) + (B) + (C) + (D) + (E) | [9 empty] | 480.22
BDI: 0,00% | [9 empty] | 0
Preço unitário total | [9 empty] | 480.22
Descrições:
Tabela de preços: TABELA 128 - CUSTOS DE OBRAS CIVIS - NOVEMBRO/2017 - DESONERADA | [9 empty] | Data base: 01/11/2017
Serviço: 070840 - CHAVE PARTIDA MOTOR TRIF.C/RELE FALTA DE FASE 15 CV | [9 empty] | Unidade: Un
Código auxiliar |  |  | (B) Mãos-de-obra | Eq. Salarial |  | Sal/Hora |  | Encargos(%) | Consumo |  |  | Custo Horário
0008 |  |  | AJUDANTE | 4.34 |  | 8.2 |  | 89.05 | 3.6345 |  |  | 29.8
0012 |  |  | ELETRICISTA | 7.09 |  | 13.4 |  | 89.05 | 3.6345 |  |  | 48.7
(B) Total: | [9 empty] | 78.5
Código auxiliar |  |  | (C) Materiais |  |  |  | Unidade | Valor unitário | Consumo |  |  | Valor total
3323 |  |  | FUSIVEL DZ RETARDADO DE 35A A 63A |  |  |  | un | 3.08 | 1 |  |  | 3.08
3752 |  |  | INTERRUPTOR P/QUADRO DE COMANDO |  |  |  | un | 7.51 | 1 |  |  | 7.51
3389 |  |  | PARAFUSO DE AJUSTE TIPO DZ ATE 63A |  |  |  | un | 5.98 | 1 |  |  | 5.98
3764 |  |  | RELE DE SOBRECORRENTE 16 - 36A |  |  |  | un | 191.93 | 1 |  |  | 191.93
3751 |  |  | RELE DE FALTA DE FASE 380 V - 60 HZ |  |  |  | un | 74.8 | 1 |  |  | 74.8
3459 |  |  | TAMPA TIPO DZ ATE 63A |  |  |  | un | 12.04 | 1 |  |  | 12.04
3022 |  |  | BASE DZ DE 25A A 63A |  |  |  | un | 29.91 | 1 |  |  | 29.91
3042 |  |  | BOTOEIRA "LIGA-DESLIGA" PARA INSTALACAO EM PORTA DE QUADRO |  |  |  | un | 41.61 | 1 |  |  | 41.61
3755 |  |  | CONTATOR 3TF43 - 22 |  |  |  | un | 71.06 | 1 |  |  | 71.06
3174 |  |  | CHAVE TRIPOLAR TIPO PACCO 63-A |  |  |  | un | 186.27 | 1 |  |  | 186.27
(C) Total: | [9 empty] | 624.19
Custo direto total (A) + (B) + (C) + (D) + (E) | [9 empty] | 702.69
BDI: 0,00% | [9 empty] | 0
Preço unitário total | [9 empty] | 702.69
Descrições:
Tabela de preços: TABELA 128 - CUSTOS DE OBRAS CIVIS - NOVEMBRO/2017 - DESONERADA | [9 empty] | Data base: 01/11/2017
Serviço: 070842 - CHAVE PARTIDA MOTOR TRIF.C/RELE FALTA DE FASE 20CV | [9 empty] | Unidade: Un
Código auxiliar |  |  | (B) Mãos-de-obra | Eq. Salarial |  | Sal/Hora |  | Encargos(%) | Consumo |  |  | Custo Horário
0012 |  |  | ELETRICISTA | 7.09 |  | 13.4 |  | 89.05 | 3.6345 |  |  | 48.7
0008 |  |  | AJUDANTE | 4.34 |  | 8.2 |  | 89.05 | 3.6345 |  |  | 29.8
(B) Total: | [9 empty] | 78.5
Código auxiliar |  |  | (C) Materiais |  |  |  | Unidade | Valor unitário | Consumo |  |  | Valor total
3174 |  |  | CHAVE TRIPOLAR TIPO PACCO 63-A |  |  |  | un | 186.27 | 1 |  |  | 186.27
3756 |  |  | CONTATOR 3TF44 - 22 |  |  |  | un | 115.94 | 1 |  |  | 115.94
3042 |  |  | BOTOEIRA "LIGA-DESLIGA" PARA INSTALACAO EM PORTA DE QUADRO |  |  |  | un | 41.61 | 1 |  |  | 41.61
3022 |  |  | BASE DZ DE 25A A 63A |  |  |  | un | 29.91 | 1 |  |  | 29.91
3459 |  |  | TAMPA TIPO DZ ATE 63A |  |  |  | un | 12.04 | 1 |  |  | 12.04
3764 |  |  | RELE DE SOBRECORRENTE 16 - 36A |  |  |  | un | 191.93 | 1 |  |  | 191.93
3751 |  |  | RELE DE FALTA DE FASE 380 V - 60 HZ |  |  |  | un | 74.8 | 1 |  |  | 74.8
3389 |  |  | PARAFUSO DE AJUSTE TIPO DZ ATE 63A |  |  |  | un | 5.98 | 1 |  |  | 5.98
3752 |  |  | INTERRUPTOR P/QUADRO DE COMANDO |  |  |  | un | 7.51 | 1 |  |  | 7.51
3323 |  |  | FUSIVEL DZ RETARDADO DE 35A A 63A |  |  |  | un | 3.08 | 1 |  |  | 3.08
(C) Total: | [9 empty] | 669.07
Custo direto total (A) + (B) + (C) + (D) + (E) | [9 empty] | 747.57
BDI: 0,00% | [9 empty] | 0
Preço unitário total | [9 empty] | 747.57
Descrições:
Tabela de preços: TABELA 128 - CUSTOS DE OBRAS CIVIS - NOVEMBRO/2017 - DESONERADA | [9 empty] | Data base: 01/11/2017
Serviço: 070845 - CHAVE REVERSORA ROTATIVA (COMUTAD.) TRIPOLAR 10A | [9 empty] | Unidade: Un
Código auxiliar |  |  | (B) Mãos-de-obra | Eq. Salarial |  | Sal/Hora |  | Encargos(%) | Consumo |  |  | Custo Horário
0008 |  |  | AJUDANTE | 4.34 |  | 8.2 |  | 89.05 | 2.3 |  |  | 18.86
0012 |  |  | ELETRICISTA | 7.09 |  | 13.4 |  | 89.05 | 2.3 |  |  | 30.82
(B) Total: | [9 empty] | 49.68
Código auxiliar |  |  | (C) Materiais |  |  |  | Unidade | Valor unitário | Consumo |  |  | Valor total
3156 |  |  | CHAVE REVERSORA ROTATIVA (COMUTADORA) TRIPOLAR 10A |  |  |  | un | 116.94 | 1 |  |  | 116.94
(C) Total: | [9 empty] | 116.94
Custo direto total (A) + (B) + (C) + (D) + (E) | [9 empty] | 166.62
BDI: 0,00% | [9 empty] | 0
Preço unitário total | [9 empty] | 166.62
Descrições:
Tabela de preços: TABELA 128 - CUSTOS DE OBRAS CIVIS - NOVEMBRO/2017 - DESONERADA | [9 empty] | Data base: 01/11/2017
Serviço: 070857 - CHAVE REVERSORA ROTATIVA (COMUTAD.) TRIPOLAR 16A | [9 empty] | Unidade: Un
Código auxiliar |  |  | (B) Mãos-de-obra | Eq. Salarial |  | Sal/Hora |  | Encargos(%) | Consumo |  |  | Custo Horário
0012 |  |  | ELETRICISTA | 7.09 |  | 13.4 |  | 89.05 | 2.5 |  |  | 33.5
0008 |  |  | AJUDANTE | 4.34 |  | 8.2 |  | 89.05 | 2.5 |  |  | 20.5
(B) Total: | [9 empty] | 54
Código auxiliar |  |  | (C) Materiais |  |  |  | Unidade | Valor unitário | Consumo |  |  | Valor total
3157 |  |  | CHAVE REVERSORA ROTATIVA (COMUTADORA) TRIPOLAR 16A |  |  |  | un | 109.6 | 1 |  |  | 109.6
(C) Total: | [9 empty] | 109.6
Custo direto total (A) + (B) + (C) + (D) + (E) | [9 empty] | 163.6
BDI: 0,00% | [9 empty] | 0
Preço unitário total | [9 empty] | 163.6
Descrições:
Tabela de preços: TABELA 128 - CUSTOS DE OBRAS CIVIS - NOVEMBRO/2017 - DESONERADA | [9 empty] | Data base: 01/11/2017
Serviço: 070858 - CHAVE REVERSORA ROTATIVA (COMUTAD.) TRIPOLAR 20A | [9 empty] | Unidade: Un
Código auxiliar |  |  | (B) Mãos-de-obra | Eq. Salarial |  | Sal/Hora |  | Encargos(%) | Consumo |  |  | Custo Horário
0008 |  |  | AJUDANTE | 4.34 |  | 8.2 |  | 89.05 | 2.7 |  |  | 22.14
0012 |  |  | ELETRICISTA | 7.09 |  | 13.4 |  | 89.05 | 2.7 |  |  | 36.18
(B) Total: | [9 empty] | 58.32
Código auxiliar |  |  | (C) Materiais |  |  |  | Unidade | Valor unitário | Consumo |  |  | Valor total
3158 |  |  | CHAVE REVERSORA ROTATIVA (COMUTADORA) TRIPOLAR 20A |  |  |  | un | 124.63 | 1 |  |  | 124.63
(C) Total: | [9 empty] | 124.63
Custo direto total (A) + (B) + (C) + (D) + (E) | [9 empty] | 182.95
BDI: 0,00% | [9 empty] | 0
Preço unitário total | [9 empty] | 182.95
Descrições:
Tabela de preços: TABELA 128 - CUSTOS DE OBRAS CIVIS - NOVEMBRO/2017 - DESONERADA | [9 empty] | Data base: 01/11/2017
Serviço: 070859 - CHAVE REVERSORA ROTATIVA (COMUTAD.) TRIPOLAR 32A | [9 empty] | Unidade: Un
Código auxiliar |  |  | (B) Mãos-de-obra | Eq. Salarial |  | Sal/Hora |  | Encargos(%) | Consumo |  |  | Custo Horário
0012 |  |  | ELETRICISTA | 7.09 |  | 13.4 |  | 89.05 | 2.9 |  |  | 38.86
0008 |  |  | AJUDANTE | 4.34 |  | 8.2 |  | 89.05 | 2.9 |  |  | 23.78
(B) Total: | [9 empty] | 62.64
Código auxiliar |  |  | (C) Materiais |  |  |  | Unidade | Valor unitário | Consumo |  |  | Valor total
3159 |  |  | CHAVE REVERSORA ROTATIVA (COMUTADORA) TRIPOLAR 32A |  |  |  | un | 185.42 | 1 |  |  | 185.42
(C) Total: | [9 empty] | 185.42
Custo direto total (A) + (B) + (C) + (D) + (E) | [9 empty] | 248.06
BDI: 0,00% | [9 empty] | 0
Preço unitário total | [9 empty] | 248.06
Descrições:
Tabela de preços: TABELA 128 - CUSTOS DE OBRAS CIVIS - NOVEMBRO/2017 - DESONERADA | [9 empty] | Data base: 01/11/2017
Serviço: 070860 - CHAVE REVERSORA ROTATIVA (COMUTAD.) TRIPOLAR 40A | [9 empty] | Unidade: Un
Código auxiliar |  |  | (B) Mãos-de-obra | Eq. Salarial |  | Sal/Hora |  | Encargos(%) | Consumo |  |  | Custo Horário
0008 |  |  | AJUDANTE | 4.34 |  | 8.2 |  | 89.05 | 3.1 |  |  | 25.42
0012 |  |  | ELETRICISTA | 7.09 |  | 13.4 |  | 89.05 | 3.1 |  |  | 41.54
(B) Total: | [9 empty] | 66.96
Código auxiliar |  |  | (C) Materiais |  |  |  | Unidade | Valor unitário | Consumo |  |  | Valor total
3160 |  |  | CHAVE REVERSORA ROTATIVA (COMUTADORA) TRIPOLAR 40A |  |  |  | un | 215.31 | 1 |  |  | 215.31
(C) Total: | [9 empty] | 215.31
Custo direto total (A) + (B) + (C) + (D) + (E) | [9 empty] | 282.27
BDI: 0,00% | [9 empty] | 0
Preço unitário total | [9 empty] | 282.27
Descrições:
Tabela de preços: TABELA 128 - CUSTOS DE OBRAS CIVIS - NOVEMBRO/2017 - DESONERADA | [9 empty] | Data base: 01/11/2017
Serviço: 070861 - CHAVE REVERSORA ROTATIVA (COMUTAD.) TRIPOLAR 63A | [9 empty] | Unidade: Un
Código auxiliar |  |  | (B) Mãos-de-obra | Eq. Salarial |  | Sal/Hora |  | Encargos(%) | Consumo |  |  | Custo Horário
0012 |  |  | ELETRICISTA | 7.09 |  | 13.4 |  | 89.05 | 3.3 |  |  | 44.22
0008 |  |  | AJUDANTE | 4.34 |  | 8.2 |  | 89.05 | 3.3 |  |  | 27.06
(B) Total: | [9 empty] | 71.28
Código auxiliar |  |  | (C) Materiais |  |  |  | Unidade | Valor unitário | Consumo |  |  | Valor total
3161 |  |  | CHAVE REVERSORA ROTATIVA (COMUTADORA) TRIPOLAR 63A |  |  |  | un | 300.11 | 1 |  |  | 300.11
(C) Total: | [9 empty] | 300.11
Custo direto total (A) + (B) + (C) + (D) + (E) | [9 empty] | 371.39
BDI: 0,00% | [9 empty] | 0
Preço unitário total | [9 empty] | 371.39
Descrições:
Tabela de preços: TABELA 128 - CUSTOS DE OBRAS CIVIS - NOVEMBRO/2017 - DESONERADA | [9 empty] | Data base: 01/11/2017
Serviço: 070862 - CHAVE REVERSORA ROTATIVA (COMUTAD.) TRIPOLAR 100 | [9 empty] | Unidade: Un
Código auxiliar |  |  | (B) Mãos-de-obra | Eq. Salarial |  | Sal/Hora |  | Encargos(%) | Consumo |  |  | Custo Horário
0008 |  |  | AJUDANTE | 4.34 |  | 8.2 |  | 89.05 | 3.7 |  |  | 30.34
0012 |  |  | ELETRICISTA | 7.09 |  | 13.4 |  | 89.05 | 3.7 |  |  | 49.58
(B) Total: | [9 empty] | 79.92
Código auxiliar |  |  | (C) Materiais |  |  |  | Unidade | Valor unitário | Consumo |  |  | Valor total
3155 |  |  | CHAVE REVERSORA ROTATIVA (COMUTADORA) TRIPOLAR 100A |  |  |  | un | 527.24 | 1 |  |  | 527.24
(C) Total: | [9 empty] | 527.24
Custo direto total (A) + (B) + (C) + (D) + (E) | [9 empty] | 607.16
BDI: 0,00% | [9 empty] | 0
Preço unitário total | [9 empty] | 607.16
Descrições:
Tabela de preços: TABELA 128 - CUSTOS DE OBRAS CIVIS - NOVEMBRO/2017 - DESONERADA | [9 empty] | Data base: 01/11/2017
Serviço: 070880 - CHAVE TRIPOLAR PACCO 100-A | [9 empty] | Unidade: Un
Código auxiliar |  |  | (B) Mãos-de-obra | Eq. Salarial |  | Sal/Hora |  | Encargos(%) | Consumo |  |  | Custo Horário
0012 |  |  | ELETRICISTA | 7.09 |  | 13.4 |  | 89.05 | 3.5 |  |  | 46.9
0008 |  |  | AJUDANTE | 4.34 |  | 8.2 |  | 89.05 | 3.5 |  |  | 28.7
(B) Total: | [9 empty] | 75.6
Código auxiliar |  |  | (C) Materiais |  |  |  | Unidade | Valor unitário | Consumo |  |  | Valor total
3169 |  |  | CHAVE TRIPOLAR TIPO PACCO 100-A |  |  |  | un | 217.12 | 1 |  |  | 217.12
(C) Total: | [9 empty] | 217.12
Custo direto total (A) + (B) + (C) + (D) + (E) | [9 empty] | 292.72
BDI: 0,00% | [9 empty] | 0
Preço unitário total | [9 empty] | 292.72
Descrições:
Tabela de preços: TABELA 128 - CUSTOS DE OBRAS CIVIS - NOVEMBRO/2017 - DESONERADA | [9 empty] | Data base: 01/11/2017
Serviço: 070890 - CHAVE TRIPOLAR TIPO PACCO 16-A | [9 empty] | Unidade: Un
Código auxiliar |  |  | (B) Mãos-de-obra | Eq. Salarial |  | Sal/Hora |  | Encargos(%) | Consumo |  |  | Custo Horário
0008 |  |  | AJUDANTE | 4.34 |  | 8.2 |  | 89.05 | 2.3 |  |  | 18.86
0012 |  |  | ELETRICISTA | 7.09 |  | 13.4 |  | 89.05 | 2.3 |  |  | 30.82
(B) Total: | [9 empty] | 49.68
Código auxiliar |  |  | (C) Materiais |  |  |  | Unidade | Valor unitário | Consumo |  |  | Valor total
3170 |  |  | CHAVE TRIPOLAR TIPO PACCO 16-A |  |  |  | un | 68.73 | 1 |  |  | 68.73
(C) Total: | [9 empty] | 68.73
Custo direto total (A) + (B) + (C) + (D) + (E) | [9 empty] | 118.41
BDI: 0,00% | [9 empty] | 0
Preço unitário total | [9 empty] | 118.41
Descrições:
Tabela de preços: TABELA 128 - CUSTOS DE OBRAS CIVIS - NOVEMBRO/2017 - DESONERADA | [9 empty] | Data base: 01/11/2017
Serviço: 070891 - CHAVE TRIPOLAR TIPO PACCO 20-A | [9 empty] | Unidade: Un
Código auxiliar |  |  | (B) Mãos-de-obra | Eq. Salarial |  | Sal/Hora |  | Encargos(%) | Consumo |  |  | Custo Horário
0012 |  |  | ELETRICISTA | 7.09 |  | 13.4 |  | 89.05 | 2.5 |  |  | 33.5
0008 |  |  | AJUDANTE | 4.34 |  | 8.2 |  | 89.05 | 2.5 |  |  | 20.5
(B) Total: | [9 empty] | 54
Código auxiliar |  |  | (C) Materiais |  |  |  | Unidade | Valor unitário | Consumo |  |  | Valor total
3171 |  |  | CHAVE TRIPOLAR TIPO PACCO 20-A |  |  |  | un | 68.73 | 1 |  |  | 68.73
(C) Total: | [9 empty] | 68.73
Custo direto total (A) + (B) + (C) + (D) + (E) | [9 empty] | 122.73
BDI: 0,00% | [9 empty] | 0
Preço unitário total | [9 empty] | 122.73
Descrições:
Tabela de preços: TABELA 128 - CUSTOS DE OBRAS CIVIS - NOVEMBRO/2017 - DESONERADA | [9 empty] | Data base: 01/11/2017
Serviço: 070892 - CHAVE TRIPOLAR TIPO PACCO 32A | [9 empty] | Unidade: Un
Código auxiliar |  |  | (B) Mãos-de-obra | Eq. Salarial |  | Sal/Hora |  | Encargos(%) | Consumo |  |  | Custo Horário
0008 |  |  | AJUDANTE | 4.34 |  | 8.2 |  | 89.05 | 2.7 |  |  | 22.14
0012 |  |  | ELETRICISTA | 7.09 |  | 13.4 |  | 89.05 | 2.7 |  |  | 36.18
(B) Total: | [9 empty] | 58.32
Código auxiliar |  |  | (C) Materiais |  |  |  | Unidade | Valor unitário | Consumo |  |  | Valor total
3172 |  |  | CHAVE TRIPOLAR TIPO PACCO 32A |  |  |  | un | 111.32 | 1 |  |  | 111.32
(C) Total: | [9 empty] | 111.32
Custo direto total (A) + (B) + (C) + (D) + (E) | [9 empty] | 169.64
BDI: 0,00% | [9 empty] | 0
Preço unitário total | [9 empty] | 169.64
Descrições:
Tabela de preços: TABELA 128 - CUSTOS DE OBRAS CIVIS - NOVEMBRO/2017 - DESONERADA | [9 empty] | Data base: 01/11/2017
Serviço: 070893 - CHAVE TRIPOLAR TIPO PACCO 40A | [9 empty] | Unidade: Un
Código auxiliar |  |  | (B) Mãos-de-obra | Eq. Salarial |  | Sal/Hora |  | Encargos(%) | Consumo |  |  | Custo Horário
0012 |  |  | ELETRICISTA | 7.09 |  | 13.4 |  | 89.05 | 2.9 |  |  | 38.86
0008 |  |  | AJUDANTE | 4.34 |  | 8.2 |  | 89.05 | 2.9 |  |  | 23.78
(B) Total: | [9 empty] | 62.64
Código auxiliar |  |  | (C) Materiais |  |  |  | Unidade | Valor unitário | Consumo |  |  | Valor total
3173 |  |  | CHAVE TRIPOLAR TIPO PACCO 40A |  |  |  | un | 118.45 | 1 |  |  | 118.45
(C) Total: | [9 empty] | 118.45
Custo direto total (A) + (B) + (C) + (D) + (E) | [9 empty] | 181.09
BDI: 0,00% | [9 empty] | 0
Preço unitário total | [9 empty] | 181.09
Descrições:
Tabela de preços: TABELA 128 - CUSTOS DE OBRAS CIVIS - NOVEMBRO/2017 - DESONERADA | [9 empty] | Data base: 01/11/2017
Serviço: 070894 - CHAVE TRIPOLAR TIPO PACCO 63-A | [9 empty] | Unidade: Un
Código auxiliar |  |  | (B) Mãos-de-obra | Eq. Salarial |  | Sal/Hora |  | Encargos(%) | Consumo |  |  | Custo Horário
0008 |  |  | AJUDANTE | 4.34 |  | 8.2 |  | 89.05 | 3.1 |  |  | 25.42
0012 |  |  | ELETRICISTA | 7.09 |  | 13.4 |  | 89.05 | 3.1 |  |  | 41.54
(B) Total: | [9 empty] | 66.96
Código auxiliar |  |  | (C) Materiais |  |  |  | Unidade | Valor unitário | Consumo |  |  | Valor total
3174 |  |  | CHAVE TRIPOLAR TIPO PACCO 63-A |  |  |  | un | 186.27 | 1 |  |  | 186.27
(C) Total: | [9 empty] | 186.27
Custo direto total (A) + (B) + (C) + (D) + (E) | [9 empty] | 253.23
BDI: 0,00% | [9 empty] | 0
Preço unitário total | [9 empty] | 253.23
Descrições:
Tabela de preços: TABELA 128 - CUSTOS DE OBRAS CIVIS - NOVEMBRO/2017 - DESONERADA | [9 empty] | Data base: 01/11/2017
Serviço: 070910 - CHUMBADOR P/CANTONEIRA D = 1/4" | [9 empty] | Unidade: Un
Código auxiliar |  |  | (C) Materiais |  |  |  | Unidade | Valor unitário | Consumo |  |  | Valor total
3819 |  |  | CHUMBADOR P/CANTONEIRA D = 1/4" |  |  |  | un | 1.14 | 1 |  |  | 1.14
(C) Total: | [9 empty] | 1.14
Custo direto total (A) + (B) + (C) + (D) + (E) | [9 empty] | 1.14
BDI: 0,00% | [9 empty] | 0
Preço unitário total | [9 empty] | 1.14
Descrições:
Tabela de preços: TABELA 128 - CUSTOS DE OBRAS CIVIS - NOVEMBRO/2017 - DESONERADA | [9 empty] | Data base: 01/11/2017
Serviço: 070911 - CHUMBADOR P/CANTONEIRA D = 3/8" | [9 empty] | Unidade: Un
Código auxiliar |  |  | (C) Materiais |  |  |  | Unidade | Valor unitário | Consumo |  |  | Valor total
3818 |  |  | CHUMBADOR P/CANTONEIRA D = 3/8" |  |  |  | un | 2.03 | 1 |  |  | 2.03
(C) Total: | [9 empty] | 2.03
Custo direto total (A) + (B) + (C) + (D) + (E) | [9 empty] | 2.03
BDI: 0,00% | [9 empty] | 0
Preço unitário total | [9 empty] | 2.03
Descrições:
Tabela de preços: TABELA 128 - CUSTOS DE OBRAS CIVIS - NOVEMBRO/2017 - DESONERADA | [9 empty] | Data base: 01/11/2017
Serviço: 070920 - CINTA DE ACO GALVANIZADO DIAM.190 MM | [9 empty] | Unidade: Un
Código auxiliar |  |  | (B) Mãos-de-obra | Eq. Salarial |  | Sal/Hora |  | Encargos(%) | Consumo |  |  | Custo Horário
0012 |  |  | ELETRICISTA | 7.09 |  | 13.4 |  | 89.05 | 0.2 |  |  | 2.68
0008 |  |  | AJUDANTE | 4.34 |  | 8.2 |  | 89.05 | 0.2 |  |  | 1.64
(B) Total: | [9 empty] | 4.32
Código auxiliar |  |  | (C) Materiais |  |  |  | Unidade | Valor unitário | Consumo |  |  | Valor total
3699 |  |  | CINTA DE ACO GALVANIZADO DIAM.190 MM |  |  |  | un | 16.04 | 1 |  |  | 16.04
(C) Total: | [9 empty] | 16.04
Custo direto total (A) + (B) + (C) + (D) + (E) | [9 empty] | 20.36
BDI: 0,00% | [9 empty] | 0
Preço unitário total | [9 empty] | 20.36
Descrições:
Tabela de preços: TABELA 128 - CUSTOS DE OBRAS CIVIS - NOVEMBRO/2017 - DESONERADA | [9 empty] | Data base: 01/11/2017
Serviço: 070921 - CINTA DE ACO GALVANIZADO DIAM.220 MM | [9 empty] | Unidade: Un
Código auxiliar |  |  | (B) Mãos-de-obra | Eq. Salarial |  | Sal/Hora |  | Encargos(%) | Consumo |  |  | Custo Horário
0008 |  |  | AJUDANTE | 4.34 |  | 8.2 |  | 89.05 | 0.2 |  |  | 1.64
0012 |  |  | ELETRICISTA | 7.09 |  | 13.4 |  | 89.05 | 0.2 |  |  | 2.68
(B) Total: | [9 empty] | 4.32
Código auxiliar |  |  | (C) Materiais |  |  |  | Unidade | Valor unitário | Consumo |  |  | Valor total
3700 |  |  | CINTA DE ACO GALVANIZADO DIAM.220 MM |  |  |  | un | 19.65 | 1 |  |  | 19.65
(C) Total: | [9 empty] | 19.65
Custo direto total (A) + (B) + (C) + (D) + (E) | [9 empty] | 23.97
BDI: 0,00% | [9 empty] | 0
Preço unitário total | [9 empty] | 23.97
Descrições:
Tabela de preços: TABELA 128 - CUSTOS DE OBRAS CIVIS - NOVEMBRO/2017 - DESONERADA | [9 empty] | Data base: 01/11/2017
Serviço: 070922 - CINTA DE ACO GALVANIZADO DIAM.230MM | [9 empty] | Unidade: Un
Código auxiliar |  |  | (B) Mãos-de-obra | Eq. Salarial |  | Sal/Hora |  | Encargos(%) | Consumo |  |  | Custo Horário
0012 |  |  | ELETRICISTA | 7.09 |  | 13.4 |  | 89.05 | 0.2 |  |  | 2.68
0008 |  |  | AJUDANTE | 4.34 |  | 8.2 |  | 89.05 | 0.2 |  |  | 1.64
(B) Total: | [9 empty] | 4.32
Código auxiliar |  |  | (C) Materiais |  |  |  | Unidade | Valor unitário | Consumo |  |  | Valor total
3701 |  |  | CINTA DE ACO GALVANIZADO DIAM.230 MM |  |  |  | un | 19.11 | 1 |  |  | 19.11
(C) Total: | [9 empty] | 19.11
Custo direto total (A) + (B) + (C) + (D) + (E) | [9 empty] | 23.43
BDI: 0,00% | [9 empty] | 0
Preço unitário total | [9 empty] | 23.43
Descrições:
Tabela de preços: TABELA 128 - CUSTOS DE OBRAS CIVIS - NOVEMBRO/2017 - DESONERADA | [9 empty] | Data base: 01/11/2017
Serviço: 070935 - CONDULETE PVC B 1/2" S/TAMPA | [9 empty] | Unidade: Un
Código auxiliar |  |  | (B) Mãos-de-obra | Eq. Salarial |  | Sal/Hora |  | Encargos(%) | Consumo |  |  | Custo Horário
0008 |  |  | AJUDANTE | 4.34 |  | 8.2 |  | 89.05 | 0.18 |  |  | 1.48
0012 |  |  | ELETRICISTA | 7.09 |  | 13.4 |  | 89.05 | 0.18 |  |  | 2.41
(B) Total: | [9 empty] | 3.89
Código auxiliar |  |  | (C) Materiais |  |  |  | Unidade | Valor unitário | Consumo |  |  | Valor total
3175 |  |  | CONDULET PVC B 1/2" S/TAMPA |  |  |  | un | 4.08 | 1 |  |  | 4.08
(C) Total: | [9 empty] | 4.08
Custo direto total (A) + (B) + (C) + (D) + (E) | [9 empty] | 7.97
BDI: 0,00% | [9 empty] | 0
Preço unitário total | [9 empty] | 7.97
Descrições:
Tabela de preços: TABELA 128 - CUSTOS DE OBRAS CIVIS - NOVEMBRO/2017 - DESONERADA | [9 empty] | Data base: 01/11/2017
Serviço: 070936 - CONDULETE PVC B 3/4" S/TAMPA | [9 empty] | Unidade: Un
Código auxiliar |  |  | (B) Mãos-de-obra | Eq. Salarial |  | Sal/Hora |  | Encargos(%) | Consumo |  |  | Custo Horário
0012 |  |  | ELETRICISTA | 7.09 |  | 13.4 |  | 89.05 | 0.18 |  |  | 2.41
0008 |  |  | AJUDANTE | 4.34 |  | 8.2 |  | 89.05 | 0.18 |  |  | 1.48
(B) Total: | [9 empty] | 3.89
Código auxiliar |  |  | (C) Materiais |  |  |  | Unidade | Valor unitário | Consumo |  |  | Valor total
3176 |  |  | CONDULET PVC B 3/4" S/TAMPA |  |  |  | un | 4.17 | 1 |  |  | 4.17
(C) Total: | [9 empty] | 4.17
Custo direto total (A) + (B) + (C) + (D) + (E) | [9 empty] | 8.06
BDI: 0,00% | [9 empty] | 0
Preço unitário total | [9 empty] | 8.06
Descrições:
Tabela de preços: TABELA 128 - CUSTOS DE OBRAS CIVIS - NOVEMBRO/2017 - DESONERADA | [9 empty] | Data base: 01/11/2017
Serviço: 070945 - CONDULETE PVC C 1/2" S/TAMPA | [9 empty] | Unidade: Un
Código auxiliar |  |  | (B) Mãos-de-obra | Eq. Salarial |  | Sal/Hora |  | Encargos(%) | Consumo |  |  | Custo Horário
0008 |  |  | AJUDANTE | 4.34 |  | 8.2 |  | 89.05 | 0.26 |  |  | 2.13
0012 |  |  | ELETRICISTA | 7.09 |  | 13.4 |  | 89.05 | 0.26 |  |  | 3.48
(B) Total: | [9 empty] | 5.61
Código auxiliar |  |  | (C) Materiais |  |  |  | Unidade | Valor unitário | Consumo |  |  | Valor total
3177 |  |  | CONDULET PVC C 1/2" S/TAMPA |  |  |  | un | 4.7 | 1 |  |  | 4.7
(C) Total: | [9 empty] | 4.7
Custo direto total (A) + (B) + (C) + (D) + (E) | [9 empty] | 10.31
BDI: 0,00% | [9 empty] | 0
Preço unitário total | [9 empty] | 10.31
Descrições:
Tabela de preços: TABELA 128 - CUSTOS DE OBRAS CIVIS - NOVEMBRO/2017 - DESONERADA | [9 empty] | Data base: 01/11/2017
Serviço: 070946 - CONDULETE PVC C 3/4" S/TAMPA | [9 empty] | Unidade: Un
Código auxiliar |  |  | (B) Mãos-de-obra | Eq. Salarial |  | Sal/Hora |  | Encargos(%) | Consumo |  |  | Custo Horário
0012 |  |  | ELETRICISTA | 7.09 |  | 13.4 |  | 89.05 | 0.26 |  |  | 3.48
0008 |  |  | AJUDANTE | 4.34 |  | 8.2 |  | 89.05 | 0.26 |  |  | 2.13
(B) Total: | [9 empty] | 5.61
Código auxiliar |  |  | (C) Materiais |  |  |  | Unidade | Valor unitário | Consumo |  |  | Valor total
3178 |  |  | CONDULET PVC C 3/4" S/TAMPA |  |  |  | un | 4.92 | 1 |  |  | 4.92
(C) Total: | [9 empty] | 4.92
Custo direto total (A) + (B) + (C) + (D) + (E) | [9 empty] | 10.53
BDI: 0,00% | [9 empty] | 0
Preço unitário total | [9 empty] | 10.53
Descrições:
Tabela de preços: TABELA 128 - CUSTOS DE OBRAS CIVIS - NOVEMBRO/2017 - DESONERADA | [9 empty] | Data base: 01/11/2017
Serviço: 070950 - CONDULETE PVC E 1/2" S/TAMPA | [9 empty] | Unidade: Un
Código auxiliar |  |  | (B) Mãos-de-obra | Eq. Salarial |  | Sal/Hora |  | Encargos(%) | Consumo |  |  | Custo Horário
0008 |  |  | AJUDANTE | 4.34 |  | 8.2 |  | 89.05 | 0.18 |  |  | 1.48
0012 |  |  | ELETRICISTA | 7.09 |  | 13.4 |  | 89.05 | 0.18 |  |  | 2.41
(B) Total: | [9 empty] | 3.89
Código auxiliar |  |  | (C) Materiais |  |  |  | Unidade | Valor unitário | Consumo |  |  | Valor total
3180 |  |  | CONDULET PVC E 1/2" S/TAMPA |  |  |  | un | 4.08 | 1 |  |  | 4.08
(C) Total: | [9 empty] | 4.08
Custo direto total (A) + (B) + (C) + (D) + (E) | [9 empty] | 7.97
BDI: 0,00% | [9 empty] | 0
Preço unitário total | [9 empty] | 7.97
Descrições:
Tabela de preços: TABELA 128 - CUSTOS DE OBRAS CIVIS - NOVEMBRO/2017 - DESONERADA | [9 empty] | Data base: 01/11/2017
Serviço: 070951 - CONDULETE PVC E 3/4" S/TAMPA | [9 empty] | Unidade: Un
Código auxiliar |  |  | (B) Mãos-de-obra | Eq. Salarial |  | Sal/Hora |  | Encargos(%) | Consumo |  |  | Custo Horário
0012 |  |  | ELETRICISTA | 7.09 |  | 13.4 |  | 89.05 | 0.18 |  |  | 2.41
0008 |  |  | AJUDANTE | 4.34 |  | 8.2 |  | 89.05 | 0.18 |  |  | 1.48
(B) Total: | [9 empty] | 3.89
Código auxiliar |  |  | (C) Materiais |  |  |  | Unidade | Valor unitário | Consumo |  |  | Valor total
3181 |  |  | CONDULET PVC E 3/4" S/TAMPA |  |  |  | un | 4.17 | 1 |  |  | 4.17
(C) Total: | [9 empty] | 4.17
Custo direto total (A) + (B) + (C) + (D) + (E) | [9 empty] | 8.06
BDI: 0,00% | [9 empty] | 0
Preço unitário total | [9 empty] | 8.06
Descrições:
Tabela de preços: TABELA 128 - CUSTOS DE OBRAS CIVIS - NOVEMBRO/2017 - DESONERADA | [9 empty] | Data base: 01/11/2017
Serviço: 070960 - CONDULETE PVC LB 1/2" S/TAMPA | [9 empty] | Unidade: Un
Código auxiliar |  |  | (B) Mãos-de-obra | Eq. Salarial |  | Sal/Hora |  | Encargos(%) | Consumo |  |  | Custo Horário
0008 |  |  | AJUDANTE | 4.34 |  | 8.2 |  | 89.05 | 0.26 |  |  | 2.13
0012 |  |  | ELETRICISTA | 7.09 |  | 13.4 |  | 89.05 | 0.26 |  |  | 3.48
(B) Total: | [9 empty] | 5.61
Código auxiliar |  |  | (C) Materiais |  |  |  | Unidade | Valor unitário | Consumo |  |  | Valor total
3182 |  |  | CONDULET PVC LB 1/2" S/TAMPA |  |  |  | un | 4.7 | 1 |  |  | 4.7
(C) Total: | [9 empty] | 4.7
Custo direto total (A) + (B) + (C) + (D) + (E) | [9 empty] | 10.31
BDI: 0,00% | [9 empty] | 0
Preço unitário total | [9 empty] | 10.31
Descrições:
Tabela de preços: TABELA 128 - CUSTOS DE OBRAS CIVIS - NOVEMBRO/2017 - DESONERADA | [9 empty] | Data base: 01/11/2017
Serviço: 070961 - CONDULETE PVC LB 3/4" S/TAMPA | [9 empty] | Unidade: Un
Código auxiliar |  |  | (B) Mãos-de-obra | Eq. Salarial |  | Sal/Hora |  | Encargos(%) | Consumo |  |  | Custo Horário
0012 |  |  | ELETRICISTA | 7.09 |  | 13.4 |  | 89.05 | 0.26 |  |  | 3.48
0008 |  |  | AJUDANTE | 4.34 |  | 8.2 |  | 89.05 | 0.26 |  |  | 2.13
(B) Total: | [9 empty] | 5.61
Código auxiliar |  |  | (C) Materiais |  |  |  | Unidade | Valor unitário | Consumo |  |  | Valor total
3183 |  |  | CONDULET PVC LB 3/4" S/TAMPA |  |  |  | un | 4.92 | 1 |  |  | 4.92
(C) Total: | [9 empty] | 4.92
Custo direto total (A) + (B) + (C) + (D) + (E) | [9 empty] | 10.53
BDI: 0,00% | [9 empty] | 0
Preço unitário total | [9 empty] | 10.53
Descrições:
Tabela de preços: TABELA 128 - CUSTOS DE OBRAS CIVIS - NOVEMBRO/2017 - DESONERADA | [9 empty] | Data base: 01/11/2017
Serviço: 070970 - CONDULETE PVC LL 1/2" S/TAMPA | [9 empty] | Unidade: Un
Código auxiliar |  |  | (B) Mãos-de-obra | Eq. Salarial |  | Sal/Hora |  | Encargos(%) | Consumo |  |  | Custo Horário
0008 |  |  | AJUDANTE | 4.34 |  | 8.2 |  | 89.05 | 0.26 |  |  | 2.13
0012 |  |  | ELETRICISTA | 7.09 |  | 13.4 |  | 89.05 | 0.26 |  |  | 3.48
(B) Total: | [9 empty] | 5.61
Código auxiliar |  |  | (C) Materiais |  |  |  | Unidade | Valor unitário | Consumo |  |  | Valor total
3185 |  |  | CONDULET PVC LL 1/2" S/TAMPA |  |  |  | un | 4.7 | 1 |  |  | 4.7
(C) Total: | [9 empty] | 4.7
Custo direto total (A) + (B) + (C) + (D) + (E) | [9 empty] | 10.31
BDI: 0,00% | [9 empty] | 0
Preço unitário total | [9 empty] | 10.31
Descrições:
Tabela de preços: TABELA 128 - CUSTOS DE OBRAS CIVIS - NOVEMBRO/2017 - DESONERADA | [9 empty] | Data base: 01/11/2017
Serviço: 070971 - CONDULETE PVC LL 3/4" S/TAMPA | [9 empty] | Unidade: Un
Código auxiliar |  |  | (B) Mãos-de-obra | Eq. Salarial |  | Sal/Hora |  | Encargos(%) | Consumo |  |  | Custo Horário
0012 |  |  | ELETRICISTA | 7.09 |  | 13.4 |  | 89.05 | 0.26 |  |  | 3.48
0008 |  |  | AJUDANTE | 4.34 |  | 8.2 |  | 89.05 | 0.26 |  |  | 2.13
(B) Total: | [9 empty] | 5.61
Código auxiliar |  |  | (C) Materiais |  |  |  | Unidade | Valor unitário | Consumo |  |  | Valor total
3186 |  |  | CONDULET PVC LL 3/4" S/TAMPA |  |  |  | un | 4.92 | 1 |  |  | 4.92
(C) Total: | [9 empty] | 4.92
Custo direto total (A) + (B) + (C) + (D) + (E) | [9 empty] | 10.53
BDI: 0,00% | [9 empty] | 0
Preço unitário total | [9 empty] | 10.53
Descrições:
Tabela de preços: TABELA 128 - CUSTOS DE OBRAS CIVIS - NOVEMBRO/2017 - DESONERADA | [9 empty] | Data base: 01/11/2017
Serviço: 070980 - CONDULETE PVC LR 1/2" S/TAMPA | [9 empty] | Unidade: Un
Código auxiliar |  |  | (B) Mãos-de-obra | Eq. Salarial |  | Sal/Hora |  | Encargos(%) | Consumo |  |  | Custo Horário
0008 |  |  | AJUDANTE | 4.34 |  | 8.2 |  | 89.05 | 0.26 |  |  | 2.13
0012 |  |  | ELETRICISTA | 7.09 |  | 13.4 |  | 89.05 | 0.26 |  |  | 3.48
(B) Total: | [9 empty] | 5.61
Código auxiliar |  |  | (C) Materiais |  |  |  | Unidade | Valor unitário | Consumo |  |  | Valor total
3187 |  |  | CONDULET PVC LR 1/2" S/TAMPA |  |  |  | un | 4.7 | 1 |  |  | 4.7
(C) Total: | [9 empty] | 4.7
Custo direto total (A) + (B) + (C) + (D) + (E) | [9 empty] | 10.31
BDI: 0,00% | [9 empty] | 0
Preço unitário total | [9 empty] | 10.31
Descrições:
Tabela de preços: TABELA 128 - CUSTOS DE OBRAS CIVIS - NOVEMBRO/2017 - DESONERADA | [9 empty] | Data base: 01/11/2017
Serviço: 070981 - CONDULETE PVC LR 3/4" S/TAMPA | [9 empty] | Unidade: Un
Código auxiliar |  |  | (B) Mãos-de-obra | Eq. Salarial |  | Sal/Hora |  | Encargos(%) | Consumo |  |  | Custo Horário
0012 |  |  | ELETRICISTA | 7.09 |  | 13.4 |  | 89.05 | 0.26 |  |  | 3.48
0008 |  |  | AJUDANTE | 4.34 |  | 8.2 |  | 89.05 | 0.26 |  |  | 2.13
(B) Total: | [9 empty] | 5.61
Código auxiliar |  |  | (C) Materiais |  |  |  | Unidade | Valor unitário | Consumo |  |  | Valor total
3188 |  |  | CONDULET PVC LR 3/4" S/TAMPA |  |  |  | un | 4.92 | 1 |  |  | 4.92
(C) Total: | [9 empty] | 4.92
Custo direto total (A) + (B) + (C) + (D) + (E) | [9 empty] | 10.53
BDI: 0,00% | [9 empty] | 0
Preço unitário total | [9 empty] | 10.53
Descrições:
Tabela de preços: TABELA 128 - CUSTOS DE OBRAS CIVIS - NOVEMBRO/2017 - DESONERADA | [9 empty] | Data base: 01/11/2017
Serviço: 070985 - CONDULETE PVC TA 1/2" S/TAMPA | [9 empty] | Unidade: Un
Código auxiliar |  |  | (B) Mãos-de-obra | Eq. Salarial |  | Sal/Hora |  | Encargos(%) | Consumo |  |  | Custo Horário
0008 |  |  | AJUDANTE | 4.34 |  | 8.2 |  | 89.05 | 0.42 |  |  | 3.44
0012 |  |  | ELETRICISTA | 7.09 |  | 13.4 |  | 89.05 | 0.42 |  |  | 5.63
(B) Total: | [9 empty] | 9.07
Código auxiliar |  |  | (C) Materiais |  |  |  | Unidade | Valor unitário | Consumo |  |  | Valor total
3191 |  |  | CONDULET PVC TA 1/2" S/TAMPA |  |  |  | un | 5.32 | 1 |  |  | 5.32
(C) Total: | [9 empty] | 5.32
Custo direto total (A) + (B) + (C) + (D) + (E) | [9 empty] | 14.39
BDI: 0,00% | [9 empty] | 0
Preço unitário total | [9 empty] | 14.39
Descrições:
Tabela de preços: TABELA 128 - CUSTOS DE OBRAS CIVIS - NOVEMBRO/2017 - DESONERADA | [9 empty] | Data base: 01/11/2017
Serviço: 070986 - CONDULETE PVC TA 3/4" S/TAMPA | [9 empty] | Unidade: Un
Código auxiliar |  |  | (B) Mãos-de-obra | Eq. Salarial |  | Sal/Hora |  | Encargos(%) | Consumo |  |  | Custo Horário
0012 |  |  | ELETRICISTA | 7.09 |  | 13.4 |  | 89.05 | 0.34 |  |  | 4.56
0008 |  |  | AJUDANTE | 4.34 |  | 8.2 |  | 89.05 | 0.34 |  |  | 2.79
(B) Total: | [9 empty] | 7.35
Código auxiliar |  |  | (C) Materiais |  |  |  | Unidade | Valor unitário | Consumo |  |  | Valor total
3192 |  |  | CONDULET PVC TA 3/4" S/TAMPA |  |  |  | un | 6.01 | 1 |  |  | 6.01
(C) Total: | [9 empty] | 6.01
Custo direto total (A) + (B) + (C) + (D) + (E) | [9 empty] | 13.36
BDI: 0,00% | [9 empty] | 0
Preço unitário total | [9 empty] | 13.36
Descrições:
Tabela de preços: TABELA 128 - CUSTOS DE OBRAS CIVIS - NOVEMBRO/2017 - DESONERADA | [9 empty] | Data base: 01/11/2017
Serviço: 070990 - CONDULETE PVC T 1/2" S/TAMPA | [9 empty] | Unidade: Un
Código auxiliar |  |  | (B) Mãos-de-obra | Eq. Salarial |  | Sal/Hora |  | Encargos(%) | Consumo |  |  | Custo Horário
0008 |  |  | AJUDANTE | 4.34 |  | 8.2 |  | 89.05 | 0.34 |  |  | 2.79
0012 |  |  | ELETRICISTA | 7.09 |  | 13.4 |  | 89.05 | 0.34 |  |  | 4.56
(B) Total: | [9 empty] | 7.35
Código auxiliar |  |  | (C) Materiais |  |  |  | Unidade | Valor unitário | Consumo |  |  | Valor total
3189 |  |  | CONDULET PVC T 1/2" S/TAMPA |  |  |  | un | 5.32 | 1 |  |  | 5.32
(C) Total: | [9 empty] | 5.32
Custo direto total (A) + (B) + (C) + (D) + (E) | [9 empty] | 12.67
BDI: 0,00% | [9 empty] | 0
Preço unitário total | [9 empty] | 12.67
Descrições:
Tabela de preços: TABELA 128 - CUSTOS DE OBRAS CIVIS - NOVEMBRO/2017 - DESONERADA | [9 empty] | Data base: 01/11/2017
Serviço: 070991 - CONDULETE PVC T 3/4" S/TAMPA | [9 empty] | Unidade: Un
Código auxiliar |  |  | (B) Mãos-de-obra | Eq. Salarial |  | Sal/Hora |  | Encargos(%) | Consumo |  |  | Custo Horário
0012 |  |  | ELETRICISTA | 7.09 |  | 13.4 |  | 89.05 | 0.34 |  |  | 4.56
0008 |  |  | AJUDANTE | 4.34 |  | 8.2 |  | 89.05 | 0.34 |  |  | 2.79
(B) Total: | [9 empty] | 7.35
Código auxiliar |  |  | (C) Materiais |  |  |  | Unidade | Valor unitário | Consumo |  |  | Valor total
3190 |  |  | CONDULET PVC T 3/4" S/TAMPA |  |  |  | un | 5.67 | 1 |  |  | 5.67
(C) Total: | [9 empty] | 5.67
Custo direto total (A) + (B) + (C) + (D) + (E) | [9 empty] | 13.02
BDI: 0,00% | [9 empty] | 0
Preço unitário total | [9 empty] | 13.02
Descrições:
Tabela de preços: TABELA 128 - CUSTOS DE OBRAS CIVIS - NOVEMBRO/2017 - DESONERADA | [9 empty] | Data base: 01/11/2017
Serviço: 070995 - CONDULETE PVC TB 1/2" S/TAMPA | [9 empty] | Unidade: Un
Código auxiliar |  |  | (B) Mãos-de-obra | Eq. Salarial |  | Sal/Hora |  | Encargos(%) | Consumo |  |  | Custo Horário
0008 |  |  | AJUDANTE | 4.34 |  | 8.2 |  | 89.05 | 0.34 |  |  | 2.79
0012 |  |  | ELETRICISTA | 7.09 |  | 13.4 |  | 89.05 | 0.34 |  |  | 4.56
(B) Total: | [9 empty] | 7.35
Código auxiliar |  |  | (C) Materiais |  |  |  | Unidade | Valor unitário | Consumo |  |  | Valor total
3193 |  |  | CONDULET PVC TB 1/2" S/TAMPA |  |  |  | un | 5.32 | 1 |  |  | 5.32
(C) Total: | [9 empty] | 5.32
Custo direto total (A) + (B) + (C) + (D) + (E) | [9 empty] | 12.67
BDI: 0,00% | [9 empty] | 0
Preço unitário total | [9 empty] | 12.67
Descrições:
Tabela de preços: TABELA 128 - CUSTOS DE OBRAS CIVIS - NOVEMBRO/2017 - DESONERADA | [9 empty] | Data base: 01/11/2017
Serviço: 070996 - CONDULETE PVC TB 3/4" S/TAMPA | [9 empty] | Unidade: Un
Código auxiliar |  |  | (B) Mãos-de-obra | Eq. Salarial |  | Sal/Hora |  | Encargos(%) | Consumo |  |  | Custo Horário
0012 |  |  | ELETRICISTA | 7.09 |  | 13.4 |  | 89.05 | 0.34 |  |  | 4.56
0008 |  |  | AJUDANTE | 4.34 |  | 8.2 |  | 89.05 | 0.34 |  |  | 2.79
(B) Total: | [9 empty] | 7.35
Código auxiliar |  |  | (C) Materiais |  |  |  | Unidade | Valor unitário | Consumo |  |  | Valor total
3194 |  |  | CONDULET PVC TB 3/4" S/TAMPA |  |  |  | un | 5.67 | 1 |  |  | 5.67
(C) Total: | [9 empty] | 5.67
Custo direto total (A) + (B) + (C) + (D) + (E) | [9 empty] | 13.02
BDI: 0,00% | [9 empty] | 0
Preço unitário total | [9 empty] | 13.02
Descrições:
Tabela de preços: TABELA 128 - CUSTOS DE OBRAS CIVIS - NOVEMBRO/2017 - DESONERADA | [9 empty] | Data base: 01/11/2017
Serviço: 071000 - CONDULETE PVC X 1/2" S/TAMPA | [9 empty] | Unidade: Un
Código auxiliar |  |  | (B) Mãos-de-obra | Eq. Salarial |  | Sal/Hora |  | Encargos(%) | Consumo |  |  | Custo Horário
0008 |  |  | AJUDANTE | 4.34 |  | 8.2 |  | 89.05 | 0.42 |  |  | 3.44
0012 |  |  | ELETRICISTA | 7.09 |  | 13.4 |  | 89.05 | 0.42 |  |  | 5.63
(B) Total: | [9 empty] | 9.07
Código auxiliar |  |  | (C) Materiais |  |  |  | Unidade | Valor unitário | Consumo |  |  | Valor total
3195 |  |  | CONDULET PVC X 1/2" S/TAMPA |  |  |  | un | 5.94 | 1 |  |  | 5.94
(C) Total: | [9 empty] | 5.94
Custo direto total (A) + (B) + (C) + (D) + (E) | [9 empty] | 15.01
BDI: 0,00% | [9 empty] | 0
Preço unitário total | [9 empty] | 15.01
Descrições:
Tabela de preços: TABELA 128 - CUSTOS DE OBRAS CIVIS - NOVEMBRO/2017 - DESONERADA | [9 empty] | Data base: 01/11/2017
Serviço: 071001 - CONDULETE PVC X 3/4" S/TAMPA | [9 empty] | Unidade: Un
Código auxiliar |  |  | (B) Mãos-de-obra | Eq. Salarial |  | Sal/Hora |  | Encargos(%) | Consumo |  |  | Custo Horário
0012 |  |  | ELETRICISTA | 7.09 |  | 13.4 |  | 89.05 | 0.42 |  |  | 5.63
0008 |  |  | AJUDANTE | 4.34 |  | 8.2 |  | 89.05 | 0.42 |  |  | 3.44
(B) Total: | [9 empty] | 9.07
Código auxiliar |  |  | (C) Materiais |  |  |  | Unidade | Valor unitário | Consumo |  |  | Valor total
3196 |  |  | CONDULET PVC X 3/4" S/TAMPA |  |  |  | un | 6.42 | 1 |  |  | 6.42
(C) Total: | [9 empty] | 6.42
Custo direto total (A) + (B) + (C) + (D) + (E) | [9 empty] | 15.49
BDI: 0,00% | [9 empty] | 0
Preço unitário total | [9 empty] | 15.49
Descrições:
Tabela de preços: TABELA 128 - CUSTOS DE OBRAS CIVIS - NOVEMBRO/2017 - DESONERADA | [9 empty] | Data base: 01/11/2017
Serviço: 071010 - CONDULETE PVC XA 1/2" S/TAMPA | [9 empty] | Unidade: Un
Código auxiliar |  |  | (B) Mãos-de-obra | Eq. Salarial |  | Sal/Hora |  | Encargos(%) | Consumo |  |  | Custo Horário
0008 |  |  | AJUDANTE | 4.34 |  | 8.2 |  | 89.05 | 0.5 |  |  | 4.1
0012 |  |  | ELETRICISTA | 7.09 |  | 13.4 |  | 89.05 | 0.5 |  |  | 6.7
(B) Total: | [9 empty] | 10.8
Código auxiliar |  |  | (C) Materiais |  |  |  | Unidade | Valor unitário | Consumo |  |  | Valor total
3197 |  |  | CONDULET PVC XA 1/2" S/TAMPA |  |  |  | un | 5.94 | 1 |  |  | 5.94
(C) Total: | [9 empty] | 5.94
Custo direto total (A) + (B) + (C) + (D) + (E) | [9 empty] | 16.74
BDI: 0,00% | [9 empty] | 0
Preço unitário total | [9 empty] | 16.74
Descrições:
Tabela de preços: TABELA 128 - CUSTOS DE OBRAS CIVIS - NOVEMBRO/2017 - DESONERADA | [9 empty] | Data base: 01/11/2017
Serviço: 071011 - CONDULETE PVC XA 3/4" S/TAMPA | [9 empty] | Unidade: Un
Código auxiliar |  |  | (B) Mãos-de-obra | Eq. Salarial |  | Sal/Hora |  | Encargos(%) | Consumo |  |  | Custo Horário
0012 |  |  | ELETRICISTA | 7.09 |  | 13.4 |  | 89.05 | 0.5 |  |  | 6.7
0008 |  |  | AJUDANTE | 4.34 |  | 8.2 |  | 89.05 | 0.5 |  |  | 4.1
(B) Total: | [9 empty] | 10.8
Código auxiliar |  |  | (C) Materiais |  |  |  | Unidade | Valor unitário | Consumo |  |  | Valor total
3198 |  |  | CONDULET PVC XA 3/4" S/TAMPA |  |  |  | un | 6.42 | 1 |  |  | 6.42
(C) Total: | [9 empty] | 6.42
Custo direto total (A) + (B) + (C) + (D) + (E) | [9 empty] | 17.22
BDI: 0,00% | [9 empty] | 0
Preço unitário total | [9 empty] | 17.22
Descrições:
Tabela de preços: TABELA 128 - CUSTOS DE OBRAS CIVIS - NOVEMBRO/2017 - DESONERADA | [9 empty] | Data base: 01/11/2017
Serviço: 071016 - CONECTOR DE COMPRESSÃO FORMATO H PARA CABO 25 A 70 MM2 | [9 empty] | Unidade: un
Código auxiliar |  |  | (B) Mãos-de-obra | Eq. Salarial |  | Sal/Hora |  | Encargos(%) | Consumo |  |  | Custo Horário
0008 |  |  | AJUDANTE | 4.34 |  | 8.2 |  | 89.05 | 0.4 |  |  | 3.28
0012 |  |  | ELETRICISTA | 7.09 |  | 13.4 |  | 89.05 | 0.4 |  |  | 5.36
(B) Total: | [9 empty] | 8.64
Código auxiliar |  |  | (C) Materiais |  |  |  | Unidade | Valor unitário | Consumo |  |  | Valor total
3982 |  |  | CONECTOR DE COMPRESSÃO FORMATO H PARA CABO DE 25 A 70 MM2 |  |  |  | un | 4.04 | 1 |  |  | 4.04
(C) Total: | [9 empty] | 4.04
Custo direto total (A) + (B) + (C) + (D) + (E) | [9 empty] | 12.68
BDI: 0,00% | [9 empty] | 0
Preço unitário total | [9 empty] | 12.68
Descrições:
Tabela de preços: TABELA 128 - CUSTOS DE OBRAS CIVIS - NOVEMBRO/2017 - DESONERADA | [9 empty] | Data base: 01/11/2017
Serviço: 071020 - CONECTOR PARAL. ALUM.EXTRUD.CA-CU-10,0D.10-2-1 PARAF. | [9 empty] | Unidade: Un
Código auxiliar |  |  | (B) Mãos-de-obra | Eq. Salarial |  | Sal/Hora |  | Encargos(%) | Consumo |  |  | Custo Horário
0012 |  |  | ELETRICISTA | 7.09 |  | 13.4 |  | 89.05 | 0.45 |  |  | 6.03
0008 |  |  | AJUDANTE | 4.34 |  | 8.2 |  | 89.05 | 0.45 |  |  | 3.69
(B) Total: | [9 empty] | 9.72
Código auxiliar |  |  | (C) Materiais |  |  |  | Unidade | Valor unitário | Consumo |  |  | Valor total
3712 |  |  | CONECTOR PARALELO ALUM.EXTRUD.CA-CU-10,0-D.10-2-1 PARAF |  |  |  | un | 3.66 | 1 |  |  | 3.66
(C) Total: | [9 empty] | 3.66
Custo direto total (A) + (B) + (C) + (D) + (E) | [9 empty] | 13.38
BDI: 0,00% | [9 empty] | 0
Preço unitário total | [9 empty] | 13.38
Descrições:
Tabela de preços: TABELA 128 - CUSTOS DE OBRAS CIVIS - NOVEMBRO/2017 - DESONERADA | [9 empty] | Data base: 01/11/2017
Serviço: 071026 - CONECTOR RJ-45 CAT. 6 | [9 empty] | Unidade: Un
Código auxiliar |  |  | (B) Mãos-de-obra | Eq. Salarial |  | Sal/Hora |  | Encargos(%) | Consumo |  |  | Custo Horário
0008 |  |  | AJUDANTE | 4.34 |  | 8.2 |  | 89.05 | 0.05 |  |  | 0.41
0012 |  |  | ELETRICISTA | 7.09 |  | 13.4 |  | 89.05 | 0.05 |  |  | 0.67
(B) Total: | [9 empty] | 1.08
Código auxiliar |  |  | (C) Materiais |  |  |  | Unidade | Valor unitário | Consumo |  |  | Valor total
3905 |  |  | CONECTOR RJ 45 CAT.6 |  |  |  | un | 1.95 | 1 |  |  | 1.95
(C) Total: | [9 empty] | 1.95
Custo direto total (A) + (B) + (C) + (D) + (E) | [9 empty] | 3.03
BDI: 0,00% | [9 empty] | 0
Preço unitário total | [9 empty] | 3.03
Descrições:
Tabela de preços: TABELA 128 - CUSTOS DE OBRAS CIVIS - NOVEMBRO/2017 - DESONERADA | [9 empty] | Data base: 01/11/2017
Serviço: 071030 - CONECTOR TIPO PARAFUSO FENDIDO 4 MM2 | [9 empty] | Unidade: Un
Código auxiliar |  |  | (B) Mãos-de-obra | Eq. Salarial |  | Sal/Hora |  | Encargos(%) | Consumo |  |  | Custo Horário
0012 |  |  | ELETRICISTA | 7.09 |  | 13.4 |  | 89.05 | 0.15 |  |  | 2.01
0008 |  |  | AJUDANTE | 4.34 |  | 8.2 |  | 89.05 | 0.15 |  |  | 1.23
(B) Total: | [9 empty] | 3.24
Código auxiliar |  |  | (C) Materiais |  |  |  | Unidade | Valor unitário | Consumo |  |  | Valor total
3207 |  |  | CONECTOR TIPO PARAFUSO FENDIDO 4 MM2 |  |  |  | un | 2.02 | 1 |  |  | 2.02
(C) Total: | [9 empty] | 2.02
Custo direto total (A) + (B) + (C) + (D) + (E) | [9 empty] | 5.26
BDI: 0,00% | [9 empty] | 0
Preço unitário total | [9 empty] | 5.26
Descrições:
Tabela de preços: TABELA 128 - CUSTOS DE OBRAS CIVIS - NOVEMBRO/2017 - DESONERADA | [9 empty] | Data base: 01/11/2017
Serviço: 071031 - CONECTOR TIPO PARAFUSO FENDIDO 6 MM2 | [9 empty] | Unidade: Un
Código auxiliar |  |  | (B) Mãos-de-obra | Eq. Salarial |  | Sal/Hora |  | Encargos(%) | Consumo |  |  | Custo Horário
0008 |  |  | AJUDANTE | 4.34 |  | 8.2 |  | 89.05 | 0.15 |  |  | 1.23
0012 |  |  | ELETRICISTA | 7.09 |  | 13.4 |  | 89.05 | 0.15 |  |  | 2.01
(B) Total: | [9 empty] | 3.24
Código auxiliar |  |  | (C) Materiais |  |  |  | Unidade | Valor unitário | Consumo |  |  | Valor total
3209 |  |  | CONECTOR TIPO PARAFUSO FENDIDO 6 MM2 |  |  |  | un | 2.02 | 1 |  |  | 2.02
(C) Total: | [9 empty] | 2.02
Custo direto total (A) + (B) + (C) + (D) + (E) | [9 empty] | 5.26
BDI: 0,00% | [9 empty] | 0
Preço unitário total | [9 empty] | 5.26
Descrições:
Tabela de preços: TABELA 128 - CUSTOS DE OBRAS CIVIS - NOVEMBRO/2017 - DESONERADA | [9 empty] | Data base: 01/11/2017
Serviço: 071032 - CONECTOR TIPO PARAFUSO FENDIDO 10 MM2 | [9 empty] | Unidade: Un
Código auxiliar |  |  | (B) Mãos-de-obra | Eq. Salarial |  | Sal/Hora |  | Encargos(%) | Consumo |  |  | Custo Horário
0012 |  |  | ELETRICISTA | 7.09 |  | 13.4 |  | 89.05 | 0.2 |  |  | 2.68
0008 |  |  | AJUDANTE | 4.34 |  | 8.2 |  | 89.05 | 0.2 |  |  | 1.64
(B) Total: | [9 empty] | 4.32
Código auxiliar |  |  | (C) Materiais |  |  |  | Unidade | Valor unitário | Consumo |  |  | Valor total
3200 |  |  | CONECTOR TIPO PARAFUSO FENDIDO 10 MM2 |  |  |  | un | 3.5 | 1 |  |  | 3.5
(C) Total: | [9 empty] | 3.5
Custo direto total (A) + (B) + (C) + (D) + (E) | [9 empty] | 7.82
BDI: 0,00% | [9 empty] | 0
Preço unitário total | [9 empty] | 7.82
Descrições:
Tabela de preços: TABELA 128 - CUSTOS DE OBRAS CIVIS - NOVEMBRO/2017 - DESONERADA | [9 empty] | Data base: 01/11/2017
Serviço: 071033 - CONECTOR TIPO PARAFUSO FENDIDO 16 MM2 | [9 empty] | Unidade: Un
Código auxiliar |  |  | (B) Mãos-de-obra | Eq. Salarial |  | Sal/Hora |  | Encargos(%) | Consumo |  |  | Custo Horário
0008 |  |  | AJUDANTE | 4.34 |  | 8.2 |  | 89.05 | 0.2 |  |  | 1.64
0012 |  |  | ELETRICISTA | 7.09 |  | 13.4 |  | 89.05 | 0.2 |  |  | 2.68
(B) Total: | [9 empty] | 4.32
Código auxiliar |  |  | (C) Materiais |  |  |  | Unidade | Valor unitário | Consumo |  |  | Valor total
3203 |  |  | CONECTOR TIPO PARAFUSO FENDIDO 16 MM2 |  |  |  | un | 4.34 | 1 |  |  | 4.34
(C) Total: | [9 empty] | 4.34
Custo direto total (A) + (B) + (C) + (D) + (E) | [9 empty] | 8.66
BDI: 0,00% | [9 empty] | 0
Preço unitário total | [9 empty] | 8.66
Descrições:
Tabela de preços: TABELA 128 - CUSTOS DE OBRAS CIVIS - NOVEMBRO/2017 - DESONERADA | [9 empty] | Data base: 01/11/2017
Serviço: 071034 - CONECTOR TIPO PARAFUSO FENDIDO 25 MM2 | [9 empty] | Unidade: Un
Código auxiliar |  |  | (B) Mãos-de-obra | Eq. Salarial |  | Sal/Hora |  | Encargos(%) | Consumo |  |  | Custo Horário
0012 |  |  | ELETRICISTA | 7.09 |  | 13.4 |  | 89.05 | 0.3 |  |  | 4.02
0008 |  |  | AJUDANTE | 4.34 |  | 8.2 |  | 89.05 | 0.3 |  |  | 2.46
(B) Total: | [9 empty] | 6.48
Código auxiliar |  |  | (C) Materiais |  |  |  | Unidade | Valor unitário | Consumo |  |  | Valor total
3205 |  |  | CONECTOR TIPO PARAFUSO FENDIDO 25 MM2 |  |  |  | un | 6.07 | 1 |  |  | 6.07
(C) Total: | [9 empty] | 6.07
Custo direto total (A) + (B) + (C) + (D) + (E) | [9 empty] | 12.55
BDI: 0,00% | [9 empty] | 0
Preço unitário total | [9 empty] | 12.55
Descrições:
Tabela de preços: TABELA 128 - CUSTOS DE OBRAS CIVIS - NOVEMBRO/2017 - DESONERADA | [9 empty] | Data base: 01/11/2017
Serviço: 071035 - CONECTOR TIPO PARAFUSO FENDIDO 35 MM2 | [9 empty] | Unidade: Un
Código auxiliar |  |  | (B) Mãos-de-obra | Eq. Salarial |  | Sal/Hora |  | Encargos(%) | Consumo |  |  | Custo Horário
0008 |  |  | AJUDANTE | 4.34 |  | 8.2 |  | 89.05 | 0.3 |  |  | 2.46
0012 |  |  | ELETRICISTA | 7.09 |  | 13.4 |  | 89.05 | 0.3 |  |  | 4.02
(B) Total: | [9 empty] | 6.48
Código auxiliar |  |  | (C) Materiais |  |  |  | Unidade | Valor unitário | Consumo |  |  | Valor total
3206 |  |  | CONECTOR TIPO PARAFUSO FENDIDO 35 MM2 |  |  |  | un | 4.51 | 1 |  |  | 4.51
(C) Total: | [9 empty] | 4.51
Custo direto total (A) + (B) + (C) + (D) + (E) | [9 empty] | 10.99
BDI: 0,00% | [9 empty] | 0
Preço unitário total | [9 empty] | 10.99
Descrições:
Tabela de preços: TABELA 128 - CUSTOS DE OBRAS CIVIS - NOVEMBRO/2017 - DESONERADA | [9 empty] | Data base: 01/11/2017
Serviço: 071036 - CONECTOR TIPO PARAFUSO FENDIDO 50 MM2 | [9 empty] | Unidade: Un
Código auxiliar |  |  | (B) Mãos-de-obra | Eq. Salarial |  | Sal/Hora |  | Encargos(%) | Consumo |  |  | Custo Horário
0012 |  |  | ELETRICISTA | 7.09 |  | 13.4 |  | 89.05 | 0.4 |  |  | 5.36
0008 |  |  | AJUDANTE | 4.34 |  | 8.2 |  | 89.05 | 0.4 |  |  | 3.28
(B) Total: | [9 empty] | 8.64
Código auxiliar |  |  | (C) Materiais |  |  |  | Unidade | Valor unitário | Consumo |  |  | Valor total
3208 |  |  | CONECTOR TIPO PARAFUSO FENDIDO 50 MM2 |  |  |  | un | 7.93 | 1 |  |  | 7.93
(C) Total: | [9 empty] | 7.93
Custo direto total (A) + (B) + (C) + (D) + (E) | [9 empty] | 16.57
BDI: 0,00% | [9 empty] | 0
Preço unitário total | [9 empty] | 16.57
Descrições:
Tabela de preços: TABELA 128 - CUSTOS DE OBRAS CIVIS - NOVEMBRO/2017 - DESONERADA | [9 empty] | Data base: 01/11/2017
Serviço: 071037 - CONECTOR TIPO PARAFUSO FENDIDO 70 MM2 | [9 empty] | Unidade: Un
Código auxiliar |  |  | (B) Mãos-de-obra | Eq. Salarial |  | Sal/Hora |  | Encargos(%) | Consumo |  |  | Custo Horário
0008 |  |  | AJUDANTE | 4.34 |  | 8.2 |  | 89.05 | 0.4 |  |  | 3.28
0012 |  |  | ELETRICISTA | 7.09 |  | 13.4 |  | 89.05 | 0.4 |  |  | 5.36
(B) Total: | [9 empty] | 8.64
Código auxiliar |  |  | (C) Materiais |  |  |  | Unidade | Valor unitário | Consumo |  |  | Valor total
3210 |  |  | CONECTOR TIPO PARAFUSO FENDIDO 70 MM2 |  |  |  | un | 7.89 | 1 |  |  | 7.89
(C) Total: | [9 empty] | 7.89
Custo direto total (A) + (B) + (C) + (D) + (E) | [9 empty] | 16.53
BDI: 0,00% | [9 empty] | 0
Preço unitário total | [9 empty] | 16.53
Descrições:
Tabela de preços: TABELA 128 - CUSTOS DE OBRAS CIVIS - NOVEMBRO/2017 - DESONERADA | [9 empty] | Data base: 01/11/2017
Serviço: 071038 - CONECTOR TIPO PARAFUSO FENDIDO 95 MM2 | [9 empty] | Unidade: Un
Código auxiliar |  |  | (B) Mãos-de-obra | Eq. Salarial |  | Sal/Hora |  | Encargos(%) | Consumo |  |  | Custo Horário
0012 |  |  | ELETRICISTA | 7.09 |  | 13.4 |  | 89.05 | 0.5 |  |  | 6.7
0008 |  |  | AJUDANTE | 4.34 |  | 8.2 |  | 89.05 | 0.5 |  |  | 4.1
(B) Total: | [9 empty] | 10.8
Código auxiliar |  |  | (C) Materiais |  |  |  | Unidade | Valor unitário | Consumo |  |  | Valor total
3211 |  |  | CONECTOR TIPO PARAFUSO FENDIDO 95 MM2 |  |  |  | un | 12.07 | 1 |  |  | 12.07
(C) Total: | [9 empty] | 12.07
Custo direto total (A) + (B) + (C) + (D) + (E) | [9 empty] | 22.87
BDI: 0,00% | [9 empty] | 0
Preço unitário total | [9 empty] | 22.87
Descrições:
Tabela de preços: TABELA 128 - CUSTOS DE OBRAS CIVIS - NOVEMBRO/2017 - DESONERADA | [9 empty] | Data base: 01/11/2017
Serviço: 071039 - CONECTOR TIPO PARAFUSO FENDIDO 120 MM2 | [9 empty] | Unidade: Un
Código auxiliar |  |  | (B) Mãos-de-obra | Eq. Salarial |  | Sal/Hora |  | Encargos(%) | Consumo |  |  | Custo Horário
0008 |  |  | AJUDANTE | 4.34 |  | 8.2 |  | 89.05 | 0.5 |  |  | 4.1
0012 |  |  | ELETRICISTA | 7.09 |  | 13.4 |  | 89.05 | 0.5 |  |  | 6.7
(B) Total: | [9 empty] | 10.8
Código auxiliar |  |  | (C) Materiais |  |  |  | Unidade | Valor unitário | Consumo |  |  | Valor total
3201 |  |  | CONECTOR TIPO PARAFUSO FENDIDO 120 MM2 |  |  |  | un | 12.36 | 1 |  |  | 12.36
(C) Total: | [9 empty] | 12.36
Custo direto total (A) + (B) + (C) + (D) + (E) | [9 empty] | 23.16
BDI: 0,00% | [9 empty] | 0
Preço unitário total | [9 empty] | 23.16
Descrições:
Tabela de preços: TABELA 128 - CUSTOS DE OBRAS CIVIS - NOVEMBRO/2017 - DESONERADA | [9 empty] | Data base: 01/11/2017
Serviço: 071040 - CONECTOR TIPO PARAFUSO FENDIDO 150 MM2 | [9 empty] | Unidade: Un
Código auxiliar |  |  | (B) Mãos-de-obra | Eq. Salarial |  | Sal/Hora |  | Encargos(%) | Consumo |  |  | Custo Horário
0012 |  |  | ELETRICISTA | 7.09 |  | 13.4 |  | 89.05 | 0.6 |  |  | 8.04
0008 |  |  | AJUDANTE | 4.34 |  | 8.2 |  | 89.05 | 0.6 |  |  | 4.92
(B) Total: | [9 empty] | 12.96
Código auxiliar |  |  | (C) Materiais |  |  |  | Unidade | Valor unitário | Consumo |  |  | Valor total
3202 |  |  | CONECTOR TIPO PARAFUSO FENDIDO 150 MM2 |  |  |  | un | 14.39 | 1 |  |  | 14.39
(C) Total: | [9 empty] | 14.39
Custo direto total (A) + (B) + (C) + (D) + (E) | [9 empty] | 27.35
BDI: 0,00% | [9 empty] | 0
Preço unitário total | [9 empty] | 27.35
Descrições:
Tabela de preços: TABELA 128 - CUSTOS DE OBRAS CIVIS - NOVEMBRO/2017 - DESONERADA | [9 empty] | Data base: 01/11/2017
Serviço: 071041 - CONECTOR TIPO PARAFUSO FENDIDO 185 MM2 | [9 empty] | Unidade: Un
Código auxiliar |  |  | (B) Mãos-de-obra | Eq. Salarial |  | Sal/Hora |  | Encargos(%) | Consumo |  |  | Custo Horário
0008 |  |  | AJUDANTE | 4.34 |  | 8.2 |  | 89.05 | 0.6 |  |  | 4.92
0012 |  |  | ELETRICISTA | 7.09 |  | 13.4 |  | 89.05 | 0.6 |  |  | 8.04
(B) Total: | [9 empty] | 12.96
Código auxiliar |  |  | (C) Materiais |  |  |  | Unidade | Valor unitário | Consumo |  |  | Valor total
3204 |  |  | CONECTOR TIPO PARAFUSO FENDIDO 185 MM2 |  |  |  | un | 21.08 | 1 |  |  | 21.08
(C) Total: | [9 empty] | 21.08
Custo direto total (A) + (B) + (C) + (D) + (E) | [9 empty] | 34.04
BDI: 0,00% | [9 empty] | 0
Preço unitário total | [9 empty] | 34.04
Descrições:
Tabela de preços: TABELA 128 - CUSTOS DE OBRAS CIVIS - NOVEMBRO/2017 - DESONERADA | [9 empty] | Data base: 01/11/2017
Serviço: 071043 - CONECTOR TRIPOLAR EM PORCELANA PARA FIOS DE ATÉ 10MM2 (BORNES) 50A-250V (CHUVEIRO) | [9 empty] | Unidade: un
Código auxiliar |  |  | (B) Mãos-de-obra | Eq. Salarial |  | Sal/Hora |  | Encargos(%) | Consumo |  |  | Custo Horário
0008 |  |  | AJUDANTE | 4.34 |  | 8.2 |  | 89.05 | 0.29 |  |  | 2.38
0012 |  |  | ELETRICISTA | 7.09 |  | 13.4 |  | 89.05 | 0.29 |  |  | 3.89
(B) Total: | [9 empty] | 6.27
Código auxiliar |  |  | (C) Materiais |  |  |  | Unidade | Valor unitário | Consumo |  |  | Valor total
3973 |  |  | CONECTOR TRIPOLAR EM PORCELANA PARA FIOS DE ATÉ 10MM2 (BORNES) 50A-250V (CHUVEIRO) |  |  |  | un | 2.8 | 1 |  |  | 2.8
(C) Total: | [9 empty] | 2.8
Custo direto total (A) + (B) + (C) + (D) + (E) | [9 empty] | 9.07
BDI: 0,00% | [9 empty] | 0
Preço unitário total | [9 empty] | 9.07
Descrições:
Tabela de preços: TABELA 128 - CUSTOS DE OBRAS CIVIS - NOVEMBRO/2017 - DESONERADA | [9 empty] | Data base: 01/11/2017
Serviço: 071060 - CONTATOR 3 TF 40 - 9A | [9 empty] | Unidade: Un
Código auxiliar |  |  | (B) Mãos-de-obra | Eq. Salarial |  | Sal/Hora |  | Encargos(%) | Consumo |  |  | Custo Horário
0012 |  |  | ELETRICISTA | 7.09 |  | 13.4 |  | 89.05 | 2 |  |  | 26.8
0008 |  |  | AJUDANTE | 4.34 |  | 8.2 |  | 89.05 | 2 |  |  | 16.4
(B) Total: | [9 empty] | 43.2
Código auxiliar |  |  | (C) Materiais |  |  |  | Unidade | Valor unitário | Consumo |  |  | Valor total
3212 |  |  | CONTATOR 3 TF 40 - 9A |  |  |  | un | 60.03 | 1 |  |  | 60.03
(C) Total: | [9 empty] | 60.03
Custo direto total (A) + (B) + (C) + (D) + (E) | [9 empty] | 103.23
BDI: 0,00% | [9 empty] | 0
Preço unitário total | [9 empty] | 103.23
Descrições:
Tabela de preços: TABELA 128 - CUSTOS DE OBRAS CIVIS - NOVEMBRO/2017 - DESONERADA | [9 empty] | Data base: 01/11/2017
Serviço: 071061 - CONTATOR 3 TF 41 - 12A | [9 empty] | Unidade: Un
Código auxiliar |  |  | (B) Mãos-de-obra | Eq. Salarial |  | Sal/Hora |  | Encargos(%) | Consumo |  |  | Custo Horário
0008 |  |  | AJUDANTE | 4.34 |  | 8.2 |  | 89.05 | 2.1 |  |  | 17.22
0012 |  |  | ELETRICISTA | 7.09 |  | 13.4 |  | 89.05 | 2.1 |  |  | 28.14
(B) Total: | [9 empty] | 45.36
Código auxiliar |  |  | (C) Materiais |  |  |  | Unidade | Valor unitário | Consumo |  |  | Valor total
3213 |  |  | CONTATOR 3 TF 41 - 12A |  |  |  | un | 62.25 | 1 |  |  | 62.25
(C) Total: | [9 empty] | 62.25
Custo direto total (A) + (B) + (C) + (D) + (E) | [9 empty] | 107.61
BDI: 0,00% | [9 empty] | 0
Preço unitário total | [9 empty] | 107.61
Descrições:
Tabela de preços: TABELA 128 - CUSTOS DE OBRAS CIVIS - NOVEMBRO/2017 - DESONERADA | [9 empty] | Data base: 01/11/2017
Serviço: 071062 - CONTATOR 3 TF 42 - 16A | [9 empty] | Unidade: Un
Código auxiliar |  |  | (B) Mãos-de-obra | Eq. Salarial |  | Sal/Hora |  | Encargos(%) | Consumo |  |  | Custo Horário
0012 |  |  | ELETRICISTA | 7.09 |  | 13.4 |  | 89.05 | 2.2 |  |  | 29.48
0008 |  |  | AJUDANTE | 4.34 |  | 8.2 |  | 89.05 | 2.2 |  |  | 18.04
(B) Total: | [9 empty] | 47.52
Código auxiliar |  |  | (C) Materiais |  |  |  | Unidade | Valor unitário | Consumo |  |  | Valor total
3214 |  |  | CONTATOR 3 TF 42 - 16A |  |  |  | un | 67.81 | 1 |  |  | 67.81
(C) Total: | [9 empty] | 67.81
Custo direto total (A) + (B) + (C) + (D) + (E) | [9 empty] | 115.33
BDI: 0,00% | [9 empty] | 0
Preço unitário total | [9 empty] | 115.33
Descrições:
Tabela de preços: TABELA 128 - CUSTOS DE OBRAS CIVIS - NOVEMBRO/2017 - DESONERADA | [9 empty] | Data base: 01/11/2017
Serviço: 071063 - CONTATOR 3 TF 43 - 25A | [9 empty] | Unidade: Un
Código auxiliar |  |  | (B) Mãos-de-obra | Eq. Salarial |  | Sal/Hora |  | Encargos(%) | Consumo |  |  | Custo Horário
0008 |  |  | AJUDANTE | 4.34 |  | 8.2 |  | 89.05 | 2.3 |  |  | 18.86
0012 |  |  | ELETRICISTA | 7.09 |  | 13.4 |  | 89.05 | 2.3 |  |  | 30.82
(B) Total: | [9 empty] | 49.68
Código auxiliar |  |  | (C) Materiais |  |  |  | Unidade | Valor unitário | Consumo |  |  | Valor total
3215 |  |  | CONTATOR 3 TF 43 - 25A |  |  |  | un | 86.95 | 1 |  |  | 86.95
(C) Total: | [9 empty] | 86.95
Custo direto total (A) + (B) + (C) + (D) + (E) | [9 empty] | 136.63
BDI: 0,00% | [9 empty] | 0
Preço unitário total | [9 empty] | 136.63
Descrições:
Tabela de preços: TABELA 128 - CUSTOS DE OBRAS CIVIS - NOVEMBRO/2017 - DESONERADA | [9 empty] | Data base: 01/11/2017
Serviço: 071064 - CONTATOR 3 TF 44 - 32A | [9 empty] | Unidade: Un
Código auxiliar |  |  | (B) Mãos-de-obra | Eq. Salarial |  | Sal/Hora |  | Encargos(%) | Consumo |  |  | Custo Horário
0012 |  |  | ELETRICISTA | 7.09 |  | 13.4 |  | 89.05 | 2.4 |  |  | 32.16
0008 |  |  | AJUDANTE | 4.34 |  | 8.2 |  | 89.05 | 2.4 |  |  | 19.68
(B) Total: | [9 empty] | 51.84
Código auxiliar |  |  | (C) Materiais |  |  |  | Unidade | Valor unitário | Consumo |  |  | Valor total
3216 |  |  | CONTATOR 3 TF 44 - 32A |  |  |  | un | 109.64 | 1 |  |  | 109.64
(C) Total: | [9 empty] | 109.64
Custo direto total (A) + (B) + (C) + (D) + (E) | [9 empty] | 161.48
BDI: 0,00% | [9 empty] | 0
Preço unitário total | [9 empty] | 161.48
Descrições:
Tabela de preços: TABELA 128 - CUSTOS DE OBRAS CIVIS - NOVEMBRO/2017 - DESONERADA | [9 empty] | Data base: 01/11/2017
Serviço: 071070 - CONTATOR 3 TF 45 - 45A | [9 empty] | Unidade: Un
Código auxiliar |  |  | (B) Mãos-de-obra | Eq. Salarial |  | Sal/Hora |  | Encargos(%) | Consumo |  |  | Custo Horário
0008 |  |  | AJUDANTE | 4.34 |  | 8.2 |  | 89.05 | 2.5 |  |  | 20.5
0012 |  |  | ELETRICISTA | 7.09 |  | 13.4 |  | 89.05 | 2.5 |  |  | 33.5
(B) Total: | [9 empty] | 54
Código auxiliar |  |  | (C) Materiais |  |  |  | Unidade | Valor unitário | Consumo |  |  | Valor total
3217 |  |  | CONTATOR 3 TF 45 - 45A |  |  |  | un | 208.8 | 1 |  |  | 208.8
(C) Total: | [9 empty] | 208.8
Custo direto total (A) + (B) + (C) + (D) + (E) | [9 empty] | 262.8
BDI: 0,00% | [9 empty] | 0
Preço unitário total | [9 empty] | 262.8
Descrições:
Tabela de preços: TABELA 128 - CUSTOS DE OBRAS CIVIS - NOVEMBRO/2017 - DESONERADA | [9 empty] | Data base: 01/11/2017
Serviço: 071071 - CONTATOR 3 TF 47 - 63A | [9 empty] | Unidade: Un
Código auxiliar |  |  | (B) Mãos-de-obra | Eq. Salarial |  | Sal/Hora |  | Encargos(%) | Consumo |  |  | Custo Horário
0012 |  |  | ELETRICISTA | 7.09 |  | 13.4 |  | 89.05 | 2.6 |  |  | 34.84
0008 |  |  | AJUDANTE | 4.34 |  | 8.2 |  | 89.05 | 2.6 |  |  | 21.32
(B) Total: | [9 empty] | 56.16
Código auxiliar |  |  | (C) Materiais |  |  |  | Unidade | Valor unitário | Consumo |  |  | Valor total
3218 |  |  | CONTATOR 3 TF 47 - 63A |  |  |  | un | 295.06 | 1 |  |  | 295.06
(C) Total: | [9 empty] | 295.06
Custo direto total (A) + (B) + (C) + (D) + (E) | [9 empty] | 351.22
BDI: 0,00% | [9 empty] | 0
Preço unitário total | [9 empty] | 351.22
Descrições:
Tabela de preços: TABELA 128 - CUSTOS DE OBRAS CIVIS - NOVEMBRO/2017 - DESONERADA | [9 empty] | Data base: 01/11/2017
Serviço: 071072 - CONTATOR 3 TF 48 - 75A | [9 empty] | Unidade: Un
Código auxiliar |  |  | (B) Mãos-de-obra | Eq. Salarial |  | Sal/Hora |  | Encargos(%) | Consumo |  |  | Custo Horário
0008 |  |  | AJUDANTE | 4.34 |  | 8.2 |  | 89.05 | 2.7 |  |  | 22.14
0012 |  |  | ELETRICISTA | 7.09 |  | 13.4 |  | 89.05 | 2.7 |  |  | 36.18
(B) Total: | [9 empty] | 58.32
Código auxiliar |  |  | (C) Materiais |  |  |  | Unidade | Valor unitário | Consumo |  |  | Valor total
3219 |  |  | CONTATOR 3 TF 48 - 75A |  |  |  | un | 454.08 | 1 |  |  | 454.08
(C) Total: | [9 empty] | 454.08
Custo direto total (A) + (B) + (C) + (D) + (E) | [9 empty] | 512.4
BDI: 0,00% | [9 empty] | 0
Preço unitário total | [9 empty] | 512.4
Descrições:
Tabela de preços: TABELA 128 - CUSTOS DE OBRAS CIVIS - NOVEMBRO/2017 - DESONERADA | [9 empty] | Data base: 01/11/2017
Serviço: 071100 - COTOVELO EXTERNO P/CANALETA PLASTICA HELLERMAN OU EQUIVALENTE | [9 empty] | Unidade: Un
Código auxiliar |  |  | (B) Mãos-de-obra | Eq. Salarial |  | Sal/Hora |  | Encargos(%) | Consumo |  |  | Custo Horário
0012 |  |  | ELETRICISTA | 7.09 |  | 13.4 |  | 89.05 | 0.1 |  |  | 1.34
0008 |  |  | AJUDANTE | 4.34 |  | 8.2 |  | 89.05 | 0.1 |  |  | 0.82
(B) Total: | [9 empty] | 2.16
Código auxiliar |  |  | (C) Materiais |  |  |  | Unidade | Valor unitário | Consumo |  |  | Valor total
3220 |  |  | COTOVELO EXTERNO P/CANALETA PLASTICA HELLERMAN |  |  |  | un | 4.52 | 1 |  |  | 4.52
(C) Total: | [9 empty] | 4.52
Custo direto total (A) + (B) + (C) + (D) + (E) | [9 empty] | 6.68
BDI: 0,00% | [9 empty] | 0
Preço unitário total | [9 empty] | 6.68
Descrições:
Tabela de preços: TABELA 128 - CUSTOS DE OBRAS CIVIS - NOVEMBRO/2017 - DESONERADA | [9 empty] | Data base: 01/11/2017
Serviço: 071101 - COTOVELO INTERNO P/CANALETA PLASTICA HELLERMAN OU EQUIVALENTE | [9 empty] | Unidade: Un
Código auxiliar |  |  | (B) Mãos-de-obra | Eq. Salarial |  | Sal/Hora |  | Encargos(%) | Consumo |  |  | Custo Horário
0008 |  |  | AJUDANTE | 4.34 |  | 8.2 |  | 89.05 | 0.1 |  |  | 0.82
0012 |  |  | ELETRICISTA | 7.09 |  | 13.4 |  | 89.05 | 0.1 |  |  | 1.34
(B) Total: | [9 empty] | 2.16
Código auxiliar |  |  | (C) Materiais |  |  |  | Unidade | Valor unitário | Consumo |  |  | Valor total
3221 |  |  | COTOVELO INTERNO P/CANALETA PLASTICA HELLERMAN |  |  |  | un | 4.52 | 1 |  |  | 4.52
(C) Total: | [9 empty] | 4.52
Custo direto total (A) + (B) + (C) + (D) + (E) | [9 empty] | 6.68
BDI: 0,00% | [9 empty] | 0
Preço unitário total | [9 empty] | 6.68
Descrições:
Tabela de preços: TABELA 128 - CUSTOS DE OBRAS CIVIS - NOVEMBRO/2017 - DESONERADA | [9 empty] | Data base: 01/11/2017
Serviço: 071110 - CRUZETA MADEIRA DE LEI 2400X90X112,5 MM | [9 empty] | Unidade: Un
Código auxiliar |  |  | (B) Mãos-de-obra | Eq. Salarial |  | Sal/Hora |  | Encargos(%) | Consumo |  |  | Custo Horário
0012 |  |  | ELETRICISTA | 7.09 |  | 13.4 |  | 89.05 | 0.46 |  |  | 6.16
0008 |  |  | AJUDANTE | 4.34 |  | 8.2 |  | 89.05 | 0.46 |  |  | 3.77
(B) Total: | [9 empty] | 9.93
Código auxiliar |  |  | (C) Materiais |  |  |  | Unidade | Valor unitário | Consumo |  |  | Valor total
3692 |  |  | CRUZETA MADEIRA DE LEI 2400X90X112,5 MM |  |  |  | un | 155.81 | 1 |  |  | 155.81
(C) Total: | [9 empty] | 155.81
Custo direto total (A) + (B) + (C) + (D) + (E) | [9 empty] | 165.74
BDI: 0,00% | [9 empty] | 0
Preço unitário total | [9 empty] | 165.74
Descrições:
Tabela de preços: TABELA 128 - CUSTOS DE OBRAS CIVIS - NOVEMBRO/2017 - DESONERADA | [9 empty] | Data base: 01/11/2017
Serviço: 071111 - CRUZETA HORIZONTAL 90º P/ELETROCALHA 50X50 MM | [9 empty] | Unidade: Un
Código auxiliar |  |  | (B) Mãos-de-obra | Eq. Salarial |  | Sal/Hora |  | Encargos(%) | Consumo |  |  | Custo Horário
0008 |  |  | AJUDANTE | 4.34 |  | 8.2 |  | 89.05 | 0.2 |  |  | 1.64
0012 |  |  | ELETRICISTA | 7.09 |  | 13.4 |  | 89.05 | 0.2 |  |  | 2.68
(B) Total: | [9 empty] | 4.32
Código auxiliar |  |  | (C) Materiais |  |  |  | Unidade | Valor unitário | Consumo |  |  | Valor total
3792 |  |  | CRUZETA HORIZONTAL 90º P/ELETROCALHA 50 X 50 MM |  |  |  | un | 17.7 | 1 |  |  | 17.7
(C) Total: | [9 empty] | 17.7
Custo direto total (A) + (B) + (C) + (D) + (E) | [9 empty] | 22.02
BDI: 0,00% | [9 empty] | 0
Preço unitário total | [9 empty] | 22.02
Descrições:
Tabela de preços: TABELA 128 - CUSTOS DE OBRAS CIVIS - NOVEMBRO/2017 - DESONERADA | [9 empty] | Data base: 01/11/2017
Serviço: 071115 - CURVA DE INVERSAO PARA ELETROCALHA 50 X 50 MM | [9 empty] | Unidade: Un
Código auxiliar |  |  | (B) Mãos-de-obra | Eq. Salarial |  | Sal/Hora |  | Encargos(%) | Consumo |  |  | Custo Horário
0012 |  |  | ELETRICISTA | 7.09 |  | 13.4 |  | 89.05 | 0.16 |  |  | 2.14
0008 |  |  | AJUDANTE | 4.34 |  | 8.2 |  | 89.05 | 0.16 |  |  | 1.31
(B) Total: | [9 empty] | 3.45
Código auxiliar |  |  | (C) Materiais |  |  |  | Unidade | Valor unitário | Consumo |  |  | Valor total
3798 |  |  | CURVA DE INVERSÃO P/ELETROCALHA 50 X 50 MM |  |  |  | un | 9.84 | 1 |  |  | 9.84
(C) Total: | [9 empty] | 9.84
Custo direto total (A) + (B) + (C) + (D) + (E) | [9 empty] | 13.29
BDI: 0,00% | [9 empty] | 0
Preço unitário total | [9 empty] | 13.29
Descrições:
Tabela de preços: TABELA 128 - CUSTOS DE OBRAS CIVIS - NOVEMBRO/2017 - DESONERADA | [9 empty] | Data base: 01/11/2017
Serviço: 071120 - CURVA 90 GRAUS AÇO ZINCADO DIÂMETRO 1/2" | [9 empty] | Unidade: Un
Código auxiliar |  |  | (B) Mãos-de-obra | Eq. Salarial |  | Sal/Hora |  | Encargos(%) | Consumo |  |  | Custo Horário
0008 |  |  | AJUDANTE | 4.34 |  | 8.2 |  | 89.05 | 0.1 |  |  | 0.82
0012 |  |  | ELETRICISTA | 7.09 |  | 13.4 |  | 89.05 | 0.1 |  |  | 1.34
(B) Total: | [9 empty] | 2.16
Código auxiliar |  |  | (C) Materiais |  |  |  | Unidade | Valor unitário | Consumo |  |  | Valor total
3222 |  |  | CURVA 90 GRAUS AÇO ZINCADO DIAMETRO 1/2" |  |  |  | un | 2.46 | 1 |  |  | 2.46
(C) Total: | [9 empty] | 2.46
Custo direto total (A) + (B) + (C) + (D) + (E) | [9 empty] | 4.62
BDI: 0,00% | [9 empty] | 0
Preço unitário total | [9 empty] | 4.62
Descrições:
Tabela de preços: TABELA 128 - CUSTOS DE OBRAS CIVIS - NOVEMBRO/2017 - DESONERADA | [9 empty] | Data base: 01/11/2017
Serviço: 071121 - CURVA 90 GRAUS AÇO ZINCADO DIÂMETRO 3/4" | [9 empty] | Unidade: Un
Código auxiliar |  |  | (B) Mãos-de-obra | Eq. Salarial |  | Sal/Hora |  | Encargos(%) | Consumo |  |  | Custo Horário
0012 |  |  | ELETRICISTA | 7.09 |  | 13.4 |  | 89.05 | 0.13 |  |  | 1.74
0008 |  |  | AJUDANTE | 4.34 |  | 8.2 |  | 89.05 | 0.13 |  |  | 1.07
(B) Total: | [9 empty] | 2.81
Código auxiliar |  |  | (C) Materiais |  |  |  | Unidade | Valor unitário | Consumo |  |  | Valor total
3229 |  |  | CURVA 90 GRAUS AÇO ZINCADO DIAMETRO 3/4" |  |  |  | un | 2.41 | 1 |  |  | 2.41
(C) Total: | [9 empty] | 2.41
Custo direto total (A) + (B) + (C) + (D) + (E) | [9 empty] | 5.22
BDI: 0,00% | [9 empty] | 0
Preço unitário total | [9 empty] | 5.22
Descrições:
Tabela de preços: TABELA 128 - CUSTOS DE OBRAS CIVIS - NOVEMBRO/2017 - DESONERADA | [9 empty] | Data base: 01/11/2017
Serviço: 071122 - CURVA 90 GRAUS AÇO ZINCADO DIÂMETRO 1" | [9 empty] | Unidade: Un
Código auxiliar |  |  | (B) Mãos-de-obra | Eq. Salarial |  | Sal/Hora |  | Encargos(%) | Consumo |  |  | Custo Horário
0008 |  |  | AJUDANTE | 4.34 |  | 8.2 |  | 89.05 | 0.14 |  |  | 1.15
0012 |  |  | ELETRICISTA | 7.09 |  | 13.4 |  | 89.05 | 0.14 |  |  | 1.88
(B) Total: | [9 empty] | 3.03
Código auxiliar |  |  | (C) Materiais |  |  |  | Unidade | Valor unitário | Consumo |  |  | Valor total
3223 |  |  | CURVA 90 GRAUS AÇO ZINCADO DIAMETRO 1" |  |  |  | un | 2.92 | 1 |  |  | 2.92
(C) Total: | [9 empty] | 2.92
Custo direto total (A) + (B) + (C) + (D) + (E) | [9 empty] | 5.95
BDI: 0,00% | [9 empty] | 0
Preço unitário total | [9 empty] | 5.95
Descrições:
Tabela de preços: TABELA 128 - CUSTOS DE OBRAS CIVIS - NOVEMBRO/2017 - DESONERADA | [9 empty] | Data base: 01/11/2017
Serviço: 071123 - CURVA 90 GRAUS AÇO ZINCADO DIÂMETRO 1.1/4" | [9 empty] | Unidade: Un
Código auxiliar |  |  | (B) Mãos-de-obra | Eq. Salarial |  | Sal/Hora |  | Encargos(%) | Consumo |  |  | Custo Horário
0012 |  |  | ELETRICISTA | 7.09 |  | 13.4 |  | 89.05 | 0.3 |  |  | 4.02
0008 |  |  | AJUDANTE | 4.34 |  | 8.2 |  | 89.05 | 0.3 |  |  | 2.46
(B) Total: | [9 empty] | 6.48
Código auxiliar |  |  | (C) Materiais |  |  |  | Unidade | Valor unitário | Consumo |  |  | Valor total
3225 |  |  | CURVA 90 GRAUS AÇO ZINCADO DIAMETRO 1.1/4" |  |  |  | un | 11.89 | 1 |  |  | 11.89
(C) Total: | [9 empty] | 11.89
Custo direto total (A) + (B) + (C) + (D) + (E) | [9 empty] | 18.37
BDI: 0,00% | [9 empty] | 0
Preço unitário total | [9 empty] | 18.37
Descrições:
Tabela de preços: TABELA 128 - CUSTOS DE OBRAS CIVIS - NOVEMBRO/2017 - DESONERADA | [9 empty] | Data base: 01/11/2017
Serviço: 071124 - CURVA 90 GRAUS AÇO ZINCADO DIÂMETRO 1.1/2" | [9 empty] | Unidade: Un
Código auxiliar |  |  | (B) Mãos-de-obra | Eq. Salarial |  | Sal/Hora |  | Encargos(%) | Consumo |  |  | Custo Horário
0008 |  |  | AJUDANTE | 4.34 |  | 8.2 |  | 89.05 | 0.35 |  |  | 2.87
0012 |  |  | ELETRICISTA | 7.09 |  | 13.4 |  | 89.05 | 0.35 |  |  | 4.69
(B) Total: | [9 empty] | 7.56
Código auxiliar |  |  | (C) Materiais |  |  |  | Unidade | Valor unitário | Consumo |  |  | Valor total
3224 |  |  | CURVA 90 GRAUS AÇO ZINCADO DIAMETRO 1.1/2" |  |  |  | un | 12.62 | 1 |  |  | 12.62
(C) Total: | [9 empty] | 12.62
Custo direto total (A) + (B) + (C) + (D) + (E) | [9 empty] | 20.18
BDI: 0,00% | [9 empty] | 0
Preço unitário total | [9 empty] | 20.18
Descrições:
Tabela de preços: TABELA 128 - CUSTOS DE OBRAS CIVIS - NOVEMBRO/2017 - DESONERADA | [9 empty] | Data base: 01/11/2017
Serviço: 071125 - CURVA 90 GRAUS AÇO ZINCADO DIÂMETRO 2" | [9 empty] | Unidade: Un
Código auxiliar |  |  | (B) Mãos-de-obra | Eq. Salarial |  | Sal/Hora |  | Encargos(%) | Consumo |  |  | Custo Horário
0012 |  |  | ELETRICISTA | 7.09 |  | 13.4 |  | 89.05 | 0.47 |  |  | 6.3
0008 |  |  | AJUDANTE | 4.34 |  | 8.2 |  | 89.05 | 0.47 |  |  | 3.85
(B) Total: | [9 empty] | 10.15
Código auxiliar |  |  | (C) Materiais |  |  |  | Unidade | Valor unitário | Consumo |  |  | Valor total
3226 |  |  | CURVA 90 GRAUS AÇO ZINCADO DIAMETRO 2" |  |  |  | un | 15.32 | 1 |  |  | 15.32
(C) Total: | [9 empty] | 15.32
Custo direto total (A) + (B) + (C) + (D) + (E) | [9 empty] | 25.47
BDI: 0,00% | [9 empty] | 0
Preço unitário total | [9 empty] | 25.47
Descrições:
Tabela de preços: TABELA 128 - CUSTOS DE OBRAS CIVIS - NOVEMBRO/2017 - DESONERADA | [9 empty] | Data base: 01/11/2017
Serviço: 071126 - CURVA 90 GRAUS AÇO ZINCADO DIÂMETRO 2.1/2" | [9 empty] | Unidade: Un
Código auxiliar |  |  | (B) Mãos-de-obra | Eq. Salarial |  | Sal/Hora |  | Encargos(%) | Consumo |  |  | Custo Horário
0008 |  |  | AJUDANTE | 4.34 |  | 8.2 |  | 89.05 | 1 |  |  | 8.2
0012 |  |  | ELETRICISTA | 7.09 |  | 13.4 |  | 89.05 | 1 |  |  | 13.4
(B) Total: | [9 empty] | 21.6
Código auxiliar |  |  | (C) Materiais |  |  |  | Unidade | Valor unitário | Consumo |  |  | Valor total
3227 |  |  | CURVA 90 GRAUS AÇO ZINCADO DIAMETRO 2.1/2" |  |  |  | un | 31.84 | 1 |  |  | 31.84
(C) Total: | [9 empty] | 31.84
Custo direto total (A) + (B) + (C) + (D) + (E) | [9 empty] | 53.44
BDI: 0,00% | [9 empty] | 0
Preço unitário total | [9 empty] | 53.44
Descrições:
Tabela de preços: TABELA 128 - CUSTOS DE OBRAS CIVIS - NOVEMBRO/2017 - DESONERADA | [9 empty] | Data base: 01/11/2017
Serviço: 071127 - CURVA 90 GRAUS AÇO ZINCADO DIÂMETRO 3" | [9 empty] | Unidade: Un
Código auxiliar |  |  | (B) Mãos-de-obra | Eq. Salarial |  | Sal/Hora |  | Encargos(%) | Consumo |  |  | Custo Horário
0012 |  |  | ELETRICISTA | 7.09 |  | 13.4 |  | 89.05 | 1.5 |  |  | 20.1
0008 |  |  | AJUDANTE | 4.34 |  | 8.2 |  | 89.05 | 1.5 |  |  | 12.3
(B) Total: | [9 empty] | 32.4
Código auxiliar |  |  | (C) Materiais |  |  |  | Unidade | Valor unitário | Consumo |  |  | Valor total
3228 |  |  | CURVA 90 GRAUS AÇO ZINCADO DIAMETRO 3" |  |  |  | un | 53.67 | 1 |  |  | 53.67
(C) Total: | [9 empty] | 53.67
Custo direto total (A) + (B) + (C) + (D) + (E) | [9 empty] | 86.07
BDI: 0,00% | [9 empty] | 0
Preço unitário total | [9 empty] | 86.07
Descrições:
Tabela de preços: TABELA 128 - CUSTOS DE OBRAS CIVIS - NOVEMBRO/2017 - DESONERADA | [9 empty] | Data base: 01/11/2017
Serviço: 071128 - CURVA 90 GRAUS AÇO ZINCADO DIÂMETRO 4" | [9 empty] | Unidade: Un
Código auxiliar |  |  | (B) Mãos-de-obra | Eq. Salarial |  | Sal/Hora |  | Encargos(%) | Consumo |  |  | Custo Horário
0008 |  |  | AJUDANTE | 4.34 |  | 8.2 |  | 89.05 | 1.8 |  |  | 14.76
0012 |  |  | ELETRICISTA | 7.09 |  | 13.4 |  | 89.05 | 1.8 |  |  | 24.12
(B) Total: | [9 empty] | 38.88
Código auxiliar |  |  | (C) Materiais |  |  |  | Unidade | Valor unitário | Consumo |  |  | Valor total
3230 |  |  | CURVA 90 GRAUS AÇO ZINCADO DIAMETRO 4" |  |  |  | un | 86.42 | 1 |  |  | 86.42
(C) Total: | [9 empty] | 86.42
Custo direto total (A) + (B) + (C) + (D) + (E) | [9 empty] | 125.3
BDI: 0,00% | [9 empty] | 0
Preço unitário total | [9 empty] | 125.3
Descrições:
Tabela de preços: TABELA 128 - CUSTOS DE OBRAS CIVIS - NOVEMBRO/2017 - DESONERADA | [9 empty] | Data base: 01/11/2017
Serviço: 071140 - CURVA DE 90 GRAUS DE PVC RIGIDO DIAM.1/2" | [9 empty] | Unidade: Un
Código auxiliar |  |  | (B) Mãos-de-obra | Eq. Salarial |  | Sal/Hora |  | Encargos(%) | Consumo |  |  | Custo Horário
0012 |  |  | ELETRICISTA | 7.09 |  | 13.4 |  | 89.05 | 0.07 |  |  | 0.94
0008 |  |  | AJUDANTE | 4.34 |  | 8.2 |  | 89.05 | 0.07 |  |  | 0.57
(B) Total: | [9 empty] | 1.51
Código auxiliar |  |  | (C) Materiais |  |  |  | Unidade | Valor unitário | Consumo |  |  | Valor total
3248 |  |  | CURVA DE 90 GRAUS DE PVC RIGIDO DIAM.1/2" |  |  |  | un | 1.33 | 1 |  |  | 1.33
(C) Total: | [9 empty] | 1.33
Custo direto total (A) + (B) + (C) + (D) + (E) | [9 empty] | 2.84
BDI: 0,00% | [9 empty] | 0
Preço unitário total | [9 empty] | 2.84
Descrições:
Tabela de preços: TABELA 128 - CUSTOS DE OBRAS CIVIS - NOVEMBRO/2017 - DESONERADA | [9 empty] | Data base: 01/11/2017
Serviço: 071141 - CURVA DE 90 GRAUS DE PVC RIGIDO DIAM. 3/4" | [9 empty] | Unidade: Un
Código auxiliar |  |  | (B) Mãos-de-obra | Eq. Salarial |  | Sal/Hora |  | Encargos(%) | Consumo |  |  | Custo Horário
0008 |  |  | AJUDANTE | 4.34 |  | 8.2 |  | 89.05 | 0.1 |  |  | 0.82
0012 |  |  | ELETRICISTA | 7.09 |  | 13.4 |  | 89.05 | 0.1 |  |  | 1.34
(B) Total: | [9 empty] | 2.16
Código auxiliar |  |  | (C) Materiais |  |  |  | Unidade | Valor unitário | Consumo |  |  | Valor total
3246 |  |  | CURVA DE 90 GRAUS DE PVC RIGIDO DIAM. 3/4" |  |  |  | un | 1.64 | 1 |  |  | 1.64
(C) Total: | [9 empty] | 1.64
Custo direto total (A) + (B) + (C) + (D) + (E) | [9 empty] | 3.8
BDI: 0,00% | [9 empty] | 0
Preço unitário total | [9 empty] | 3.8
Descrições:
Tabela de preços: TABELA 128 - CUSTOS DE OBRAS CIVIS - NOVEMBRO/2017 - DESONERADA | [9 empty] | Data base: 01/11/2017
Serviço: 071142 - CURVA DE 90 GRAUS DE PVC RIGIDO DIAM. 1" | [9 empty] | Unidade: Un
Código auxiliar |  |  | (B) Mãos-de-obra | Eq. Salarial |  | Sal/Hora |  | Encargos(%) | Consumo |  |  | Custo Horário
0012 |  |  | ELETRICISTA | 7.09 |  | 13.4 |  | 89.05 | 0.13 |  |  | 1.74
0008 |  |  | AJUDANTE | 4.34 |  | 8.2 |  | 89.05 | 0.13 |  |  | 1.07
(B) Total: | [9 empty] | 2.81
Código auxiliar |  |  | (C) Materiais |  |  |  | Unidade | Valor unitário | Consumo |  |  | Valor total
3240 |  |  | CURVA DE 90 GRAUS DE PVC RIGIDO DIAM. 1" |  |  |  | un | 2.27 | 1 |  |  | 2.27
(C) Total: | [9 empty] | 2.27
Custo direto total (A) + (B) + (C) + (D) + (E) | [9 empty] | 5.08
BDI: 0,00% | [9 empty] | 0
Preço unitário total | [9 empty] | 5.08
Descrições:
Tabela de preços: TABELA 128 - CUSTOS DE OBRAS CIVIS - NOVEMBRO/2017 - DESONERADA | [9 empty] | Data base: 01/11/2017
Serviço: 071143 - CURVA DE 90 GRAUS DE PVC RIGIDO DIAM. 1.1/4" | [9 empty] | Unidade: Un
Código auxiliar |  |  | (B) Mãos-de-obra | Eq. Salarial |  | Sal/Hora |  | Encargos(%) | Consumo |  |  | Custo Horário
0008 |  |  | AJUDANTE | 4.34 |  | 8.2 |  | 89.05 | 0.2 |  |  | 1.64
0012 |  |  | ELETRICISTA | 7.09 |  | 13.4 |  | 89.05 | 0.2 |  |  | 2.68
(B) Total: | [9 empty] | 4.32
Código auxiliar |  |  | (C) Materiais |  |  |  | Unidade | Valor unitário | Consumo |  |  | Valor total
3242 |  |  | CURVA DE 90 GRAUS DE PVC RIGIDO DIAM. 1.1/4" |  |  |  | un | 3.44 | 1 |  |  | 3.44
(C) Total: | [9 empty] | 3.44
Custo direto total (A) + (B) + (C) + (D) + (E) | [9 empty] | 7.76
BDI: 0,00% | [9 empty] | 0
Preço unitário total | [9 empty] | 7.76
Descrições:
Tabela de preços: TABELA 128 - CUSTOS DE OBRAS CIVIS - NOVEMBRO/2017 - DESONERADA | [9 empty] | Data base: 01/11/2017
Serviço: 071144 - CURVA DE 90 GRAUS DE PVC RIGIDO DIAM. 1.1/2" | [9 empty] | Unidade: Un
Código auxiliar |  |  | (B) Mãos-de-obra | Eq. Salarial |  | Sal/Hora |  | Encargos(%) | Consumo |  |  | Custo Horário
0012 |  |  | ELETRICISTA | 7.09 |  | 13.4 |  | 89.05 | 0.25 |  |  | 3.35
0008 |  |  | AJUDANTE | 4.34 |  | 8.2 |  | 89.05 | 0.58 |  |  | 4.76
(B) Total: | [9 empty] | 8.11
Código auxiliar |  |  | (C) Materiais |  |  |  | Unidade | Valor unitário | Consumo |  |  | Valor total
3241 |  |  | CURVA DE 90 GRAUS DE PVC RIGIDO DIAM. 1.1/2" |  |  |  | un | 4.4 | 1 |  |  | 4.4
(C) Total: | [9 empty] | 4.4
Custo direto total (A) + (B) + (C) + (D) + (E) | [9 empty] | 12.51
BDI: 0,00% | [9 empty] | 0
Preço unitário total | [9 empty] | 12.51
Descrições:
Tabela de preços: TABELA 128 - CUSTOS DE OBRAS CIVIS - NOVEMBRO/2017 - DESONERADA | [9 empty] | Data base: 01/11/2017
Serviço: 071145 - CURVA DE 90 GRAUS DE PVC RIGIDO DIAM. 2" | [9 empty] | Unidade: Un
Código auxiliar |  |  | (B) Mãos-de-obra | Eq. Salarial |  | Sal/Hora |  | Encargos(%) | Consumo |  |  | Custo Horário
0008 |  |  | AJUDANTE | 4.34 |  | 8.2 |  | 89.05 | 0.38 |  |  | 3.12
0012 |  |  | ELETRICISTA | 7.09 |  | 13.4 |  | 89.05 | 0.38 |  |  | 5.09
(B) Total: | [9 empty] | 8.21
Código auxiliar |  |  | (C) Materiais |  |  |  | Unidade | Valor unitário | Consumo |  |  | Valor total
3243 |  |  | CURVA DE 90 GRAUS DE PVC RIGIDO DIAM. 2" |  |  |  | un | 6.96 | 1 |  |  | 6.96
(C) Total: | [9 empty] | 6.96
Custo direto total (A) + (B) + (C) + (D) + (E) | [9 empty] | 15.17
BDI: 0,00% | [9 empty] | 0
Preço unitário total | [9 empty] | 15.17
Descrições:
Tabela de preços: TABELA 128 - CUSTOS DE OBRAS CIVIS - NOVEMBRO/2017 - DESONERADA | [9 empty] | Data base: 01/11/2017
Serviço: 071146 - CURVA DE 90 GRAUS DE PVC RIGIDO DIAM. 2.1/2" | [9 empty] | Unidade: Un
Código auxiliar |  |  | (B) Mãos-de-obra | Eq. Salarial |  | Sal/Hora |  | Encargos(%) | Consumo |  |  | Custo Horário
0012 |  |  | ELETRICISTA | 7.09 |  | 13.4 |  | 89.05 | 0.8 |  |  | 10.72
0008 |  |  | AJUDANTE | 4.34 |  | 8.2 |  | 89.05 | 0.8 |  |  | 6.56
(B) Total: | [9 empty] | 17.28
Código auxiliar |  |  | (C) Materiais |  |  |  | Unidade | Valor unitário | Consumo |  |  | Valor total
3244 |  |  | CURVA DE 90 GRAUS DE PVC RIGIDO DIAM. 2.1/2" |  |  |  | un | 17.2 | 1 |  |  | 17.2
(C) Total: | [9 empty] | 17.2
Custo direto total (A) + (B) + (C) + (D) + (E) | [9 empty] | 34.48
BDI: 0,00% | [9 empty] | 0
Preço unitário total | [9 empty] | 34.48
Descrições:
Tabela de preços: TABELA 128 - CUSTOS DE OBRAS CIVIS - NOVEMBRO/2017 - DESONERADA | [9 empty] | Data base: 01/11/2017
Serviço: 071147 - CURVA DE 90 GRAUS DE PVC RIGIDO DIAM. 3" | [9 empty] | Unidade: Un
Código auxiliar |  |  | (B) Mãos-de-obra | Eq. Salarial |  | Sal/Hora |  | Encargos(%) | Consumo |  |  | Custo Horário
0008 |  |  | AJUDANTE | 4.34 |  | 8.2 |  | 89.05 | 1 |  |  | 8.2
0012 |  |  | ELETRICISTA | 7.09 |  | 13.4 |  | 89.05 | 1 |  |  | 13.4
(B) Total: | [9 empty] | 21.6
Código auxiliar |  |  | (C) Materiais |  |  |  | Unidade | Valor unitário | Consumo |  |  | Valor total
3245 |  |  | CURVA DE 90 GRAUS DE PVC RIGIDO DIAM. 3" |  |  |  | un | 20.95 | 1 |  |  | 20.95
(C) Total: | [9 empty] | 20.95
Custo direto total (A) + (B) + (C) + (D) + (E) | [9 empty] | 42.55
BDI: 0,00% | [9 empty] | 0
Preço unitário total | [9 empty] | 42.55
Descrições:
Tabela de preços: TABELA 128 - CUSTOS DE OBRAS CIVIS - NOVEMBRO/2017 - DESONERADA | [9 empty] | Data base: 01/11/2017
Serviço: 071148 - CURVA DE 90 GRAUS DE PVC RIGIDO DIAM. 4" | [9 empty] | Unidade: Un
Código auxiliar |  |  | (B) Mãos-de-obra | Eq. Salarial |  | Sal/Hora |  | Encargos(%) | Consumo |  |  | Custo Horário
0012 |  |  | ELETRICISTA | 7.09 |  | 13.4 |  | 89.05 | 1.2 |  |  | 16.08
0008 |  |  | AJUDANTE | 4.34 |  | 8.2 |  | 89.05 | 1.2 |  |  | 9.84
(B) Total: | [9 empty] | 25.92
Código auxiliar |  |  | (C) Materiais |  |  |  | Unidade | Valor unitário | Consumo |  |  | Valor total
3247 |  |  | CURVA DE 90 GRAUS DE PVC RIGIDO DIAM. 4" |  |  |  | un | 41.65 | 1 |  |  | 41.65
(C) Total: | [9 empty] | 41.65
Custo direto total (A) + (B) + (C) + (D) + (E) | [9 empty] | 67.57
BDI: 0,00% | [9 empty] | 0
Preço unitário total | [9 empty] | 67.57
Descrições:
Tabela de preços: TABELA 128 - CUSTOS DE OBRAS CIVIS - NOVEMBRO/2017 - DESONERADA | [9 empty] | Data base: 01/11/2017
Serviço: 071150 - CURVA DE 90 GRAUS AÇO GALVANIZADO DIAM.1/2" | [9 empty] | Unidade: Un
Código auxiliar |  |  | (B) Mãos-de-obra | Eq. Salarial |  | Sal/Hora |  | Encargos(%) | Consumo |  |  | Custo Horário
0008 |  |  | AJUDANTE | 4.34 |  | 8.2 |  | 89.05 | 0.1 |  |  | 0.82
0012 |  |  | ELETRICISTA | 7.09 |  | 13.4 |  | 89.05 | 0.1 |  |  | 1.34
(B) Total: | [9 empty] | 2.16
Código auxiliar |  |  | (C) Materiais |  |  |  | Unidade | Valor unitário | Consumo |  |  | Valor total
3251 |  |  | CURVA DE 90 GRAUS AÇO GALVANIZADO DIAM. 1/2" |  |  |  | un | 3.69 | 1 |  |  | 3.69
(C) Total: | [9 empty] | 3.69
Custo direto total (A) + (B) + (C) + (D) + (E) | [9 empty] | 5.85
BDI: 0,00% | [9 empty] | 0
Preço unitário total | [9 empty] | 5.85
Descrições:
Tabela de preços: TABELA 128 - CUSTOS DE OBRAS CIVIS - NOVEMBRO/2017 - DESONERADA | [9 empty] | Data base: 01/11/2017
Serviço: 071151 - CURVA DE 90 GRAUS AÇO GALVANIZADO DIAM.3/4" | [9 empty] | Unidade: Un
Código auxiliar |  |  | (B) Mãos-de-obra | Eq. Salarial |  | Sal/Hora |  | Encargos(%) | Consumo |  |  | Custo Horário
0012 |  |  | ELETRICISTA | 7.09 |  | 13.4 |  | 89.05 | 0.13 |  |  | 1.74
0008 |  |  | AJUDANTE | 4.34 |  | 8.2 |  | 89.05 | 0.13 |  |  | 1.07
(B) Total: | [9 empty] | 2.81
Código auxiliar |  |  | (C) Materiais |  |  |  | Unidade | Valor unitário | Consumo |  |  | Valor total
3254 |  |  | CURVA DE 90 GRAUS AÇO GALVANIZADO DIAM. 3/4" |  |  |  | un | 4.26 | 1 |  |  | 4.26
(C) Total: | [9 empty] | 4.26
Custo direto total (A) + (B) + (C) + (D) + (E) | [9 empty] | 7.07
BDI: 0,00% | [9 empty] | 0
Preço unitário total | [9 empty] | 7.07
Descrições:
Tabela de preços: TABELA 128 - CUSTOS DE OBRAS CIVIS - NOVEMBRO/2017 - DESONERADA | [9 empty] | Data base: 01/11/2017
Serviço: 071152 - CURVA DE 90 GRAUS AÇO GALVANIZADO DIAM.1" | [9 empty] | Unidade: Un
Código auxiliar |  |  | (B) Mãos-de-obra | Eq. Salarial |  | Sal/Hora |  | Encargos(%) | Consumo |  |  | Custo Horário
0008 |  |  | AJUDANTE | 4.34 |  | 8.2 |  | 89.05 | 0.14 |  |  | 1.15
0012 |  |  | ELETRICISTA | 7.09 |  | 13.4 |  | 89.05 | 0.14 |  |  | 1.88
(B) Total: | [9 empty] | 3.03
Código auxiliar |  |  | (C) Materiais |  |  |  | Unidade | Valor unitário | Consumo |  |  | Valor total
3250 |  |  | CURVA DE 90 GRAUS AÇO GALVANIZADO DIAM. 1" |  |  |  | un | 7.32 | 1 |  |  | 7.32
(C) Total: | [9 empty] | 7.32
Custo direto total (A) + (B) + (C) + (D) + (E) | [9 empty] | 10.35
BDI: 0,00% | [9 empty] | 0
Preço unitário total | [9 empty] | 10.35
Descrições:
Tabela de preços: TABELA 128 - CUSTOS DE OBRAS CIVIS - NOVEMBRO/2017 - DESONERADA | [9 empty] | Data base: 01/11/2017
Serviço: 071153 - CURVA DE 90 GRAUS AÇO GALVANIZADO DIAM.1.1/4" | [9 empty] | Unidade: Un
Código auxiliar |  |  | (B) Mãos-de-obra | Eq. Salarial |  | Sal/Hora |  | Encargos(%) | Consumo |  |  | Custo Horário
0012 |  |  | ELETRICISTA | 7.09 |  | 13.4 |  | 89.05 | 0.3 |  |  | 4.02
0008 |  |  | AJUDANTE | 4.34 |  | 8.2 |  | 89.05 | 0.3 |  |  | 2.46
(B) Total: | [9 empty] | 6.48
Código auxiliar |  |  | (C) Materiais |  |  |  | Unidade | Valor unitário | Consumo |  |  | Valor total
3257 |  |  | CURVA DE 90 GRAUS AÇO GALVANIZADO DIAMETRO 1.1/4" |  |  |  | un | 11.65 | 1 |  |  | 11.65
(C) Total: | [9 empty] | 11.65
Custo direto total (A) + (B) + (C) + (D) + (E) | [9 empty] | 18.13
BDI: 0,00% | [9 empty] | 0
Preço unitário total | [9 empty] | 18.13
Descrições:
Tabela de preços: TABELA 128 - CUSTOS DE OBRAS CIVIS - NOVEMBRO/2017 - DESONERADA | [9 empty] | Data base: 01/11/2017
Serviço: 071154 - CURVA DE 90 GRAUS AÇO GALVANIZADO DIAM. 1.1/2" | [9 empty] | Unidade: Un
Código auxiliar |  |  | (B) Mãos-de-obra | Eq. Salarial |  | Sal/Hora |  | Encargos(%) | Consumo |  |  | Custo Horário
0008 |  |  | AJUDANTE | 4.34 |  | 8.2 |  | 89.05 | 0.35 |  |  | 2.87
0012 |  |  | ELETRICISTA | 7.09 |  | 13.4 |  | 89.05 | 0.35 |  |  | 4.69
(B) Total: | [9 empty] | 7.56
Código auxiliar |  |  | (C) Materiais |  |  |  | Unidade | Valor unitário | Consumo |  |  | Valor total
3256 |  |  | CURVA DE 90 GRAUS AÇO GALVANIZADO DIAM.1.1/2" |  |  |  | un | 15.93 | 1 |  |  | 15.93
(C) Total: | [9 empty] | 15.93
Custo direto total (A) + (B) + (C) + (D) + (E) | [9 empty] | 23.49
BDI: 0,00% | [9 empty] | 0
Preço unitário total | [9 empty] | 23.49
Descrições:
Tabela de preços: TABELA 128 - CUSTOS DE OBRAS CIVIS - NOVEMBRO/2017 - DESONERADA | [9 empty] | Data base: 01/11/2017
Serviço: 071155 - CURVA DE 90 GRAUS AÇO GALVANIZADO DIAM. 2" | [9 empty] | Unidade: Un
Código auxiliar |  |  | (B) Mãos-de-obra | Eq. Salarial |  | Sal/Hora |  | Encargos(%) | Consumo |  |  | Custo Horário
0012 |  |  | ELETRICISTA | 7.09 |  | 13.4 |  | 89.05 | 0.47 |  |  | 6.3
0008 |  |  | AJUDANTE | 4.34 |  | 8.2 |  | 89.05 | 0.47 |  |  | 3.85
(B) Total: | [9 empty] | 10.15
Código auxiliar |  |  | (C) Materiais |  |  |  | Unidade | Valor unitário | Consumo |  |  | Valor total
3252 |  |  | CURVA DE 90 GRAUS AÇO GALVANIZADO DIAM. 2" |  |  |  | un | 25.11 | 1 |  |  | 25.11
(C) Total: | [9 empty] | 25.11
Custo direto total (A) + (B) + (C) + (D) + (E) | [9 empty] | 35.26
BDI: 0,00% | [9 empty] | 0
Preço unitário total | [9 empty] | 35.26
Descrições:
Tabela de preços: TABELA 128 - CUSTOS DE OBRAS CIVIS - NOVEMBRO/2017 - DESONERADA | [9 empty] | Data base: 01/11/2017
Serviço: 071156 - CURVA DE 90 GRAUS AÇO GALVANIZADO DIAM. 2.1/2" | [9 empty] | Unidade: Un
Código auxiliar |  |  | (B) Mãos-de-obra | Eq. Salarial |  | Sal/Hora |  | Encargos(%) | Consumo |  |  | Custo Horário
0008 |  |  | AJUDANTE | 4.34 |  | 8.2 |  | 89.05 | 1 |  |  | 8.2
0012 |  |  | ELETRICISTA | 7.09 |  | 13.4 |  | 89.05 | 1 |  |  | 13.4
(B) Total: | [9 empty] | 21.6
Código auxiliar |  |  | (C) Materiais |  |  |  | Unidade | Valor unitário | Consumo |  |  | Valor total
3253 |  |  | CURVA DE 90 GRAUS AÇO GALVANIZADO DIAM. 2.1/2" |  |  |  | un | 40.89 | 1 |  |  | 40.89
(C) Total: | [9 empty] | 40.89
Custo direto total (A) + (B) + (C) + (D) + (E) | [9 empty] | 62.49
BDI: 0,00% | [9 empty] | 0
Preço unitário total | [9 empty] | 62.49
Descrições:
Tabela de preços: TABELA 128 - CUSTOS DE OBRAS CIVIS - NOVEMBRO/2017 - DESONERADA | [9 empty] | Data base: 01/11/2017
Serviço: 071157 - CURVA DE 90 GRAUS AÇO GALVANIZADO DIAM. 3" | [9 empty] | Unidade: Un
Código auxiliar |  |  | (B) Mãos-de-obra | Eq. Salarial |  | Sal/Hora |  | Encargos(%) | Consumo |  |  | Custo Horário
0012 |  |  | ELETRICISTA | 7.09 |  | 13.4 |  | 89.05 | 1.5 |  |  | 20.1
0008 |  |  | AJUDANTE | 4.34 |  | 8.2 |  | 89.05 | 1.5 |  |  | 12.3
(B) Total: | [9 empty] | 32.4
Código auxiliar |  |  | (C) Materiais |  |  |  | Unidade | Valor unitário | Consumo |  |  | Valor total
3249 |  |  | CURVA DE 90 GRAUS AÇO GALVANIZADO DIAM. 3" |  |  |  | un | 79.03 | 1 |  |  | 79.03
(C) Total: | [9 empty] | 79.03
Custo direto total (A) + (B) + (C) + (D) + (E) | [9 empty] | 111.43
BDI: 0,00% | [9 empty] | 0
Preço unitário total | [9 empty] | 111.43
Descrições:
Tabela de preços: TABELA 128 - CUSTOS DE OBRAS CIVIS - NOVEMBRO/2017 - DESONERADA | [9 empty] | Data base: 01/11/2017
Serviço: 071158 - CURVA DE 90 GRAUS AÇO GALVANIZADO DIÂMETRO 4" | [9 empty] | Unidade: Un
Código auxiliar |  |  | (B) Mãos-de-obra | Eq. Salarial |  | Sal/Hora |  | Encargos(%) | Consumo |  |  | Custo Horário
0008 |  |  | AJUDANTE | 4.34 |  | 8.2 |  | 89.05 | 1.8 |  |  | 14.76
0012 |  |  | ELETRICISTA | 7.09 |  | 13.4 |  | 89.05 | 1.8 |  |  | 24.12
(B) Total: | [9 empty] | 38.88
Código auxiliar |  |  | (C) Materiais |  |  |  | Unidade | Valor unitário | Consumo |  |  | Valor total
3255 |  |  | CURVA DE 90 GRAUS AÇO GALVANIZADO DIAM. 4" |  |  |  | un | 129.43 | 1 |  |  | 129.43
(C) Total: | [9 empty] | 129.43
Custo direto total (A) + (B) + (C) + (D) + (E) | [9 empty] | 168.31
BDI: 0,00% | [9 empty] | 0
Preço unitário total | [9 empty] | 168.31
Descrições:
Tabela de preços: TABELA 128 - CUSTOS DE OBRAS CIVIS - NOVEMBRO/2017 - DESONERADA | [9 empty] | Data base: 01/11/2017
Serviço: 071159 - DESVIO A DIREITA PARA ELETROCALHA 50 X 50 MM | [9 empty] | Unidade: Un
Código auxiliar |  |  | (B) Mãos-de-obra | Eq. Salarial |  | Sal/Hora |  | Encargos(%) | Consumo |  |  | Custo Horário
0012 |  |  | ELETRICISTA | 7.09 |  | 13.4 |  | 89.05 | 0.16 |  |  | 2.14
0008 |  |  | AJUDANTE | 4.34 |  | 8.2 |  | 89.05 | 0.16 |  |  | 1.31
(B) Total: | [9 empty] | 3.45
Código auxiliar |  |  | (C) Materiais |  |  |  | Unidade | Valor unitário | Consumo |  |  | Valor total
3788 |  |  | DESVIO A DIREITA PARA ELETROCALHA 50 X 50 MM |  |  |  | un | 18.04 | 1 |  |  | 18.04
(C) Total: | [9 empty] | 18.04
Custo direto total (A) + (B) + (C) + (D) + (E) | [9 empty] | 21.49
BDI: 0,00% | [9 empty] | 0
Preço unitário total | [9 empty] | 21.49
Descrições:
Tabela de preços: TABELA 128 - CUSTOS DE OBRAS CIVIS - NOVEMBRO/2017 - DESONERADA | [9 empty] | Data base: 01/11/2017
Serviço: 071170 - DIMMER ROTATIVO SIMPLES | [9 empty] | Unidade: Un
Código auxiliar |  |  | (B) Mãos-de-obra | Eq. Salarial |  | Sal/Hora |  | Encargos(%) | Consumo |  |  | Custo Horário
0008 |  |  | AJUDANTE | 4.34 |  | 8.2 |  | 89.05 | 0.21 |  |  | 1.72
0012 |  |  | ELETRICISTA | 7.09 |  | 13.4 |  | 89.05 | 0.21 |  |  | 2.81
(B) Total: | [9 empty] | 4.53
Código auxiliar |  |  | (C) Materiais |  |  |  | Unidade | Valor unitário | Consumo |  |  | Valor total
3258 |  |  | DIMMER ROTATIVO SIMPLES |  |  |  | un | 44.18 | 1 |  |  | 44.18
(C) Total: | [9 empty] | 44.18
Custo direto total (A) + (B) + (C) + (D) + (E) | [9 empty] | 48.71
BDI: 0,00% | [9 empty] | 0
Preço unitário total | [9 empty] | 48.71
Descrições:
Tabela de preços: TABELA 128 - CUSTOS DE OBRAS CIVIS - NOVEMBRO/2017 - DESONERADA | [9 empty] | Data base: 01/11/2017
Serviço: 071171 - DISJUNTOR MONOPOLAR DE 10 A 30-A | [9 empty] | Unidade: Un
Código auxiliar |  |  | (B) Mãos-de-obra | Eq. Salarial |  | Sal/Hora |  | Encargos(%) | Consumo |  |  | Custo Horário
0012 |  |  | ELETRICISTA | 7.09 |  | 13.4 |  | 89.05 | 0.3 |  |  | 4.02
0008 |  |  | AJUDANTE | 4.34 |  | 8.2 |  | 89.05 | 0.3 |  |  | 2.46
(B) Total: | [9 empty] | 6.48
Código auxiliar |  |  | (C) Materiais |  |  |  | Unidade | Valor unitário | Consumo |  |  | Valor total
3259 |  |  | DISJUNTOR MONOPOLAR DE 10 A 30-A |  |  |  | un | 8.05 | 1 |  |  | 8.05
(C) Total: | [9 empty] | 8.05
Custo direto total (A) + (B) + (C) + (D) + (E) | [9 empty] | 14.53
BDI: 0,00% | [9 empty] | 0
Preço unitário total | [9 empty] | 14.53
Descrições:
Tabela de preços: TABELA 128 - CUSTOS DE OBRAS CIVIS - NOVEMBRO/2017 - DESONERADA | [9 empty] | Data base: 01/11/2017
Serviço: 071172 - DISJUNTOR MONOPOLAR DE 35 A 50-A | [9 empty] | Unidade: Un
Código auxiliar |  |  | (B) Mãos-de-obra | Eq. Salarial |  | Sal/Hora |  | Encargos(%) | Consumo |  |  | Custo Horário
0008 |  |  | AJUDANTE | 4.34 |  | 8.2 |  | 89.05 | 0.3 |  |  | 2.46
0012 |  |  | ELETRICISTA | 7.09 |  | 13.4 |  | 89.05 | 0.3 |  |  | 4.02
(B) Total: | [9 empty] | 6.48
Código auxiliar |  |  | (C) Materiais |  |  |  | Unidade | Valor unitário | Consumo |  |  | Valor total
3260 |  |  | DISJUNTOR MONOPOLAR DE 35 A 50-A |  |  |  | un | 9.16 | 1 |  |  | 9.16
(C) Total: | [9 empty] | 9.16
Custo direto total (A) + (B) + (C) + (D) + (E) | [9 empty] | 15.64
BDI: 0,00% | [9 empty] | 0
Preço unitário total | [9 empty] | 15.64
Descrições:
Tabela de preços: TABELA 128 - CUSTOS DE OBRAS CIVIS - NOVEMBRO/2017 - DESONERADA | [9 empty] | Data base: 01/11/2017
Serviço: 071173 - DISJUNTOR TRIPOLAR DE 10 A 35-A | [9 empty] | Unidade: Un
Código auxiliar |  |  | (B) Mãos-de-obra | Eq. Salarial |  | Sal/Hora |  | Encargos(%) | Consumo |  |  | Custo Horário
0012 |  |  | ELETRICISTA | 7.09 |  | 13.4 |  | 89.05 | 0.9 |  |  | 12.06
0008 |  |  | AJUDANTE | 4.34 |  | 8.2 |  | 89.05 | 0.9 |  |  | 7.38
(B) Total: | [9 empty] | 19.44
Código auxiliar |  |  | (C) Materiais |  |  |  | Unidade | Valor unitário | Consumo |  |  | Valor total
3262 |  |  | DISJUNTOR TRIPOLAR DE 10 A 35-A |  |  |  | un | 43.19 | 1 |  |  | 43.19
(C) Total: | [9 empty] | 43.19
Custo direto total (A) + (B) + (C) + (D) + (E) | [9 empty] | 62.63
BDI: 0,00% | [9 empty] | 0
Preço unitário total | [9 empty] | 62.63
Descrições:
Tabela de preços: TABELA 128 - CUSTOS DE OBRAS CIVIS - NOVEMBRO/2017 - DESONERADA | [9 empty] | Data base: 01/11/2017
Serviço: 071174 - DISJUNTOR TRIPOLAR 40 A 50A | [9 empty] | Unidade: Un
Código auxiliar |  |  | (B) Mãos-de-obra | Eq. Salarial |  | Sal/Hora |  | Encargos(%) | Consumo |  |  | Custo Horário
0008 |  |  | AJUDANTE | 4.34 |  | 8.2 |  | 89.05 | 0.9 |  |  | 7.38
0012 |  |  | ELETRICISTA | 7.09 |  | 13.4 |  | 89.05 | 0.9 |  |  | 12.06
(B) Total: | [9 empty] | 19.44
Código auxiliar |  |  | (C) Materiais |  |  |  | Unidade | Valor unitário | Consumo |  |  | Valor total
3261 |  |  | DISJUNTOR TRIPOLAR 40 A 50A |  |  |  | un | 46.24 | 1 |  |  | 46.24
(C) Total: | [9 empty] | 46.24
Custo direto total (A) + (B) + (C) + (D) + (E) | [9 empty] | 65.68
BDI: 0,00% | [9 empty] | 0
Preço unitário total | [9 empty] | 65.68
Descrições:
Tabela de preços: TABELA 128 - CUSTOS DE OBRAS CIVIS - NOVEMBRO/2017 - DESONERADA | [9 empty] | Data base: 01/11/2017
Serviço: 071175 - DISJUNTOR TRIPOLAR DE 60 A 100-A | [9 empty] | Unidade: Un
Código auxiliar |  |  | (B) Mãos-de-obra | Eq. Salarial |  | Sal/Hora |  | Encargos(%) | Consumo |  |  | Custo Horário
0012 |  |  | ELETRICISTA | 7.09 |  | 13.4 |  | 89.05 | 0.9 |  |  | 12.06
0008 |  |  | AJUDANTE | 4.34 |  | 8.2 |  | 89.05 | 0.9 |  |  | 7.38
(B) Total: | [9 empty] | 19.44
Código auxiliar |  |  | (C) Materiais |  |  |  | Unidade | Valor unitário | Consumo |  |  | Valor total
3269 |  |  | DISJUNTOR TRIPOLAR DE 60 A 100-A |  |  |  | un | 98.18 | 1 |  |  | 98.18
(C) Total: | [9 empty] | 98.18
Custo direto total (A) + (B) + (C) + (D) + (E) | [9 empty] | 117.62
BDI: 0,00% | [9 empty] | 0
Preço unitário total | [9 empty] | 117.62
Descrições:
Tabela de preços: TABELA 128 - CUSTOS DE OBRAS CIVIS - NOVEMBRO/2017 - DESONERADA | [9 empty] | Data base: 01/11/2017
Serviço: 071176 - DISJUNTOR TRIPOLAR DE 125-A | [9 empty] | Unidade: Un
Código auxiliar |  |  | (B) Mãos-de-obra | Eq. Salarial |  | Sal/Hora |  | Encargos(%) | Consumo |  |  | Custo Horário
0008 |  |  | AJUDANTE | 4.34 |  | 8.2 |  | 89.05 | 0.9 |  |  | 7.38
0012 |  |  | ELETRICISTA | 7.09 |  | 13.4 |  | 89.05 | 0.9 |  |  | 12.06
(B) Total: | [9 empty] | 19.44
Código auxiliar |  |  | (C) Materiais |  |  |  | Unidade | Valor unitário | Consumo |  |  | Valor total
3263 |  |  | DISJUNTOR TRIPOLAR DE 125-A |  |  |  | un | 209.53 | 1 |  |  | 209.53
(C) Total: | [9 empty] | 209.53
Custo direto total (A) + (B) + (C) + (D) + (E) | [9 empty] | 228.97
BDI: 0,00% | [9 empty] | 0
Preço unitário total | [9 empty] | 228.97
Descrições:
Tabela de preços: TABELA 128 - CUSTOS DE OBRAS CIVIS - NOVEMBRO/2017 - DESONERADA | [9 empty] | Data base: 01/11/2017
Serviço: 071177 - DISJUNTOR TRIPOLAR DE 150 A 175-A | [9 empty] | Unidade: Un
Código auxiliar |  |  | (B) Mãos-de-obra | Eq. Salarial |  | Sal/Hora |  | Encargos(%) | Consumo |  |  | Custo Horário
0012 |  |  | ELETRICISTA | 7.09 |  | 13.4 |  | 89.05 | 0.9 |  |  | 12.06
0008 |  |  | AJUDANTE | 4.34 |  | 8.2 |  | 89.05 | 0.9 |  |  | 7.38
(B) Total: | [9 empty] | 19.44
Código auxiliar |  |  | (C) Materiais |  |  |  | Unidade | Valor unitário | Consumo |  |  | Valor total
3264 |  |  | DISJUNTOR TRIPOLAR DE 150 A 175-A |  |  |  | un | 277.52 | 1 |  |  | 277.52
(C) Total: | [9 empty] | 277.52
Custo direto total (A) + (B) + (C) + (D) + (E) | [9 empty] | 296.96
BDI: 0,00% | [9 empty] | 0
Preço unitário total | [9 empty] | 296.96
Descrições:
Tabela de preços: TABELA 128 - CUSTOS DE OBRAS CIVIS - NOVEMBRO/2017 - DESONERADA | [9 empty] | Data base: 01/11/2017
Serviço: 071178 - DISJUNTOR TRIPOLAR DE 200-A | [9 empty] | Unidade: Un
Código auxiliar |  |  | (B) Mãos-de-obra | Eq. Salarial |  | Sal/Hora |  | Encargos(%) | Consumo |  |  | Custo Horário
0008 |  |  | AJUDANTE | 4.34 |  | 8.2 |  | 89.05 | 0.9 |  |  | 7.38
0012 |  |  | ELETRICISTA | 7.09 |  | 13.4 |  | 89.05 | 0.9 |  |  | 12.06
(B) Total: | [9 empty] | 19.44
Código auxiliar |  |  | (C) Materiais |  |  |  | Unidade | Valor unitário | Consumo |  |  | Valor total
3265 |  |  | DISJUNTOR TRIPOLAR DE 200-A |  |  |  | un | 288.14 | 1 |  |  | 288.14
(C) Total: | [9 empty] | 288.14
Custo direto total (A) + (B) + (C) + (D) + (E) | [9 empty] | 307.58
BDI: 0,00% | [9 empty] | 0
Preço unitário total | [9 empty] | 307.58
Descrições:
Tabela de preços: TABELA 128 - CUSTOS DE OBRAS CIVIS - NOVEMBRO/2017 - DESONERADA | [9 empty] | Data base: 01/11/2017
Serviço: 071179 - DISJUNTOR TRIPOLAR DE 225-A | [9 empty] | Unidade: Un
Código auxiliar |  |  | (B) Mãos-de-obra | Eq. Salarial |  | Sal/Hora |  | Encargos(%) | Consumo |  |  | Custo Horário
0012 |  |  | ELETRICISTA | 7.09 |  | 13.4 |  | 89.05 | 0.9 |  |  | 12.06
0008 |  |  | AJUDANTE | 4.34 |  | 8.2 |  | 89.05 | 0.9 |  |  | 7.38
(B) Total: | [9 empty] | 19.44
Código auxiliar |  |  | (C) Materiais |  |  |  | Unidade | Valor unitário | Consumo |  |  | Valor total
3266 |  |  | DISJUNTOR TRIPOLAR DE 225-A |  |  |  | un | 307.86 | 1 |  |  | 307.86
(C) Total: | [9 empty] | 307.86
Custo direto total (A) + (B) + (C) + (D) + (E) | [9 empty] | 327.3
BDI: 0,00% | [9 empty] | 0
Preço unitário total | [9 empty] | 327.3
Descrições:
Tabela de preços: TABELA 128 - CUSTOS DE OBRAS CIVIS - NOVEMBRO/2017 - DESONERADA | [9 empty] | Data base: 01/11/2017
Serviço: 071180 - DISJUNTOR TRIPOLAR DE 250-A | [9 empty] | Unidade: Un
Código auxiliar |  |  | (B) Mãos-de-obra | Eq. Salarial |  | Sal/Hora |  | Encargos(%) | Consumo |  |  | Custo Horário
0008 |  |  | AJUDANTE | 4.34 |  | 8.2 |  | 89.05 | 0.9 |  |  | 7.38
0012 |  |  | ELETRICISTA | 7.09 |  | 13.4 |  | 89.05 | 0.9 |  |  | 12.06
(B) Total: | [9 empty] | 19.44
Código auxiliar |  |  | (C) Materiais |  |  |  | Unidade | Valor unitário | Consumo |  |  | Valor total
3267 |  |  | DISJUNTOR TRIPOLAR DE 250-A |  |  |  | un | 595.25 | 1 |  |  | 595.25
(C) Total: | [9 empty] | 595.25
Custo direto total (A) + (B) + (C) + (D) + (E) | [9 empty] | 614.69
BDI: 0,00% | [9 empty] | 0
Preço unitário total | [9 empty] | 614.69
Descrições:
Tabela de preços: TABELA 128 - CUSTOS DE OBRAS CIVIS - NOVEMBRO/2017 - DESONERADA | [9 empty] | Data base: 01/11/2017
Serviço: 071181 - DISJUNTOR TRIPOLAR DE 300 A 350-A | [9 empty] | Unidade: Un
Código auxiliar |  |  | (B) Mãos-de-obra | Eq. Salarial |  | Sal/Hora |  | Encargos(%) | Consumo |  |  | Custo Horário
0012 |  |  | ELETRICISTA | 7.09 |  | 13.4 |  | 89.05 | 0.9 |  |  | 12.06
0008 |  |  | AJUDANTE | 4.34 |  | 8.2 |  | 89.05 | 0.9 |  |  | 7.38
(B) Total: | [9 empty] | 19.44
Código auxiliar |  |  | (C) Materiais |  |  |  | Unidade | Valor unitário | Consumo |  |  | Valor total
3268 |  |  | DISJUNTOR TRIPOLAR DE 300 A 350-A |  |  |  | un | 720.92 | 1 |  |  | 720.92
(C) Total: | [9 empty] | 720.92
Custo direto total (A) + (B) + (C) + (D) + (E) | [9 empty] | 740.36
BDI: 0,00% | [9 empty] | 0
Preço unitário total | [9 empty] | 740.36
Descrições:
Tabela de preços: TABELA 128 - CUSTOS DE OBRAS CIVIS - NOVEMBRO/2017 - DESONERADA | [9 empty] | Data base: 01/11/2017
Serviço: 071184 - DISPOSITIVO DE PROTEÇÃO CONTRA SURTOS (D.P.S.) 275V DE 8 A 40KA | [9 empty] | Unidade: Un
Código auxiliar |  |  | (B) Mãos-de-obra | Eq. Salarial |  | Sal/Hora |  | Encargos(%) | Consumo |  |  | Custo Horário
0008 |  |  | AJUDANTE | 4.34 |  | 8.2 |  | 89.05 | 1 |  |  | 8.2
0012 |  |  | ELETRICISTA | 7.09 |  | 13.4 |  | 89.05 | 1 |  |  | 13.4
(B) Total: | [9 empty] | 21.6
Código auxiliar |  |  | (C) Materiais |  |  |  | Unidade | Valor unitário | Consumo |  |  | Valor total
3939 |  |  | DISPOSITIVO DE PROTEÇÃO CONTRA SURTOS(DPS) 275V DE 8 A 40KA |  |  |  | un | 47.98 | 1 |  |  | 47.98
(C) Total: | [9 empty] | 47.98
Custo direto total (A) + (B) + (C) + (D) + (E) | [9 empty] | 69.58
BDI: 0,00% | [9 empty] | 0
Preço unitário total | [9 empty] | 69.58
Descrições:
Tabela de preços: TABELA 128 - CUSTOS DE OBRAS CIVIS - NOVEMBRO/2017 - DESONERADA | [9 empty] | Data base: 01/11/2017
Serviço: 071186 - DISPOSITIVO DE PROTEÇÃO CONTRA SURTOS (D.P.S.) 275V DE 90KA | [9 empty] | Unidade: Un
Código auxiliar |  |  | (B) Mãos-de-obra | Eq. Salarial |  | Sal/Hora |  | Encargos(%) | Consumo |  |  | Custo Horário
0012 |  |  | ELETRICISTA | 7.09 |  | 13.4 |  | 89.05 | 1 |  |  | 13.4
0008 |  |  | AJUDANTE | 4.34 |  | 8.2 |  | 89.05 | 1 |  |  | 8.2
(B) Total: | [9 empty] | 21.6
Código auxiliar |  |  | (C) Materiais |  |  |  | Unidade | Valor unitário | Consumo |  |  | Valor total
3940 |  |  | DISPOSITIVO DE PROTEÇÃO CONTRA SURTOS (DPS) 275V 90 KA |  |  |  | un | 137.33 | 1 |  |  | 137.33
(C) Total: | [9 empty] | 137.33
Custo direto total (A) + (B) + (C) + (D) + (E) | [9 empty] | 158.93
BDI: 0,00% | [9 empty] | 0
Preço unitário total | [9 empty] | 158.93
Descrições:
Tabela de preços: TABELA 128 - CUSTOS DE OBRAS CIVIS - NOVEMBRO/2017 - DESONERADA | [9 empty] | Data base: 01/11/2017
Serviço: 071190 - ELETROCALHA CH.Aº PRE ZN. FOGO "C" C/ABAS 50X50 MM S/TAMPA | [9 empty] | Unidade: M
Código auxiliar |  |  | (B) Mãos-de-obra | Eq. Salarial |  | Sal/Hora |  | Encargos(%) | Consumo |  |  | Custo Horário
0008 |  |  | AJUDANTE | 4.34 |  | 8.2 |  | 89.05 | 0.32 |  |  | 2.62
0012 |  |  | ELETRICISTA | 7.09 |  | 13.4 |  | 89.05 | 0.32 |  |  | 4.29
(B) Total: | [9 empty] | 6.91
Código auxiliar |  |  | (C) Materiais |  |  |  | Unidade | Valor unitário | Consumo |  |  | Valor total
3805 |  |  | ELETROCALHA CH.Aº PRE-ZN F. "C" C/ABAS 50X50 MM S/TAMPA |  |  |  | m | 6.97 | 1 |  |  | 6.97
(C) Total: | [9 empty] | 6.97
Custo direto total (A) + (B) + (C) + (D) + (E) | [9 empty] | 13.88
BDI: 0,00% | [9 empty] | 0
Preço unitário total | [9 empty] | 13.88
Descrições:
Tabela de preços: TABELA 128 - CUSTOS DE OBRAS CIVIS - NOVEMBRO/2017 - DESONERADA | [9 empty] | Data base: 01/11/2017
Serviço: 071193 - ELETRODUTO PVC FLEXÍVEL - MANGUEIRA CORRUGADA LEVE - DIAM. 20MM | [9 empty] | Unidade: M
Código auxiliar |  |  | (B) Mãos-de-obra | Eq. Salarial |  | Sal/Hora |  | Encargos(%) | Consumo |  |  | Custo Horário
0008 |  |  | AJUDANTE | 4.34 |  | 8.2 |  | 89.05 | 0.17 |  |  | 1.39
0012 |  |  | ELETRICISTA | 7.09 |  | 13.4 |  | 89.05 | 0.17 |  |  | 2.28
(B) Total: | [9 empty] | 3.67
Código auxiliar |  |  | (C) Materiais |  |  |  | Unidade | Valor unitário | Consumo |  |  | Valor total
3922 |  |  | ELETRODUTO PVC FLEXÍVEL (MANGUEIRA CORRUGADA LEVE) DIAM. 20MM |  |  |  | m | 1.02 | 1 |  |  | 1.02
(C) Total: | [9 empty] | 1.02
Custo direto total (A) + (B) + (C) + (D) + (E) | [9 empty] | 4.69
BDI: 0,00% | [9 empty] | 0
Preço unitário total | [9 empty] | 4.69
Descrições:
Tabela de preços: TABELA 128 - CUSTOS DE OBRAS CIVIS - NOVEMBRO/2017 - DESONERADA | [9 empty] | Data base: 01/11/2017
Serviço: 071194 - ELETRODUTO PVC FLEXÍVEL - MANGUEIRA CORRUGADA LEVE - DIAM. 25MM | [9 empty] | Unidade: M
Código auxiliar |  |  | (B) Mãos-de-obra | Eq. Salarial |  | Sal/Hora |  | Encargos(%) | Consumo |  |  | Custo Horário
0012 |  |  | ELETRICISTA | 7.09 |  | 13.4 |  | 89.05 | 0.17 |  |  | 2.28
0008 |  |  | AJUDANTE | 4.34 |  | 8.2 |  | 89.05 | 0.17 |  |  | 1.39
(B) Total: | [9 empty] | 3.67
Código auxiliar |  |  | (C) Materiais |  |  |  | Unidade | Valor unitário | Consumo |  |  | Valor total
3923 |  |  | ELETRODUTO PVC FLEXÍVEL (MANGUEIRA CORRUGADA LEVE) DIAM.25MM |  |  |  | m | 1.26 | 1 |  |  | 1.26
(C) Total: | [9 empty] | 1.26
Custo direto total (A) + (B) + (C) + (D) + (E) | [9 empty] | 4.93
BDI: 0,00% | [9 empty] | 0
Preço unitário total | [9 empty] | 4.93
Descrições:
Tabela de preços: TABELA 128 - CUSTOS DE OBRAS CIVIS - NOVEMBRO/2017 - DESONERADA | [9 empty] | Data base: 01/11/2017
Serviço: 071195 - ELETRODUTO PVC FLEXÍVEL - MANGUEIRA CORRUGADA LEVE - DIAM. 32MM | [9 empty] | Unidade: M
Código auxiliar |  |  | (B) Mãos-de-obra | Eq. Salarial |  | Sal/Hora |  | Encargos(%) | Consumo |  |  | Custo Horário
0008 |  |  | AJUDANTE | 4.34 |  | 8.2 |  | 89.05 | 0.2 |  |  | 1.64
0012 |  |  | ELETRICISTA | 7.09 |  | 13.4 |  | 89.05 | 0.2 |  |  | 2.68
(B) Total: | [9 empty] | 4.32
Código auxiliar |  |  | (C) Materiais |  |  |  | Unidade | Valor unitário | Consumo |  |  | Valor total
3924 |  |  | ELETRODUTO PVC FLEXÍVEL (MANGUEIRA CORRUGADA LEVE) DIAM. 32MM |  |  |  | m | 2.02 | 1 |  |  | 2.02
(C) Total: | [9 empty] | 2.02
Custo direto total (A) + (B) + (C) + (D) + (E) | [9 empty] | 6.34
BDI: 0,00% | [9 empty] | 0
Preço unitário total | [9 empty] | 6.34
Descrições:
Tabela de preços: TABELA 128 - CUSTOS DE OBRAS CIVIS - NOVEMBRO/2017 - DESONERADA | [9 empty] | Data base: 01/11/2017
Serviço: 071196 - ELETRODUTO PVC FLEXÍVEL - MANGUEIRA CORRUGADA REFORÇADA - DIAM. 40MM | [9 empty] | Unidade: M
Código auxiliar |  |  | (B) Mãos-de-obra | Eq. Salarial |  | Sal/Hora |  | Encargos(%) | Consumo |  |  | Custo Horário
0012 |  |  | ELETRICISTA | 7.09 |  | 13.4 |  | 89.05 | 0.2 |  |  | 2.68
0008 |  |  | AJUDANTE | 4.34 |  | 8.2 |  | 89.05 | 0.2 |  |  | 1.64
(B) Total: | [9 empty] | 4.32
Código auxiliar |  |  | (C) Materiais |  |  |  | Unidade | Valor unitário | Consumo |  |  | Valor total
3925 |  |  | ELETRODUTO PVC FLEXÍVEL (MANGUEIRA CORRUGADA REFORÇADA) DIAM. 40MM |  |  |  | m | 1.78 | 1 |  |  | 1.78
(C) Total: | [9 empty] | 1.78
Custo direto total (A) + (B) + (C) + (D) + (E) | [9 empty] | 6.1
BDI: 0,00% | [9 empty] | 0
Preço unitário total | [9 empty] | 6.1
Descrições:
Tabela de preços: TABELA 128 - CUSTOS DE OBRAS CIVIS - NOVEMBRO/2017 - DESONERADA | [9 empty] | Data base: 01/11/2017
Serviço: 071197 - ELETRODUTO PVC FLEXÍVEL - MANGUEIRA CORRUGADA REFORÇADA - DIAM. 50MM | [9 empty] | Unidade: M
Código auxiliar |  |  | (B) Mãos-de-obra | Eq. Salarial |  | Sal/Hora |  | Encargos(%) | Consumo |  |  | Custo Horário
0008 |  |  | AJUDANTE | 4.34 |  | 8.2 |  | 89.05 | 0.37 |  |  | 3.03
0012 |  |  | ELETRICISTA | 7.09 |  | 13.4 |  | 89.05 | 0.37 |  |  | 4.96
(B) Total: | [9 empty] | 7.99
Código auxiliar |  |  | (C) Materiais |  |  |  | Unidade | Valor unitário | Consumo |  |  | Valor total
3926 |  |  | ELETRODUTO PVC FLEXÍVEL (MANGUEIRA CORRUGADA REFORÇADA) DIAM. 50MM |  |  |  | m | 2.38 | 1 |  |  | 2.38
(C) Total: | [9 empty] | 2.38
Custo direto total (A) + (B) + (C) + (D) + (E) | [9 empty] | 10.37
BDI: 0,00% | [9 empty] | 0
Preço unitário total | [9 empty] | 10.37
Descrições:
Tabela de preços: TABELA 128 - CUSTOS DE OBRAS CIVIS - NOVEMBRO/2017 - DESONERADA | [9 empty] | Data base: 01/11/2017
Serviço: 071198 - ELETRODUTO PVC FLEXÍVEL - MANGUEIRA CORRUGADA REFORÇADA - DIAM. 60MM | [9 empty] | Unidade: M
Código auxiliar |  |  | (B) Mãos-de-obra | Eq. Salarial |  | Sal/Hora |  | Encargos(%) | Consumo |  |  | Custo Horário
0012 |  |  | ELETRICISTA | 7.09 |  | 13.4 |  | 89.05 | 0.5 |  |  | 6.7
0008 |  |  | AJUDANTE | 4.34 |  | 8.2 |  | 89.05 | 0.5 |  |  | 4.1
(B) Total: | [9 empty] | 10.8
Código auxiliar |  |  | (C) Materiais |  |  |  | Unidade | Valor unitário | Consumo |  |  | Valor total
3927 |  |  | ELETRODUTO PVC FLEXÍVEL (MANGUEIRA CORRUGADA REFORÇADA) DIAM. 60MM |  |  |  | m | 2.73 | 1 |  |  | 2.73
(C) Total: | [9 empty] | 2.73
Custo direto total (A) + (B) + (C) + (D) + (E) | [9 empty] | 13.53
BDI: 0,00% | [9 empty] | 0
Preço unitário total | [9 empty] | 13.53
Descrições:
Tabela de preços: TABELA 128 - CUSTOS DE OBRAS CIVIS - NOVEMBRO/2017 - DESONERADA | [9 empty] | Data base: 01/11/2017
Serviço: 071199 - ELETRODUTO PVC FLEXÍVEL - MANGUEIRA CORRUGADA REFORÇADA - DIAM. 75MM | [9 empty] | Unidade: M
Código auxiliar |  |  | (B) Mãos-de-obra | Eq. Salarial |  | Sal/Hora |  | Encargos(%) | Consumo |  |  | Custo Horário
0008 |  |  | AJUDANTE | 4.34 |  | 8.2 |  | 89.05 | 0.8 |  |  | 6.56
0012 |  |  | ELETRICISTA | 7.09 |  | 13.4 |  | 89.05 | 0.8 |  |  | 10.72
(B) Total: | [9 empty] | 17.28
Código auxiliar |  |  | (C) Materiais |  |  |  | Unidade | Valor unitário | Consumo |  |  | Valor total
3928 |  |  | ELETRODUTO PVC FLEXÍVEL (MANGUEIRA CORRUGADA REFORÇADA) DIAM.75MM |  |  |  | m | 4.7 | 1 |  |  | 4.7
(C) Total: | [9 empty] | 4.7
Custo direto total (A) + (B) + (C) + (D) + (E) | [9 empty] | 21.98
BDI: 0,00% | [9 empty] | 0
Preço unitário total | [9 empty] | 21.98
Descrições:
Tabela de preços: TABELA 128 - CUSTOS DE OBRAS CIVIS - NOVEMBRO/2017 - DESONERADA | [9 empty] | Data base: 01/11/2017
Serviço: 071200 - ELETRODUTO DE PVC RIGIDO DIAMETRO 1/2" | [9 empty] | Unidade: M
Código auxiliar |  |  | (B) Mãos-de-obra | Eq. Salarial |  | Sal/Hora |  | Encargos(%) | Consumo |  |  | Custo Horário
0008 |  |  | AJUDANTE | 4.34 |  | 8.2 |  | 89.05 | 0.17 |  |  | 1.39
0012 |  |  | ELETRICISTA | 7.09 |  | 13.4 |  | 89.05 | 0.17 |  |  | 2.28
(B) Total: | [9 empty] | 3.67
Código auxiliar |  |  | (C) Materiais |  |  |  | Unidade | Valor unitário | Consumo |  |  | Valor total
3282 |  |  | ELETRODUTO DE PVC RIGIDO DIAMETRO 1/2" |  |  |  | m | 1.79 | 1 |  |  | 1.79
(C) Total: | [9 empty] | 1.79
Custo direto total (A) + (B) + (C) + (D) + (E) | [9 empty] | 5.46
BDI: 0,00% | [9 empty] | 0
Preço unitário total | [9 empty] | 5.46
Descrições:
Tabela de preços: TABELA 128 - CUSTOS DE OBRAS CIVIS - NOVEMBRO/2017 - DESONERADA | [9 empty] | Data base: 01/11/2017
Serviço: 071201 - ELETRODUTO DE PVC RIGIDO DIAMETRO 3/4" | [9 empty] | Unidade: M
Código auxiliar |  |  | (B) Mãos-de-obra | Eq. Salarial |  | Sal/Hora |  | Encargos(%) | Consumo |  |  | Custo Horário
0012 |  |  | ELETRICISTA | 7.09 |  | 13.4 |  | 89.05 | 0.17 |  |  | 2.28
0008 |  |  | AJUDANTE | 4.34 |  | 8.2 |  | 89.05 | 0.17 |  |  | 1.39
(B) Total: | [9 empty] | 3.67
Código auxiliar |  |  | (C) Materiais |  |  |  | Unidade | Valor unitário | Consumo |  |  | Valor total
3286 |  |  | ELETRODUTO DE PVC RIGIDO DIAMETRO 3/4" |  |  |  | m | 2.2 | 1 |  |  | 2.2
(C) Total: | [9 empty] | 2.2
Custo direto total (A) + (B) + (C) + (D) + (E) | [9 empty] | 5.87
BDI: 0,00% | [9 empty] | 0
Preço unitário total | [9 empty] | 5.87
Descrições:
Tabela de preços: TABELA 128 - CUSTOS DE OBRAS CIVIS - NOVEMBRO/2017 - DESONERADA | [9 empty] | Data base: 01/11/2017
Serviço: 071202 - ELETRODUTO DE PVC RIGIDO DIAMETRO 1" | [9 empty] | Unidade: M
Código auxiliar |  |  | (B) Mãos-de-obra | Eq. Salarial |  | Sal/Hora |  | Encargos(%) | Consumo |  |  | Custo Horário
0008 |  |  | AJUDANTE | 4.34 |  | 8.2 |  | 89.05 | 0.2 |  |  | 1.64
0012 |  |  | ELETRICISTA | 7.09 |  | 13.4 |  | 89.05 | 0.2 |  |  | 2.68
(B) Total: | [9 empty] | 4.32
Código auxiliar |  |  | (C) Materiais |  |  |  | Unidade | Valor unitário | Consumo |  |  | Valor total
3279 |  |  | ELETRODUTO DE PVC RIGIDO DIAMETRO 1" |  |  |  | m | 3.5 | 1 |  |  | 3.5
(C) Total: | [9 empty] | 3.5
Custo direto total (A) + (B) + (C) + (D) + (E) | [9 empty] | 7.82
BDI: 0,00% | [9 empty] | 0
Preço unitário total | [9 empty] | 7.82
Descrições:
Tabela de preços: TABELA 128 - CUSTOS DE OBRAS CIVIS - NOVEMBRO/2017 - DESONERADA | [9 empty] | Data base: 01/11/2017
Serviço: 071203 - ELETRODUTO DE PVC RIGIDO DIAMETRO 1.1/2" | [9 empty] | Unidade: M
Código auxiliar |  |  | (B) Mãos-de-obra | Eq. Salarial |  | Sal/Hora |  | Encargos(%) | Consumo |  |  | Custo Horário
0012 |  |  | ELETRICISTA | 7.09 |  | 13.4 |  | 89.05 | 0.37 |  |  | 4.96
0008 |  |  | AJUDANTE | 4.34 |  | 8.2 |  | 89.05 | 0.37 |  |  | 3.03
(B) Total: | [9 empty] | 7.99
Código auxiliar |  |  | (C) Materiais |  |  |  | Unidade | Valor unitário | Consumo |  |  | Valor total
3280 |  |  | ELETRODUTO DE PVC RIGIDO DIAMETRO 1.1/2" |  |  |  | m | 6.74 | 1 |  |  | 6.74
(C) Total: | [9 empty] | 6.74
Custo direto total (A) + (B) + (C) + (D) + (E) | [9 empty] | 14.73
BDI: 0,00% | [9 empty] | 0
Preço unitário total | [9 empty] | 14.73
Descrições:
Tabela de preços: TABELA 128 - CUSTOS DE OBRAS CIVIS - NOVEMBRO/2017 - DESONERADA | [9 empty] | Data base: 01/11/2017
Serviço: 071204 - ELETRODUTO DE PVC RIGIDO DIAMETRO 1.1/4" | [9 empty] | Unidade: M
Código auxiliar |  |  | (B) Mãos-de-obra | Eq. Salarial |  | Sal/Hora |  | Encargos(%) | Consumo |  |  | Custo Horário
0008 |  |  | AJUDANTE | 4.34 |  | 8.2 |  | 89.05 | 0.42 |  |  | 3.44
0012 |  |  | ELETRICISTA | 7.09 |  | 13.4 |  | 89.05 | 0.42 |  |  | 5.63
(B) Total: | [9 empty] | 9.07
Código auxiliar |  |  | (C) Materiais |  |  |  | Unidade | Valor unitário | Consumo |  |  | Valor total
3281 |  |  | ELETRODUTO DE PVC RIGIDO DIAMETRO 1.1/4" |  |  |  | m | 4.82 | 1 |  |  | 4.82
(C) Total: | [9 empty] | 4.82
Custo direto total (A) + (B) + (C) + (D) + (E) | [9 empty] | 13.89
BDI: 0,00% | [9 empty] | 0
Preço unitário total | [9 empty] | 13.89
Descrições:
Tabela de preços: TABELA 128 - CUSTOS DE OBRAS CIVIS - NOVEMBRO/2017 - DESONERADA | [9 empty] | Data base: 01/11/2017
Serviço: 071205 - ELETRODUTO DE PVC RIGIDO DIAMETRO 2" | [9 empty] | Unidade: M
Código auxiliar |  |  | (B) Mãos-de-obra | Eq. Salarial |  | Sal/Hora |  | Encargos(%) | Consumo |  |  | Custo Horário
0012 |  |  | ELETRICISTA | 7.09 |  | 13.4 |  | 89.05 | 0.5 |  |  | 6.7
0008 |  |  | AJUDANTE | 4.34 |  | 8.2 |  | 89.05 | 0.5 |  |  | 4.1
(B) Total: | [9 empty] | 10.8
Código auxiliar |  |  | (C) Materiais |  |  |  | Unidade | Valor unitário | Consumo |  |  | Valor total
3283 |  |  | ELETRODUTO DE PVC RIGIDO DIAMETRO 2" |  |  |  | m | 8.59 | 1 |  |  | 8.59
(C) Total: | [9 empty] | 8.59
Custo direto total (A) + (B) + (C) + (D) + (E) | [9 empty] | 19.39
BDI: 0,00% | [9 empty] | 0
Preço unitário total | [9 empty] | 19.39
Descrições:
Tabela de preços: TABELA 128 - CUSTOS DE OBRAS CIVIS - NOVEMBRO/2017 - DESONERADA | [9 empty] | Data base: 01/11/2017
Serviço: 071206 - ELETRODUTO DE PVC RIGIDO DIAMETRO 2.1/2" | [9 empty] | Unidade: M
Código auxiliar |  |  | (B) Mãos-de-obra | Eq. Salarial |  | Sal/Hora |  | Encargos(%) | Consumo |  |  | Custo Horário
0008 |  |  | AJUDANTE | 4.34 |  | 8.2 |  | 89.05 | 0.67 |  |  | 5.49
0012 |  |  | ELETRICISTA | 7.09 |  | 13.4 |  | 89.05 | 0.67 |  |  | 8.98
(B) Total: | [9 empty] | 14.47
Código auxiliar |  |  | (C) Materiais |  |  |  | Unidade | Valor unitário | Consumo |  |  | Valor total
3284 |  |  | ELETRODUTO DE PVC RIGIDO DIAMETRO 2.1/2" |  |  |  | m | 17.78 | 1 |  |  | 17.78
(C) Total: | [9 empty] | 17.78
Custo direto total (A) + (B) + (C) + (D) + (E) | [9 empty] | 32.25
BDI: 0,00% | [9 empty] | 0
Preço unitário total | [9 empty] | 32.25
Descrições:
Tabela de preços: TABELA 128 - CUSTOS DE OBRAS CIVIS - NOVEMBRO/2017 - DESONERADA | [9 empty] | Data base: 01/11/2017
Serviço: 071207 - ELETRODUTO DE PVC RIGIDO DIAMETRO 3" | [9 empty] | Unidade: M
Código auxiliar |  |  | (B) Mãos-de-obra | Eq. Salarial |  | Sal/Hora |  | Encargos(%) | Consumo |  |  | Custo Horário
0012 |  |  | ELETRICISTA | 7.09 |  | 13.4 |  | 89.05 | 0.8 |  |  | 10.72
0008 |  |  | AJUDANTE | 4.34 |  | 8.2 |  | 89.05 | 0.8 |  |  | 6.56
(B) Total: | [9 empty] | 17.28
Código auxiliar |  |  | (C) Materiais |  |  |  | Unidade | Valor unitário | Consumo |  |  | Valor total
3285 |  |  | ELETRODUTO DE PVC RIGIDO DIAMETRO 3" |  |  |  | m | 21.39 | 1 |  |  | 21.39
(C) Total: | [9 empty] | 21.39
Custo direto total (A) + (B) + (C) + (D) + (E) | [9 empty] | 38.67
BDI: 0,00% | [9 empty] | 0
Preço unitário total | [9 empty] | 38.67
Descrições:
Tabela de preços: TABELA 128 - CUSTOS DE OBRAS CIVIS - NOVEMBRO/2017 - DESONERADA | [9 empty] | Data base: 01/11/2017
Serviço: 071208 - ELETRODUTO DE PVC RIGIDO DIAMETRO 4" | [9 empty] | Unidade: M
Código auxiliar |  |  | (B) Mãos-de-obra | Eq. Salarial |  | Sal/Hora |  | Encargos(%) | Consumo |  |  | Custo Horário
0008 |  |  | AJUDANTE | 4.34 |  | 8.2 |  | 89.05 | 1 |  |  | 8.2
0012 |  |  | ELETRICISTA | 7.09 |  | 13.4 |  | 89.05 | 1 |  |  | 13.4
(B) Total: | [9 empty] | 21.6
Código auxiliar |  |  | (C) Materiais |  |  |  | Unidade | Valor unitário | Consumo |  |  | Valor total
3287 |  |  | ELETRODUTO DE PVC RIGIDO DIAMETRO 4" |  |  |  | m | 31.63 | 1 |  |  | 31.63
(C) Total: | [9 empty] | 31.63
Custo direto total (A) + (B) + (C) + (D) + (E) | [9 empty] | 53.23
BDI: 0,00% | [9 empty] | 0
Preço unitário total | [9 empty] | 53.23
Descrições:
Tabela de preços: TABELA 128 - CUSTOS DE OBRAS CIVIS - NOVEMBRO/2017 - DESONERADA | [9 empty] | Data base: 01/11/2017
Serviço: 071210 - ELETRODUTO EM AÇO GALVANIZADO A FOGO DIÂMETRO 1/2" - PESADO | [9 empty] | Unidade: M
Código auxiliar |  |  | (B) Mãos-de-obra | Eq. Salarial |  | Sal/Hora |  | Encargos(%) | Consumo |  |  | Custo Horário
0012 |  |  | ELETRICISTA | 7.09 |  | 13.4 |  | 89.05 | 0.2 |  |  | 2.68
0008 |  |  | AJUDANTE | 4.34 |  | 8.2 |  | 89.05 | 0.2 |  |  | 1.64
(B) Total: | [9 empty] | 4.32
Código auxiliar |  |  | (C) Materiais |  |  |  | Unidade | Valor unitário | Consumo |  |  | Valor total
3273 |  |  | ELETRODUTO EM AÇO GALVANIZADO A FOGO DIÂMETRO 1/2" - PESADO |  |  |  | m | 6.6 | 1 |  |  | 6.6
(C) Total: | [9 empty] | 6.6
Custo direto total (A) + (B) + (C) + (D) + (E) | [9 empty] | 10.92
BDI: 0,00% | [9 empty] | 0
Preço unitário total | [9 empty] | 10.92
Descrições:
Tabela de preços: TABELA 128 - CUSTOS DE OBRAS CIVIS - NOVEMBRO/2017 - DESONERADA | [9 empty] | Data base: 01/11/2017
Serviço: 071211 - ELETRODUTO EM AÇO GALVANIZADO A FOGO DIÂMETRO 3/4" - PESADO | [9 empty] | Unidade: M
Código auxiliar |  |  | (B) Mãos-de-obra | Eq. Salarial |  | Sal/Hora |  | Encargos(%) | Consumo |  |  | Custo Horário
0008 |  |  | AJUDANTE | 4.34 |  | 8.2 |  | 89.05 | 0.3 |  |  | 2.46
0012 |  |  | ELETRICISTA | 7.09 |  | 13.4 |  | 89.05 | 0.3 |  |  | 4.02
(B) Total: | [9 empty] | 6.48
Código auxiliar |  |  | (C) Materiais |  |  |  | Unidade | Valor unitário | Consumo |  |  | Valor total
3277 |  |  | ELETRODUTO EM AÇO GALVANIZADO A FOGO DIÂMETRO 3/4" - PESADO |  |  |  | m | 10.55 | 1 |  |  | 10.55
(C) Total: | [9 empty] | 10.55
Custo direto total (A) + (B) + (C) + (D) + (E) | [9 empty] | 17.03
BDI: 0,00% | [9 empty] | 0
Preço unitário total | [9 empty] | 17.03
Descrições:
Tabela de preços: TABELA 128 - CUSTOS DE OBRAS CIVIS - NOVEMBRO/2017 - DESONERADA | [9 empty] | Data base: 01/11/2017
Serviço: 071212 - ELETRODUTO EM AÇO GALVANIZADO A FOGO DIÂMETRO 1" - PESADO | [9 empty] | Unidade: M
Código auxiliar |  |  | (B) Mãos-de-obra | Eq. Salarial |  | Sal/Hora |  | Encargos(%) | Consumo |  |  | Custo Horário
0012 |  |  | ELETRICISTA | 7.09 |  | 13.4 |  | 89.05 | 0.4 |  |  | 5.36
0008 |  |  | AJUDANTE | 4.34 |  | 8.2 |  | 89.05 | 0.4 |  |  | 3.28
(B) Total: | [9 empty] | 8.64
Código auxiliar |  |  | (C) Materiais |  |  |  | Unidade | Valor unitário | Consumo |  |  | Valor total
3270 |  |  | ELETRODUTO EM AÇO GALVANIZADO A FOGO DIÂMETRO 1" - PESADO |  |  |  | m | 12.6 | 1 |  |  | 12.6
(C) Total: | [9 empty] | 12.6
Custo direto total (A) + (B) + (C) + (D) + (E) | [9 empty] | 21.24
BDI: 0,00% | [9 empty] | 0
Preço unitário total | [9 empty] | 21.24
Descrições:
Tabela de preços: TABELA 128 - CUSTOS DE OBRAS CIVIS - NOVEMBRO/2017 - DESONERADA | [9 empty] | Data base: 01/11/2017
Serviço: 071213 - ELETRODUTO EM AÇO GALVANIZADO A FOGO DIÂMETRO 1 1/4" - PESADO | [9 empty] | Unidade: M
Código auxiliar |  |  | (B) Mãos-de-obra | Eq. Salarial |  | Sal/Hora |  | Encargos(%) | Consumo |  |  | Custo Horário
0008 |  |  | AJUDANTE | 4.34 |  | 8.2 |  | 89.05 | 0.65 |  |  | 5.33
0012 |  |  | ELETRICISTA | 7.09 |  | 13.4 |  | 89.05 | 0.65 |  |  | 8.71
(B) Total: | [9 empty] | 14.04
Código auxiliar |  |  | (C) Materiais |  |  |  | Unidade | Valor unitário | Consumo |  |  | Valor total
3272 |  |  | ELETRODUTO EM AÇO GALVANIZADO A FOGO DIÂMETRO 1 1/4" - PESADO |  |  |  | m | 19.2 | 1 |  |  | 19.2
(C) Total: | [9 empty] | 19.2
Custo direto total (A) + (B) + (C) + (D) + (E) | [9 empty] | 33.24
BDI: 0,00% | [9 empty] | 0
Preço unitário total | [9 empty] | 33.24
Descrições:
Tabela de preços: TABELA 128 - CUSTOS DE OBRAS CIVIS - NOVEMBRO/2017 - DESONERADA | [9 empty] | Data base: 01/11/2017
Serviço: 071214 - ELETRODUTO EM AÇO GALVANIZADO A FOGO DIÂMETRO 1 1/2" - PESADO | [9 empty] | Unidade: M
Código auxiliar |  |  | (B) Mãos-de-obra | Eq. Salarial |  | Sal/Hora |  | Encargos(%) | Consumo |  |  | Custo Horário
0012 |  |  | ELETRICISTA | 7.09 |  | 13.4 |  | 89.05 | 0.7 |  |  | 9.38
0008 |  |  | AJUDANTE | 4.34 |  | 8.2 |  | 89.05 | 0.7 |  |  | 5.74
(B) Total: | [9 empty] | 15.12
Código auxiliar |  |  | (C) Materiais |  |  |  | Unidade | Valor unitário | Consumo |  |  | Valor total
3271 |  |  | ELETRODUTO EM AÇO GALVANIZADO A FOGO DIÂMETRO 1 1/2" - PESADO |  |  |  | m | 21.89 | 1 |  |  | 21.89
(C) Total: | [9 empty] | 21.89
Custo direto total (A) + (B) + (C) + (D) + (E) | [9 empty] | 37.01
BDI: 0,00% | [9 empty] | 0
Preço unitário total | [9 empty] | 37.01
Descrições:
Tabela de preços: TABELA 128 - CUSTOS DE OBRAS CIVIS - NOVEMBRO/2017 - DESONERADA | [9 empty] | Data base: 01/11/2017
Serviço: 071215 - ELETRODUTO EM AÇO GALVANIZADO A FOGO DIÂMETRO 2" - PESADO | [9 empty] | Unidade: M
Código auxiliar |  |  | (B) Mãos-de-obra | Eq. Salarial |  | Sal/Hora |  | Encargos(%) | Consumo |  |  | Custo Horário
0008 |  |  | AJUDANTE | 4.34 |  | 8.2 |  | 89.05 | 0.8 |  |  | 6.56
0012 |  |  | ELETRICISTA | 7.09 |  | 13.4 |  | 89.05 | 0.8 |  |  | 10.72
(B) Total: | [9 empty] | 17.28
Código auxiliar |  |  | (C) Materiais |  |  |  | Unidade | Valor unitário | Consumo |  |  | Valor total
3274 |  |  | ELETRODUTO EM AÇO GALVANIZADO A FOGO DIÂMETRO 2" - PESADO |  |  |  | m | 27.91 | 1 |  |  | 27.91
(C) Total: | [9 empty] | 27.91
Custo direto total (A) + (B) + (C) + (D) + (E) | [9 empty] | 45.19
BDI: 0,00% | [9 empty] | 0
Preço unitário total | [9 empty] | 45.19
Descrições:
Tabela de preços: TABELA 128 - CUSTOS DE OBRAS CIVIS - NOVEMBRO/2017 - DESONERADA | [9 empty] | Data base: 01/11/2017
Serviço: 071216 - ELETRODUTO EM AÇO GALVANIZADO A FOGO DIÂMETRO 2 1/2" - PESADO | [9 empty] | Unidade: M
Código auxiliar |  |  | (B) Mãos-de-obra | Eq. Salarial |  | Sal/Hora |  | Encargos(%) | Consumo |  |  | Custo Horário
0012 |  |  | ELETRICISTA | 7.09 |  | 13.4 |  | 89.05 | 1.4 |  |  | 18.76
0008 |  |  | AJUDANTE | 4.34 |  | 8.2 |  | 89.05 | 1.4 |  |  | 11.48
(B) Total: | [9 empty] | 30.24
Código auxiliar |  |  | (C) Materiais |  |  |  | Unidade | Valor unitário | Consumo |  |  | Valor total
3275 |  |  | ELETRODUTO EM AÇO GALVANIZADO A FOGO DIÂMETRO 2 1/2" - PESADO |  |  |  | m | 35.2 | 1 |  |  | 35.2
(C) Total: | [9 empty] | 35.2
Custo direto total (A) + (B) + (C) + (D) + (E) | [9 empty] | 65.44
BDI: 0,00% | [9 empty] | 0
Preço unitário total | [9 empty] | 65.44
Descrições:
Tabela de preços: TABELA 128 - CUSTOS DE OBRAS CIVIS - NOVEMBRO/2017 - DESONERADA | [9 empty] | Data base: 01/11/2017
Serviço: 071217 - ELETRODUTO EM AÇO GALVANIZADO A FOGO DIÂMETRO 3" - PESADO | [9 empty] | Unidade: M
Código auxiliar |  |  | (B) Mãos-de-obra | Eq. Salarial |  | Sal/Hora |  | Encargos(%) | Consumo |  |  | Custo Horário
0008 |  |  | AJUDANTE | 4.34 |  | 8.2 |  | 89.05 | 1.6 |  |  | 13.12
0012 |  |  | ELETRICISTA | 7.09 |  | 13.4 |  | 89.05 | 1.6 |  |  | 21.44
(B) Total: | [9 empty] | 34.56
Código auxiliar |  |  | (C) Materiais |  |  |  | Unidade | Valor unitário | Consumo |  |  | Valor total
3276 |  |  | ELETRODUTO EM AÇO GALVANIZADO A FOGO DIÂMETRO 3" - PESADO |  |  |  | m | 46.4 | 1 |  |  | 46.4
(C) Total: | [9 empty] | 46.4
Custo direto total (A) + (B) + (C) + (D) + (E) | [9 empty] | 80.96
BDI: 0,00% | [9 empty] | 0
Preço unitário total | [9 empty] | 80.96
Descrições:
Tabela de preços: TABELA 128 - CUSTOS DE OBRAS CIVIS - NOVEMBRO/2017 - DESONERADA | [9 empty] | Data base: 01/11/2017
Serviço: 071218 - ELETRODUTO EM AÇO GALVANIZADO A FOGO DIÂMETRO 4" - PESADO | [9 empty] | Unidade: M
Código auxiliar |  |  | (B) Mãos-de-obra | Eq. Salarial |  | Sal/Hora |  | Encargos(%) | Consumo |  |  | Custo Horário
0012 |  |  | ELETRICISTA | 7.09 |  | 13.4 |  | 89.05 | 2 |  |  | 26.8
0008 |  |  | AJUDANTE | 4.34 |  | 8.2 |  | 89.05 | 2 |  |  | 16.4
(B) Total: | [9 empty] | 43.2
Código auxiliar |  |  | (C) Materiais |  |  |  | Unidade | Valor unitário | Consumo |  |  | Valor total
3278 |  |  | ELETRODUTO EM AÇO GALVANIZADO A FOGO DIÂMETRO 4" - PESADO |  |  |  | m | 60.47 | 1 |  |  | 60.47
(C) Total: | [9 empty] | 60.47
Custo direto total (A) + (B) + (C) + (D) + (E) | [9 empty] | 103.67
BDI: 0,00% | [9 empty] | 0
Preço unitário total | [9 empty] | 103.67
Descrições:
Tabela de preços: TABELA 128 - CUSTOS DE OBRAS CIVIS - NOVEMBRO/2017 - DESONERADA | [9 empty] | Data base: 01/11/2017
Serviço: 071230 - ELETRODUTO METALICO FLEXIVEL DIAMETRO DIAM.1/2" | [9 empty] | Unidade: M
Código auxiliar |  |  | (B) Mãos-de-obra | Eq. Salarial |  | Sal/Hora |  | Encargos(%) | Consumo |  |  | Custo Horário
0008 |  |  | AJUDANTE | 4.34 |  | 8.2 |  | 89.05 | 0.17 |  |  | 1.39
0012 |  |  | ELETRICISTA | 7.09 |  | 13.4 |  | 89.05 | 0.17 |  |  | 2.28
(B) Total: | [9 empty] | 3.67
Código auxiliar |  |  | (C) Materiais |  |  |  | Unidade | Valor unitário | Consumo |  |  | Valor total
3289 |  |  | ELETRODUTO METALICO FLEXIVEL DIAMETRO DIAM.1/2" |  |  |  | m | 3.63 | 1 |  |  | 3.63
(C) Total: | [9 empty] | 3.63
Custo direto total (A) + (B) + (C) + (D) + (E) | [9 empty] | 7.3
BDI: 0,00% | [9 empty] | 0
Preço unitário total | [9 empty] | 7.3
Descrições:
Tabela de preços: TABELA 128 - CUSTOS DE OBRAS CIVIS - NOVEMBRO/2017 - DESONERADA | [9 empty] | Data base: 01/11/2017
Serviço: 071231 - ELETRODUTO METALICO FLEXIVEL DIAMETRO DIAM.3/4" | [9 empty] | Unidade: M
Código auxiliar |  |  | (B) Mãos-de-obra | Eq. Salarial |  | Sal/Hora |  | Encargos(%) | Consumo |  |  | Custo Horário
0012 |  |  | ELETRICISTA | 7.09 |  | 13.4 |  | 89.05 | 0.17 |  |  | 2.28
0008 |  |  | AJUDANTE | 4.34 |  | 8.2 |  | 89.05 | 0.17 |  |  | 1.39
(B) Total: | [9 empty] | 3.67
Código auxiliar |  |  | (C) Materiais |  |  |  | Unidade | Valor unitário | Consumo |  |  | Valor total
3290 |  |  | ELETRODUTO METALICO FLEXIVEL DIAMETRO DIAM.3/4" |  |  |  | m | 4.62 | 1 |  |  | 4.62
(C) Total: | [9 empty] | 4.62
Custo direto total (A) + (B) + (C) + (D) + (E) | [9 empty] | 8.29
BDI: 0,00% | [9 empty] | 0
Preço unitário total | [9 empty] | 8.29
Descrições:
Tabela de preços: TABELA 128 - CUSTOS DE OBRAS CIVIS - NOVEMBRO/2017 - DESONERADA | [9 empty] | Data base: 01/11/2017
Serviço: 071232 - ELETRODUTO METALICO FLEXIVEL DIAMETRO DIAM. 1" | [9 empty] | Unidade: M
Código auxiliar |  |  | (B) Mãos-de-obra | Eq. Salarial |  | Sal/Hora |  | Encargos(%) | Consumo |  |  | Custo Horário
0008 |  |  | AJUDANTE | 4.34 |  | 8.2 |  | 89.05 | 0.17 |  |  | 1.39
0012 |  |  | ELETRICISTA | 7.09 |  | 13.4 |  | 89.05 | 0.17 |  |  | 2.28
(B) Total: | [9 empty] | 3.67
Código auxiliar |  |  | (C) Materiais |  |  |  | Unidade | Valor unitário | Consumo |  |  | Valor total
3288 |  |  | ELETRODUTO METALICO FLEXIVEL DIAMETRO DIAM. 1" |  |  |  | m | 6.66 | 1 |  |  | 6.66
(C) Total: | [9 empty] | 6.66
Custo direto total (A) + (B) + (C) + (D) + (E) | [9 empty] | 10.33
BDI: 0,00% | [9 empty] | 0
Preço unitário total | [9 empty] | 10.33
Descrições:
Tabela de preços: TABELA 128 - CUSTOS DE OBRAS CIVIS - NOVEMBRO/2017 - DESONERADA | [9 empty] | Data base: 01/11/2017
Serviço: 071250 - ELETRODUTO EM AÇO ZINCADO DIÂMETRO 1/2" | [9 empty] | Unidade: M
Código auxiliar |  |  | (B) Mãos-de-obra | Eq. Salarial |  | Sal/Hora |  | Encargos(%) | Consumo |  |  | Custo Horário
0012 |  |  | ELETRICISTA | 7.09 |  | 13.4 |  | 89.05 | 0.2 |  |  | 2.68
0008 |  |  | AJUDANTE | 4.34 |  | 8.2 |  | 89.05 | 0.2 |  |  | 1.64
(B) Total: | [9 empty] | 4.32
Código auxiliar |  |  | (C) Materiais |  |  |  | Unidade | Valor unitário | Consumo |  |  | Valor total
3299 |  |  | ELETRODUTO EM AÇO ZINCADO DIAM. 1/2" |  |  |  | m | 3.33 | 1 |  |  | 3.33
(C) Total: | [9 empty] | 3.33
Custo direto total (A) + (B) + (C) + (D) + (E) | [9 empty] | 7.65
BDI: 0,00% | [9 empty] | 0
Preço unitário total | [9 empty] | 7.65
Descrições:
Tabela de preços: TABELA 128 - CUSTOS DE OBRAS CIVIS - NOVEMBRO/2017 - DESONERADA | [9 empty] | Data base: 01/11/2017
Serviço: 071251 - ELETRODUTO EM AÇO ZINCADO DIÂMETRO 3/4" | [9 empty] | Unidade: M
Código auxiliar |  |  | (B) Mãos-de-obra | Eq. Salarial |  | Sal/Hora |  | Encargos(%) | Consumo |  |  | Custo Horário
0008 |  |  | AJUDANTE | 4.34 |  | 8.2 |  | 89.05 | 0.3 |  |  | 2.46
0012 |  |  | ELETRICISTA | 7.09 |  | 13.4 |  | 89.05 | 0.3 |  |  | 4.02
(B) Total: | [9 empty] | 6.48
Código auxiliar |  |  | (C) Materiais |  |  |  | Unidade | Valor unitário | Consumo |  |  | Valor total
3300 |  |  | ELETRODUTO EM AÇO ZINCADO DIAM. 3/4" |  |  |  | m | 4.68 | 1 |  |  | 4.68
(C) Total: | [9 empty] | 4.68
Custo direto total (A) + (B) + (C) + (D) + (E) | [9 empty] | 11.16
BDI: 0,00% | [9 empty] | 0
Preço unitário total | [9 empty] | 11.16
Descrições:
Tabela de preços: TABELA 128 - CUSTOS DE OBRAS CIVIS - NOVEMBRO/2017 - DESONERADA | [9 empty] | Data base: 01/11/2017
Serviço: 071252 - ELETRODUTO EM AÇO ZINCADO DIÂMETRO 1" | [9 empty] | Unidade: M
Código auxiliar |  |  | (B) Mãos-de-obra | Eq. Salarial |  | Sal/Hora |  | Encargos(%) | Consumo |  |  | Custo Horário
0012 |  |  | ELETRICISTA | 7.09 |  | 13.4 |  | 89.05 | 0.4 |  |  | 5.36
0008 |  |  | AJUDANTE | 4.34 |  | 8.2 |  | 89.05 | 0.4 |  |  | 3.28
(B) Total: | [9 empty] | 8.64
Código auxiliar |  |  | (C) Materiais |  |  |  | Unidade | Valor unitário | Consumo |  |  | Valor total
3302 |  |  | ELETRODUTO EM AÇO ZINCADO DIAMETRO 1" |  |  |  | m | 5.63 | 1 |  |  | 5.63
(C) Total: | [9 empty] | 5.63
Custo direto total (A) + (B) + (C) + (D) + (E) | [9 empty] | 14.27
BDI: 0,00% | [9 empty] | 0
Preço unitário total | [9 empty] | 14.27
Descrições:
Tabela de preços: TABELA 128 - CUSTOS DE OBRAS CIVIS - NOVEMBRO/2017 - DESONERADA | [9 empty] | Data base: 01/11/2017
Serviço: 071253 - ELETRODUTO EM AÇO ZINCADO DIÂMETRO 1.1/4" | [9 empty] | Unidade: M
Código auxiliar |  |  | (B) Mãos-de-obra | Eq. Salarial |  | Sal/Hora |  | Encargos(%) | Consumo |  |  | Custo Horário
0008 |  |  | AJUDANTE | 4.34 |  | 8.2 |  | 89.05 | 0.65 |  |  | 5.33
0012 |  |  | ELETRICISTA | 7.09 |  | 13.4 |  | 89.05 | 0.65 |  |  | 8.71
(B) Total: | [9 empty] | 14.04
Código auxiliar |  |  | (C) Materiais |  |  |  | Unidade | Valor unitário | Consumo |  |  | Valor total
3303 |  |  | ELETRODUTO EM AÇO ZINCADO DIAMETRO 1.1/4" |  |  |  | m | 10.24 | 1 |  |  | 10.24
(C) Total: | [9 empty] | 10.24
Custo direto total (A) + (B) + (C) + (D) + (E) | [9 empty] | 24.28
BDI: 0,00% | [9 empty] | 0
Preço unitário total | [9 empty] | 24.28
Descrições:
Tabela de preços: TABELA 128 - CUSTOS DE OBRAS CIVIS - NOVEMBRO/2017 - DESONERADA | [9 empty] | Data base: 01/11/2017
Serviço: 071254 - ELETRODUTO EM AÇO ZINCADO DIÂMETRO 1.1/2" | [9 empty] | Unidade: M
Código auxiliar |  |  | (B) Mãos-de-obra | Eq. Salarial |  | Sal/Hora |  | Encargos(%) | Consumo |  |  | Custo Horário
0012 |  |  | ELETRICISTA | 7.09 |  | 13.4 |  | 89.05 | 0.7 |  |  | 9.38
0008 |  |  | AJUDANTE | 4.34 |  | 8.2 |  | 89.05 | 0.7 |  |  | 5.74
(B) Total: | [9 empty] | 15.12
Código auxiliar |  |  | (C) Materiais |  |  |  | Unidade | Valor unitário | Consumo |  |  | Valor total
3301 |  |  | ELETRODUTO EM AÇO ZINCADO DIAM.1.1/2" |  |  |  | m | 12.36 | 1 |  |  | 12.36
(C) Total: | [9 empty] | 12.36
Custo direto total (A) + (B) + (C) + (D) + (E) | [9 empty] | 27.48
BDI: 0,00% | [9 empty] | 0
Preço unitário total | [9 empty] | 27.48
Descrições:
Tabela de preços: TABELA 128 - CUSTOS DE OBRAS CIVIS - NOVEMBRO/2017 - DESONERADA | [9 empty] | Data base: 01/11/2017
Serviço: 071255 - ELETRODUTO EM AÇO ZINCADO DIÂMETRO 2" | [9 empty] | Unidade: M
Código auxiliar |  |  | (B) Mãos-de-obra | Eq. Salarial |  | Sal/Hora |  | Encargos(%) | Consumo |  |  | Custo Horário
0008 |  |  | AJUDANTE | 4.34 |  | 8.2 |  | 89.05 | 0.8 |  |  | 6.56
0012 |  |  | ELETRICISTA | 7.09 |  | 13.4 |  | 89.05 | 0.8 |  |  | 10.72
(B) Total: | [9 empty] | 17.28
Código auxiliar |  |  | (C) Materiais |  |  |  | Unidade | Valor unitário | Consumo |  |  | Valor total
3304 |  |  | ELETRODUTO EM AÇO ZINCADO DIAMETRO 2" |  |  |  | m | 16.57 | 1 |  |  | 16.57
(C) Total: | [9 empty] | 16.57
Custo direto total (A) + (B) + (C) + (D) + (E) | [9 empty] | 33.85
BDI: 0,00% | [9 empty] | 0
Preço unitário total | [9 empty] | 33.85
Descrições:
Tabela de preços: TABELA 128 - CUSTOS DE OBRAS CIVIS - NOVEMBRO/2017 - DESONERADA | [9 empty] | Data base: 01/11/2017
Serviço: 071256 - ELETRODUTO EM AÇO ZINCADO DIÂMETRO 2.1/2" | [9 empty] | Unidade: M
Código auxiliar |  |  | (B) Mãos-de-obra | Eq. Salarial |  | Sal/Hora |  | Encargos(%) | Consumo |  |  | Custo Horário
0012 |  |  | ELETRICISTA | 7.09 |  | 13.4 |  | 89.05 | 1.4 |  |  | 18.76
0008 |  |  | AJUDANTE | 4.34 |  | 8.2 |  | 89.05 | 1.4 |  |  | 11.48
(B) Total: | [9 empty] | 30.24
Código auxiliar |  |  | (C) Materiais |  |  |  | Unidade | Valor unitário | Consumo |  |  | Valor total
3305 |  |  | ELETRODUTO EM AÇO ZINCADO DIAMETRO 2.1/2" |  |  |  | m | 28.19 | 1 |  |  | 28.19
(C) Total: | [9 empty] | 28.19
Custo direto total (A) + (B) + (C) + (D) + (E) | [9 empty] | 58.43
BDI: 0,00% | [9 empty] | 0
Preço unitário total | [9 empty] | 58.43
Descrições:
Tabela de preços: TABELA 128 - CUSTOS DE OBRAS CIVIS - NOVEMBRO/2017 - DESONERADA | [9 empty] | Data base: 01/11/2017
Serviço: 071257 - ELETRODUTO EM AÇO ZINCADO DIÂMETRO 3" | [9 empty] | Unidade: M
Código auxiliar |  |  | (B) Mãos-de-obra | Eq. Salarial |  | Sal/Hora |  | Encargos(%) | Consumo |  |  | Custo Horário
0008 |  |  | AJUDANTE | 4.34 |  | 8.2 |  | 89.05 | 1.6 |  |  | 13.12
0012 |  |  | ELETRICISTA | 7.09 |  | 13.4 |  | 89.05 | 1.6 |  |  | 21.44
(B) Total: | [9 empty] | 34.56
Código auxiliar |  |  | (C) Materiais |  |  |  | Unidade | Valor unitário | Consumo |  |  | Valor total
3306 |  |  | ELETRODUTO EM AÇO ZINCADO DIAMETRO 3" |  |  |  | m | 34.77 | 1 |  |  | 34.77
(C) Total: | [9 empty] | 34.77
Custo direto total (A) + (B) + (C) + (D) + (E) | [9 empty] | 69.33
BDI: 0,00% | [9 empty] | 0
Preço unitário total | [9 empty] | 69.33
Descrições:
Tabela de preços: TABELA 128 - CUSTOS DE OBRAS CIVIS - NOVEMBRO/2017 - DESONERADA | [9 empty] | Data base: 01/11/2017
Serviço: 071258 - ELETRODUTO EM AÇO ZINCADO DIÂMETRO 4" | [9 empty] | Unidade: M
Código auxiliar |  |  | (B) Mãos-de-obra | Eq. Salarial |  | Sal/Hora |  | Encargos(%) | Consumo |  |  | Custo Horário
0012 |  |  | ELETRICISTA | 7.09 |  | 13.4 |  | 89.05 | 2 |  |  | 26.8
0008 |  |  | AJUDANTE | 4.34 |  | 8.2 |  | 89.05 | 2 |  |  | 16.4
(B) Total: | [9 empty] | 43.2
Código auxiliar |  |  | (C) Materiais |  |  |  | Unidade | Valor unitário | Consumo |  |  | Valor total
3307 |  |  | ELETRODUTO EM AÇO ZINCADO DIAMETRO 4" |  |  |  | m | 57.65 | 1 |  |  | 57.65
(C) Total: | [9 empty] | 57.65
Custo direto total (A) + (B) + (C) + (D) + (E) | [9 empty] | 100.85
BDI: 0,00% | [9 empty] | 0
Preço unitário total | [9 empty] | 100.85
Descrições:
Tabela de preços: TABELA 128 - CUSTOS DE OBRAS CIVIS - NOVEMBRO/2017 - DESONERADA | [9 empty] | Data base: 01/11/2017
Serviço: 071267 - ELO FUSÍVEL 5 H | [9 empty] | Unidade: Un
Código auxiliar |  |  | (B) Mãos-de-obra | Eq. Salarial |  | Sal/Hora |  | Encargos(%) | Consumo |  |  | Custo Horário
0008 |  |  | AJUDANTE | 4.34 |  | 8.2 |  | 89.05 | 0.25 |  |  | 2.05
0012 |  |  | ELETRICISTA | 7.09 |  | 13.4 |  | 89.05 | 0.25 |  |  | 3.35
(B) Total: | [9 empty] | 5.4
Código auxiliar |  |  | (C) Materiais |  |  |  | Unidade | Valor unitário | Consumo |  |  | Valor total
3836 |  |  | ELO FUSÍVEL 5 H |  |  |  | un | 1.95 | 1 |  |  | 1.95
(C) Total: | [9 empty] | 1.95
Custo direto total (A) + (B) + (C) + (D) + (E) | [9 empty] | 7.35
BDI: 0,00% | [9 empty] | 0
Preço unitário total | [9 empty] | 7.35
Descrições:
Tabela de preços: TABELA 128 - CUSTOS DE OBRAS CIVIS - NOVEMBRO/2017 - DESONERADA | [9 empty] | Data base: 01/11/2017
Serviço: 071268 - ELO FUSÍVEL 6 K | [9 empty] | Unidade: Un
Código auxiliar |  |  | (B) Mãos-de-obra | Eq. Salarial |  | Sal/Hora |  | Encargos(%) | Consumo |  |  | Custo Horário
0012 |  |  | ELETRICISTA | 7.09 |  | 13.4 |  | 89.05 | 0.25 |  |  | 3.35
0008 |  |  | AJUDANTE | 4.34 |  | 8.2 |  | 89.05 | 0.25 |  |  | 2.05
(B) Total: | [9 empty] | 5.4
Código auxiliar |  |  | (C) Materiais |  |  |  | Unidade | Valor unitário | Consumo |  |  | Valor total
3837 |  |  | ELO FUSÍVEL 6 K |  |  |  | un | 2 | 1 |  |  | 2
(C) Total: | [9 empty] | 2
Custo direto total (A) + (B) + (C) + (D) + (E) | [9 empty] | 7.4
BDI: 0,00% | [9 empty] | 0
Preço unitário total | [9 empty] | 7.4
Descrições:
Tabela de preços: TABELA 128 - CUSTOS DE OBRAS CIVIS - NOVEMBRO/2017 - DESONERADA | [9 empty] | Data base: 01/11/2017
Serviço: 071270 - ELO FUSIVEL 8 K - 15 KV | [9 empty] | Unidade: Un
Código auxiliar |  |  | (B) Mãos-de-obra | Eq. Salarial |  | Sal/Hora |  | Encargos(%) | Consumo |  |  | Custo Horário
0008 |  |  | AJUDANTE | 4.34 |  | 8.2 |  | 89.05 | 0.25 |  |  | 2.05
0012 |  |  | ELETRICISTA | 7.09 |  | 13.4 |  | 89.05 | 0.25 |  |  | 3.35
(B) Total: | [9 empty] | 5.4
Código auxiliar |  |  | (C) Materiais |  |  |  | Unidade | Valor unitário | Consumo |  |  | Valor total
3757 |  |  | ELO FUSIVEL 8 K, 15 KV |  |  |  | un | 1.8 | 1 |  |  | 1.8
(C) Total: | [9 empty] | 1.8
Custo direto total (A) + (B) + (C) + (D) + (E) | [9 empty] | 7.2
BDI: 0,00% | [9 empty] | 0
Preço unitário total | [9 empty] | 7.2
Descrições:
Tabela de preços: TABELA 128 - CUSTOS DE OBRAS CIVIS - NOVEMBRO/2017 - DESONERADA | [9 empty] | Data base: 01/11/2017
Serviço: 071271 - ELO FUSIVEL 10 K - 15 KV | [9 empty] | Unidade: Un
Código auxiliar |  |  | (B) Mãos-de-obra | Eq. Salarial |  | Sal/Hora |  | Encargos(%) | Consumo |  |  | Custo Horário
0012 |  |  | ELETRICISTA | 7.09 |  | 13.4 |  | 89.05 | 0.25 |  |  | 3.35
0008 |  |  | AJUDANTE | 4.34 |  | 8.2 |  | 89.05 | 0.25 |  |  | 2.05
(B) Total: | [9 empty] | 5.4
Código auxiliar |  |  | (C) Materiais |  |  |  | Unidade | Valor unitário | Consumo |  |  | Valor total
3763 |  |  | ELO FUSIVEL 10 K, 15 KV |  |  |  | un | 2 | 1 |  |  | 2
(C) Total: | [9 empty] | 2
Custo direto total (A) + (B) + (C) + (D) + (E) | [9 empty] | 7.4
BDI: 0,00% | [9 empty] | 0
Preço unitário total | [9 empty] | 7.4
Descrições:
Tabela de preços: TABELA 128 - CUSTOS DE OBRAS CIVIS - NOVEMBRO/2017 - DESONERADA | [9 empty] | Data base: 01/11/2017
Serviço: 071275 - ESTICADOR P/CABO DE AÇO | [9 empty] | Unidade: Un
Código auxiliar |  |  | (B) Mãos-de-obra | Eq. Salarial |  | Sal/Hora |  | Encargos(%) | Consumo |  |  | Custo Horário
0008 |  |  | AJUDANTE | 4.34 |  | 8.2 |  | 89.05 | 0.2 |  |  | 1.64
0012 |  |  | ELETRICISTA | 7.09 |  | 13.4 |  | 89.05 | 0.2 |  |  | 2.68
(B) Total: | [9 empty] | 4.32
Código auxiliar |  |  | (C) Materiais |  |  |  | Unidade | Valor unitário | Consumo |  |  | Valor total
3787 |  |  | ESTICADOR P/CABO DE AÇO |  |  |  | un | 2.26 | 1 |  |  | 2.26
(C) Total: | [9 empty] | 2.26
Custo direto total (A) + (B) + (C) + (D) + (E) | [9 empty] | 6.58
BDI: 0,00% | [9 empty] | 0
Preço unitário total | [9 empty] | 6.58
Descrições:
Tabela de preços: TABELA 128 - CUSTOS DE OBRAS CIVIS - NOVEMBRO/2017 - DESONERADA | [9 empty] | Data base: 01/11/2017
Serviço: 071277 - EMENDA INTERNA P/ELETROCALHA (50 X 50 mm) | [9 empty] | Unidade: Un
Código auxiliar |  |  | (B) Mãos-de-obra | Eq. Salarial |  | Sal/Hora |  | Encargos(%) | Consumo |  |  | Custo Horário
0012 |  |  | ELETRICISTA | 7.09 |  | 13.4 |  | 89.05 | 0.15 |  |  | 2.01
0008 |  |  | AJUDANTE | 4.34 |  | 8.2 |  | 89.05 | 0.15 |  |  | 1.23
(B) Total: | [9 empty] | 3.24
Código auxiliar |  |  | (C) Materiais |  |  |  | Unidade | Valor unitário | Consumo |  |  | Valor total
3835 |  |  | EMENDA INTERNA P/ELETROCALHA (50 X 50 mm) |  |  |  | un | 1.2 | 1 |  |  | 1.2
(C) Total: | [9 empty] | 1.2
Custo direto total (A) + (B) + (C) + (D) + (E) | [9 empty] | 4.44
BDI: 0,00% | [9 empty] | 0
Preço unitário total | [9 empty] | 4.44
Descrições:
Tabela de preços: TABELA 128 - CUSTOS DE OBRAS CIVIS - NOVEMBRO/2017 - DESONERADA | [9 empty] | Data base: 01/11/2017
Serviço: 071278 - ESPELHO BAQUELITE 4" X 2" 1 FURO RJ-45 | [9 empty] | Unidade: Un
Código auxiliar |  |  | (B) Mãos-de-obra | Eq. Salarial |  | Sal/Hora |  | Encargos(%) | Consumo |  |  | Custo Horário
0008 |  |  | AJUDANTE | 4.34 |  | 8.2 |  | 89.05 | 0.03 |  |  | 0.25
0012 |  |  | ELETRICISTA | 7.09 |  | 13.4 |  | 89.05 | 0.03 |  |  | 0.4
(B) Total: | [9 empty] | 0.65
Código auxiliar |  |  | (C) Materiais |  |  |  | Unidade | Valor unitário | Consumo |  |  | Valor total
3906 |  |  | ESPELHO BAQUELITE 4" X 2" 1 FURO RJ - 45 |  |  |  | un | 2.53 | 1 |  |  | 2.53
(C) Total: | [9 empty] | 2.53
Custo direto total (A) + (B) + (C) + (D) + (E) | [9 empty] | 3.18
BDI: 0,00% | [9 empty] | 0
Preço unitário total | [9 empty] | 3.18
Descrições:
Tabela de preços: TABELA 128 - CUSTOS DE OBRAS CIVIS - NOVEMBRO/2017 - DESONERADA | [9 empty] | Data base: 01/11/2017
Serviço: 071279 - ESPELHO BAQUELITE 4" X 2" 2 FUROS RJ-45 | [9 empty] | Unidade: Un
Código auxiliar |  |  | (B) Mãos-de-obra | Eq. Salarial |  | Sal/Hora |  | Encargos(%) | Consumo |  |  | Custo Horário
0012 |  |  | ELETRICISTA | 7.09 |  | 13.4 |  | 89.05 | 0.03 |  |  | 0.4
0008 |  |  | AJUDANTE | 4.34 |  | 8.2 |  | 89.05 | 0.03 |  |  | 0.25
(B) Total: | [9 empty] | 0.65
Código auxiliar |  |  | (C) Materiais |  |  |  | Unidade | Valor unitário | Consumo |  |  | Valor total
3907 |  |  | ESPELHO BAQUELITE 4" X 2" 2 FUROS RJ - 45 |  |  |  | un | 2.53 | 1 |  |  | 2.53
(C) Total: | [9 empty] | 2.53
Custo direto total (A) + (B) + (C) + (D) + (E) | [9 empty] | 3.18
BDI: 0,00% | [9 empty] | 0
Preço unitário total | [9 empty] | 3.18
Descrições:
Tabela de preços: TABELA 128 - CUSTOS DE OBRAS CIVIS - NOVEMBRO/2017 - DESONERADA | [9 empty] | Data base: 01/11/2017
Serviço: 071280 - FIO DE COBRE NU No. 2,5 MM2 (45,05M /KG) | [9 empty] | Unidade: M
Código auxiliar |  |  | (B) Mãos-de-obra | Eq. Salarial |  | Sal/Hora |  | Encargos(%) | Consumo |  |  | Custo Horário
0008 |  |  | AJUDANTE | 4.34 |  | 8.2 |  | 89.05 | 0.055 |  |  | 0.45
0012 |  |  | ELETRICISTA | 7.09 |  | 13.4 |  | 89.05 | 0.055 |  |  | 0.74
(B) Total: | [9 empty] | 1.19
Código auxiliar |  |  | (C) Materiais |  |  |  | Unidade | Valor unitário | Consumo |  |  | Valor total
3309 |  |  | FIO DE COBRE NU No. 2,5 MM2 (45,05M /KG) |  |  |  | m | 0.93 | 1 |  |  | 0.93
(C) Total: | [9 empty] | 0.93
Custo direto total (A) + (B) + (C) + (D) + (E) | [9 empty] | 2.12
BDI: 0,00% | [9 empty] | 0
Preço unitário total | [9 empty] | 2.12
Descrições:
Tabela de preços: TABELA 128 - CUSTOS DE OBRAS CIVIS - NOVEMBRO/2017 - DESONERADA | [9 empty] | Data base: 01/11/2017
Serviço: 071281 - FIO DE COBRE NU No. 4 MM2 (28,00 M/KG) | [9 empty] | Unidade: M
Código auxiliar |  |  | (B) Mãos-de-obra | Eq. Salarial |  | Sal/Hora |  | Encargos(%) | Consumo |  |  | Custo Horário
0012 |  |  | ELETRICISTA | 7.09 |  | 13.4 |  | 89.05 | 0.06 |  |  | 0.8
0008 |  |  | AJUDANTE | 4.34 |  | 8.2 |  | 89.05 | 0.06 |  |  | 0.49
(B) Total: | [9 empty] | 1.29
Código auxiliar |  |  | (C) Materiais |  |  |  | Unidade | Valor unitário | Consumo |  |  | Valor total
3310 |  |  | FIO DE COBRE NU No. 4 MM2 (28,00 M/KG) |  |  |  | m | 1.54 | 1 |  |  | 1.54
(C) Total: | [9 empty] | 1.54
Custo direto total (A) + (B) + (C) + (D) + (E) | [9 empty] | 2.83
BDI: 0,00% | [9 empty] | 0
Preço unitário total | [9 empty] | 2.83
Descrições:
Tabela de preços: TABELA 128 - CUSTOS DE OBRAS CIVIS - NOVEMBRO/2017 - DESONERADA | [9 empty] | Data base: 01/11/2017
Serviço: 071282 - FIO DE COBRE NU No. 6 MM2 (18,00 M/KG) | [9 empty] | Unidade: M
Código auxiliar |  |  | (B) Mãos-de-obra | Eq. Salarial |  | Sal/Hora |  | Encargos(%) | Consumo |  |  | Custo Horário
0008 |  |  | AJUDANTE | 4.34 |  | 8.2 |  | 89.05 | 0.065 |  |  | 0.53
0012 |  |  | ELETRICISTA | 7.09 |  | 13.4 |  | 89.05 | 0.065 |  |  | 0.87
(B) Total: | [9 empty] | 1.4
Código auxiliar |  |  | (C) Materiais |  |  |  | Unidade | Valor unitário | Consumo |  |  | Valor total
3311 |  |  | FIO DE COBRE NU No. 6 MM2 (18,00 M/KG) |  |  |  | m | 2.11 | 1 |  |  | 2.11
(C) Total: | [9 empty] | 2.11
Custo direto total (A) + (B) + (C) + (D) + (E) | [9 empty] | 3.51
BDI: 0,00% | [9 empty] | 0
Preço unitário total | [9 empty] | 3.51
Descrições:
Tabela de preços: TABELA 128 - CUSTOS DE OBRAS CIVIS - NOVEMBRO/2017 - DESONERADA | [9 empty] | Data base: 01/11/2017
Serviço: 071283 - FIO DE COBRE NU No. 10 MM2 (11,00 M/KG) | [9 empty] | Unidade: M
Código auxiliar |  |  | (B) Mãos-de-obra | Eq. Salarial |  | Sal/Hora |  | Encargos(%) | Consumo |  |  | Custo Horário
0012 |  |  | ELETRICISTA | 7.09 |  | 13.4 |  | 89.05 | 0.07 |  |  | 0.94
0008 |  |  | AJUDANTE | 4.34 |  | 8.2 |  | 89.05 | 0.07 |  |  | 0.57
(B) Total: | [9 empty] | 1.51
Código auxiliar |  |  | (C) Materiais |  |  |  | Unidade | Valor unitário | Consumo |  |  | Valor total
3308 |  |  | FIO DE COBRE NU No. 10 MM2 (11,00 M/KG) |  |  |  | m | 3.8 | 1 |  |  | 3.8
(C) Total: | [9 empty] | 3.8
Custo direto total (A) + (B) + (C) + (D) + (E) | [9 empty] | 5.31
BDI: 0,00% | [9 empty] | 0
Preço unitário total | [9 empty] | 5.31
Descrições:
Tabela de preços: TABELA 128 - CUSTOS DE OBRAS CIVIS - NOVEMBRO/2017 - DESONERADA | [9 empty] | Data base: 01/11/2017
Serviço: 071290 - FIO ISOLADO PVC 750 V, No. 1,5 MM2 | [9 empty] | Unidade: M
Código auxiliar |  |  | (B) Mãos-de-obra | Eq. Salarial |  | Sal/Hora |  | Encargos(%) | Consumo |  |  | Custo Horário
0008 |  |  | AJUDANTE | 4.34 |  | 8.2 |  | 89.05 | 0.05 |  |  | 0.41
0012 |  |  | ELETRICISTA | 7.09 |  | 13.4 |  | 89.05 | 0.05 |  |  | 0.67
(B) Total: | [9 empty] | 1.08
Código auxiliar |  |  | (C) Materiais |  |  |  | Unidade | Valor unitário | Consumo |  |  | Valor total
3312 |  |  | FIO ISOLADO 750 V, PIRASTIC No. 1,5 MM2 |  |  |  | m | 0.5 | 1.02 |  |  | 0.51
(C) Total: | [9 empty] | 0.51
Custo direto total (A) + (B) + (C) + (D) + (E) | [9 empty] | 1.59
BDI: 0,00% | [9 empty] | 0
Preço unitário total | [9 empty] | 1.59
Descrições:
Tabela de preços: TABELA 128 - CUSTOS DE OBRAS CIVIS - NOVEMBRO/2017 - DESONERADA | [9 empty] | Data base: 01/11/2017
Serviço: 071291 - FIO ISOLADO PVC 750 V, No. 2,5 MM2 | [9 empty] | Unidade: M
Código auxiliar |  |  | (B) Mãos-de-obra | Eq. Salarial |  | Sal/Hora |  | Encargos(%) | Consumo |  |  | Custo Horário
0012 |  |  | ELETRICISTA | 7.09 |  | 13.4 |  | 89.05 | 0.055 |  |  | 0.74
0008 |  |  | AJUDANTE | 4.34 |  | 8.2 |  | 89.05 | 0.055 |  |  | 0.45
(B) Total: | [9 empty] | 1.19
Código auxiliar |  |  | (C) Materiais |  |  |  | Unidade | Valor unitário | Consumo |  |  | Valor total
3314 |  |  | FIO ISOLADO 750 V, PIRASTIC No. 2,5 MM2 |  |  |  | m | 0.91 | 1.02 |  |  | 0.93
(C) Total: | [9 empty] | 0.93
Custo direto total (A) + (B) + (C) + (D) + (E) | [9 empty] | 2.12
BDI: 0,00% | [9 empty] | 0
Preço unitário total | [9 empty] | 2.12
Descrições:
Tabela de preços: TABELA 128 - CUSTOS DE OBRAS CIVIS - NOVEMBRO/2017 - DESONERADA | [9 empty] | Data base: 01/11/2017
Serviço: 071292 - FIO ISOLADO PVC 750 V, No. 4 MM2 | [9 empty] | Unidade: M
Código auxiliar |  |  | (B) Mãos-de-obra | Eq. Salarial |  | Sal/Hora |  | Encargos(%) | Consumo |  |  | Custo Horário
0008 |  |  | AJUDANTE | 4.34 |  | 8.2 |  | 89.05 | 0.06 |  |  | 0.49
0012 |  |  | ELETRICISTA | 7.09 |  | 13.4 |  | 89.05 | 0.06 |  |  | 0.8
(B) Total: | [9 empty] | 1.29
Código auxiliar |  |  | (C) Materiais |  |  |  | Unidade | Valor unitário | Consumo |  |  | Valor total
3315 |  |  | FIO ISOLADO 750 V, PIRASTIC No. 4 MM2 |  |  |  | m | 1.21 | 1.02 |  |  | 1.23
(C) Total: | [9 empty] | 1.23
Custo direto total (A) + (B) + (C) + (D) + (E) | [9 empty] | 2.52
BDI: 0,00% | [9 empty] | 0
Preço unitário total | [9 empty] | 2.52
Descrições:
Tabela de preços: TABELA 128 - CUSTOS DE OBRAS CIVIS - NOVEMBRO/2017 - DESONERADA | [9 empty] | Data base: 01/11/2017
Serviço: 071293 - FIO ISOLADO PVC 750 V, No. 6 MM2 | [9 empty] | Unidade: M
Código auxiliar |  |  | (B) Mãos-de-obra | Eq. Salarial |  | Sal/Hora |  | Encargos(%) | Consumo |  |  | Custo Horário
0012 |  |  | ELETRICISTA | 7.09 |  | 13.4 |  | 89.05 | 0.065 |  |  | 0.87
0008 |  |  | AJUDANTE | 4.34 |  | 8.2 |  | 89.05 | 0.065 |  |  | 0.53
(B) Total: | [9 empty] | 1.4
Código auxiliar |  |  | (C) Materiais |  |  |  | Unidade | Valor unitário | Consumo |  |  | Valor total
3316 |  |  | FIO ISOLADO 750 V, PIRASTIC No. 6 MM2 |  |  |  | m | 1.9 | 1.02 |  |  | 1.94
(C) Total: | [9 empty] | 1.94
Custo direto total (A) + (B) + (C) + (D) + (E) | [9 empty] | 3.34
BDI: 0,00% | [9 empty] | 0
Preço unitário total | [9 empty] | 3.34
Descrições:
Tabela de preços: TABELA 128 - CUSTOS DE OBRAS CIVIS - NOVEMBRO/2017 - DESONERADA | [9 empty] | Data base: 01/11/2017
Serviço: 071294 - FIO ISOLADO PVC 750 V, No. 10 MM2 | [9 empty] | Unidade: M
Código auxiliar |  |  | (B) Mãos-de-obra | Eq. Salarial |  | Sal/Hora |  | Encargos(%) | Consumo |  |  | Custo Horário
0008 |  |  | AJUDANTE | 4.34 |  | 8.2 |  | 89.05 | 0.07 |  |  | 0.57
0012 |  |  | ELETRICISTA | 7.09 |  | 13.4 |  | 89.05 | 0.07 |  |  | 0.94
(B) Total: | [9 empty] | 1.51
Código auxiliar |  |  | (C) Materiais |  |  |  | Unidade | Valor unitário | Consumo |  |  | Valor total
3313 |  |  | FIO ISOLADO 750 V, PIRASTIC No. 10 MM2 |  |  |  | m | 3.28 | 1.02 |  |  | 3.35
(C) Total: | [9 empty] | 3.35
Custo direto total (A) + (B) + (C) + (D) + (E) | [9 empty] | 4.86
BDI: 0,00% | [9 empty] | 0
Preço unitário total | [9 empty] | 4.86
Descrições:
Tabela de preços: TABELA 128 - CUSTOS DE OBRAS CIVIS - NOVEMBRO/2017 - DESONERADA | [9 empty] | Data base: 01/11/2017
Serviço: 071300 - FIO TELEFONICO CCI 50/1 (USO INTERNO) | [9 empty] | Unidade: M
Código auxiliar |  |  | (B) Mãos-de-obra | Eq. Salarial |  | Sal/Hora |  | Encargos(%) | Consumo |  |  | Custo Horário
0012 |  |  | ELETRICISTA | 7.09 |  | 13.4 |  | 89.05 | 0.055 |  |  | 0.74
0008 |  |  | AJUDANTE | 4.34 |  | 8.2 |  | 89.05 | 0.055 |  |  | 0.45
(B) Total: | [9 empty] | 1.19
Código auxiliar |  |  | (C) Materiais |  |  |  | Unidade | Valor unitário | Consumo |  |  | Valor total
3663 |  |  | FIO TELEFONICO CCI 50/1 ( ANTIGO FI-60 2R (USO INTERNO)) |  |  |  | m | 0.39 | 1 |  |  | 0.39
(C) Total: | [9 empty] | 0.39
Custo direto total (A) + (B) + (C) + (D) + (E) | [9 empty] | 1.58
BDI: 0,00% | [9 empty] | 0
Preço unitário total | [9 empty] | 1.58
Descrições:
Tabela de preços: TABELA 128 - CUSTOS DE OBRAS CIVIS - NOVEMBRO/2017 - DESONERADA | [9 empty] | Data base: 01/11/2017
Serviço: 071301 - FIO TELEFONICO FEAA-80 (USO INTERNO E EXTERNO) | [9 empty] | Unidade: M
Código auxiliar |  |  | (B) Mãos-de-obra | Eq. Salarial |  | Sal/Hora |  | Encargos(%) | Consumo |  |  | Custo Horário
0008 |  |  | AJUDANTE | 4.34 |  | 8.2 |  | 89.05 | 0.06 |  |  | 0.49
0012 |  |  | ELETRICISTA | 7.09 |  | 13.4 |  | 89.05 | 0.06 |  |  | 0.8
(B) Total: | [9 empty] | 1.29
Código auxiliar |  |  | (C) Materiais |  |  |  | Unidade | Valor unitário | Consumo |  |  | Valor total
3664 |  |  | FIO TELEFONICO FEAA-80 (ANTIGO FE-100 (USO INTERNO E EXTERNO)) |  |  |  | m | 0.58 | 1 |  |  | 0.58
(C) Total: | [9 empty] | 0.58
Custo direto total (A) + (B) + (C) + (D) + (E) | [9 empty] | 1.87
BDI: 0,00% | [9 empty] | 0
Preço unitário total | [9 empty] | 1.87
Descrições:
Tabela de preços: TABELA 128 - CUSTOS DE OBRAS CIVIS - NOVEMBRO/2017 - DESONERADA | [9 empty] | Data base: 01/11/2017
Serviço: 071320 - FITA DE AUTO FUSAO, ROLO DE 2,00 M | [9 empty] | Unidade: Un
Código auxiliar |  |  | (B) Mãos-de-obra | Eq. Salarial |  | Sal/Hora |  | Encargos(%) | Consumo |  |  | Custo Horário
0008 |  |  | AJUDANTE | 4.34 |  | 8.2 |  | 89.05 | 0.05 |  |  | 0.41
0012 |  |  | ELETRICISTA | 7.09 |  | 13.4 |  | 89.05 | 0.05 |  |  | 0.67
(B) Total: | [9 empty] | 1.08
Código auxiliar |  |  | (C) Materiais |  |  |  | Unidade | Valor unitário | Consumo |  |  | Valor total
3317 |  |  | FITA DE AUTO FUSAO, ROLO DE 2,00 M |  |  |  | un | 2.98 | 1 |  |  | 2.98
(C) Total: | [9 empty] | 2.98
Custo direto total (A) + (B) + (C) + (D) + (E) | [9 empty] | 4.06
BDI: 0,00% | [9 empty] | 0
Preço unitário total | [9 empty] | 4.06
Descrições:
Tabela de preços: TABELA 128 - CUSTOS DE OBRAS CIVIS - NOVEMBRO/2017 - DESONERADA | [9 empty] | Data base: 01/11/2017
Serviço: 071321 - FITA DE AUTO FUSAO, ROLO E 10,00 MM | [9 empty] | Unidade: Un
Código auxiliar |  |  | (B) Mãos-de-obra | Eq. Salarial |  | Sal/Hora |  | Encargos(%) | Consumo |  |  | Custo Horário
0008 |  |  | AJUDANTE | 4.34 |  | 8.2 |  | 89.05 | 0.2 |  |  | 1.64
0012 |  |  | ELETRICISTA | 7.09 |  | 13.4 |  | 89.05 | 0.2 |  |  | 2.68
(B) Total: | [9 empty] | 4.32
Código auxiliar |  |  | (C) Materiais |  |  |  | Unidade | Valor unitário | Consumo |  |  | Valor total
3318 |  |  | FITA DE AUTO FUSAO, ROLO DE 10,00 M |  |  |  | un | 17.99 | 1 |  |  | 17.99
(C) Total: | [9 empty] | 17.99
Custo direto total (A) + (B) + (C) + (D) + (E) | [9 empty] | 22.31
BDI: 0,00% | [9 empty] | 0
Preço unitário total | [9 empty] | 22.31
Descrições:
Tabela de preços: TABELA 128 - CUSTOS DE OBRAS CIVIS - NOVEMBRO/2017 - DESONERADA | [9 empty] | Data base: 01/11/2017
Serviço: 071329 - FITA ISOLANTE, ROLO DE 5,00 M | [9 empty] | Unidade: Un
Código auxiliar |  |  | (B) Mãos-de-obra | Eq. Salarial |  | Sal/Hora |  | Encargos(%) | Consumo |  |  | Custo Horário
0012 |  |  | ELETRICISTA | 7.09 |  | 13.4 |  | 89.05 | 0.1 |  |  | 1.34
0008 |  |  | AJUDANTE | 4.34 |  | 8.2 |  | 89.05 | 0.1 |  |  | 0.82
(B) Total: | [9 empty] | 2.16
Código auxiliar |  |  | (C) Materiais |  |  |  | Unidade | Valor unitário | Consumo |  |  | Valor total
3321 |  |  | FITA ISOLANTE, ROLO DE 5,00 M |  |  |  | un | 1.8 | 1 |  |  | 1.8
(C) Total: | [9 empty] | 1.8
Custo direto total (A) + (B) + (C) + (D) + (E) | [9 empty] | 3.96
BDI: 0,00% | [9 empty] | 0
Preço unitário total | [9 empty] | 3.96
Descrições:
Tabela de preços: TABELA 128 - CUSTOS DE OBRAS CIVIS - NOVEMBRO/2017 - DESONERADA | [9 empty] | Data base: 01/11/2017
Serviço: 071330 - FITA ISOLANTE, ROLO DE 10,00 M | [9 empty] | Unidade: Un
Código auxiliar |  |  | (B) Mãos-de-obra | Eq. Salarial |  | Sal/Hora |  | Encargos(%) | Consumo |  |  | Custo Horário
0008 |  |  | AJUDANTE | 4.34 |  | 8.2 |  | 89.05 | 0.2 |  |  | 1.64
0012 |  |  | ELETRICISTA | 7.09 |  | 13.4 |  | 89.05 | 0.2 |  |  | 2.68
(B) Total: | [9 empty] | 4.32
Código auxiliar |  |  | (C) Materiais |  |  |  | Unidade | Valor unitário | Consumo |  |  | Valor total
3319 |  |  | FITA ISOLANTE, ROLO DE 10,00 M |  |  |  | un | 3 | 1 |  |  | 3
(C) Total: | [9 empty] | 3
Custo direto total (A) + (B) + (C) + (D) + (E) | [9 empty] | 7.32
BDI: 0,00% | [9 empty] | 0
Preço unitário total | [9 empty] | 7.32
Descrições:
Tabela de preços: TABELA 128 - CUSTOS DE OBRAS CIVIS - NOVEMBRO/2017 - DESONERADA | [9 empty] | Data base: 01/11/2017
Serviço: 071331 - FITA ISOLANTE, ROLO DE 20,00 M | [9 empty] | Unidade: Un
Código auxiliar |  |  | (B) Mãos-de-obra | Eq. Salarial |  | Sal/Hora |  | Encargos(%) | Consumo |  |  | Custo Horário
0008 |  |  | AJUDANTE | 4.34 |  | 8.2 |  | 89.05 | 0.4 |  |  | 3.28
0012 |  |  | ELETRICISTA | 7.09 |  | 13.4 |  | 89.05 | 0.4 |  |  | 5.36
(B) Total: | [9 empty] | 8.64
Código auxiliar |  |  | (C) Materiais |  |  |  | Unidade | Valor unitário | Consumo |  |  | Valor total
3320 |  |  | FITA ISOLANTE, ROLO DE 20,00 M |  |  |  | un | 5.3 | 1 |  |  | 5.3
(C) Total: | [9 empty] | 5.3
Custo direto total (A) + (B) + (C) + (D) + (E) | [9 empty] | 13.94
BDI: 0,00% | [9 empty] | 0
Preço unitário total | [9 empty] | 13.94
Descrições:
Tabela de preços: TABELA 128 - CUSTOS DE OBRAS CIVIS - NOVEMBRO/2017 - DESONERADA | [9 empty] | Data base: 01/11/2017
Serviço: 071365 - GRAMPO DE ANCORAGEM POLIMÉRICO | [9 empty] | Unidade: un
Código auxiliar |  |  | (B) Mãos-de-obra | Eq. Salarial |  | Sal/Hora |  | Encargos(%) | Consumo |  |  | Custo Horário
0008 |  |  | AJUDANTE | 4.34 |  | 8.2 |  | 89.05 | 0.4 |  |  | 3.28
0012 |  |  | ELETRICISTA | 7.09 |  | 13.4 |  | 89.05 | 0.4 |  |  | 5.36
(B) Total: | [9 empty] | 8.64
Código auxiliar |  |  | (C) Materiais |  |  |  | Unidade | Valor unitário | Consumo |  |  | Valor total
3957 |  |  | GRAMPO DE ANCORAGEM POLIMÉRICO |  |  |  | un | 26 | 1 |  |  | 26
(C) Total: | [9 empty] | 26
Custo direto total (A) + (B) + (C) + (D) + (E) | [9 empty] | 34.64
BDI: 0,00% | [9 empty] | 0
Preço unitário total | [9 empty] | 34.64
Descrições:
Tabela de preços: TABELA 128 - CUSTOS DE OBRAS CIVIS - NOVEMBRO/2017 - DESONERADA | [9 empty] | Data base: 01/11/2017
Serviço: 071371 - GRAMPO P/CABO DE AÇO 1/4" | [9 empty] | Unidade: Un
Código auxiliar |  |  | (B) Mãos-de-obra | Eq. Salarial |  | Sal/Hora |  | Encargos(%) | Consumo |  |  | Custo Horário
0012 |  |  | ELETRICISTA | 7.09 |  | 13.4 |  | 89.05 | 0.16 |  |  | 2.14
0008 |  |  | AJUDANTE | 4.34 |  | 8.2 |  | 89.05 | 0.16 |  |  | 1.31
(B) Total: | [9 empty] | 3.45
Código auxiliar |  |  | (C) Materiais |  |  |  | Unidade | Valor unitário | Consumo |  |  | Valor total
2723 |  |  | GRAMPO PARA CABO DE AÇO 1/4" |  |  |  | un | 0.51 | 1 |  |  | 0.51
(C) Total: | [9 empty] | 0.51
Custo direto total (A) + (B) + (C) + (D) + (E) | [9 empty] | 3.96
BDI: 0,00% | [9 empty] | 0
Preço unitário total | [9 empty] | 3.96
Descrições:
Tabela de preços: TABELA 128 - CUSTOS DE OBRAS CIVIS - NOVEMBRO/2017 - DESONERADA | [9 empty] | Data base: 01/11/2017
Serviço: 071380 - HASTE REV.COBRE(COPPERWELD) 3/4" X 2,40 M C/CONECTOR | [9 empty] | Unidade: Un
Código auxiliar |  |  | (B) Mãos-de-obra | Eq. Salarial |  | Sal/Hora |  | Encargos(%) | Consumo |  |  | Custo Horário
0008 |  |  | AJUDANTE | 4.34 |  | 8.2 |  | 89.05 | 0.3 |  |  | 2.46
0012 |  |  | ELETRICISTA | 7.09 |  | 13.4 |  | 89.05 | 0.3 |  |  | 4.02
(B) Total: | [9 empty] | 6.48
Código auxiliar |  |  | (C) Materiais |  |  |  | Unidade | Valor unitário | Consumo |  |  | Valor total
3329 |  |  | HASTE COPPERWELD 5/8" X 2,40 M C/CONECTOR |  |  |  | un | 18.35 | 1 |  |  | 18.35
(C) Total: | [9 empty] | 18.35
Custo direto total (A) + (B) + (C) + (D) + (E) | [9 empty] | 24.83
BDI: 0,00% | [9 empty] | 0
Preço unitário total | [9 empty] | 24.83
Descrições:
Tabela de preços: TABELA 128 - CUSTOS DE OBRAS CIVIS - NOVEMBRO/2017 - DESONERADA | [9 empty] | Data base: 01/11/2017
Serviço: 071381 - HASTE REV.COBRE(COPPERWELD) 5/8" X 3,00 M C/CONECTOR | [9 empty] | Unidade: Un
Código auxiliar |  |  | (B) Mãos-de-obra | Eq. Salarial |  | Sal/Hora |  | Encargos(%) | Consumo |  |  | Custo Horário
0012 |  |  | ELETRICISTA | 7.09 |  | 13.4 |  | 89.05 | 0.4 |  |  | 5.36
0008 |  |  | AJUDANTE | 4.34 |  | 8.2 |  | 89.05 | 0.4 |  |  | 3.28
(B) Total: | [9 empty] | 8.64
Código auxiliar |  |  | (C) Materiais |  |  |  | Unidade | Valor unitário | Consumo |  |  | Valor total
3330 |  |  | HASTE COPPERWELD 5/8" X 3,00 M C/CONECTOR |  |  |  | un | 23.36 | 1 |  |  | 23.36
(C) Total: | [9 empty] | 23.36
Custo direto total (A) + (B) + (C) + (D) + (E) | [9 empty] | 32
BDI: 0,00% | [9 empty] | 0
Preço unitário total | [9 empty] | 32
Descrições:
Tabela de preços: TABELA 128 - CUSTOS DE OBRAS CIVIS - NOVEMBRO/2017 - DESONERADA | [9 empty] | Data base: 01/11/2017
Serviço: 071390 - HASTE CANTONEIRA 2,00 M C/CONECTOR | [9 empty] | Unidade: Un
Código auxiliar |  |  | (B) Mãos-de-obra | Eq. Salarial |  | Sal/Hora |  | Encargos(%) | Consumo |  |  | Custo Horário
0008 |  |  | AJUDANTE | 4.34 |  | 8.2 |  | 89.05 | 0.4 |  |  | 3.28
0012 |  |  | ELETRICISTA | 7.09 |  | 13.4 |  | 89.05 | 0.4 |  |  | 5.36
(B) Total: | [9 empty] | 8.64
Código auxiliar |  |  | (C) Materiais |  |  |  | Unidade | Valor unitário | Consumo |  |  | Valor total
3327 |  |  | HASTE CANTONEIRA 2,00 M C/CONECTOR |  |  |  | un | 22.9 | 1 |  |  | 22.9
(C) Total: | [9 empty] | 22.9
Custo direto total (A) + (B) + (C) + (D) + (E) | [9 empty] | 31.54
BDI: 0,00% | [9 empty] | 0
Preço unitário total | [9 empty] | 31.54
Descrições:
Tabela de preços: TABELA 128 - CUSTOS DE OBRAS CIVIS - NOVEMBRO/2017 - DESONERADA | [9 empty] | Data base: 01/11/2017
Serviço: 071391 - HASTE CANTONEIRA 2,40 M C/CONECTOR | [9 empty] | Unidade: Un
Código auxiliar |  |  | (B) Mãos-de-obra | Eq. Salarial |  | Sal/Hora |  | Encargos(%) | Consumo |  |  | Custo Horário
0012 |  |  | ELETRICISTA | 7.09 |  | 13.4 |  | 89.05 | 0.5 |  |  | 6.7
0008 |  |  | AJUDANTE | 4.34 |  | 8.2 |  | 89.05 | 0.5 |  |  | 4.1
(B) Total: | [9 empty] | 10.8
Código auxiliar |  |  | (C) Materiais |  |  |  | Unidade | Valor unitário | Consumo |  |  | Valor total
3328 |  |  | HASTE CANTONEIRA 2,40 M C/CONECTOR |  |  |  | un | 45.77 | 1 |  |  | 45.77
(C) Total: | [9 empty] | 45.77
Custo direto total (A) + (B) + (C) + (D) + (E) | [9 empty] | 56.57
BDI: 0,00% | [9 empty] | 0
Preço unitário total | [9 empty] | 56.57
Descrições:
Tabela de preços: TABELA 128 - CUSTOS DE OBRAS CIVIS - NOVEMBRO/2017 - DESONERADA | [9 empty] | Data base: 01/11/2017
Serviço: 071400 - IGNITOR S-52 P/LÂMPADA V.MET.2000 W. | [9 empty] | Unidade: Un
Código auxiliar |  |  | (B) Mãos-de-obra | Eq. Salarial |  | Sal/Hora |  | Encargos(%) | Consumo |  |  | Custo Horário
0008 |  |  | AJUDANTE | 4.34 |  | 8.2 |  | 89.05 | 0.4 |  |  | 3.28
0012 |  |  | ELETRICISTA | 7.09 |  | 13.4 |  | 89.05 | 0.4 |  |  | 5.36
(B) Total: | [9 empty] | 8.64
Código auxiliar |  |  | (C) Materiais |  |  |  | Unidade | Valor unitário | Consumo |  |  | Valor total
3598 |  |  | IGNITOR S-52 P/LAMPADA V.MET. 2000 W. |  |  |  | un | 23.66 | 1 |  |  | 23.66
(C) Total: | [9 empty] | 23.66
Custo direto total (A) + (B) + (C) + (D) + (E) | [9 empty] | 32.3
BDI: 0,00% | [9 empty] | 0
Preço unitário total | [9 empty] | 32.3
Descrições:
Tabela de preços: TABELA 128 - CUSTOS DE OBRAS CIVIS - NOVEMBRO/2017 - DESONERADA | [9 empty] | Data base: 01/11/2017
Serviço: 071410 - INTERR.BIPOLAR SIMPLES 25-A(P/CONDIONADOR AR) | [9 empty] | Unidade: Un
Código auxiliar |  |  | (B) Mãos-de-obra | Eq. Salarial |  | Sal/Hora |  | Encargos(%) | Consumo |  |  | Custo Horário
0012 |  |  | ELETRICISTA | 7.09 |  | 13.4 |  | 89.05 | 0.37 |  |  | 4.96
0008 |  |  | AJUDANTE | 4.34 |  | 8.2 |  | 89.05 | 0.37 |  |  | 3.03
(B) Total: | [9 empty] | 7.99
Código auxiliar |  |  | (C) Materiais |  |  |  | Unidade | Valor unitário | Consumo |  |  | Valor total
3331 |  |  | INTERR.BIPOLAR SIMPLES 25-A(P/CONDIONADOR AR) |  |  |  | un | 51.84 | 1 |  |  | 51.84
(C) Total: | [9 empty] | 51.84
Custo direto total (A) + (B) + (C) + (D) + (E) | [9 empty] | 59.83
BDI: 0,00% | [9 empty] | 0
Preço unitário total | [9 empty] | 59.83
Descrições:
Tabela de preços: TABELA 128 - CUSTOS DE OBRAS CIVIS - NOVEMBRO/2017 - DESONERADA | [9 empty] | Data base: 01/11/2017
Serviço: 071411 - INTERRUPTOR 1 SECAO LINHA X | [9 empty] | Unidade: Un
Código auxiliar |  |  | (B) Mãos-de-obra | Eq. Salarial |  | Sal/Hora |  | Encargos(%) | Consumo |  |  | Custo Horário
0008 |  |  | AJUDANTE | 4.34 |  | 8.2 |  | 89.05 | 0.21 |  |  | 1.72
0012 |  |  | ELETRICISTA | 7.09 |  | 13.4 |  | 89.05 | 0.21 |  |  | 2.81
(B) Total: | [9 empty] | 4.53
Código auxiliar |  |  | (C) Materiais |  |  |  | Unidade | Valor unitário | Consumo |  |  | Valor total
3332 |  |  | INTERRUPTOR 1 SECAO LINHA X |  |  |  | un | 3.21 | 1 |  |  | 3.21
(C) Total: | [9 empty] | 3.21
Custo direto total (A) + (B) + (C) + (D) + (E) | [9 empty] | 7.74
BDI: 0,00% | [9 empty] | 0
Preço unitário total | [9 empty] | 7.74
Descrições:
Tabela de preços: TABELA 128 - CUSTOS DE OBRAS CIVIS - NOVEMBRO/2017 - DESONERADA | [9 empty] | Data base: 01/11/2017
Serviço: 071412 - INTERRUPTOR 2 SECOES LINHA X | [9 empty] | Unidade: Un
Código auxiliar |  |  | (B) Mãos-de-obra | Eq. Salarial |  | Sal/Hora |  | Encargos(%) | Consumo |  |  | Custo Horário
0012 |  |  | ELETRICISTA | 7.09 |  | 13.4 |  | 89.05 | 0.37 |  |  | 4.96
0008 |  |  | AJUDANTE | 4.34 |  | 8.2 |  | 89.05 | 0.37 |  |  | 3.03
(B) Total: | [9 empty] | 7.99
Código auxiliar |  |  | (C) Materiais |  |  |  | Unidade | Valor unitário | Consumo |  |  | Valor total
3333 |  |  | INTERRUPTOR 2 SECOES LINHA X |  |  |  | un | 3.32 | 1 |  |  | 3.32
(C) Total: | [9 empty] | 3.32
Custo direto total (A) + (B) + (C) + (D) + (E) | [9 empty] | 11.31
BDI: 0,00% | [9 empty] | 0
Preço unitário total | [9 empty] | 11.31
Descrições:
Tabela de preços: TABELA 128 - CUSTOS DE OBRAS CIVIS - NOVEMBRO/2017 - DESONERADA | [9 empty] | Data base: 01/11/2017
Serviço: 071430 - INTERRUPTOR INTERMEDIARIO (FOUR-WAY) | [9 empty] | Unidade: Un
Código auxiliar |  |  | (B) Mãos-de-obra | Eq. Salarial |  | Sal/Hora |  | Encargos(%) | Consumo |  |  | Custo Horário
0008 |  |  | AJUDANTE | 4.34 |  | 8.2 |  | 89.05 | 0.53 |  |  | 4.35
0012 |  |  | ELETRICISTA | 7.09 |  | 13.4 |  | 89.05 | 0.53 |  |  | 7.1
(B) Total: | [9 empty] | 11.45
Código auxiliar |  |  | (C) Materiais |  |  |  | Unidade | Valor unitário | Consumo |  |  | Valor total
3334 |  |  | INTERRUPTOR INTERMEDIARIO (FOUR-WAY) |  |  |  | un | 11.83 | 1 |  |  | 11.83
(C) Total: | [9 empty] | 11.83
Custo direto total (A) + (B) + (C) + (D) + (E) | [9 empty] | 23.28
BDI: 0,00% | [9 empty] | 0
Preço unitário total | [9 empty] | 23.28
Descrições:
Tabela de preços: TABELA 128 - CUSTOS DE OBRAS CIVIS - NOVEMBRO/2017 - DESONERADA | [9 empty] | Data base: 01/11/2017
Serviço: 071431 - INTERRUPTOR PARALELO SIMPLES (1 SECAO) | [9 empty] | Unidade: Un
Código auxiliar |  |  | (B) Mãos-de-obra | Eq. Salarial |  | Sal/Hora |  | Encargos(%) | Consumo |  |  | Custo Horário
0012 |  |  | ELETRICISTA | 7.09 |  | 13.4 |  | 89.05 | 0.29 |  |  | 3.89
0008 |  |  | AJUDANTE | 4.34 |  | 8.2 |  | 89.05 | 0.29 |  |  | 2.38
(B) Total: | [9 empty] | 6.27
Código auxiliar |  |  | (C) Materiais |  |  |  | Unidade | Valor unitário | Consumo |  |  | Valor total
3336 |  |  | INTERRUPTOR PARALELO SIMPLES (1 SECAO) |  |  |  | un | 4.46 | 1 |  |  | 4.46
(C) Total: | [9 empty] | 4.46
Custo direto total (A) + (B) + (C) + (D) + (E) | [9 empty] | 10.73
BDI: 0,00% | [9 empty] | 0
Preço unitário total | [9 empty] | 10.73
Descrições:
Tabela de preços: TABELA 128 - CUSTOS DE OBRAS CIVIS - NOVEMBRO/2017 - DESONERADA | [9 empty] | Data base: 01/11/2017
Serviço: 071432 - INTERRUPTOR PARALELO DUPLO (2 SECOES) | [9 empty] | Unidade: Un
Código auxiliar |  |  | (B) Mãos-de-obra | Eq. Salarial |  | Sal/Hora |  | Encargos(%) | Consumo |  |  | Custo Horário
0008 |  |  | AJUDANTE | 4.34 |  | 8.2 |  | 89.05 | 0.53 |  |  | 4.35
0012 |  |  | ELETRICISTA | 7.09 |  | 13.4 |  | 89.05 | 0.53 |  |  | 7.1
(B) Total: | [9 empty] | 11.45
Código auxiliar |  |  | (C) Materiais |  |  |  | Unidade | Valor unitário | Consumo |  |  | Valor total
3335 |  |  | INTERRUPTOR PARALELO DUPLO (2 SECOES) |  |  |  | un | 11.28 | 1 |  |  | 11.28
(C) Total: | [9 empty] | 11.28
Custo direto total (A) + (B) + (C) + (D) + (E) | [9 empty] | 22.73
BDI: 0,00% | [9 empty] | 0
Preço unitário total | [9 empty] | 22.73
Descrições:
Tabela de preços: TABELA 128 - CUSTOS DE OBRAS CIVIS - NOVEMBRO/2017 - DESONERADA | [9 empty] | Data base: 01/11/2017
Serviço: 071440 - INTERRUPTOR SIMPLES (1 SECAO) | [9 empty] | Unidade: Un
Código auxiliar |  |  | (B) Mãos-de-obra | Eq. Salarial |  | Sal/Hora |  | Encargos(%) | Consumo |  |  | Custo Horário
0012 |  |  | ELETRICISTA | 7.09 |  | 13.4 |  | 89.05 | 0.21 |  |  | 2.81
0008 |  |  | AJUDANTE | 4.34 |  | 8.2 |  | 89.05 | 0.21 |  |  | 1.72
(B) Total: | [9 empty] | 4.53
Código auxiliar |  |  | (C) Materiais |  |  |  | Unidade | Valor unitário | Consumo |  |  | Valor total
3337 |  |  | INTERRUPTOR SIMPLES (1 SECAO) |  |  |  | un | 5.54 | 1 |  |  | 5.54
(C) Total: | [9 empty] | 5.54
Custo direto total (A) + (B) + (C) + (D) + (E) | [9 empty] | 10.07
BDI: 0,00% | [9 empty] | 0
Preço unitário total | [9 empty] | 10.07
Descrições:
Tabela de preços: TABELA 128 - CUSTOS DE OBRAS CIVIS - NOVEMBRO/2017 - DESONERADA | [9 empty] | Data base: 01/11/2017
Serviço: 071441 - INTERRUPTOR SIMPLES (2 SECOES) | [9 empty] | Unidade: Un
Código auxiliar |  |  | (B) Mãos-de-obra | Eq. Salarial |  | Sal/Hora |  | Encargos(%) | Consumo |  |  | Custo Horário
0008 |  |  | AJUDANTE | 4.34 |  | 8.2 |  | 89.05 | 0.37 |  |  | 3.03
0012 |  |  | ELETRICISTA | 7.09 |  | 13.4 |  | 89.05 | 0.37 |  |  | 4.96
(B) Total: | [9 empty] | 7.99
Código auxiliar |  |  | (C) Materiais |  |  |  | Unidade | Valor unitário | Consumo |  |  | Valor total
3338 |  |  | INTERRUPTOR SIMPLES (2 SECOES) |  |  |  | un | 7.16 | 1 |  |  | 7.16
(C) Total: | [9 empty] | 7.16
Custo direto total (A) + (B) + (C) + (D) + (E) | [9 empty] | 15.15
BDI: 0,00% | [9 empty] | 0
Preço unitário total | [9 empty] | 15.15
Descrições:
Tabela de preços: TABELA 128 - CUSTOS DE OBRAS CIVIS - NOVEMBRO/2017 - DESONERADA | [9 empty] | Data base: 01/11/2017
Serviço: 071442 - INTERRUPTOR SIMPLES (3 SECOES) | [9 empty] | Unidade: Un
Código auxiliar |  |  | (B) Mãos-de-obra | Eq. Salarial |  | Sal/Hora |  | Encargos(%) | Consumo |  |  | Custo Horário
0012 |  |  | ELETRICISTA | 7.09 |  | 13.4 |  | 89.05 | 0.53 |  |  | 7.1
0008 |  |  | AJUDANTE | 4.34 |  | 8.2 |  | 89.05 | 0.53 |  |  | 4.35
(B) Total: | [9 empty] | 11.45
Código auxiliar |  |  | (C) Materiais |  |  |  | Unidade | Valor unitário | Consumo |  |  | Valor total
3339 |  |  | INTERRUPTOR SIMPLES (3 SECOES) |  |  |  | un | 10.81 | 1 |  |  | 10.81
(C) Total: | [9 empty] | 10.81
Custo direto total (A) + (B) + (C) + (D) + (E) | [9 empty] | 22.26
BDI: 0,00% | [9 empty] | 0
Preço unitário total | [9 empty] | 22.26
Descrições:
Tabela de preços: TABELA 128 - CUSTOS DE OBRAS CIVIS - NOVEMBRO/2017 - DESONERADA | [9 empty] | Data base: 01/11/2017
Serviço: 071443 - INTERRUPTOR SIMPLES 1 SEÇÃO E 1 TOMADA HEXAGONAL 2P + T - 10A CONJUGADOS | [9 empty] | Unidade: Un
Código auxiliar |  |  | (B) Mãos-de-obra | Eq. Salarial |  | Sal/Hora |  | Encargos(%) | Consumo |  |  | Custo Horário
0008 |  |  | AJUDANTE | 4.34 |  | 8.2 |  | 89.05 | 0.37 |  |  | 3.03
0012 |  |  | ELETRICISTA | 7.09 |  | 13.4 |  | 89.05 | 0.37 |  |  | 4.96
(B) Total: | [9 empty] | 7.99
Código auxiliar |  |  | (C) Materiais |  |  |  | Unidade | Valor unitário | Consumo |  |  | Valor total
3340 |  |  | INTERRUPTOR SIMPLES 1 SEÇÃO E 1 TOMADA HEXAGONAL 2P + T - 10A CONJUGADOS |  |  |  | un | 8.58 | 1 |  |  | 8.58
(C) Total: | [9 empty] | 8.58
Custo direto total (A) + (B) + (C) + (D) + (E) | [9 empty] | 16.57
BDI: 0,00% | [9 empty] | 0
Preço unitário total | [9 empty] | 16.57
Descrições:
Tabela de preços: TABELA 128 - CUSTOS DE OBRAS CIVIS - NOVEMBRO/2017 - DESONERADA | [9 empty] | Data base: 01/11/2017
Serviço: 071450 - INTERRUPTOR DIFERENCIAL RESIDUAL (D.R.) BIPOLAR DE 25A-30mA | [9 empty] | Unidade: Un
Código auxiliar |  |  | (B) Mãos-de-obra | Eq. Salarial |  | Sal/Hora |  | Encargos(%) | Consumo |  |  | Custo Horário
0012 |  |  | ELETRICISTA | 7.09 |  | 13.4 |  | 89.05 | 0.6 |  |  | 8.04
0008 |  |  | AJUDANTE | 4.34 |  | 8.2 |  | 89.05 | 0.6 |  |  | 4.92
(B) Total: | [9 empty] | 12.96
Código auxiliar |  |  | (C) Materiais |  |  |  | Unidade | Valor unitário | Consumo |  |  | Valor total
3944 |  |  | INTERRUPTOR DIFERENCIAL RESIDUAL (DR) BIPOLAR DE 25A-30MA |  |  |  | un | 79.63 | 1 |  |  | 79.63
(C) Total: | [9 empty] | 79.63
Custo direto total (A) + (B) + (C) + (D) + (E) | [9 empty] | 92.59
BDI: 0,00% | [9 empty] | 0
Preço unitário total | [9 empty] | 92.59
Descrições:
Tabela de preços: TABELA 128 - CUSTOS DE OBRAS CIVIS - NOVEMBRO/2017 - DESONERADA | [9 empty] | Data base: 01/11/2017
Serviço: 071451 - INTERRUPTOR DIFERENCIAL RESIDUAL (D.R.) BIPOLAR DE 40A-30mA | [9 empty] | Unidade: Un
Código auxiliar |  |  | (B) Mãos-de-obra | Eq. Salarial |  | Sal/Hora |  | Encargos(%) | Consumo |  |  | Custo Horário
0008 |  |  | AJUDANTE | 4.34 |  | 8.2 |  | 89.05 | 0.6 |  |  | 4.92
0012 |  |  | ELETRICISTA | 7.09 |  | 13.4 |  | 89.05 | 0.6 |  |  | 8.04
(B) Total: | [9 empty] | 12.96
Código auxiliar |  |  | (C) Materiais |  |  |  | Unidade | Valor unitário | Consumo |  |  | Valor total
3945 |  |  | INTERRUPTOR DIFERENCIAL RESIDUAL (DR) BIPOLAR DE 40A-30mA |  |  |  | un | 79.63 | 1 |  |  | 79.63
(C) Total: | [9 empty] | 79.63
Custo direto total (A) + (B) + (C) + (D) + (E) | [9 empty] | 92.59
BDI: 0,00% | [9 empty] | 0
Preço unitário total | [9 empty] | 92.59
Descrições:
Tabela de preços: TABELA 128 - CUSTOS DE OBRAS CIVIS - NOVEMBRO/2017 - DESONERADA | [9 empty] | Data base: 01/11/2017
Serviço: 071452 - INTERRUPTOR DIFERENCIAL RESIDUAL (D.R.) BIPOLAR DE 63A-30mA | [9 empty] | Unidade: Un
Código auxiliar |  |  | (B) Mãos-de-obra | Eq. Salarial |  | Sal/Hora |  | Encargos(%) | Consumo |  |  | Custo Horário
0012 |  |  | ELETRICISTA | 7.09 |  | 13.4 |  | 89.05 | 0.6 |  |  | 8.04
0008 |  |  | AJUDANTE | 4.34 |  | 8.2 |  | 89.05 | 0.6 |  |  | 4.92
(B) Total: | [9 empty] | 12.96
Código auxiliar |  |  | (C) Materiais |  |  |  | Unidade | Valor unitário | Consumo |  |  | Valor total
3946 |  |  | INTERRUPTOR DIFERENCIAL RESIDUAL (DR) BIPOLAR DE 63A-30MA |  |  |  | un | 88.04 | 1 |  |  | 88.04
(C) Total: | [9 empty] | 88.04
Custo direto total (A) + (B) + (C) + (D) + (E) | [9 empty] | 101
BDI: 0,00% | [9 empty] | 0
Preço unitário total | [9 empty] | 101
Descrições:
Tabela de preços: TABELA 128 - CUSTOS DE OBRAS CIVIS - NOVEMBRO/2017 - DESONERADA | [9 empty] | Data base: 01/11/2017
Serviço: 071455 - INTERRUPTOR DIFERENCIAL RESIDUAL (D.R.) TETRAPOLAR DE 25A-30mA | [9 empty] | Unidade: Un
Código auxiliar |  |  | (B) Mãos-de-obra | Eq. Salarial |  | Sal/Hora |  | Encargos(%) | Consumo |  |  | Custo Horário
0008 |  |  | AJUDANTE | 4.34 |  | 8.2 |  | 89.05 | 1 |  |  | 8.2
0012 |  |  | ELETRICISTA | 7.09 |  | 13.4 |  | 89.05 | 1 |  |  | 13.4
(B) Total: | [9 empty] | 21.6
Código auxiliar |  |  | (C) Materiais |  |  |  | Unidade | Valor unitário | Consumo |  |  | Valor total
3941 |  |  | INTERRUPTOR DIFERENCIAL RESIDUAL(DR) TETRAPOLAR DE 25A-30mA |  |  |  | un | 118.28 | 1 |  |  | 118.28
(C) Total: | [9 empty] | 118.28
Custo direto total (A) + (B) + (C) + (D) + (E) | [9 empty] | 139.88
BDI: 0,00% | [9 empty] | 0
Preço unitário total | [9 empty] | 139.88
Descrições:
Tabela de preços: TABELA 128 - CUSTOS DE OBRAS CIVIS - NOVEMBRO/2017 - DESONERADA | [9 empty] | Data base: 01/11/2017
Serviço: 071456 - INTERRUPTOR DIFERENCIAL RESIDUAL (D.R.) TETRAPOLAR DE 40A-30mA | [9 empty] | Unidade: Un
Código auxiliar |  |  | (B) Mãos-de-obra | Eq. Salarial |  | Sal/Hora |  | Encargos(%) | Consumo |  |  | Custo Horário
0012 |  |  | ELETRICISTA | 7.09 |  | 13.4 |  | 89.05 | 1 |  |  | 13.4
0008 |  |  | AJUDANTE | 4.34 |  | 8.2 |  | 89.05 | 1 |  |  | 8.2
(B) Total: | [9 empty] | 21.6
Código auxiliar |  |  | (C) Materiais |  |  |  | Unidade | Valor unitário | Consumo |  |  | Valor total
3942 |  |  | INTERRUPTOR DIFERENCIAL RESIDUAL (DR) TETRAPOLAR DE 40A-30mA |  |  |  | un | 111.27 | 1 |  |  | 111.27
(C) Total: | [9 empty] | 111.27
Custo direto total (A) + (B) + (C) + (D) + (E) | [9 empty] | 132.87
BDI: 0,00% | [9 empty] | 0
Preço unitário total | [9 empty] | 132.87
Descrições:
Tabela de preços: TABELA 128 - CUSTOS DE OBRAS CIVIS - NOVEMBRO/2017 - DESONERADA | [9 empty] | Data base: 01/11/2017
Serviço: 071457 - INTERRUPTOR DIFERENCIAL RESIDUAL (D.R.) TETRAPOLAR DE 63A-30mA | [9 empty] | Unidade: Un
Código auxiliar |  |  | (B) Mãos-de-obra | Eq. Salarial |  | Sal/Hora |  | Encargos(%) | Consumo |  |  | Custo Horário
0008 |  |  | AJUDANTE | 4.34 |  | 8.2 |  | 89.05 | 1 |  |  | 8.2
0012 |  |  | ELETRICISTA | 7.09 |  | 13.4 |  | 89.05 | 1 |  |  | 13.4
(B) Total: | [9 empty] | 21.6
Código auxiliar |  |  | (C) Materiais |  |  |  | Unidade | Valor unitário | Consumo |  |  | Valor total
3943 |  |  | INTERRUPTOR DIFERENCIAL RESIDUAL (DR) TETRAPOLAR DE 63A-30mA |  |  |  | un | 119.88 | 1 |  |  | 119.88
(C) Total: | [9 empty] | 119.88
Custo direto total (A) + (B) + (C) + (D) + (E) | [9 empty] | 141.48
BDI: 0,00% | [9 empty] | 0
Preço unitário total | [9 empty] | 141.48
Descrições:
Tabela de preços: TABELA 128 - CUSTOS DE OBRAS CIVIS - NOVEMBRO/2017 - DESONERADA | [9 empty] | Data base: 01/11/2017
Serviço: 071460 - ISOLADOR EPOXI 25X30 (BUJAO) | [9 empty] | Unidade: Un
Código auxiliar |  |  | (B) Mãos-de-obra | Eq. Salarial |  | Sal/Hora |  | Encargos(%) | Consumo |  |  | Custo Horário
0012 |  |  | ELETRICISTA | 7.09 |  | 13.4 |  | 89.05 | 0.3 |  |  | 4.02
0008 |  |  | AJUDANTE | 4.34 |  | 8.2 |  | 89.05 | 0.3 |  |  | 2.46
(B) Total: | [9 empty] | 6.48
Código auxiliar |  |  | (C) Materiais |  |  |  | Unidade | Valor unitário | Consumo |  |  | Valor total
3341 |  |  | ISOLADOR EPOXI 25X30 (BUJAO) |  |  |  | un | 4.06 | 1 |  |  | 4.06
(C) Total: | [9 empty] | 4.06
Custo direto total (A) + (B) + (C) + (D) + (E) | [9 empty] | 10.54
BDI: 0,00% | [9 empty] | 0
Preço unitário total | [9 empty] | 10.54
Descrições:
Tabela de preços: TABELA 128 - CUSTOS DE OBRAS CIVIS - NOVEMBRO/2017 - DESONERADA | [9 empty] | Data base: 01/11/2017
Serviço: 071461 - ISOLADOR EPOXI 30X30 (BUJAO) | [9 empty] | Unidade: Un
Código auxiliar |  |  | (B) Mãos-de-obra | Eq. Salarial |  | Sal/Hora |  | Encargos(%) | Consumo |  |  | Custo Horário
0008 |  |  | AJUDANTE | 4.34 |  | 8.2 |  | 89.05 | 0.3 |  |  | 2.46
0012 |  |  | ELETRICISTA | 7.09 |  | 13.4 |  | 89.05 | 0.3 |  |  | 4.02
(B) Total: | [9 empty] | 6.48
Código auxiliar |  |  | (C) Materiais |  |  |  | Unidade | Valor unitário | Consumo |  |  | Valor total
3342 |  |  | ISOLADOR EPOXI 30X30 (BUJAO) |  |  |  | un | 8.64 | 1 |  |  | 8.64
(C) Total: | [9 empty] | 8.64
Custo direto total (A) + (B) + (C) + (D) + (E) | [9 empty] | 15.12
BDI: 0,00% | [9 empty] | 0
Preço unitário total | [9 empty] | 15.12
Descrições:
Tabela de preços: TABELA 128 - CUSTOS DE OBRAS CIVIS - NOVEMBRO/2017 - DESONERADA | [9 empty] | Data base: 01/11/2017
Serviço: 071462 - ISOLADOR EPOXI 40X30 (BUJAO) | [9 empty] | Unidade: Un
Código auxiliar |  |  | (B) Mãos-de-obra | Eq. Salarial |  | Sal/Hora |  | Encargos(%) | Consumo |  |  | Custo Horário
0012 |  |  | ELETRICISTA | 7.09 |  | 13.4 |  | 89.05 | 0.3 |  |  | 4.02
0008 |  |  | AJUDANTE | 4.34 |  | 8.2 |  | 89.05 | 0.3 |  |  | 2.46
(B) Total: | [9 empty] | 6.48
Código auxiliar |  |  | (C) Materiais |  |  |  | Unidade | Valor unitário | Consumo |  |  | Valor total
3343 |  |  | ISOLADOR EPOXI 40X30 (BUJAO) |  |  |  | un | 7.34 | 1 |  |  | 7.34
(C) Total: | [9 empty] | 7.34
Custo direto total (A) + (B) + (C) + (D) + (E) | [9 empty] | 13.82
BDI: 0,00% | [9 empty] | 0
Preço unitário total | [9 empty] | 13.82
Descrições:
Tabela de preços: TABELA 128 - CUSTOS DE OBRAS CIVIS - NOVEMBRO/2017 - DESONERADA | [9 empty] | Data base: 01/11/2017
Serviço: 071463 - ISOLADOR EPOXI 50X40 (BUJAO) | [9 empty] | Unidade: Un
Código auxiliar |  |  | (B) Mãos-de-obra | Eq. Salarial |  | Sal/Hora |  | Encargos(%) | Consumo |  |  | Custo Horário
0008 |  |  | AJUDANTE | 4.34 |  | 8.2 |  | 89.05 | 0.3 |  |  | 2.46
0012 |  |  | ELETRICISTA | 7.09 |  | 13.4 |  | 89.05 | 0.3 |  |  | 4.02
(B) Total: | [9 empty] | 6.48
Código auxiliar |  |  | (C) Materiais |  |  |  | Unidade | Valor unitário | Consumo |  |  | Valor total
3344 |  |  | ISOLADOR EPOXI 50X40 (BUJAO) |  |  |  | un | 13.76 | 1 |  |  | 13.76
(C) Total: | [9 empty] | 13.76
Custo direto total (A) + (B) + (C) + (D) + (E) | [9 empty] | 20.24
BDI: 0,00% | [9 empty] | 0
Preço unitário total | [9 empty] | 20.24
Descrições:
Tabela de preços: TABELA 128 - CUSTOS DE OBRAS CIVIS - NOVEMBRO/2017 - DESONERADA | [9 empty] | Data base: 01/11/2017
Serviço: 071464 - ISOLADOR EPOXI 60X30 (BUJAO) | [9 empty] | Unidade: Un
Código auxiliar |  |  | (B) Mãos-de-obra | Eq. Salarial |  | Sal/Hora |  | Encargos(%) | Consumo |  |  | Custo Horário
0012 |  |  | ELETRICISTA | 7.09 |  | 13.4 |  | 89.05 | 0.3 |  |  | 4.02
0008 |  |  | AJUDANTE | 4.34 |  | 8.2 |  | 89.05 | 0.3 |  |  | 2.46
(B) Total: | [9 empty] | 6.48
Código auxiliar |  |  | (C) Materiais |  |  |  | Unidade | Valor unitário | Consumo |  |  | Valor total
3345 |  |  | ISOLADOR EPOXI 60X30 (BUJAO) |  |  |  | un | 10.51 | 1 |  |  | 10.51
(C) Total: | [9 empty] | 10.51
Custo direto total (A) + (B) + (C) + (D) + (E) | [9 empty] | 16.99
BDI: 0,00% | [9 empty] | 0
Preço unitário total | [9 empty] | 16.99
Descrições:
Tabela de preços: TABELA 128 - CUSTOS DE OBRAS CIVIS - NOVEMBRO/2017 - DESONERADA | [9 empty] | Data base: 01/11/2017
Serviço: 071465 - ISOLADOR EPOXI 60 X 50 (BUJAO) | [9 empty] | Unidade: Un
Código auxiliar |  |  | (B) Mãos-de-obra | Eq. Salarial |  | Sal/Hora |  | Encargos(%) | Consumo |  |  | Custo Horário
0008 |  |  | AJUDANTE | 4.34 |  | 8.2 |  | 89.05 | 0.3 |  |  | 2.46
0012 |  |  | ELETRICISTA | 7.09 |  | 13.4 |  | 89.05 | 0.3 |  |  | 4.02
(B) Total: | [9 empty] | 6.48
Código auxiliar |  |  | (C) Materiais |  |  |  | Unidade | Valor unitário | Consumo |  |  | Valor total
3346 |  |  | ISOLADOR EPOXI 60X50 (BUJAO) |  |  |  | un | 9.75 | 1 |  |  | 9.75
(C) Total: | [9 empty] | 9.75
Custo direto total (A) + (B) + (C) + (D) + (E) | [9 empty] | 16.23
BDI: 0,00% | [9 empty] | 0
Preço unitário total | [9 empty] | 16.23
Descrições:
Tabela de preços: TABELA 128 - CUSTOS DE OBRAS CIVIS - NOVEMBRO/2017 - DESONERADA | [9 empty] | Data base: 01/11/2017
Serviço: 071470 - ISOLADOR DE BAQUELITA COM CHAPA DE ENCOSTO | [9 empty] | Unidade: Un
Código auxiliar |  |  | (B) Mãos-de-obra | Eq. Salarial |  | Sal/Hora |  | Encargos(%) | Consumo |  |  | Custo Horário
0012 |  |  | ELETRICISTA | 7.09 |  | 13.4 |  | 89.05 | 0.3761 |  |  | 5.04
0008 |  |  | AJUDANTE | 4.34 |  | 8.2 |  | 89.05 | 0.3508 |  |  | 2.88
(B) Total: | [9 empty] | 7.92
Código auxiliar |  |  | (C) Materiais |  |  |  | Unidade | Valor unitário | Consumo |  |  | Valor total
3780 |  |  | ISOLADOR DE BAQUELITA COM CHAPA DE ENCOSTO |  |  |  | un | 9.79 | 1 |  |  | 9.79
0104 |  |  | AREIA MEDIA |  |  |  | m3 | 75 | 0.0009 |  |  | 0.07
1215 |  |  | CIMENTO PORTLAND C.P. 32 |  |  |  | Kg | 0.4 | 0.336 |  |  | 0.13
(C) Total: | [9 empty] | 9.99
Custo direto total (A) + (B) + (C) + (D) + (E) | [9 empty] | 17.91
BDI: 0,00% | [9 empty] | 0
Preço unitário total | [9 empty] | 17.91
Descrições:
Tabela de preços: TABELA 128 - CUSTOS DE OBRAS CIVIS - NOVEMBRO/2017 - DESONERADA | [9 empty] | Data base: 01/11/2017
Serviço: 071471 - ISOLADOR BAQUELITA SIMPLES C/SUP.E BRAÇADEIRA MET.1.1/2" | [9 empty] | Unidade: Un
Código auxiliar |  |  | (B) Mãos-de-obra | Eq. Salarial |  | Sal/Hora |  | Encargos(%) | Consumo |  |  | Custo Horário
0008 |  |  | AJUDANTE | 4.34 |  | 8.2 |  | 89.05 | 0.35 |  |  | 2.87
0012 |  |  | ELETRICISTA | 7.09 |  | 13.4 |  | 89.05 | 0.35 |  |  | 4.69
(B) Total: | [9 empty] | 7.56
Código auxiliar |  |  | (C) Materiais |  |  |  | Unidade | Valor unitário | Consumo |  |  | Valor total
3781 |  |  | ISOLADOR DE BAQUELITA SIMPLES C/SUPORTE E BRAÇADEIRA MET.1.1/2" |  |  |  | un | 5.28 | 1 |  |  | 5.28
(C) Total: | [9 empty] | 5.28
Custo direto total (A) + (B) + (C) + (D) + (E) | [9 empty] | 12.84
BDI: 0,00% | [9 empty] | 0
Preço unitário total | [9 empty] | 12.84
Descrições:
Tabela de preços: TABELA 128 - CUSTOS DE OBRAS CIVIS - NOVEMBRO/2017 - DESONERADA | [9 empty] | Data base: 01/11/2017
Serviço: 071472 - ISOLADOR BAQUELITA C/GRAPA P/CHUMBAR | [9 empty] | Unidade: Un
Código auxiliar |  |  | (B) Mãos-de-obra | Eq. Salarial |  | Sal/Hora |  | Encargos(%) | Consumo |  |  | Custo Horário
0012 |  |  | ELETRICISTA | 7.09 |  | 13.4 |  | 89.05 | 0.3761 |  |  | 5.04
0008 |  |  | AJUDANTE | 4.34 |  | 8.2 |  | 89.05 | 0.3508 |  |  | 2.88
(B) Total: | [9 empty] | 7.92
Código auxiliar |  |  | (C) Materiais |  |  |  | Unidade | Valor unitário | Consumo |  |  | Valor total
3782 |  |  | ISOLADOR DE BAQUELITA C/GRAPA PARA CHUMBAR |  |  |  | un | 3.28 | 1 |  |  | 3.28
1215 |  |  | CIMENTO PORTLAND C.P. 32 |  |  |  | Kg | 0.4 | 0.336 |  |  | 0.13
0104 |  |  | AREIA MEDIA |  |  |  | m3 | 75 | 0.0009 |  |  | 0.07
(C) Total: | [9 empty] | 3.48
Custo direto total (A) + (B) + (C) + (D) + (E) | [9 empty] | 11.4
BDI: 0,00% | [9 empty] | 0
Preço unitário total | [9 empty] | 11.4
Descrições:
Tabela de preços: TABELA 128 - CUSTOS DE OBRAS CIVIS - NOVEMBRO/2017 - DESONERADA | [9 empty] | Data base: 01/11/2017
Serviço: 071473 - ISOLADOR BAQUELITA C/CHAPA Aº 90º P/FIXAR EM QUINA (2 ISOLADOR) | [9 empty] | Unidade: Un
Código auxiliar |  |  | (B) Mãos-de-obra | Eq. Salarial |  | Sal/Hora |  | Encargos(%) | Consumo |  |  | Custo Horário
0008 |  |  | AJUDANTE | 4.34 |  | 8.2 |  | 89.05 | 0.7016 |  |  | 5.75
0012 |  |  | ELETRICISTA | 7.09 |  | 13.4 |  | 89.05 | 0.7522 |  |  | 10.08
(B) Total: | [9 empty] | 15.83
Código auxiliar |  |  | (C) Materiais |  |  |  | Unidade | Valor unitário | Consumo |  |  | Valor total
0104 |  |  | AREIA MEDIA |  |  |  | m3 | 75 | 0.0019 |  |  | 0.14
1215 |  |  | CIMENTO PORTLAND C.P. 32 |  |  |  | Kg | 0.4 | 0.672 |  |  | 0.27
3783 |  |  | ISOLADOR DE BAQUELITA C/CHAPA Aº 90º P/FIXAR EM QUINA |  |  |  | un | 11.29 | 1 |  |  | 11.29
(C) Total: | [9 empty] | 11.7
Custo direto total (A) + (B) + (C) + (D) + (E) | [9 empty] | 27.53
BDI: 0,00% | [9 empty] | 0
Preço unitário total | [9 empty] | 27.53
Descrições:
Tabela de preços: TABELA 128 - CUSTOS DE OBRAS CIVIS - NOVEMBRO/2017 - DESONERADA | [9 empty] | Data base: 01/11/2017
Serviço: 071474 - ISOLADOR BAQUELITA EM SUP.MET.P/FIXAR ACIMA TUBO PROTEÇÃO | [9 empty] | Unidade: Un
Código auxiliar |  |  | (B) Mãos-de-obra | Eq. Salarial |  | Sal/Hora |  | Encargos(%) | Consumo |  |  | Custo Horário
0012 |  |  | ELETRICISTA | 7.09 |  | 13.4 |  | 89.05 | 0.3761 |  |  | 5.04
0008 |  |  | AJUDANTE | 4.34 |  | 8.2 |  | 89.05 | 0.3508 |  |  | 2.88
(B) Total: | [9 empty] | 7.92
Código auxiliar |  |  | (C) Materiais |  |  |  | Unidade | Valor unitário | Consumo |  |  | Valor total
3784 |  |  | ISOLADOR BAQUELITA EM SUP. METALICO P/FIXAR ACIMA TUBO PROTEÇÃO |  |  |  | un | 5.28 | 1 |  |  | 5.28
1215 |  |  | CIMENTO PORTLAND C.P. 32 |  |  |  | Kg | 0.4 | 0.336 |  |  | 0.13
0104 |  |  | AREIA MEDIA |  |  |  | m3 | 75 | 0.0009 |  |  | 0.07
(C) Total: | [9 empty] | 5.48
Custo direto total (A) + (B) + (C) + (D) + (E) | [9 empty] | 13.4
BDI: 0,00% | [9 empty] | 0
Preço unitário total | [9 empty] | 13.4
Descrições:
Tabela de preços: TABELA 128 - CUSTOS DE OBRAS CIVIS - NOVEMBRO/2017 - DESONERADA | [9 empty] | Data base: 01/11/2017
Serviço: 071476 - ISOLADOR DE ANCORAGEM POLIMÉRICO 15KV | [9 empty] | Unidade: un
Código auxiliar |  |  | (B) Mãos-de-obra | Eq. Salarial |  | Sal/Hora |  | Encargos(%) | Consumo |  |  | Custo Horário
0008 |  |  | AJUDANTE | 4.34 |  | 8.2 |  | 89.05 | 0.2 |  |  | 1.64
0012 |  |  | ELETRICISTA | 7.09 |  | 13.4 |  | 89.05 | 0.2 |  |  | 2.68
(B) Total: | [9 empty] | 4.32
Código auxiliar |  |  | (C) Materiais |  |  |  | Unidade | Valor unitário | Consumo |  |  | Valor total
3971 |  |  | ISOLADOR DE ANCORAGEM POLIMÉRICO 15 KV |  |  |  | un | 43.46 | 1 |  |  | 43.46
(C) Total: | [9 empty] | 43.46
Custo direto total (A) + (B) + (C) + (D) + (E) | [9 empty] | 47.78
BDI: 0,00% | [9 empty] | 0
Preço unitário total | [9 empty] | 47.78
Descrições:
Tabela de preços: TABELA 128 - CUSTOS DE OBRAS CIVIS - NOVEMBRO/2017 - DESONERADA | [9 empty] | Data base: 01/11/2017
Serviço: 071480 - ISOLADOR ROLDANA PORCELANA 72 X 72 | [9 empty] | Unidade: Un
Código auxiliar |  |  | (B) Mãos-de-obra | Eq. Salarial |  | Sal/Hora |  | Encargos(%) | Consumo |  |  | Custo Horário
0012 |  |  | ELETRICISTA | 7.09 |  | 13.4 |  | 89.05 | 0.2 |  |  | 2.68
0008 |  |  | AJUDANTE | 4.34 |  | 8.2 |  | 89.05 | 0.2 |  |  | 1.64
(B) Total: | [9 empty] | 4.32
Código auxiliar |  |  | (C) Materiais |  |  |  | Unidade | Valor unitário | Consumo |  |  | Valor total
3347 |  |  | ISOLADOR ROLDANA PORCELANA 72 X 72 |  |  |  | un | 4.16 | 1 |  |  | 4.16
(C) Total: | [9 empty] | 4.16
Custo direto total (A) + (B) + (C) + (D) + (E) | [9 empty] | 8.48
BDI: 0,00% | [9 empty] | 0
Preço unitário total | [9 empty] | 8.48
Descrições:
Tabela de preços: TABELA 128 - CUSTOS DE OBRAS CIVIS - NOVEMBRO/2017 - DESONERADA | [9 empty] | Data base: 01/11/2017
Serviço: 071481 - ISOLADOR ROLDANA PORCELANA 76 X 79 | [9 empty] | Unidade: Un
Código auxiliar |  |  | (B) Mãos-de-obra | Eq. Salarial |  | Sal/Hora |  | Encargos(%) | Consumo |  |  | Custo Horário
0008 |  |  | AJUDANTE | 4.34 |  | 8.2 |  | 89.05 | 0.2 |  |  | 1.64
0012 |  |  | ELETRICISTA | 7.09 |  | 13.4 |  | 89.05 | 0.2 |  |  | 2.68
(B) Total: | [9 empty] | 4.32
Código auxiliar |  |  | (C) Materiais |  |  |  | Unidade | Valor unitário | Consumo |  |  | Valor total
3348 |  |  | ISOLADOR ROLDANA PORCELANA 76 X 79 |  |  |  | un | 5.6 | 1 |  |  | 5.6
(C) Total: | [9 empty] | 5.6
Custo direto total (A) + (B) + (C) + (D) + (E) | [9 empty] | 9.92
BDI: 0,00% | [9 empty] | 0
Preço unitário total | [9 empty] | 9.92
Descrições:
Tabela de preços: TABELA 128 - CUSTOS DE OBRAS CIVIS - NOVEMBRO/2017 - DESONERADA | [9 empty] | Data base: 01/11/2017
Serviço: 071490 - ISOLADOR ROLDANA PVC PEQUENO (101) | [9 empty] | Unidade: Un
Código auxiliar |  |  | (B) Mãos-de-obra | Eq. Salarial |  | Sal/Hora |  | Encargos(%) | Consumo |  |  | Custo Horário
0012 |  |  | ELETRICISTA | 7.09 |  | 13.4 |  | 89.05 | 0.15 |  |  | 2.01
0008 |  |  | AJUDANTE | 4.34 |  | 8.2 |  | 89.05 | 0.15 |  |  | 1.23
(B) Total: | [9 empty] | 3.24
Código auxiliar |  |  | (C) Materiais |  |  |  | Unidade | Valor unitário | Consumo |  |  | Valor total
3351 |  |  | ISOLADOR ROLDANA PVC PEQUENO (101) |  |  |  | un | 0.17 | 1 |  |  | 0.17
(C) Total: | [9 empty] | 0.17
Custo direto total (A) + (B) + (C) + (D) + (E) | [9 empty] | 3.41
BDI: 0,00% | [9 empty] | 0
Preço unitário total | [9 empty] | 3.41
Descrições:
Tabela de preços: TABELA 128 - CUSTOS DE OBRAS CIVIS - NOVEMBRO/2017 - DESONERADA | [9 empty] | Data base: 01/11/2017
Serviço: 071491 - ISOLADOR ROLDANA PVC MEDIO (102) | [9 empty] | Unidade: Un
Código auxiliar |  |  | (B) Mãos-de-obra | Eq. Salarial |  | Sal/Hora |  | Encargos(%) | Consumo |  |  | Custo Horário
0008 |  |  | AJUDANTE | 4.34 |  | 8.2 |  | 89.05 | 0.15 |  |  | 1.23
0012 |  |  | ELETRICISTA | 7.09 |  | 13.4 |  | 89.05 | 0.15 |  |  | 2.01
(B) Total: | [9 empty] | 3.24
Código auxiliar |  |  | (C) Materiais |  |  |  | Unidade | Valor unitário | Consumo |  |  | Valor total
3350 |  |  | ISOLADOR ROLDANA PVC MEDIO (102) |  |  |  | un | 0.17 | 1 |  |  | 0.17
(C) Total: | [9 empty] | 0.17
Custo direto total (A) + (B) + (C) + (D) + (E) | [9 empty] | 3.41
BDI: 0,00% | [9 empty] | 0
Preço unitário total | [9 empty] | 3.41
Descrições:
Tabela de preços: TABELA 128 - CUSTOS DE OBRAS CIVIS - NOVEMBRO/2017 - DESONERADA | [9 empty] | Data base: 01/11/2017
Serviço: 071492 - ISOLADOR ROLDANA PVC GRANDE (103) | [9 empty] | Unidade: Un
Código auxiliar |  |  | (B) Mãos-de-obra | Eq. Salarial |  | Sal/Hora |  | Encargos(%) | Consumo |  |  | Custo Horário
0012 |  |  | ELETRICISTA | 7.09 |  | 13.4 |  | 89.05 | 0.2 |  |  | 2.68
0008 |  |  | AJUDANTE | 4.34 |  | 8.2 |  | 89.05 | 0.2 |  |  | 1.64
(B) Total: | [9 empty] | 4.32
Código auxiliar |  |  | (C) Materiais |  |  |  | Unidade | Valor unitário | Consumo |  |  | Valor total
3349 |  |  | ISOLADOR ROLDANA PVC GRANDE (103) |  |  |  | un | 0.27 | 1 |  |  | 0.27
(C) Total: | [9 empty] | 0.27
Custo direto total (A) + (B) + (C) + (D) + (E) | [9 empty] | 4.59
BDI: 0,00% | [9 empty] | 0
Preço unitário total | [9 empty] | 4.59
Descrições:
Tabela de preços: TABELA 128 - CUSTOS DE OBRAS CIVIS - NOVEMBRO/2017 - DESONERADA | [9 empty] | Data base: 01/11/2017
Serviço: 071500 - ISOLADOR, PINO 15 KV ROSCA 25 MM | [9 empty] | Unidade: Un
Código auxiliar |  |  | (B) Mãos-de-obra | Eq. Salarial |  | Sal/Hora |  | Encargos(%) | Consumo |  |  | Custo Horário
0008 |  |  | AJUDANTE | 4.34 |  | 8.2 |  | 89.05 | 0.2 |  |  | 1.64
0012 |  |  | ELETRICISTA | 7.09 |  | 13.4 |  | 89.05 | 0.2 |  |  | 2.68
(B) Total: | [9 empty] | 4.32
Código auxiliar |  |  | (C) Materiais |  |  |  | Unidade | Valor unitário | Consumo |  |  | Valor total
3693 |  |  | ISOLADOR,PINO 15 KV ROSCA 25 MM |  |  |  | un | 19.99 | 1 |  |  | 19.99
(C) Total: | [9 empty] | 19.99
Custo direto total (A) + (B) + (C) + (D) + (E) | [9 empty] | 24.31
BDI: 0,00% | [9 empty] | 0
Preço unitário total | [9 empty] | 24.31
Descrições:
Tabela de preços: TABELA 128 - CUSTOS DE OBRAS CIVIS - NOVEMBRO/2017 - DESONERADA | [9 empty] | Data base: 01/11/2017
Serviço: 071510 - LACO PREFORMADO DE DISTRIBUICAO | [9 empty] | Unidade: Un
Código auxiliar |  |  | (B) Mãos-de-obra | Eq. Salarial |  | Sal/Hora |  | Encargos(%) | Consumo |  |  | Custo Horário
0012 |  |  | ELETRICISTA | 7.09 |  | 13.4 |  | 89.05 | 0.2 |  |  | 2.68
0008 |  |  | AJUDANTE | 4.34 |  | 8.2 |  | 89.05 | 0.2 |  |  | 1.64
(B) Total: | [9 empty] | 4.32
Código auxiliar |  |  | (C) Materiais |  |  |  | Unidade | Valor unitário | Consumo |  |  | Valor total
3714 |  |  | LACO PREFORMADO DE DISTRIBUICAO |  |  |  | un | 2.43 | 1 |  |  | 2.43
(C) Total: | [9 empty] | 2.43
Custo direto total (A) + (B) + (C) + (D) + (E) | [9 empty] | 6.75
BDI: 0,00% | [9 empty] | 0
Preço unitário total | [9 empty] | 6.75
Descrições:
Tabela de preços: TABELA 128 - CUSTOS DE OBRAS CIVIS - NOVEMBRO/2017 - DESONERADA | [9 empty] | Data base: 01/11/2017
Serviço: 071520 - LAMPADA A VAPOR DE MERCURIO 125 W | [9 empty] | Unidade: Un
Código auxiliar |  |  | (B) Mãos-de-obra | Eq. Salarial |  | Sal/Hora |  | Encargos(%) | Consumo |  |  | Custo Horário
0008 |  |  | AJUDANTE | 4.34 |  | 8.2 |  | 89.05 | 0.08 |  |  | 0.66
0012 |  |  | ELETRICISTA | 7.09 |  | 13.4 |  | 89.05 | 0.08 |  |  | 1.07
(B) Total: | [9 empty] | 1.73
Código auxiliar |  |  | (C) Materiais |  |  |  | Unidade | Valor unitário | Consumo |  |  | Valor total
3483 |  |  | LAMPADA A VAPOR DE MERCURIO 125 W |  |  |  | un | 16.43 | 1 |  |  | 16.43
(C) Total: | [9 empty] | 16.43
Custo direto total (A) + (B) + (C) + (D) + (E) | [9 empty] | 18.16
BDI: 0,00% | [9 empty] | 0
Preço unitário total | [9 empty] | 18.16
Descrições:
Tabela de preços: TABELA 128 - CUSTOS DE OBRAS CIVIS - NOVEMBRO/2017 - DESONERADA | [9 empty] | Data base: 01/11/2017
Serviço: 071521 - LAMPADA A VAPOR MERCURIO 250 W | [9 empty] | Unidade: Un
Código auxiliar |  |  | (B) Mãos-de-obra | Eq. Salarial |  | Sal/Hora |  | Encargos(%) | Consumo |  |  | Custo Horário
0012 |  |  | ELETRICISTA | 7.09 |  | 13.4 |  | 89.05 | 0.08 |  |  | 1.07
0008 |  |  | AJUDANTE | 4.34 |  | 8.2 |  | 89.05 | 0.08 |  |  | 0.66
(B) Total: | [9 empty] | 1.73
Código auxiliar |  |  | (C) Materiais |  |  |  | Unidade | Valor unitário | Consumo |  |  | Valor total
3584 |  |  | LAMPADA A VAPOR MERCURIO 250W |  |  |  | un | 23.1 | 1 |  |  | 23.1
(C) Total: | [9 empty] | 23.1
Custo direto total (A) + (B) + (C) + (D) + (E) | [9 empty] | 24.83
BDI: 0,00% | [9 empty] | 0
Preço unitário total | [9 empty] | 24.83
Descrições:
Tabela de preços: TABELA 128 - CUSTOS DE OBRAS CIVIS - NOVEMBRO/2017 - DESONERADA | [9 empty] | Data base: 01/11/2017
Serviço: 071522 - LAMPADA A VAPOR MERCURIO 400 W | [9 empty] | Unidade: Un
Código auxiliar |  |  | (B) Mãos-de-obra | Eq. Salarial |  | Sal/Hora |  | Encargos(%) | Consumo |  |  | Custo Horário
0008 |  |  | AJUDANTE | 4.34 |  | 8.2 |  | 89.05 | 0.08 |  |  | 0.66
0012 |  |  | ELETRICISTA | 7.09 |  | 13.4 |  | 89.05 | 0.08 |  |  | 1.07
(B) Total: | [9 empty] | 1.73
Código auxiliar |  |  | (C) Materiais |  |  |  | Unidade | Valor unitário | Consumo |  |  | Valor total
3585 |  |  | LAMPADA A VAPOR DE MERCURIO 400 W |  |  |  | un | 55.31 | 1 |  |  | 55.31
(C) Total: | [9 empty] | 55.31
Custo direto total (A) + (B) + (C) + (D) + (E) | [9 empty] | 57.04
BDI: 0,00% | [9 empty] | 0
Preço unitário total | [9 empty] | 57.04
Descrições:
Tabela de preços: TABELA 128 - CUSTOS DE OBRAS CIVIS - NOVEMBRO/2017 - DESONERADA | [9 empty] | Data base: 01/11/2017
Serviço: 071523 - LAMPADA A VAPOR METALICO 2000 W | [9 empty] | Unidade: Un
Código auxiliar |  |  | (B) Mãos-de-obra | Eq. Salarial |  | Sal/Hora |  | Encargos(%) | Consumo |  |  | Custo Horário
0012 |  |  | ELETRICISTA | 7.09 |  | 13.4 |  | 89.05 | 0.08 |  |  | 1.07
0008 |  |  | AJUDANTE | 4.34 |  | 8.2 |  | 89.05 | 0.08 |  |  | 0.66
(B) Total: | [9 empty] | 1.73
Código auxiliar |  |  | (C) Materiais |  |  |  | Unidade | Valor unitário | Consumo |  |  | Valor total
3589 |  |  | LAMPADA VAPOR METALICO 2000 W |  |  |  | un | 501.28 | 1 |  |  | 501.28
(C) Total: | [9 empty] | 501.28
Custo direto total (A) + (B) + (C) + (D) + (E) | [9 empty] | 503.01
BDI: 0,00% | [9 empty] | 0
Preço unitário total | [9 empty] | 503.01
Descrições:
Tabela de preços: TABELA 128 - CUSTOS DE OBRAS CIVIS - NOVEMBRO/2017 - DESONERADA | [9 empty] | Data base: 01/11/2017
Serviço: 071524 - LAMPADA VAPOR METALICO OVOIDE 70 W | [9 empty] | Unidade: Un
Código auxiliar |  |  | (B) Mãos-de-obra | Eq. Salarial |  | Sal/Hora |  | Encargos(%) | Consumo |  |  | Custo Horário
0008 |  |  | AJUDANTE | 4.34 |  | 8.2 |  | 89.05 | 0.08 |  |  | 0.66
0012 |  |  | ELETRICISTA | 7.09 |  | 13.4 |  | 89.05 | 0.08 |  |  | 1.07
(B) Total: | [9 empty] | 1.73
Código auxiliar |  |  | (C) Materiais |  |  |  | Unidade | Valor unitário | Consumo |  |  | Valor total
3854 |  |  | LAMPADA VAPOR METALICO OVOIDE 70W |  |  |  | un | 37.11 | 1 |  |  | 37.11
(C) Total: | [9 empty] | 37.11
Custo direto total (A) + (B) + (C) + (D) + (E) | [9 empty] | 38.84
BDI: 0,00% | [9 empty] | 0
Preço unitário total | [9 empty] | 38.84
Descrições:
Tabela de preços: TABELA 128 - CUSTOS DE OBRAS CIVIS - NOVEMBRO/2017 - DESONERADA | [9 empty] | Data base: 01/11/2017
Serviço: 071525 - LAMPADA VAPOR METALICO OVOIDE 150 W | [9 empty] | Unidade: Un
Código auxiliar |  |  | (B) Mãos-de-obra | Eq. Salarial |  | Sal/Hora |  | Encargos(%) | Consumo |  |  | Custo Horário
0012 |  |  | ELETRICISTA | 7.09 |  | 13.4 |  | 89.05 | 0.08 |  |  | 1.07
0008 |  |  | AJUDANTE | 4.34 |  | 8.2 |  | 89.05 | 0.08 |  |  | 0.66
(B) Total: | [9 empty] | 1.73
Código auxiliar |  |  | (C) Materiais |  |  |  | Unidade | Valor unitário | Consumo |  |  | Valor total
3855 |  |  | LAMPADA VAPOR METALICO OVOIDE 150 W |  |  |  | un | 40.26 | 1 |  |  | 40.26
(C) Total: | [9 empty] | 40.26
Custo direto total (A) + (B) + (C) + (D) + (E) | [9 empty] | 41.99
BDI: 0,00% | [9 empty] | 0
Preço unitário total | [9 empty] | 41.99
Descrições:
Tabela de preços: TABELA 128 - CUSTOS DE OBRAS CIVIS - NOVEMBRO/2017 - DESONERADA | [9 empty] | Data base: 01/11/2017
Serviço: 071526 - LAMPADA VAPOR METALICO OVOIDE 250W | [9 empty] | Unidade: Un
Código auxiliar |  |  | (B) Mãos-de-obra | Eq. Salarial |  | Sal/Hora |  | Encargos(%) | Consumo |  |  | Custo Horário
0008 |  |  | AJUDANTE | 4.34 |  | 8.2 |  | 89.05 | 0.08 |  |  | 0.66
0012 |  |  | ELETRICISTA | 7.09 |  | 13.4 |  | 89.05 | 0.08 |  |  | 1.07
(B) Total: | [9 empty] | 1.73
Código auxiliar |  |  | (C) Materiais |  |  |  | Unidade | Valor unitário | Consumo |  |  | Valor total
3856 |  |  | LAMPADA VAPOR METALICO OVOIDE 250 W |  |  |  | un | 44.51 | 1 |  |  | 44.51
(C) Total: | [9 empty] | 44.51
Custo direto total (A) + (B) + (C) + (D) + (E) | [9 empty] | 46.24
BDI: 0,00% | [9 empty] | 0
Preço unitário total | [9 empty] | 46.24
Descrições:
Tabela de preços: TABELA 128 - CUSTOS DE OBRAS CIVIS - NOVEMBRO/2017 - DESONERADA | [9 empty] | Data base: 01/11/2017
Serviço: 071527 - LAMPADA VAPOR METALICO OVOIDE 400 W | [9 empty] | Unidade: Un
Código auxiliar |  |  | (B) Mãos-de-obra | Eq. Salarial |  | Sal/Hora |  | Encargos(%) | Consumo |  |  | Custo Horário
0012 |  |  | ELETRICISTA | 7.09 |  | 13.4 |  | 89.05 | 0.08 |  |  | 1.07
0008 |  |  | AJUDANTE | 4.34 |  | 8.2 |  | 89.05 | 0.08 |  |  | 0.66
(B) Total: | [9 empty] | 1.73
Código auxiliar |  |  | (C) Materiais |  |  |  | Unidade | Valor unitário | Consumo |  |  | Valor total
3857 |  |  | LAMPADA VAPOR METALICO OVOIDE 400 W |  |  |  | un | 64.38 | 1 |  |  | 64.38
(C) Total: | [9 empty] | 64.38
Custo direto total (A) + (B) + (C) + (D) + (E) | [9 empty] | 66.11
BDI: 0,00% | [9 empty] | 0
Preço unitário total | [9 empty] | 66.11
Descrições:
Tabela de preços: TABELA 128 - CUSTOS DE OBRAS CIVIS - NOVEMBRO/2017 - DESONERADA | [9 empty] | Data base: 01/11/2017
Serviço: 071528 - LAMPADA VAPOR METALICO TUBULAR 1000 W | [9 empty] | Unidade: Un
Código auxiliar |  |  | (B) Mãos-de-obra | Eq. Salarial |  | Sal/Hora |  | Encargos(%) | Consumo |  |  | Custo Horário
0008 |  |  | AJUDANTE | 4.34 |  | 8.2 |  | 89.05 | 0.08 |  |  | 0.66
0012 |  |  | ELETRICISTA | 7.09 |  | 13.4 |  | 89.05 | 0.08 |  |  | 1.07
(B) Total: | [9 empty] | 1.73
Código auxiliar |  |  | (C) Materiais |  |  |  | Unidade | Valor unitário | Consumo |  |  | Valor total
3858 |  |  | LAMPADA VAPOR METALICO TUBULAR 1000 W |  |  |  | un | 244.38 | 1 |  |  | 244.38
(C) Total: | [9 empty] | 244.38
Custo direto total (A) + (B) + (C) + (D) + (E) | [9 empty] | 246.11
BDI: 0,00% | [9 empty] | 0
Preço unitário total | [9 empty] | 246.11
Descrições:
Tabela de preços: TABELA 128 - CUSTOS DE OBRAS CIVIS - NOVEMBRO/2017 - DESONERADA | [9 empty] | Data base: 01/11/2017
Serviço: 071534 - LÂMPADA FLUORESCENTE TUBULAR T5 DE 14 W | [9 empty] | Unidade: un
Código auxiliar |  |  | (B) Mãos-de-obra | Eq. Salarial |  | Sal/Hora |  | Encargos(%) | Consumo |  |  | Custo Horário
0012 |  |  | ELETRICISTA | 7.09 |  | 13.4 |  | 89.05 | 0.08 |  |  | 1.07
0008 |  |  | AJUDANTE | 4.34 |  | 8.2 |  | 89.05 | 0.08 |  |  | 0.66
(B) Total: | [9 empty] | 1.73
Código auxiliar |  |  | (C) Materiais |  |  |  | Unidade | Valor unitário | Consumo |  |  | Valor total
3983 |  |  | LÂMPADA FLUORESCENTE TUBULAR T5 DE 14 W |  |  |  | un | 7.45 | 1 |  |  | 7.45
(C) Total: | [9 empty] | 7.45
Custo direto total (A) + (B) + (C) + (D) + (E) | [9 empty] | 9.18
BDI: 0,00% | [9 empty] | 0
Preço unitário total | [9 empty] | 9.18
Descrições: | A ENGENHEIRA PATRÍCIA ACHOU MELHOR QUE TODAS AS LÂMPADAS TENHAM O MESMO VALOR PARA A MÃO DE OBRA INDEPENDENTE DA SUA POTÊNCIA. FOI ADOTADO ENTÃO OS VALORES EXISTENTES NA AGETOP ( VALORES MEDIDOS NO TRABALHO DOS ENGº NIUTON E LUIZ RENATO = 0,08 H DE UMA DUPLA), UMA VEZ QUE NA TCPO NÃO EXISTE E O SINAPI CONSIDERA 0,10H SOMENTE DE SERVENTE, OUTRAS COM 0,2; 0,15;0,30....
Tabela de preços: TABELA 128 - CUSTOS DE OBRAS CIVIS - NOVEMBRO/2017 - DESONERADA | [9 empty] | Data base: 01/11/2017
Serviço: 071536 - LÂMPADA FLUORESCENTE TUBULAR T5 DE 28 W | [9 empty] | Unidade: un
Código auxiliar |  |  | (B) Mãos-de-obra | Eq. Salarial |  | Sal/Hora |  | Encargos(%) | Consumo |  |  | Custo Horário
0008 |  |  | AJUDANTE | 4.34 |  | 8.2 |  | 89.05 | 0.08 |  |  | 0.66
0012 |  |  | ELETRICISTA | 7.09 |  | 13.4 |  | 89.05 | 0.08 |  |  | 1.07
(B) Total: | [9 empty] | 1.73
Código auxiliar |  |  | (C) Materiais |  |  |  | Unidade | Valor unitário | Consumo |  |  | Valor total
3984 |  |  | LÂMPADA FLUORESCENTE TUBULAR T5 DE 28 W |  |  |  | un | 8.83 | 1 |  |  | 8.83
(C) Total: | [9 empty] | 8.83
Custo direto total (A) + (B) + (C) + (D) + (E) | [9 empty] | 10.56
BDI: 0,00% | [9 empty] | 0
Preço unitário total | [9 empty] | 10.56
Descrições: | A ENGENHEIRA PATRÍCIA ACHOU MELHOR QUE TODAS AS LÂMPADAS TENHAM O MESMO VALOR PARA A MÃO DE OBRA INDEPENDENTE DA SUA POTÊNCIA. FOI ADOTADO ENTÃO OS VALORES EXISTENTES NA AGETOP ( VALORES MEDIDOS NO TRABALHO DOS ENGº NIUTON E LUIZ RENATO = 0,08 H DE UMA DUPLA), UMA VEZ QUE NA TCPO NÃO EXISTE E O SINAPI CONSIDERA 0,10H SOMENTE DE SERVENTE, OUTRAS COM 0,2; 0,15;0,30....
Tabela de preços: TABELA 128 - CUSTOS DE OBRAS CIVIS - NOVEMBRO/2017 - DESONERADA | [9 empty] | Data base: 01/11/2017
Serviço: 071560 - LAMPADA MISTA DE 160 W | [9 empty] | Unidade: Un
Código auxiliar |  |  | (B) Mãos-de-obra | Eq. Salarial |  | Sal/Hora |  | Encargos(%) | Consumo |  |  | Custo Horário
0012 |  |  | ELETRICISTA | 7.09 |  | 13.4 |  | 89.05 | 0.08 |  |  | 1.07
0008 |  |  | AJUDANTE | 4.34 |  | 8.2 |  | 89.05 | 0.08 |  |  | 0.66
(B) Total: | [9 empty] | 1.73
Código auxiliar |  |  | (C) Materiais |  |  |  | Unidade | Valor unitário | Consumo |  |  | Valor total
3586 |  |  | LAMPADA MISTA DE 160 W |  |  |  | un | 16 | 1 |  |  | 16
(C) Total: | [9 empty] | 16
Custo direto total (A) + (B) + (C) + (D) + (E) | [9 empty] | 17.73
BDI: 0,00% | [9 empty] | 0
Preço unitário total | [9 empty] | 17.73
Descrições:
Tabela de preços: TABELA 128 - CUSTOS DE OBRAS CIVIS - NOVEMBRO/2017 - DESONERADA | [9 empty] | Data base: 01/11/2017
Serviço: 071561 - LAMPADA MISTA 250 W | [9 empty] | Unidade: Un
Código auxiliar |  |  | (B) Mãos-de-obra | Eq. Salarial |  | Sal/Hora |  | Encargos(%) | Consumo |  |  | Custo Horário
0008 |  |  | AJUDANTE | 4.34 |  | 8.2 |  | 89.05 | 0.08 |  |  | 0.66
0012 |  |  | ELETRICISTA | 7.09 |  | 13.4 |  | 89.05 | 0.08 |  |  | 1.07
(B) Total: | [9 empty] | 1.73
Código auxiliar |  |  | (C) Materiais |  |  |  | Unidade | Valor unitário | Consumo |  |  | Valor total
3587 |  |  | LAMPADA MISTA 250 W |  |  |  | un | 19.01 | 1 |  |  | 19.01
(C) Total: | [9 empty] | 19.01
Custo direto total (A) + (B) + (C) + (D) + (E) | [9 empty] | 20.74
BDI: 0,00% | [9 empty] | 0
Preço unitário total | [9 empty] | 20.74
Descrições:
Tabela de preços: TABELA 128 - CUSTOS DE OBRAS CIVIS - NOVEMBRO/2017 - DESONERADA | [9 empty] | Data base: 01/11/2017
Serviço: 071562 - LAMPADA MISTA 500 W | [9 empty] | Unidade: Un
Código auxiliar |  |  | (B) Mãos-de-obra | Eq. Salarial |  | Sal/Hora |  | Encargos(%) | Consumo |  |  | Custo Horário
0012 |  |  | ELETRICISTA | 7.09 |  | 13.4 |  | 89.05 | 0.08 |  |  | 1.07
0008 |  |  | AJUDANTE | 4.34 |  | 8.2 |  | 89.05 | 0.08 |  |  | 0.66
(B) Total: | [9 empty] | 1.73
Código auxiliar |  |  | (C) Materiais |  |  |  | Unidade | Valor unitário | Consumo |  |  | Valor total
3588 |  |  | LAMPADA MISTA 500 W |  |  |  | un | 34.84 | 1 |  |  | 34.84
(C) Total: | [9 empty] | 34.84
Custo direto total (A) + (B) + (C) + (D) + (E) | [9 empty] | 36.57
BDI: 0,00% | [9 empty] | 0
Preço unitário total | [9 empty] | 36.57
Descrições:
Tabela de preços: TABELA 128 - CUSTOS DE OBRAS CIVIS - NOVEMBRO/2017 - DESONERADA | [9 empty] | Data base: 01/11/2017
Serviço: 071564 - LAMPADA COMPACTA ELETRÔNICA COM REATOR INTEGRADO 9 W | [9 empty] | Unidade: Un
Código auxiliar |  |  | (B) Mãos-de-obra | Eq. Salarial |  | Sal/Hora |  | Encargos(%) | Consumo |  |  | Custo Horário
0008 |  |  | AJUDANTE | 4.34 |  | 8.2 |  | 89.05 | 0.08 |  |  | 0.66
0012 |  |  | ELETRICISTA | 7.09 |  | 13.4 |  | 89.05 | 0.08 |  |  | 1.07
(B) Total: | [9 empty] | 1.73
Código auxiliar |  |  | (C) Materiais |  |  |  | Unidade | Valor unitário | Consumo |  |  | Valor total
3849 |  |  | LAMPADA COMPACTA ELETRÔNICA COM REATOR INTEGRADO 9W |  |  |  | un | 7.45 | 1 |  |  | 7.45
(C) Total: | [9 empty] | 7.45
Custo direto total (A) + (B) + (C) + (D) + (E) | [9 empty] | 9.18
BDI: 0,00% | [9 empty] | 0
Preço unitário total | [9 empty] | 9.18
Descrições:
Tabela de preços: TABELA 128 - CUSTOS DE OBRAS CIVIS - NOVEMBRO/2017 - DESONERADA | [9 empty] | Data base: 01/11/2017
Serviço: 071565 - LAMPADA COMPACTA ELETRÔNICA COM REATOR INTEGRADO 10 W | [9 empty] | Unidade: Un
Código auxiliar |  |  | (B) Mãos-de-obra | Eq. Salarial |  | Sal/Hora |  | Encargos(%) | Consumo |  |  | Custo Horário
0012 |  |  | ELETRICISTA | 7.09 |  | 13.4 |  | 89.05 | 0.08 |  |  | 1.07
0008 |  |  | AJUDANTE | 4.34 |  | 8.2 |  | 89.05 | 0.08 |  |  | 0.66
(B) Total: | [9 empty] | 1.73
Código auxiliar |  |  | (C) Materiais |  |  |  | Unidade | Valor unitário | Consumo |  |  | Valor total
3850 |  |  | LAMPADA COMPACTA ELETRÔNICA COM REATOR INTEGRADO 10 W |  |  |  | un | 7.45 | 1 |  |  | 7.45
(C) Total: | [9 empty] | 7.45
Custo direto total (A) + (B) + (C) + (D) + (E) | [9 empty] | 9.18
BDI: 0,00% | [9 empty] | 0
Preço unitário total | [9 empty] | 9.18
Descrições:
Tabela de preços: TABELA 128 - CUSTOS DE OBRAS CIVIS - NOVEMBRO/2017 - DESONERADA | [9 empty] | Data base: 01/11/2017
Serviço: 071566 - LAMPADA COMPACTA ELETRÔNICA COM REATOR INTEGRADO 11 W | [9 empty] | Unidade: Un
Código auxiliar |  |  | (B) Mãos-de-obra | Eq. Salarial |  | Sal/Hora |  | Encargos(%) | Consumo |  |  | Custo Horário
0008 |  |  | AJUDANTE | 4.34 |  | 8.2 |  | 89.05 | 0.08 |  |  | 0.66
0012 |  |  | ELETRICISTA | 7.09 |  | 13.4 |  | 89.05 | 0.08 |  |  | 1.07
(B) Total: | [9 empty] | 1.73
Código auxiliar |  |  | (C) Materiais |  |  |  | Unidade | Valor unitário | Consumo |  |  | Valor total
3851 |  |  | LAMPADA COMPACTA ELETRÔNICA COM REATOR INTEGRADO 11 W |  |  |  | un | 7.49 | 1 |  |  | 7.49
(C) Total: | [9 empty] | 7.49
Custo direto total (A) + (B) + (C) + (D) + (E) | [9 empty] | 9.22
BDI: 0,00% | [9 empty] | 0
Preço unitário total | [9 empty] | 9.22
Descrições:
Tabela de preços: TABELA 128 - CUSTOS DE OBRAS CIVIS - NOVEMBRO/2017 - DESONERADA | [9 empty] | Data base: 01/11/2017
Serviço: 071567 - LAMPADA COMPACTA ELETRÔNICA COM REATOR INTEGRADO 15 W | [9 empty] | Unidade: Un
Código auxiliar |  |  | (B) Mãos-de-obra | Eq. Salarial |  | Sal/Hora |  | Encargos(%) | Consumo |  |  | Custo Horário
0012 |  |  | ELETRICISTA | 7.09 |  | 13.4 |  | 89.05 | 0.08 |  |  | 1.07
0008 |  |  | AJUDANTE | 4.34 |  | 8.2 |  | 89.05 | 0.08 |  |  | 0.66
(B) Total: | [9 empty] | 1.73
Código auxiliar |  |  | (C) Materiais |  |  |  | Unidade | Valor unitário | Consumo |  |  | Valor total
3852 |  |  | LAMPADA COMPACTA ELETRÔNICA COM REATOR INTEGRADO 15 W |  |  |  | un | 8.12 | 1 |  |  | 8.12
(C) Total: | [9 empty] | 8.12
Custo direto total (A) + (B) + (C) + (D) + (E) | [9 empty] | 9.85
BDI: 0,00% | [9 empty] | 0
Preço unitário total | [9 empty] | 9.85
Descrições:
Tabela de preços: TABELA 128 - CUSTOS DE OBRAS CIVIS - NOVEMBRO/2017 - DESONERADA | [9 empty] | Data base: 01/11/2017
Serviço: 071577 - LAMPADA COMPACTA ELETRÔNICA COM REATOR INTEGRADO 25/26 W | [9 empty] | Unidade: Un
Código auxiliar |  |  | (B) Mãos-de-obra | Eq. Salarial |  | Sal/Hora |  | Encargos(%) | Consumo |  |  | Custo Horário
0008 |  |  | AJUDANTE | 4.34 |  | 8.2 |  | 89.05 | 0.08 |  |  | 0.66
0012 |  |  | ELETRICISTA | 7.09 |  | 13.4 |  | 89.05 | 0.08 |  |  | 1.07
(B) Total: | [9 empty] | 1.73
Código auxiliar |  |  | (C) Materiais |  |  |  | Unidade | Valor unitário | Consumo |  |  | Valor total
3853 |  |  | LAMPADA COMPACTA ELETRÔNICA COM REATOR INTEGRADO 26 W |  |  |  | un | 10.57 | 1 |  |  | 10.57
(C) Total: | [9 empty] | 10.57
Custo direto total (A) + (B) + (C) + (D) + (E) | [9 empty] | 12.3
BDI: 0,00% | [9 empty] | 0
Preço unitário total | [9 empty] | 12.3
Descrições:
Tabela de preços: TABELA 128 - CUSTOS DE OBRAS CIVIS - NOVEMBRO/2017 - DESONERADA | [9 empty] | Data base: 01/11/2017
Serviço: 071590 - LAMPADA VAPOR DE SODIO OVOIDE 150 W | [9 empty] | Unidade: Un
Código auxiliar |  |  | (B) Mãos-de-obra | Eq. Salarial |  | Sal/Hora |  | Encargos(%) | Consumo |  |  | Custo Horário
0012 |  |  | ELETRICISTA | 7.09 |  | 13.4 |  | 89.05 | 0.08 |  |  | 1.07
0008 |  |  | AJUDANTE | 4.34 |  | 8.2 |  | 89.05 | 0.08 |  |  | 0.66
(B) Total: | [9 empty] | 1.73
Código auxiliar |  |  | (C) Materiais |  |  |  | Unidade | Valor unitário | Consumo |  |  | Valor total
3732 |  |  | LAMP.VAPOR DE SODIO (OVOIDE) 150 W |  |  |  | un | 30.27 | 1 |  |  | 30.27
(C) Total: | [9 empty] | 30.27
Custo direto total (A) + (B) + (C) + (D) + (E) | [9 empty] | 32
BDI: 0,00% | [9 empty] | 0
Preço unitário total | [9 empty] | 32
Descrições:
Tabela de preços: TABELA 128 - CUSTOS DE OBRAS CIVIS - NOVEMBRO/2017 - DESONERADA | [9 empty] | Data base: 01/11/2017
Serviço: 071591 - LAMPADA VAPOR DE SODIO (OVOIDE) 250 W | [9 empty] | Unidade: Un
Código auxiliar |  |  | (B) Mãos-de-obra | Eq. Salarial |  | Sal/Hora |  | Encargos(%) | Consumo |  |  | Custo Horário
0008 |  |  | AJUDANTE | 4.34 |  | 8.2 |  | 89.05 | 0.08 |  |  | 0.66
0012 |  |  | ELETRICISTA | 7.09 |  | 13.4 |  | 89.05 | 0.08 |  |  | 1.07
(B) Total: | [9 empty] | 1.73
Código auxiliar |  |  | (C) Materiais |  |  |  | Unidade | Valor unitário | Consumo |  |  | Valor total
3733 |  |  | LAMPADA VAPOR DE SODIO (OVOIDE) 250 W |  |  |  | un | 33.21 | 1 |  |  | 33.21
(C) Total: | [9 empty] | 33.21
Custo direto total (A) + (B) + (C) + (D) + (E) | [9 empty] | 34.94
BDI: 0,00% | [9 empty] | 0
Preço unitário total | [9 empty] | 34.94
Descrições:
Tabela de preços: TABELA 128 - CUSTOS DE OBRAS CIVIS - NOVEMBRO/2017 - DESONERADA | [9 empty] | Data base: 01/11/2017
Serviço: 071592 - LAMPADA VAPOR DE SODIO (OVOIDE) 400W | [9 empty] | Unidade: Un
Código auxiliar |  |  | (B) Mãos-de-obra | Eq. Salarial |  | Sal/Hora |  | Encargos(%) | Consumo |  |  | Custo Horário
0012 |  |  | ELETRICISTA | 7.09 |  | 13.4 |  | 89.05 | 0.08 |  |  | 1.07
0008 |  |  | AJUDANTE | 4.34 |  | 8.2 |  | 89.05 | 0.08 |  |  | 0.66
(B) Total: | [9 empty] | 1.73
Código auxiliar |  |  | (C) Materiais |  |  |  | Unidade | Valor unitário | Consumo |  |  | Valor total
3734 |  |  | LAMPADA VAPOR DE SODIO (OVOIDE) 400 W |  |  |  | un | 40.39 | 1 |  |  | 40.39
(C) Total: | [9 empty] | 40.39
Custo direto total (A) + (B) + (C) + (D) + (E) | [9 empty] | 42.12
BDI: 0,00% | [9 empty] | 0
Preço unitário total | [9 empty] | 42.12
Descrições:
Tabela de preços: TABELA 128 - CUSTOS DE OBRAS CIVIS - NOVEMBRO/2017 - DESONERADA | [9 empty] | Data base: 01/11/2017
Serviço: 071596 - LINE CORD UTP - 4P. CAT. 6, FLEXIVEL, 2,0 M | [9 empty] | Unidade: Un
Código auxiliar |  |  | (B) Mãos-de-obra | Eq. Salarial |  | Sal/Hora |  | Encargos(%) | Consumo |  |  | Custo Horário
0008 |  |  | AJUDANTE | 4.34 |  | 8.2 |  | 89.05 | 0.13 |  |  | 1.07
0012 |  |  | ELETRICISTA | 7.09 |  | 13.4 |  | 89.05 | 0.13 |  |  | 1.74
(B) Total: | [9 empty] | 2.81
Código auxiliar |  |  | (C) Materiais |  |  |  | Unidade | Valor unitário | Consumo |  |  | Valor total
3908 |  |  | LINE CORD UTP - 4P,CAT.6, FLEXIVEL 2,0 M |  |  |  | un | 10.59 | 1 |  |  | 10.59
(C) Total: | [9 empty] | 10.59
Custo direto total (A) + (B) + (C) + (D) + (E) | [9 empty] | 13.4
BDI: 0,00% | [9 empty] | 0
Preço unitário total | [9 empty] | 13.4
Descrições:
Tabela de preços: TABELA 128 - CUSTOS DE OBRAS CIVIS - NOVEMBRO/2017 - DESONERADA | [9 empty] | Data base: 01/11/2017
Serviço: 071598 - LUMINÁRIA DE EMERGÊNCIA 30 LEDS | [9 empty] | Unidade: un
Código auxiliar |  |  | (B) Mãos-de-obra | Eq. Salarial |  | Sal/Hora |  | Encargos(%) | Consumo |  |  | Custo Horário
0012 |  |  | ELETRICISTA | 7.09 |  | 13.4 |  | 89.05 | 0.1667 |  |  | 2.23
0008 |  |  | AJUDANTE | 4.34 |  | 8.2 |  | 89.05 | 0.1667 |  |  | 1.37
(B) Total: | [9 empty] | 3.6
Código auxiliar |  |  | (C) Materiais |  |  |  | Unidade | Valor unitário | Consumo |  |  | Valor total
4013 |  |  | LUMINÁRIA DE EMERGÊNCIA 30 LEDS |  |  |  | un | 21 | 1 |  |  | 21
(C) Total: | [9 empty] | 21
Custo direto total (A) + (B) + (C) + (D) + (E) | [9 empty] | 24.6
BDI: 0,00% | [9 empty] | 0
Preço unitário total | [9 empty] | 24.6
Descrições: | ESTUDO REALIZADO PELOS ENGENHEIROS NIUTON E PATRÍCIA NA ATUALIZAÇÃO DO NOSSO CADERNO DE LUMINÁRIAS 2017.
Tabela de preços: TABELA 128 - CUSTOS DE OBRAS CIVIS - NOVEMBRO/2017 - DESONERADA | [9 empty] | Data base: 01/11/2017
Serviço: 071602 - LUMINÁRIA FECHADA PARA ILUMINAÇÃO PÚBLICA COM ALOJAMENTO PARA REATOR | [9 empty] | Unidade: Un
Código auxiliar |  |  | (B) Mãos-de-obra | Eq. Salarial |  | Sal/Hora |  | Encargos(%) | Consumo |  |  | Custo Horário
0008 |  |  | AJUDANTE | 4.34 |  | 8.2 |  | 89.05 | 0.5 |  |  | 4.1
0012 |  |  | ELETRICISTA | 7.09 |  | 13.4 |  | 89.05 | 0.5 |  |  | 6.7
(B) Total: | [9 empty] | 10.8
Código auxiliar |  |  | (C) Materiais |  |  |  | Unidade | Valor unitário | Consumo |  |  | Valor total
3887 |  |  | LUMINÁRIA FECHADA PARA ILUMINAÇÃO PÚBLICA COM ALOJAMENTO PARA REATOR |  |  |  | un | 342.81 | 1 |  |  | 342.81
(C) Total: | [9 empty] | 342.81
Custo direto total (A) + (B) + (C) + (D) + (E) | [9 empty] | 353.61
BDI: 0,00% | [9 empty] | 0
Preço unitário total | [9 empty] | 353.61
Descrições: | ESTUDO REALIZADO PELOS ENGENHEIROS NIUTON E PATRÍCIA NA ATUALIZAÇÃO DO NOSSO CADERNO DE LUMINÁRIAS.
Tabela de preços: TABELA 128 - CUSTOS DE OBRAS CIVIS - NOVEMBRO/2017 - DESONERADA | [9 empty] | Data base: 01/11/2017
Serviço: 071609 - LUMINÁRIA BLINDADA PARA TETO COM GRADE ( MÉDIA ) - BASE E-27 | [9 empty] | Unidade: Un
Código auxiliar |  |  | (B) Mãos-de-obra | Eq. Salarial |  | Sal/Hora |  | Encargos(%) | Consumo |  |  | Custo Horário
0012 |  |  | ELETRICISTA | 7.09 |  | 13.4 |  | 89.05 | 0.3226 |  |  | 4.32
0008 |  |  | AJUDANTE | 4.34 |  | 8.2 |  | 89.05 | 0.3226 |  |  | 2.65
(B) Total: | [9 empty] | 6.97
Código auxiliar |  |  | (C) Materiais |  |  |  | Unidade | Valor unitário | Consumo |  |  | Valor total
3885 |  |  | LUMINÁRIA BLINDADA PARA TETO COM GRADE ( MÉDIA ) - BASE E-27 |  |  |  | un | 80.04 | 1 |  |  | 80.04
(C) Total: | [9 empty] | 80.04
Custo direto total (A) + (B) + (C) + (D) + (E) | [9 empty] | 87.01
BDI: 0,00% | [9 empty] | 0
Preço unitário total | [9 empty] | 87.01
Descrições: | ESTUDO REALIZADO PELOS ENGENHEIROS NIUTON E PATRÍCIA NA ATUALIZAÇÃO DO NOSSO CADERNO DE LUMINÁRIAS.
Tabela de preços: TABELA 128 - CUSTOS DE OBRAS CIVIS - NOVEMBRO/2017 - DESONERADA | [9 empty] | Data base: 01/11/2017
Serviço: 071610 - LUMINÁRIA TIPO ARANDELA DE USO EXTERNO BLINDADA COM GRADE ( PEQUENA ) - BASE E-27 | [9 empty] | Unidade: un
Código auxiliar |  |  | (B) Mãos-de-obra | Eq. Salarial |  | Sal/Hora |  | Encargos(%) | Consumo |  |  | Custo Horário
0008 |  |  | AJUDANTE | 4.34 |  | 8.2 |  | 89.05 | 0.3226 |  |  | 2.65
0012 |  |  | ELETRICISTA | 7.09 |  | 13.4 |  | 89.05 | 0.3226 |  |  | 4.32
(B) Total: | [9 empty] | 6.97
Código auxiliar |  |  | (C) Materiais |  |  |  | Unidade | Valor unitário | Consumo |  |  | Valor total
3985 |  |  | LUMINÁRIA TIPO ARANDELA DE USO EXTERNO BLINDADA COM GRADE ( PEQUENA ) - BASE E-27 |  |  |  | un | 69 | 1 |  |  | 69
(C) Total: | [9 empty] | 69
Custo direto total (A) + (B) + (C) + (D) + (E) | [9 empty] | 75.97
BDI: 0,00% | [9 empty] | 0
Preço unitário total | [9 empty] | 75.97
Descrições: | ESTUDO REALIZADO PELOS ENGENHEIROS NIUTON E PATRÍCIA NA ATUALIZAÇÃO DO NOSSO CADERNO DE LUMINÁRIAS.
Tabela de preços: TABELA 128 - CUSTOS DE OBRAS CIVIS - NOVEMBRO/2017 - DESONERADA | [9 empty] | Data base: 01/11/2017
Serviço: 071612 - LUMINÁRIA TIPO ARANDELA DE USO EXTERNO BLINDADA COM GRADE ( MÉDIA ) - BASE E-27 | [9 empty] | Unidade: un
Código auxiliar |  |  | (B) Mãos-de-obra | Eq. Salarial |  | Sal/Hora |  | Encargos(%) | Consumo |  |  | Custo Horário
0012 |  |  | ELETRICISTA | 7.09 |  | 13.4 |  | 89.05 | 0.3226 |  |  | 4.32
0008 |  |  | AJUDANTE | 4.34 |  | 8.2 |  | 89.05 | 0.3226 |  |  | 2.65
(B) Total: | [9 empty] | 6.97
Código auxiliar |  |  | (C) Materiais |  |  |  | Unidade | Valor unitário | Consumo |  |  | Valor total
3992 |  |  | LUMINÁRIA TIPO ARANDELA DE USO EXTERNO BLINDADA COM GRADE ( MÉDIA ) - BASE E-27 |  |  |  | un | 75.9 | 1 |  |  | 75.9
(C) Total: | [9 empty] | 75.9
Custo direto total (A) + (B) + (C) + (D) + (E) | [9 empty] | 82.87
BDI: 0,00% | [9 empty] | 0
Preço unitário total | [9 empty] | 82.87
Descrições: | ESTUDO REALIZADO PELOS ENGENHEIROS NIUTON E PATRÍCIA NA ATUALIZAÇÃO DO NOSSO CADERNO DE LUMINÁRIAS.
Tabela de preços: TABELA 128 - CUSTOS DE OBRAS CIVIS - NOVEMBRO/2017 - DESONERADA | [9 empty] | Data base: 01/11/2017
Serviço: 071613 - LUMINÁRIA TIPO ARANDELA DE USO EXTERNO BLINDADA COM GRADE ( GRANDE ) - BASE E-27 | [9 empty] | Unidade: un
Código auxiliar |  |  | (B) Mãos-de-obra | Eq. Salarial |  | Sal/Hora |  | Encargos(%) | Consumo |  |  | Custo Horário
0008 |  |  | AJUDANTE | 4.34 |  | 8.2 |  | 89.05 | 0.3226 |  |  | 2.65
0012 |  |  | ELETRICISTA | 7.09 |  | 13.4 |  | 89.05 | 0.3226 |  |  | 4.32
(B) Total: | [9 empty] | 6.97
Código auxiliar |  |  | (C) Materiais |  |  |  | Unidade | Valor unitário | Consumo |  |  | Valor total
3993 |  |  | LUMINÁRIA TIPO ARANDELA DE USO EXTERNO BLINDADA COM GRADE ( GRANDE ) - BASE E-27 |  |  |  | un | 106.32 | 1 |  |  | 106.32
(C) Total: | [9 empty] | 106.32
Custo direto total (A) + (B) + (C) + (D) + (E) | [9 empty] | 113.29
BDI: 0,00% | [9 empty] | 0
Preço unitário total | [9 empty] | 113.29
Descrições: | ESTUDO REALIZADO PELOS ENGENHEIROS NIUTON E PATRÍCIA NA ATUALIZAÇÃO DO NOSSO CADERNO DE LUMINÁRIAS.
Tabela de preços: TABELA 128 - CUSTOS DE OBRAS CIVIS - NOVEMBRO/2017 - DESONERADA | [9 empty] | Data base: 01/11/2017
Serviço: 071614 - LUMINÁRIA TIPO ARANDELA DE USO INTERNO - BASE E-27 | [9 empty] | Unidade: un
Código auxiliar |  |  | (B) Mãos-de-obra | Eq. Salarial |  | Sal/Hora |  | Encargos(%) | Consumo |  |  | Custo Horário
0012 |  |  | ELETRICISTA | 7.09 |  | 13.4 |  | 89.05 | 0.3226 |  |  | 4.32
0008 |  |  | AJUDANTE | 4.34 |  | 8.2 |  | 89.05 | 0.3226 |  |  | 2.65
(B) Total: | [9 empty] | 6.97
Código auxiliar |  |  | (C) Materiais |  |  |  | Unidade | Valor unitário | Consumo |  |  | Valor total
3990 |  |  | LUMINÁRIA TIPO ARANDELA DE USO INTERNO - BASE E-27 |  |  |  | un | 86.23 | 1 |  |  | 86.23
(C) Total: | [9 empty] | 86.23
Custo direto total (A) + (B) + (C) + (D) + (E) | [9 empty] | 93.2
BDI: 0,00% | [9 empty] | 0
Preço unitário total | [9 empty] | 93.2
Descrições: | ESTUDO REALIZADO PELOS ENGENHEIROS NIUTON E PATRÍCIA NA ATUALIZAÇÃO DO NOSSO CADERNO DE LUMINÁRIAS.
Tabela de preços: TABELA 128 - CUSTOS DE OBRAS CIVIS - NOVEMBRO/2017 - DESONERADA | [9 empty] | Data base: 01/11/2017
Serviço: 071615 - LUMINÁRIA TIPO ARANDELA DE USO EXTERNO - BASE E-27 | [9 empty] | Unidade: un
Código auxiliar |  |  | (B) Mãos-de-obra | Eq. Salarial |  | Sal/Hora |  | Encargos(%) | Consumo |  |  | Custo Horário
0008 |  |  | AJUDANTE | 4.34 |  | 8.2 |  | 89.05 | 0.3226 |  |  | 2.65
0012 |  |  | ELETRICISTA | 7.09 |  | 13.4 |  | 89.05 | 0.3226 |  |  | 4.32
(B) Total: | [9 empty] | 6.97
Código auxiliar |  |  | (C) Materiais |  |  |  | Unidade | Valor unitário | Consumo |  |  | Valor total
3991 |  |  | LUMINÁRIA TIPO ARANDELA DE USO EXTERNO - BASE E-27 |  |  |  | un | 116.26 | 1 |  |  | 116.26
(C) Total: | [9 empty] | 116.26
Custo direto total (A) + (B) + (C) + (D) + (E) | [9 empty] | 123.23
BDI: 0,00% | [9 empty] | 0
Preço unitário total | [9 empty] | 123.23
Descrições: | ESTUDO REALIZADO PELOS ENGENHEIROS NIUTON E PATRÍCIA NA ATUALIZAÇÃO DO NOSSO CADERNO DE LUMINÁRIAS.
Tabela de preços: TABELA 128 - CUSTOS DE OBRAS CIVIS - NOVEMBRO/2017 - DESONERADA | [9 empty] | Data base: 01/11/2017
Serviço: 071616 - LUMINÁRIA DE EMBUTIR COM REFLETOR DE ALUMÍNIO E ALETAS 2X14W - INCLUSO CORTE NO FORRO | [9 empty] | Unidade: un
Código auxiliar |  |  | (B) Mãos-de-obra | Eq. Salarial |  | Sal/Hora |  | Encargos(%) | Consumo |  |  | Custo Horário
0012 |  |  | ELETRICISTA | 7.09 |  | 13.4 |  | 89.05 | 0.3866 |  |  | 5.18
0008 |  |  | AJUDANTE | 4.34 |  | 8.2 |  | 89.05 | 0.5446 |  |  | 4.47
(B) Total: | [9 empty] | 9.65
Código auxiliar |  |  | (C) Materiais |  |  |  | Unidade | Valor unitário | Consumo |  |  | Valor total
3994 |  |  | LUMINÁRIA DE EMBUTIR COM REFLETOR DE ALUMÍNIO E ALETAS - 2X14W |  |  |  | un | 66.97 | 1 |  |  | 66.97
(C) Total: | [9 empty] | 66.97
Custo direto total (A) + (B) + (C) + (D) + (E) | [9 empty] | 76.62
BDI: 0,00% | [9 empty] | 0
Preço unitário total | [9 empty] | 76.62
Descrições: | ESTUDO REALIZADO PELOS ENGENHEIROS NIUTON E PATRÍCIA NA ATUALIZAÇÃO DO NOSSO CADERNO DE LUMINÁRIAS.
Tabela de preços: TABELA 128 - CUSTOS DE OBRAS CIVIS - NOVEMBRO/2017 - DESONERADA | [9 empty] | Data base: 01/11/2017
Serviço: 071617 - LUMINÁRIA DE EMBUTIR COM REFLETOR DE ALUMÍNIO E ALETAS 2X28W - INCLUSO CORTE NO FORRO | [9 empty] | Unidade: un
Código auxiliar |  |  | (B) Mãos-de-obra | Eq. Salarial |  | Sal/Hora |  | Encargos(%) | Consumo |  |  | Custo Horário
0008 |  |  | AJUDANTE | 4.34 |  | 8.2 |  | 89.05 | 0.6684 |  |  | 5.48
0012 |  |  | ELETRICISTA | 7.09 |  | 13.4 |  | 89.05 | 0.3866 |  |  | 5.18
(B) Total: | [9 empty] | 10.66
Código auxiliar |  |  | (C) Materiais |  |  |  | Unidade | Valor unitário | Consumo |  |  | Valor total
3995 |  |  | LUMINÁRIA DE EMBUTIR COM REFLETOR DE ALUMÍNIO E ALETAS 2X28W |  |  |  | un | 92.61 | 1 |  |  | 92.61
(C) Total: | [9 empty] | 92.61
Custo direto total (A) + (B) + (C) + (D) + (E) | [9 empty] | 103.27
BDI: 0,00% | [9 empty] | 0
Preço unitário total | [9 empty] | 103.27
Descrições: | ESTUDO REALIZADO PELOS ENGENHEIROS NIUTON E PATRÍCIA NA ATUALIZAÇÃO DO NOSSO CADERNO DE LUMINÁRIAS.
Tabela de preços: TABELA 128 - CUSTOS DE OBRAS CIVIS - NOVEMBRO/2017 - DESONERADA | [9 empty] | Data base: 01/11/2017
Serviço: 071618 - LUMINÁRIA DE EMBUTIR COM REFLETOR DE ALUMÍNIO E ALETAS 4X14W - INCLUSO CORTE NO FORRO | [9 empty] | Unidade: un
Código auxiliar |  |  | (B) Mãos-de-obra | Eq. Salarial |  | Sal/Hora |  | Encargos(%) | Consumo |  |  | Custo Horário
0012 |  |  | ELETRICISTA | 7.09 |  | 13.4 |  | 89.05 | 0.3866 |  |  | 5.18
0008 |  |  | AJUDANTE | 4.34 |  | 8.2 |  | 89.05 | 0.6194 |  |  | 5.08
(B) Total: | [9 empty] | 10.26
Código auxiliar |  |  | (C) Materiais |  |  |  | Unidade | Valor unitário | Consumo |  |  | Valor total
3996 |  |  | LUMINÁRIA DE EMBUTIR COM REFLETOR DE ALUMÍNIO E ALETAS 4X14W |  |  |  | un | 113.21 | 1 |  |  | 113.21
(C) Total: | [9 empty] | 113.21
Custo direto total (A) + (B) + (C) + (D) + (E) | [9 empty] | 123.47
BDI: 0,00% | [9 empty] | 0
Preço unitário total | [9 empty] | 123.47
Descrições: | ESTUDO REALIZADO PELOS ENGENHEIROS NIUTON E PATRÍCIA NA ATUALIZAÇÃO DO NOSSO CADERNO DE LUMINÁRIAS.
Tabela de preços: TABELA 128 - CUSTOS DE OBRAS CIVIS - NOVEMBRO/2017 - DESONERADA | [9 empty] | Data base: 01/11/2017
Serviço: 071619 - LUMINÁRIA DE SOBREPOR COM REFLETOR DE ALUMÍNIO E ALETAS 2X14W | [9 empty] | Unidade: un
Código auxiliar |  |  | (B) Mãos-de-obra | Eq. Salarial |  | Sal/Hora |  | Encargos(%) | Consumo |  |  | Custo Horário
0008 |  |  | AJUDANTE | 4.34 |  | 8.2 |  | 89.05 | 0.3866 |  |  | 3.17
0012 |  |  | ELETRICISTA | 7.09 |  | 13.4 |  | 89.05 | 0.3866 |  |  | 5.18
(B) Total: | [9 empty] | 8.35
Código auxiliar |  |  | (C) Materiais |  |  |  | Unidade | Valor unitário | Consumo |  |  | Valor total
3997 |  |  | LUMINÁRIA DE SOBREPOR COM REFLETOR DE ALUMÍNIO E ALETAS 2X14W |  |  |  | un | 71.48 | 1 |  |  | 71.48
(C) Total: | [9 empty] | 71.48
Custo direto total (A) + (B) + (C) + (D) + (E) | [9 empty] | 79.83
BDI: 0,00% | [9 empty] | 0
Preço unitário total | [9 empty] | 79.83
Descrições: | ESTUDO REALIZADO PELOS ENGENHEIROS NIUTON E PATRÍCIA NA ATUALIZAÇÃO DO NOSSO CADERNO DE LUMINÁRIAS.
Tabela de preços: TABELA 128 - CUSTOS DE OBRAS CIVIS - NOVEMBRO/2017 - DESONERADA | [9 empty] | Data base: 01/11/2017
Serviço: 071622 - LUMINÁRIA DE SOBREPOR COM REFLETOR DE ALUMÍNIO E ALETAS 2X28W | [9 empty] | Unidade: un
Código auxiliar |  |  | (B) Mãos-de-obra | Eq. Salarial |  | Sal/Hora |  | Encargos(%) | Consumo |  |  | Custo Horário
0012 |  |  | ELETRICISTA | 7.09 |  | 13.4 |  | 89.05 | 0.3866 |  |  | 5.18
0008 |  |  | AJUDANTE | 4.34 |  | 8.2 |  | 89.05 | 0.3866 |  |  | 3.17
(B) Total: | [9 empty] | 8.35
Código auxiliar |  |  | (C) Materiais |  |  |  | Unidade | Valor unitário | Consumo |  |  | Valor total
3998 |  |  | LUMINÁRIA DE SOBREPOR COM REFLETOR DE ALUMÍNIO E ALETAS 2X28W |  |  |  | un | 111.77 | 1 |  |  | 111.77
(C) Total: | [9 empty] | 111.77
Custo direto total (A) + (B) + (C) + (D) + (E) | [9 empty] | 120.12
BDI: 0,00% | [9 empty] | 0
Preço unitário total | [9 empty] | 120.12
Descrições: | ESTUDO REALIZADO PELOS ENGENHEIROS NIUTON E PATRÍCIA NA ATUALIZAÇÃO DO NOSSO CADERNO DE LUMINÁRIAS.
Tabela de preços: TABELA 128 - CUSTOS DE OBRAS CIVIS - NOVEMBRO/2017 - DESONERADA | [9 empty] | Data base: 01/11/2017
Serviço: 071623 - LUMINÁRIA DE SOBREPOR COM REFLETOR DE ALUMÍNIO E ALETAS 4X14W | [9 empty] | Unidade: un
Código auxiliar |  |  | (B) Mãos-de-obra | Eq. Salarial |  | Sal/Hora |  | Encargos(%) | Consumo |  |  | Custo Horário
0008 |  |  | AJUDANTE | 4.34 |  | 8.2 |  | 89.05 | 0.3866 |  |  | 3.17
0012 |  |  | ELETRICISTA | 7.09 |  | 13.4 |  | 89.05 | 0.3866 |  |  | 5.18
(B) Total: | [9 empty] | 8.35
Código auxiliar |  |  | (C) Materiais |  |  |  | Unidade | Valor unitário | Consumo |  |  | Valor total
3999 |  |  | LUMINÁRIA DE SOBREPOR COM REFLETOR DE ALUMÍNIO E ALETAS 4X14W |  |  |  | un | 136.05 | 1 |  |  | 136.05
(C) Total: | [9 empty] | 136.05
Custo direto total (A) + (B) + (C) + (D) + (E) | [9 empty] | 144.4
BDI: 0,00% | [9 empty] | 0
Preço unitário total | [9 empty] | 144.4
Descrições: | ESTUDO REALIZADO PELOS ENGENHEIROS NIUTON E PATRÍCIA NA ATUALIZAÇÃO DO NOSSO CADERNO DE LUMINÁRIAS.
Tabela de preços: TABELA 128 - CUSTOS DE OBRAS CIVIS - NOVEMBRO/2017 - DESONERADA | [9 empty] | Data base: 01/11/2017
Serviço: 071624 - LUMINÁRIA PARA JARDIM COM POSTE 3,00 M COM 01 LUMINÁRIA PLANA - INCLUSO BASE DE CONCRETO PADRÃO AGETOP E FIXAÇÃO | [9 empty] | Unidade: un
Código auxiliar |  |  | (B) Mãos-de-obra | Eq. Salarial |  | Sal/Hora |  | Encargos(%) | Consumo |  |  | Custo Horário
0012 |  |  | ELETRICISTA | 7.09 |  | 13.4 |  | 89.05 | 0.3226 |  |  | 4.32
0025 |  |  | OFICIAL "B" | 7.09 |  | 13.4 |  | 89.05 | 0.0039 |  |  | 0.05
0032 |  |  | OPERADOR DE BETONEIRA | 5.21 |  | 9.85 |  | 89.05 | 0.0882 |  |  | 0.87
0004 |  |  | PEDREIRO | 7.09 |  | 13.4 |  | 89.05 | 0.8351 |  |  | 11.19
0005 |  |  | SERVENTE | 4.34 |  | 8.2 |  | 89.05 | 3.4634 |  |  | 28.4
0008 |  |  | AJUDANTE | 4.34 |  | 8.2 |  | 89.05 | 0.6946 |  |  | 5.7
0006 |  |  | ARMADOR | 7.09 |  | 13.4 |  | 89.05 | 0.2783 |  |  | 3.73
0010 |  |  | CARPINTEIRO | 7.09 |  | 13.4 |  | 89.05 | 0.0898 |  |  | 1.2
(B) Total: | [9 empty] | 55.46
Código auxiliar |  |  | (C) Materiais |  |  |  | Unidade | Valor unitário | Consumo |  |  | Valor total
2804 |  |  | AREIA GROSSA |  |  |  | m3 | 85 | 0.0431 |  |  | 3.66
1861 |  |  | PREGO 18x24 |  |  |  | Kg | 4.48 | 0.0263 |  |  | 0.12
1858 |  |  | PONTALETE 3x3" |  |  |  | m | 6.15 | 0.4237 |  |  | 2.61
2023 |  |  | TABUA PARA FORMA(30CM) |  |  |  | m | 6.7 | 0.214 |  |  | 1.43
0104 |  |  | AREIA MEDIA |  |  |  | m3 | 75 | 0.0159 |  |  | 1.19
0102 |  |  | ARAME RECOZIDO 18 |  |  |  | Kg | 5.25 | 0.071 |  |  | 0.37
2448 |  |  | ACO CA-60 B - 5,0 MM |  |  |  | Kg | 3.39 | 0.627 |  |  | 2.13
2438 |  |  | ACO CA-50 - 8,0 MM (5/16") |  |  |  | Kg | 2.95 | 3.278 |  |  | 9.67
2386 |  |  | BRITA No. 01 |  |  |  | m3 | 78.58 | 0.0218 |  |  | 1.71
2497 |  |  | BRITA No.02 |  |  |  | m3 | 69.87 | 0.0242 |  |  | 1.69
1215 |  |  | CIMENTO PORTLAND C.P. 32 |  |  |  | Kg | 0.4 | 19.3799 |  |  | 7.75
4003 |  |  | LUMINÁRIA PARA JARDIM COM POSTE 3,00 M - 01 LUMINÁRIA PLANA |  |  |  | un | 386.5 | 1 |  |  | 386.5
(C) Total: | [9 empty] | 418.83
Custo direto total (A) + (B) + (C) + (D) + (E) | [9 empty] | 474.29
BDI: 0,00% | [9 empty] | 0
Preço unitário total | [9 empty] | 474.29
Descrições: | ESTUDO REALIZADO PELOS ENGENHEIROS NIUTON E PATRÍCIA NA ATUALIZAÇÃO DO NOSSO CADERNO DE LUMINÁRIAS.
Tabela de preços: TABELA 128 - CUSTOS DE OBRAS CIVIS - NOVEMBRO/2017 - DESONERADA | [9 empty] | Data base: 01/11/2017
Serviço: 071625 - LUMINÁRIA PARA JARDIM COM POSTE 3,00 M COM 02 LUMINÁRIAS PLANAS - INCLUSO BASE DE CONCRETO PADRÃO AGETOP E FIXAÇÃO | [9 empty] | Unidade: un
Código auxiliar |  |  | (B) Mãos-de-obra | Eq. Salarial |  | Sal/Hora |  | Encargos(%) | Consumo |  |  | Custo Horário
0005 |  |  | SERVENTE | 4.34 |  | 8.2 |  | 89.05 | 3.4634 |  |  | 28.4
0004 |  |  | PEDREIRO | 7.09 |  | 13.4 |  | 89.05 | 0.8351 |  |  | 11.19
0032 |  |  | OPERADOR DE BETONEIRA | 5.21 |  | 9.85 |  | 89.05 | 0.0882 |  |  | 0.87
0025 |  |  | OFICIAL "B" | 7.09 |  | 13.4 |  | 89.05 | 0.0039 |  |  | 0.05
0012 |  |  | ELETRICISTA | 7.09 |  | 13.4 |  | 89.05 | 0.6452 |  |  | 8.65
0010 |  |  | CARPINTEIRO | 7.09 |  | 13.4 |  | 89.05 | 0.0898 |  |  | 1.2
0006 |  |  | ARMADOR | 7.09 |  | 13.4 |  | 89.05 | 0.2783 |  |  | 3.73
0008 |  |  | AJUDANTE | 4.34 |  | 8.2 |  | 89.05 | 1.0172 |  |  | 8.34
(B) Total: | [9 empty] | 62.43
Código auxiliar |  |  | (C) Materiais |  |  |  | Unidade | Valor unitário | Consumo |  |  | Valor total
2804 |  |  | AREIA GROSSA |  |  |  | m3 | 85 | 0.0431 |  |  | 3.66
1215 |  |  | CIMENTO PORTLAND C.P. 32 |  |  |  | Kg | 0.4 | 19.3799 |  |  | 7.75
2497 |  |  | BRITA No.02 |  |  |  | m3 | 69.87 | 0.0242 |  |  | 1.69
2386 |  |  | BRITA No. 01 |  |  |  | m3 | 78.58 | 0.0218 |  |  | 1.71
2438 |  |  | ACO CA-50 - 8,0 MM (5/16") |  |  |  | Kg | 2.95 | 3.278 |  |  | 9.67
2448 |  |  | ACO CA-60 B - 5,0 MM |  |  |  | Kg | 3.39 | 0.627 |  |  | 2.13
0102 |  |  | ARAME RECOZIDO 18 |  |  |  | Kg | 5.25 | 0.071 |  |  | 0.37
0104 |  |  | AREIA MEDIA |  |  |  | m3 | 75 | 0.0159 |  |  | 1.19
2023 |  |  | TABUA PARA FORMA(30CM) |  |  |  | m | 6.7 | 0.214 |  |  | 1.43
1858 |  |  | PONTALETE 3x3" |  |  |  | m | 6.15 | 0.4237 |  |  | 2.61
1861 |  |  | PREGO 18x24 |  |  |  | Kg | 4.48 | 0.0263 |  |  | 0.12
4004 |  |  | LUMINÁRIA PARA JARDIM COM POSTE 3,00 M COM 02 LUMINÁRIAS PLANAS |  |  |  | un | 561.23 | 1 |  |  | 561.23
(C) Total: | [9 empty] | 593.56
Custo direto total (A) + (B) + (C) + (D) + (E) | [9 empty] | 655.99
BDI: 0,00% | [9 empty] | 0
Preço unitário total | [9 empty] | 655.99
Descrições: | ESTUDO REALIZADO PELOS ENGENHEIROS NIUTON E PATRÍCIA NA ATUALIZAÇÃO DO NOSSO CADERNO DE LUMINÁRIAS.
Tabela de preços: TABELA 128 - CUSTOS DE OBRAS CIVIS - NOVEMBRO/2017 - DESONERADA | [9 empty] | Data base: 01/11/2017
Serviço: 071626 - LUMINÁRIA PARA JARDIM COM POSTE 2,50 M COM 01 GLOBO - INCLUSO BASE DE CONCRETO PADRÃO AGETOP E FIXAÇÃO | [9 empty] | Unidade: un
Código auxiliar |  |  | (B) Mãos-de-obra | Eq. Salarial |  | Sal/Hora |  | Encargos(%) | Consumo |  |  | Custo Horário
0004 |  |  | PEDREIRO | 7.09 |  | 13.4 |  | 89.05 | 0.8351 |  |  | 11.19
0005 |  |  | SERVENTE | 4.34 |  | 8.2 |  | 89.05 | 3.4634 |  |  | 28.4
0012 |  |  | ELETRICISTA | 7.09 |  | 13.4 |  | 89.05 | 0.3226 |  |  | 4.32
0025 |  |  | OFICIAL "B" | 7.09 |  | 13.4 |  | 89.05 | 0.0039 |  |  | 0.05
0032 |  |  | OPERADOR DE BETONEIRA | 5.21 |  | 9.85 |  | 89.05 | 0.0882 |  |  | 0.87
0008 |  |  | AJUDANTE | 4.34 |  | 8.2 |  | 89.05 | 0.6946 |  |  | 5.7
0006 |  |  | ARMADOR | 7.09 |  | 13.4 |  | 89.05 | 0.2783 |  |  | 3.73
0010 |  |  | CARPINTEIRO | 7.09 |  | 13.4 |  | 89.05 | 0.0898 |  |  | 1.2
(B) Total: | [9 empty] | 55.46
Código auxiliar |  |  | (C) Materiais |  |  |  | Unidade | Valor unitário | Consumo |  |  | Valor total
2804 |  |  | AREIA GROSSA |  |  |  | m3 | 85 | 0.0431 |  |  | 3.66
1861 |  |  | PREGO 18x24 |  |  |  | Kg | 4.48 | 0.0263 |  |  | 0.12
1858 |  |  | PONTALETE 3x3" |  |  |  | m | 6.15 | 0.4237 |  |  | 2.61
2023 |  |  | TABUA PARA FORMA(30CM) |  |  |  | m | 6.7 | 0.214 |  |  | 1.43
0104 |  |  | AREIA MEDIA |  |  |  | m3 | 75 | 0.0159 |  |  | 1.19
0102 |  |  | ARAME RECOZIDO 18 |  |  |  | Kg | 5.25 | 0.071 |  |  | 0.37
2448 |  |  | ACO CA-60 B - 5,0 MM |  |  |  | Kg | 3.39 | 0.627 |  |  | 2.13
2438 |  |  | ACO CA-50 - 8,0 MM (5/16") |  |  |  | Kg | 2.95 | 3.278 |  |  | 9.67
2386 |  |  | BRITA No. 01 |  |  |  | m3 | 78.58 | 0.0218 |  |  | 1.71
2497 |  |  | BRITA No.02 |  |  |  | m3 | 69.87 | 0.0242 |  |  | 1.69
1215 |  |  | CIMENTO PORTLAND C.P. 32 |  |  |  | Kg | 0.4 | 19.3799 |  |  | 7.75
4005 |  |  | LUMINÁRIA PARA JARDIM COM POSTE 2,50 M COM 01 GLOBO |  |  |  | un | 255.15 | 1 |  |  | 255.15
(C) Total: | [9 empty] | 287.48
Custo direto total (A) + (B) + (C) + (D) + (E) | [9 empty] | 342.94
BDI: 0,00% | [9 empty] | 0
Preço unitário total | [9 empty] | 342.94
Descrições: | ESTUDO REALIZADO PELOS ENGENHEIROS NIUTON E PATRÍCIA NA ATUALIZAÇÃO DO NOSSO CADERNO DE LUMINÁRIAS.
Tabela de preços: TABELA 128 - CUSTOS DE OBRAS CIVIS - NOVEMBRO/2017 - DESONERADA | [9 empty] | Data base: 01/11/2017
Serviço: 071627 - LUMINÁRIA PARA JARDIM COM POSTE 2,50 M COM 02 GLOBOS - INCLUSO BASE DE CONCRETO PADRÃO AGETOP E FIXAÇÃO | [9 empty] | Unidade: un
Código auxiliar |  |  | (B) Mãos-de-obra | Eq. Salarial |  | Sal/Hora |  | Encargos(%) | Consumo |  |  | Custo Horário
0005 |  |  | SERVENTE | 4.34 |  | 8.2 |  | 89.05 | 3.4634 |  |  | 28.4
0004 |  |  | PEDREIRO | 7.09 |  | 13.4 |  | 89.05 | 0.8351 |  |  | 11.19
0032 |  |  | OPERADOR DE BETONEIRA | 5.21 |  | 9.85 |  | 89.05 | 0.0882 |  |  | 0.87
0025 |  |  | OFICIAL "B" | 7.09 |  | 13.4 |  | 89.05 | 0.0039 |  |  | 0.05
0012 |  |  | ELETRICISTA | 7.09 |  | 13.4 |  | 89.05 | 0.6452 |  |  | 8.65
0010 |  |  | CARPINTEIRO | 7.09 |  | 13.4 |  | 89.05 | 0.0898 |  |  | 1.2
0006 |  |  | ARMADOR | 7.09 |  | 13.4 |  | 89.05 | 0.2783 |  |  | 3.73
0008 |  |  | AJUDANTE | 4.34 |  | 8.2 |  | 89.05 | 1.0172 |  |  | 8.34
(B) Total: | [9 empty] | 62.43
Código auxiliar |  |  | (C) Materiais |  |  |  | Unidade | Valor unitário | Consumo |  |  | Valor total
2804 |  |  | AREIA GROSSA |  |  |  | m3 | 85 | 0.0431 |  |  | 3.66
1215 |  |  | CIMENTO PORTLAND C.P. 32 |  |  |  | Kg | 0.4 | 19.3799 |  |  | 7.75
2497 |  |  | BRITA No.02 |  |  |  | m3 | 69.87 | 0.0242 |  |  | 1.69
2386 |  |  | BRITA No. 01 |  |  |  | m3 | 78.58 | 0.0218 |  |  | 1.71
2438 |  |  | ACO CA-50 - 8,0 MM (5/16") |  |  |  | Kg | 2.95 | 3.278 |  |  | 9.67
2448 |  |  | ACO CA-60 B - 5,0 MM |  |  |  | Kg | 3.39 | 0.627 |  |  | 2.13
0102 |  |  | ARAME RECOZIDO 18 |  |  |  | Kg | 5.25 | 0.071 |  |  | 0.37
0104 |  |  | AREIA MEDIA |  |  |  | m3 | 75 | 0.0159 |  |  | 1.19
2023 |  |  | TABUA PARA FORMA(30CM) |  |  |  | m | 6.7 | 0.214 |  |  | 1.43
1858 |  |  | PONTALETE 3x3" |  |  |  | m | 6.15 | 0.4237 |  |  | 2.61
1861 |  |  | PREGO 18x24 |  |  |  | Kg | 4.48 | 0.0263 |  |  | 0.12
4006 |  |  | LUMINÁRIA PARA JARDIM COM POSTE 2,50 M COM 02 GLOBOS |  |  |  | un | 393.44 | 1 |  |  | 393.44
(C) Total: | [9 empty] | 425.77
Custo direto total (A) + (B) + (C) + (D) + (E) | [9 empty] | 488.2
BDI: 0,00% | [9 empty] | 0
Preço unitário total | [9 empty] | 488.2
Descrições: | ESTUDO REALIZADO PELOS ENGENHEIROS NIUTON E PATRÍCIA NA ATUALIZAÇÃO DO NOSSO CADERNO DE LUMINÁRIAS.
Tabela de preços: TABELA 128 - CUSTOS DE OBRAS CIVIS - NOVEMBRO/2017 - DESONERADA | [9 empty] | Data base: 01/11/2017
Serviço: 071630 - LUMINÁRIA DE EMBUTIR REGULÁVEL ("OLHO DE BOI") - BASE E-27 - INCLUSO CORTE NO FORRO | [9 empty] | Unidade: Un
Código auxiliar |  |  | (B) Mãos-de-obra | Eq. Salarial |  | Sal/Hora |  | Encargos(%) | Consumo |  |  | Custo Horário
0012 |  |  | ELETRICISTA | 7.09 |  | 13.4 |  | 89.05 | 0.3226 |  |  | 4.32
0008 |  |  | AJUDANTE | 4.34 |  | 8.2 |  | 89.05 | 0.3477 |  |  | 2.85
(B) Total: | [9 empty] | 7.17
Código auxiliar |  |  | (C) Materiais |  |  |  | Unidade | Valor unitário | Consumo |  |  | Valor total
3644 |  |  | LUMINÁRIA DE EMBUTIR REGULÁVEL ("OLHO DE BOI") - BASE E-27 |  |  |  | un | 26.82 | 1 |  |  | 26.82
(C) Total: | [9 empty] | 26.82
Custo direto total (A) + (B) + (C) + (D) + (E) | [9 empty] | 33.99
BDI: 0,00% | [9 empty] | 0
Preço unitário total | [9 empty] | 33.99
Descrições: | ESTUDO REALIZADO PELOS ENGENHEIROS NIUTON E PATRÍCIA NA ATUALIZAÇÃO DO NOSSO CADERNO DE LUMINÁRIAS.
Tabela de preços: TABELA 128 - CUSTOS DE OBRAS CIVIS - NOVEMBRO/2017 - DESONERADA | [9 empty] | Data base: 01/11/2017
Serviço: 071640 - LUMINÁRIA TIPO SINALIZADOR PARA 01 LÂMPADA | [9 empty] | Unidade: Un
Código auxiliar |  |  | (B) Mãos-de-obra | Eq. Salarial |  | Sal/Hora |  | Encargos(%) | Consumo |  |  | Custo Horário
0008 |  |  | AJUDANTE | 4.34 |  | 8.2 |  | 89.05 | 0.3226 |  |  | 2.65
0012 |  |  | ELETRICISTA | 7.09 |  | 13.4 |  | 89.05 | 0.3226 |  |  | 4.32
(B) Total: | [9 empty] | 6.97
Código auxiliar |  |  | (C) Materiais |  |  |  | Unidade | Valor unitário | Consumo |  |  | Valor total
3650 |  |  | LUMINÁRIA TIPO SINALIZADOR PARA 01 LÂMPADA |  |  |  | un | 63.83 | 1 |  |  | 63.83
(C) Total: | [9 empty] | 63.83
Custo direto total (A) + (B) + (C) + (D) + (E) | [9 empty] | 70.8
BDI: 0,00% | [9 empty] | 0
Preço unitário total | [9 empty] | 70.8
Descrições: | ESTUDO REALIZADO PELOS ENGENHEIROS NIUTON E PATRÍCIA NA ATUALIZAÇÃO DO NOSSO CADERNO DE LUMINÁRIAS.
Tabela de preços: TABELA 128 - CUSTOS DE OBRAS CIVIS - NOVEMBRO/2017 - DESONERADA | [9 empty] | Data base: 01/11/2017
Serviço: 071642 - LUMINÁRIA TIPO SINALIZADOR PARA 02 LÂMPADAS | [9 empty] | Unidade: Un
Código auxiliar |  |  | (B) Mãos-de-obra | Eq. Salarial |  | Sal/Hora |  | Encargos(%) | Consumo |  |  | Custo Horário
0012 |  |  | ELETRICISTA | 7.09 |  | 13.4 |  | 89.05 | 0.3226 |  |  | 4.32
0008 |  |  | AJUDANTE | 4.34 |  | 8.2 |  | 89.05 | 0.3226 |  |  | 2.65
(B) Total: | [9 empty] | 6.97
Código auxiliar |  |  | (C) Materiais |  |  |  | Unidade | Valor unitário | Consumo |  |  | Valor total
3651 |  |  | LUMINÁRIA TIPO SINALIZADOR PARA 02 LÂMPADAS |  |  |  | un | 155.25 | 1 |  |  | 155.25
(C) Total: | [9 empty] | 155.25
Custo direto total (A) + (B) + (C) + (D) + (E) | [9 empty] | 162.22
BDI: 0,00% | [9 empty] | 0
Preço unitário total | [9 empty] | 162.22
Descrições: | ESTUDO REALIZADO PELOS ENGENHEIROS NIUTON E PATRÍCIA NA ATUALIZAÇÃO DO NOSSO CADERNO DE LUMINÁRIAS.
Tabela de preços: TABELA 128 - CUSTOS DE OBRAS CIVIS - NOVEMBRO/2017 - DESONERADA | [9 empty] | Data base: 01/11/2017
Serviço: 071644 - LUMINÁRIA TIPO PLAFON DE SOBREPOR QUADRADA PARA 02 LÂMPADAS | [9 empty] | Unidade: Un
Código auxiliar |  |  | (B) Mãos-de-obra | Eq. Salarial |  | Sal/Hora |  | Encargos(%) | Consumo |  |  | Custo Horário
0008 |  |  | AJUDANTE | 4.34 |  | 8.2 |  | 89.05 | 0.3226 |  |  | 2.65
0012 |  |  | ELETRICISTA | 7.09 |  | 13.4 |  | 89.05 | 0.3226 |  |  | 4.32
(B) Total: | [9 empty] | 6.97
Código auxiliar |  |  | (C) Materiais |  |  |  | Unidade | Valor unitário | Consumo |  |  | Valor total
3987 |  |  | LUMINÁRIA TIPO PLAFON DE SOBREPOR QUADRADA PARA 02 LÂMPADAS |  |  |  | un | 62.25 | 1 |  |  | 62.25
(C) Total: | [9 empty] | 62.25
Custo direto total (A) + (B) + (C) + (D) + (E) | [9 empty] | 69.22
BDI: 0,00% | [9 empty] | 0
Preço unitário total | [9 empty] | 69.22
Descrições: | ESTUDO REALIZADO PELOS ENGENHEIROS NIUTON E PATRÍCIA NA ATUALIZAÇÃO DO NOSSO CADERNO DE LUMINÁRIAS.
Tabela de preços: TABELA 128 - CUSTOS DE OBRAS CIVIS - NOVEMBRO/2017 - DESONERADA | [9 empty] | Data base: 01/11/2017
Serviço: 071645 - LUMINÁRIA TIPO PLAFON DE SOBREPOR REDONDA PARA 02 LÂMPADAS | [9 empty] | Unidade: un
Código auxiliar |  |  | (B) Mãos-de-obra | Eq. Salarial |  | Sal/Hora |  | Encargos(%) | Consumo |  |  | Custo Horário
0012 |  |  | ELETRICISTA | 7.09 |  | 13.4 |  | 89.05 | 0.3226 |  |  | 4.32
0008 |  |  | AJUDANTE | 4.34 |  | 8.2 |  | 89.05 | 0.3226 |  |  | 2.65
(B) Total: | [9 empty] | 6.97
Código auxiliar |  |  | (C) Materiais |  |  |  | Unidade | Valor unitário | Consumo |  |  | Valor total
3986 |  |  | LUMINÁRIA TIPO PLAFON DE SOBREPOR REDONDA PARA 02 LÂMPADAS |  |  |  | un | 110.32 | 1 |  |  | 110.32
(C) Total: | [9 empty] | 110.32
Custo direto total (A) + (B) + (C) + (D) + (E) | [9 empty] | 117.29
BDI: 0,00% | [9 empty] | 0
Preço unitário total | [9 empty] | 117.29
Descrições: | ESTUDO REALIZADO PELOS ENGENHEIROS NIUTON E PATRÍCIA NA ATUALIZAÇÃO DO NOSSO CADERNO DE LUMINÁRIAS.
Tabela de preços: TABELA 128 - CUSTOS DE OBRAS CIVIS - NOVEMBRO/2017 - DESONERADA | [9 empty] | Data base: 01/11/2017
Serviço: 071646 - LUMINÁRIA TIPO PLAFON DE EMBUTIR QUADRADA PARA 2 LÂMPADAS - INCLUSO CORTE NO FORRO | [9 empty] | Unidade: un
Código auxiliar |  |  | (B) Mãos-de-obra | Eq. Salarial |  | Sal/Hora |  | Encargos(%) | Consumo |  |  | Custo Horário
0008 |  |  | AJUDANTE | 4.34 |  | 8.2 |  | 89.05 | 0.3846 |  |  | 3.15
0012 |  |  | ELETRICISTA | 7.09 |  | 13.4 |  | 89.05 | 0.3226 |  |  | 4.32
(B) Total: | [9 empty] | 7.47
Código auxiliar |  |  | (C) Materiais |  |  |  | Unidade | Valor unitário | Consumo |  |  | Valor total
4000 |  |  | LUMINÁRIA TIPO PLAFON DE EMBUTIR QUADRADA PARA 2 LÂMPADAS |  |  |  | un | 78.78 | 1 |  |  | 78.78
(C) Total: | [9 empty] | 78.78
Custo direto total (A) + (B) + (C) + (D) + (E) | [9 empty] | 86.25
BDI: 0,00% | [9 empty] | 0
Preço unitário total | [9 empty] | 86.25
Descrições: | ESTUDO REALIZADO PELOS ENGENHEIROS NIUTON E PATRÍCIA NA ATUALIZAÇÃO DO NOSSO CADERNO DE LUMINÁRIAS.
Tabela de preços: TABELA 128 - CUSTOS DE OBRAS CIVIS - NOVEMBRO/2017 - DESONERADA | [9 empty] | Data base: 01/11/2017
Serviço: 071655 - LUMINÁRIA CIRCULAR SEM VIDRO PARA QUADRA ATE 400 W - BASE E-40 | [9 empty] | Unidade: Un
Código auxiliar |  |  | (B) Mãos-de-obra | Eq. Salarial |  | Sal/Hora |  | Encargos(%) | Consumo |  |  | Custo Horário
0012 |  |  | ELETRICISTA | 7.09 |  | 13.4 |  | 89.05 | 0.3226 |  |  | 4.32
0008 |  |  | AJUDANTE | 4.34 |  | 8.2 |  | 89.05 | 0.3226 |  |  | 2.65
(B) Total: | [9 empty] | 6.97
Código auxiliar |  |  | (C) Materiais |  |  |  | Unidade | Valor unitário | Consumo |  |  | Valor total
3915 |  |  | LUMINÁRIA CIRCULAR SEM VIDRO PARA QUADRA ATE 400 W - BASE E-40 |  |  |  | un | 135.36 | 1 |  |  | 135.36
(C) Total: | [9 empty] | 135.36
Custo direto total (A) + (B) + (C) + (D) + (E) | [9 empty] | 142.33
BDI: 0,00% | [9 empty] | 0
Preço unitário total | [9 empty] | 142.33
Descrições: | ESTUDO REALIZADO PELOS ENGENHEIROS NIUTON E PATRÍCIA NA ATUALIZAÇÃO DO NOSSO CADERNO DE LUMINÁRIAS.
Tabela de preços: TABELA 128 - CUSTOS DE OBRAS CIVIS - NOVEMBRO/2017 - DESONERADA | [9 empty] | Data base: 01/11/2017
Serviço: 071660 - LUMINÁRIA CIRCULAR COM VIDRO PARA QUADRA ATÉ 400 W - BASE E-40 | [9 empty] | Unidade: Un
Código auxiliar |  |  | (B) Mãos-de-obra | Eq. Salarial |  | Sal/Hora |  | Encargos(%) | Consumo |  |  | Custo Horário
0008 |  |  | AJUDANTE | 4.34 |  | 8.2 |  | 89.05 | 0.3226 |  |  | 2.65
0012 |  |  | ELETRICISTA | 7.09 |  | 13.4 |  | 89.05 | 0.3226 |  |  | 4.32
(B) Total: | [9 empty] | 6.97
Código auxiliar |  |  | (C) Materiais |  |  |  | Unidade | Valor unitário | Consumo |  |  | Valor total
3649 |  |  | LUMINÁRIA CIRCULAR COM VIDRO PARA QUADRA ATÉ 400 W - BASE E-40 |  |  |  | un | 156.49 | 1 |  |  | 156.49
(C) Total: | [9 empty] | 156.49
Custo direto total (A) + (B) + (C) + (D) + (E) | [9 empty] | 163.46
BDI: 0,00% | [9 empty] | 0
Preço unitário total | [9 empty] | 163.46
Descrições: | ESTUDO REALIZADO PELOS ENGENHEIROS NIUTON E PATRÍCIA NA ATUALIZAÇÃO DO NOSSO CADERNO DE LUMINÁRIAS.
Tabela de preços: TABELA 128 - CUSTOS DE OBRAS CIVIS - NOVEMBRO/2017 - DESONERADA | [9 empty] | Data base: 01/11/2017
Serviço: 071670 - LUMINÁRIA DE SOBREPOR USO AO TEMPO (TARTARUGA) - BASE E-27 | [9 empty] | Unidade: Un
Código auxiliar |  |  | (B) Mãos-de-obra | Eq. Salarial |  | Sal/Hora |  | Encargos(%) | Consumo |  |  | Custo Horário
0012 |  |  | ELETRICISTA | 7.09 |  | 13.4 |  | 89.05 | 0.3226 |  |  | 4.32
0008 |  |  | AJUDANTE | 4.34 |  | 8.2 |  | 89.05 | 0.3226 |  |  | 2.65
(B) Total: | [9 empty] | 6.97
Código auxiliar |  |  | (C) Materiais |  |  |  | Unidade | Valor unitário | Consumo |  |  | Valor total
3648 |  |  | LUMINÁRIA DE SOBREPOR USO AO TEMPO (TARTARUGA) - BASE E-27 |  |  |  | un | 75.9 | 1 |  |  | 75.9
(C) Total: | [9 empty] | 75.9
Custo direto total (A) + (B) + (C) + (D) + (E) | [9 empty] | 82.87
BDI: 0,00% | [9 empty] | 0
Preço unitário total | [9 empty] | 82.87
Descrições: | ESTUDO REALIZADO PELOS ENGENHEIROS NIUTON E PATRÍCIA NA ATUALIZAÇÃO DO NOSSO CADERNO DE LUMINÁRIAS.
Tabela de preços: TABELA 128 - CUSTOS DE OBRAS CIVIS - NOVEMBRO/2017 - DESONERADA | [9 empty] | Data base: 01/11/2017
Serviço: 071679 - LUMINÁRIA - BASE EM CONCRETO PADRÃO AGETOP PARA AS LUMINÁRIAS TIPO PROJETOR ( CASO NECESSÁRIO ) | [9 empty] | Unidade: un
Código auxiliar |  |  | (B) Mãos-de-obra | Eq. Salarial |  | Sal/Hora |  | Encargos(%) | Consumo |  |  | Custo Horário
0008 |  |  | AJUDANTE | 4.34 |  | 8.2 |  | 89.05 | 0.2724 |  |  | 2.23
0006 |  |  | ARMADOR | 7.09 |  | 13.4 |  | 89.05 | 0.1162 |  |  | 1.56
0010 |  |  | CARPINTEIRO | 7.09 |  | 13.4 |  | 89.05 | 0.1497 |  |  | 2.01
0025 |  |  | OFICIAL "B" | 7.09 |  | 13.4 |  | 89.05 | 0.02 |  |  | 0.27
0004 |  |  | PEDREIRO | 7.09 |  | 13.4 |  | 89.05 | 0.2426 |  |  | 3.25
0005 |  |  | SERVENTE | 4.34 |  | 8.2 |  | 89.05 | 0.9987 |  |  | 8.19
(B) Total: | [9 empty] | 17.51
Código auxiliar |  |  | (C) Materiais |  |  |  | Unidade | Valor unitário | Consumo |  |  | Valor total
1861 |  |  | PREGO 18x24 |  |  |  | Kg | 4.48 | 0.0438 |  |  | 0.2
1858 |  |  | PONTALETE 3x3" |  |  |  | m | 6.15 | 0.7062 |  |  | 4.34
2023 |  |  | TABUA PARA FORMA(30CM) |  |  |  | m | 6.7 | 0.3567 |  |  | 2.39
0104 |  |  | AREIA MEDIA |  |  |  | m3 | 75 | 0.0353 |  |  | 2.65
0102 |  |  | ARAME RECOZIDO 18 |  |  |  | Kg | 5.25 | 0.0306 |  |  | 0.16
2448 |  |  | ACO CA-60 B - 5,0 MM |  |  |  | Kg | 3.39 | 0.6688 |  |  | 2.27
2438 |  |  | ACO CA-50 - 8,0 MM (5/16") |  |  |  | Kg | 2.95 | 1.012 |  |  | 2.99
2386 |  |  | BRITA No. 01 |  |  |  | m3 | 78.58 | 0.009 |  |  | 0.71
2497 |  |  | BRITA No.02 |  |  |  | m3 | 69.87 | 0.021 |  |  | 1.47
1215 |  |  | CIMENTO PORTLAND C.P. 32 |  |  |  | Kg | 0.4 | 11.3106 |  |  | 4.52
(C) Total: | [9 empty] | 21.7
Custo direto total (A) + (B) + (C) + (D) + (E) | [9 empty] | 39.21
BDI: 0,00% | [9 empty] | 0
Preço unitário total | [9 empty] | 39.21
Descrições: | ESTUDO REALIZADO PELOS ENGENHEIROS NIUTON E PATRÍCIA NA ATUALIZAÇÃO DO NOSSO CADERNO DE LUMINÁRIAS.
Tabela de preços: TABELA 128 - CUSTOS DE OBRAS CIVIS - NOVEMBRO/2017 - DESONERADA | [9 empty] | Data base: 01/11/2017
Serviço: 071682 - LUMINÁRIA TIPO PROJETOR CIRCULAR ATÉ 200 W - BASE E-27 | [9 empty] | Unidade: un
Código auxiliar |  |  | (B) Mãos-de-obra | Eq. Salarial |  | Sal/Hora |  | Encargos(%) | Consumo |  |  | Custo Horário
0012 |  |  | ELETRICISTA | 7.09 |  | 13.4 |  | 89.05 | 0.3226 |  |  | 4.32
0008 |  |  | AJUDANTE | 4.34 |  | 8.2 |  | 89.05 | 0.3226 |  |  | 2.65
(B) Total: | [9 empty] | 6.97
Código auxiliar |  |  | (C) Materiais |  |  |  | Unidade | Valor unitário | Consumo |  |  | Valor total
4007 |  |  | LUMINÁRIA TIPO PROJETOR CIRCULAR ATÉ 200 W - BASE E-27 |  |  |  | un | 56.29 | 1 |  |  | 56.29
(C) Total: | [9 empty] | 56.29
Custo direto total (A) + (B) + (C) + (D) + (E) | [9 empty] | 63.26
BDI: 0,00% | [9 empty] | 0
Preço unitário total | [9 empty] | 63.26
Descrições: | ESTUDO REALIZADO PELOS ENGENHEIROS NIUTON E PATRÍCIA NA ATUALIZAÇÃO DO NOSSO CADERNO DE LUMINÁRIAS.
Tabela de preços: TABELA 128 - CUSTOS DE OBRAS CIVIS - NOVEMBRO/2017 - DESONERADA | [9 empty] | Data base: 01/11/2017
Serviço: 071683 - LUMINÁRIA TIPO PROJETOR CIRCULAR ATÉ 400 W - BASE E-40 | [9 empty] | Unidade: un
Código auxiliar |  |  | (B) Mãos-de-obra | Eq. Salarial |  | Sal/Hora |  | Encargos(%) | Consumo |  |  | Custo Horário
0008 |  |  | AJUDANTE | 4.34 |  | 8.2 |  | 89.05 | 0.3226 |  |  | 2.65
0012 |  |  | ELETRICISTA | 7.09 |  | 13.4 |  | 89.05 | 0.3226 |  |  | 4.32
(B) Total: | [9 empty] | 6.97
Código auxiliar |  |  | (C) Materiais |  |  |  | Unidade | Valor unitário | Consumo |  |  | Valor total
4008 |  |  | LUMINÁRIA TIPO PROJETOR CIRCULAR ATÉ 400 W - BASE E-40 |  |  |  | un | 278.88 | 1 |  |  | 278.88
(C) Total: | [9 empty] | 278.88
Custo direto total (A) + (B) + (C) + (D) + (E) | [9 empty] | 285.85
BDI: 0,00% | [9 empty] | 0
Preço unitário total | [9 empty] | 285.85
Descrições: | ESTUDO REALIZADO PELOS ENGENHEIROS NIUTON E PATRÍCIA NA ATUALIZAÇÃO DO NOSSO CADERNO DE LUMINÁRIAS.
Tabela de preços: TABELA 128 - CUSTOS DE OBRAS CIVIS - NOVEMBRO/2017 - DESONERADA | [9 empty] | Data base: 01/11/2017
Serviço: 071684 - LUMINÁRIA TIPO PROJETOR RETANGULAR ATÉ 400 W - BASE E-40 | [9 empty] | Unidade: un
Código auxiliar |  |  | (B) Mãos-de-obra | Eq. Salarial |  | Sal/Hora |  | Encargos(%) | Consumo |  |  | Custo Horário
0012 |  |  | ELETRICISTA | 7.09 |  | 13.4 |  | 89.05 | 0.3226 |  |  | 4.32
0008 |  |  | AJUDANTE | 4.34 |  | 8.2 |  | 89.05 | 0.3226 |  |  | 2.65
(B) Total: | [9 empty] | 6.97
Código auxiliar |  |  | (C) Materiais |  |  |  | Unidade | Valor unitário | Consumo |  |  | Valor total
4009 |  |  | LUMINÁRIA TIPO PROJETOR RETANGULAR ATÉ 400 W - BASE E-40 |  |  |  | un | 154 | 1 |  |  | 154
(C) Total: | [9 empty] | 154
Custo direto total (A) + (B) + (C) + (D) + (E) | [9 empty] | 160.97
BDI: 0,00% | [9 empty] | 0
Preço unitário total | [9 empty] | 160.97
Descrições: | ESTUDO REALIZADO PELOS ENGENHEIROS NIUTON E PATRÍCIA NA ATUALIZAÇÃO DO NOSSO CADERNO DE LUMINÁRIAS.
Tabela de preços: TABELA 128 - CUSTOS DE OBRAS CIVIS - NOVEMBRO/2017 - DESONERADA | [9 empty] | Data base: 01/11/2017
Serviço: 071685 - LUMINÁRIA TIPO PROJETOR RETANGULAR COM PORTA REATOR ATÉ 400 W - BASE E-40 | [9 empty] | Unidade: un
Código auxiliar |  |  | (B) Mãos-de-obra | Eq. Salarial |  | Sal/Hora |  | Encargos(%) | Consumo |  |  | Custo Horário
0008 |  |  | AJUDANTE | 4.34 |  | 8.2 |  | 89.05 | 0.3226 |  |  | 2.65
0012 |  |  | ELETRICISTA | 7.09 |  | 13.4 |  | 89.05 | 0.3226 |  |  | 4.32
(B) Total: | [9 empty] | 6.97
Código auxiliar |  |  | (C) Materiais |  |  |  | Unidade | Valor unitário | Consumo |  |  | Valor total
4010 |  |  | LUMINÁRIA TIPO PROJETOR RETANGULAR COM PORTA REATOR ATÉ 400 W - BASE E-40 |  |  |  | un | 333.5 | 1 |  |  | 333.5
(C) Total: | [9 empty] | 333.5
Custo direto total (A) + (B) + (C) + (D) + (E) | [9 empty] | 340.47
BDI: 0,00% | [9 empty] | 0
Preço unitário total | [9 empty] | 340.47
Descrições: | ESTUDO REALIZADO PELOS ENGENHEIROS NIUTON E PATRÍCIA NA ATUALIZAÇÃO DO NOSSO CADERNO DE LUMINÁRIAS.
Tabela de preços: TABELA 128 - CUSTOS DE OBRAS CIVIS - NOVEMBRO/2017 - DESONERADA | [9 empty] | Data base: 01/11/2017
Serviço: 071686 - LUMINÁRIA TIPO PROJETOR RETANGULAR ATÉ 1000 W - BASE E-40 | [9 empty] | Unidade: un
Código auxiliar |  |  | (B) Mãos-de-obra | Eq. Salarial |  | Sal/Hora |  | Encargos(%) | Consumo |  |  | Custo Horário
0012 |  |  | ELETRICISTA | 7.09 |  | 13.4 |  | 89.05 | 0.3226 |  |  | 4.32
0008 |  |  | AJUDANTE | 4.34 |  | 8.2 |  | 89.05 | 0.3226 |  |  | 2.65
(B) Total: | [9 empty] | 6.97
Código auxiliar |  |  | (C) Materiais |  |  |  | Unidade | Valor unitário | Consumo |  |  | Valor total
4011 |  |  | LUMINÁRIA TIPO PROJETOR RETANGULAR ATÉ 1000 W - BASE E-40 |  |  |  | un | 850 | 1 |  |  | 850
(C) Total: | [9 empty] | 850
Custo direto total (A) + (B) + (C) + (D) + (E) | [9 empty] | 856.97
BDI: 0,00% | [9 empty] | 0
Preço unitário total | [9 empty] | 856.97
Descrições: | ESTUDO REALIZADO PELOS ENGENHEIROS NIUTON E PATRÍCIA NA ATUALIZAÇÃO DO NOSSO CADERNO DE LUMINÁRIAS.
Tabela de preços: TABELA 128 - CUSTOS DE OBRAS CIVIS - NOVEMBRO/2017 - DESONERADA | [9 empty] | Data base: 01/11/2017
Serviço: 071687 - LUMINÁRIA TIPO PROJETOR RETANGULAR ATÉ 2000 W - BASE E-40 | [9 empty] | Unidade: un
Código auxiliar |  |  | (B) Mãos-de-obra | Eq. Salarial |  | Sal/Hora |  | Encargos(%) | Consumo |  |  | Custo Horário
0008 |  |  | AJUDANTE | 4.34 |  | 8.2 |  | 89.05 | 0.3226 |  |  | 2.65
0012 |  |  | ELETRICISTA | 7.09 |  | 13.4 |  | 89.05 | 0.3226 |  |  | 4.32
(B) Total: | [9 empty] | 6.97
Código auxiliar |  |  | (C) Materiais |  |  |  | Unidade | Valor unitário | Consumo |  |  | Valor total
4012 |  |  | LUMINÁRIA TIPO PROJETOR RETANGULAR ATÉ 2000 W - BASE E-40 |  |  |  | un | 850 | 1 |  |  | 850
(C) Total: | [9 empty] | 850
Custo direto total (A) + (B) + (C) + (D) + (E) | [9 empty] | 856.97
BDI: 0,00% | [9 empty] | 0
Preço unitário total | [9 empty] | 856.97
Descrições: | ESTUDO REALIZADO PELOS ENGENHEIROS NIUTON E PATRÍCIA NA ATUALIZAÇÃO DO NOSSO CADERNO DE LUMINÁRIAS.
Tabela de preços: TABELA 128 - CUSTOS DE OBRAS CIVIS - NOVEMBRO/2017 - DESONERADA | [9 empty] | Data base: 01/11/2017
Serviço: 071688 - LUMINÁRIA TIPO SPOT DE SOBREPOR PARA 01 LÂMPADA | [9 empty] | Unidade: un
Código auxiliar |  |  | (B) Mãos-de-obra | Eq. Salarial |  | Sal/Hora |  | Encargos(%) | Consumo |  |  | Custo Horário
0012 |  |  | ELETRICISTA | 7.09 |  | 13.4 |  | 89.05 | 0.3226 |  |  | 4.32
0008 |  |  | AJUDANTE | 4.34 |  | 8.2 |  | 89.05 | 0.3226 |  |  | 2.65
(B) Total: | [9 empty] | 6.97
Código auxiliar |  |  | (C) Materiais |  |  |  | Unidade | Valor unitário | Consumo |  |  | Valor total
4001 |  |  | LUMINÁRIA TIPO SPOT DE SOBREPOR PARA 01 LÂMPADA |  |  |  | un | 41.75 | 1 |  |  | 41.75
(C) Total: | [9 empty] | 41.75
Custo direto total (A) + (B) + (C) + (D) + (E) | [9 empty] | 48.72
BDI: 0,00% | [9 empty] | 0
Preço unitário total | [9 empty] | 48.72
Descrições: | ESTUDO REALIZADO PELOS ENGENHEIROS NIUTON E PATRÍCIA NA ATUALIZAÇÃO DO NOSSO CADERNO DE LUMINÁRIAS.
Tabela de preços: TABELA 128 - CUSTOS DE OBRAS CIVIS - NOVEMBRO/2017 - DESONERADA | [9 empty] | Data base: 01/11/2017
Serviço: 071689 - LUMINÁRIA TIPO SPOT DE SOBREPOR PARA 02 LÂMPADAS | [9 empty] | Unidade: un
Código auxiliar |  |  | (B) Mãos-de-obra | Eq. Salarial |  | Sal/Hora |  | Encargos(%) | Consumo |  |  | Custo Horário
0008 |  |  | AJUDANTE | 4.34 |  | 8.2 |  | 89.05 | 0.3226 |  |  | 2.65
0012 |  |  | ELETRICISTA | 7.09 |  | 13.4 |  | 89.05 | 0.3226 |  |  | 4.32
(B) Total: | [9 empty] | 6.97
Código auxiliar |  |  | (C) Materiais |  |  |  | Unidade | Valor unitário | Consumo |  |  | Valor total
4002 |  |  | LUMINÁRIA TIPO SPOT DE SOBREPOR PARA 02 LÂMPADAS |  |  |  | un | 66.71 | 1 |  |  | 66.71
(C) Total: | [9 empty] | 66.71
Custo direto total (A) + (B) + (C) + (D) + (E) | [9 empty] | 73.68
BDI: 0,00% | [9 empty] | 0
Preço unitário total | [9 empty] | 73.68
Descrições: | ESTUDO REALIZADO PELOS ENGENHEIROS NIUTON E PATRÍCIA NA ATUALIZAÇÃO DO NOSSO CADERNO DE LUMINÁRIAS.
Tabela de preços: TABELA 128 - CUSTOS DE OBRAS CIVIS - NOVEMBRO/2017 - DESONERADA | [9 empty] | Data base: 01/11/2017
Serviço: 071700 - LUVA EM AÇO GALVANIZADO DIÂMETRO 1/2" | [9 empty] | Unidade: Un
Código auxiliar |  |  | (B) Mãos-de-obra | Eq. Salarial |  | Sal/Hora |  | Encargos(%) | Consumo |  |  | Custo Horário
0012 |  |  | ELETRICISTA | 7.09 |  | 13.4 |  | 89.05 | 0.03 |  |  | 0.4
0008 |  |  | AJUDANTE | 4.34 |  | 8.2 |  | 89.05 | 0.03 |  |  | 0.25
(B) Total: | [9 empty] | 0.65
Código auxiliar |  |  | (C) Materiais |  |  |  | Unidade | Valor unitário | Consumo |  |  | Valor total
3363 |  |  | LUVA EM AÇO GALVANIZADO DIAMETRO 1/2" |  |  |  | un | 1.06 | 1 |  |  | 1.06
(C) Total: | [9 empty] | 1.06
Custo direto total (A) + (B) + (C) + (D) + (E) | [9 empty] | 1.71
BDI: 0,00% | [9 empty] | 0
Preço unitário total | [9 empty] | 1.71
Descrições:
Tabela de preços: TABELA 128 - CUSTOS DE OBRAS CIVIS - NOVEMBRO/2017 - DESONERADA | [9 empty] | Data base: 01/11/2017
Serviço: 071701 - LUVA EM AÇO GALVANIZADO DIÂMETRO 3/4" | [9 empty] | Unidade: Un
Código auxiliar |  |  | (B) Mãos-de-obra | Eq. Salarial |  | Sal/Hora |  | Encargos(%) | Consumo |  |  | Custo Horário
0008 |  |  | AJUDANTE | 4.34 |  | 8.2 |  | 89.05 | 0.04 |  |  | 0.33
0012 |  |  | ELETRICISTA | 7.09 |  | 13.4 |  | 89.05 | 0.04 |  |  | 0.54
(B) Total: | [9 empty] | 0.87
Código auxiliar |  |  | (C) Materiais |  |  |  | Unidade | Valor unitário | Consumo |  |  | Valor total
3367 |  |  | LUVA EM AÇO GALVANIZADO DIAMETRO 3/4" |  |  |  | un | 1.14 | 1 |  |  | 1.14
(C) Total: | [9 empty] | 1.14
Custo direto total (A) + (B) + (C) + (D) + (E) | [9 empty] | 2.01
BDI: 0,00% | [9 empty] | 0
Preço unitário total | [9 empty] | 2.01
Descrições:
Tabela de preços: TABELA 128 - CUSTOS DE OBRAS CIVIS - NOVEMBRO/2017 - DESONERADA | [9 empty] | Data base: 01/11/2017
Serviço: 071702 - LUVA EM AÇO GALVANIZADO DIÂMETRO 1" | [9 empty] | Unidade: Un
Código auxiliar |  |  | (B) Mãos-de-obra | Eq. Salarial |  | Sal/Hora |  | Encargos(%) | Consumo |  |  | Custo Horário
0012 |  |  | ELETRICISTA | 7.09 |  | 13.4 |  | 89.05 | 0.06 |  |  | 0.8
0008 |  |  | AJUDANTE | 4.34 |  | 8.2 |  | 89.05 | 0.06 |  |  | 0.49
(B) Total: | [9 empty] | 1.29
Código auxiliar |  |  | (C) Materiais |  |  |  | Unidade | Valor unitário | Consumo |  |  | Valor total
3360 |  |  | LUVA EM AÇO GALVANIZADO DIAMETRO 1" |  |  |  | un | 1.31 | 1 |  |  | 1.31
(C) Total: | [9 empty] | 1.31
Custo direto total (A) + (B) + (C) + (D) + (E) | [9 empty] | 2.6
BDI: 0,00% | [9 empty] | 0
Preço unitário total | [9 empty] | 2.6
Descrições:
Tabela de preços: TABELA 128 - CUSTOS DE OBRAS CIVIS - NOVEMBRO/2017 - DESONERADA | [9 empty] | Data base: 01/11/2017
Serviço: 071703 - LUVA EM AÇO GALVANIZADO DIÂMETRO 1.1/4" | [9 empty] | Unidade: Un
Código auxiliar |  |  | (B) Mãos-de-obra | Eq. Salarial |  | Sal/Hora |  | Encargos(%) | Consumo |  |  | Custo Horário
0008 |  |  | AJUDANTE | 4.34 |  | 8.2 |  | 89.05 | 0.08 |  |  | 0.66
0012 |  |  | ELETRICISTA | 7.09 |  | 13.4 |  | 89.05 | 0.08 |  |  | 1.07
(B) Total: | [9 empty] | 1.73
Código auxiliar |  |  | (C) Materiais |  |  |  | Unidade | Valor unitário | Consumo |  |  | Valor total
3362 |  |  | LUVA EM AÇO GALVANIZADO DIAMETRO 1.1/4" |  |  |  | un | 3.05 | 1 |  |  | 3.05
(C) Total: | [9 empty] | 3.05
Custo direto total (A) + (B) + (C) + (D) + (E) | [9 empty] | 4.78
BDI: 0,00% | [9 empty] | 0
Preço unitário total | [9 empty] | 4.78
Descrições:
Tabela de preços: TABELA 128 - CUSTOS DE OBRAS CIVIS - NOVEMBRO/2017 - DESONERADA | [9 empty] | Data base: 01/11/2017
Serviço: 071704 - LUVA EM AÇO GALVANIZADO DIÂMETRO 1.1/2" | [9 empty] | Unidade: Un
Código auxiliar |  |  | (B) Mãos-de-obra | Eq. Salarial |  | Sal/Hora |  | Encargos(%) | Consumo |  |  | Custo Horário
0012 |  |  | ELETRICISTA | 7.09 |  | 13.4 |  | 89.05 | 0.11 |  |  | 1.47
0008 |  |  | AJUDANTE | 4.34 |  | 8.2 |  | 89.05 | 0.11 |  |  | 0.9
(B) Total: | [9 empty] | 2.37
Código auxiliar |  |  | (C) Materiais |  |  |  | Unidade | Valor unitário | Consumo |  |  | Valor total
3361 |  |  | LUVA EM AÇO GALVANIZADO DIAMETRO 1.1/2" |  |  |  | un | 3 | 1 |  |  | 3
(C) Total: | [9 empty] | 3
Custo direto total (A) + (B) + (C) + (D) + (E) | [9 empty] | 5.37
BDI: 0,00% | [9 empty] | 0
Preço unitário total | [9 empty] | 5.37
Descrições:
Tabela de preços: TABELA 128 - CUSTOS DE OBRAS CIVIS - NOVEMBRO/2017 - DESONERADA | [9 empty] | Data base: 01/11/2017
Serviço: 071705 - LUVA EM AÇO GALVANIZADO DIÂMETRO 2" | [9 empty] | Unidade: Un
Código auxiliar |  |  | (B) Mãos-de-obra | Eq. Salarial |  | Sal/Hora |  | Encargos(%) | Consumo |  |  | Custo Horário
0008 |  |  | AJUDANTE | 4.34 |  | 8.2 |  | 89.05 | 0.13 |  |  | 1.07
0012 |  |  | ELETRICISTA | 7.09 |  | 13.4 |  | 89.05 | 0.13 |  |  | 1.74
(B) Total: | [9 empty] | 2.81
Código auxiliar |  |  | (C) Materiais |  |  |  | Unidade | Valor unitário | Consumo |  |  | Valor total
3364 |  |  | LUVA EM AÇO GALVANIZADO DIAMETRO 2" |  |  |  | un | 5.04 | 1 |  |  | 5.04
(C) Total: | [9 empty] | 5.04
Custo direto total (A) + (B) + (C) + (D) + (E) | [9 empty] | 7.85
BDI: 0,00% | [9 empty] | 0
Preço unitário total | [9 empty] | 7.85
Descrições:
Tabela de preços: TABELA 128 - CUSTOS DE OBRAS CIVIS - NOVEMBRO/2017 - DESONERADA | [9 empty] | Data base: 01/11/2017
Serviço: 071706 - LUVA EM AÇO GALVANIZADO DIÂMETRO 2.1/2" | [9 empty] | Unidade: Un
Código auxiliar |  |  | (B) Mãos-de-obra | Eq. Salarial |  | Sal/Hora |  | Encargos(%) | Consumo |  |  | Custo Horário
0012 |  |  | ELETRICISTA | 7.09 |  | 13.4 |  | 89.05 | 0.25 |  |  | 3.35
0008 |  |  | AJUDANTE | 4.34 |  | 8.2 |  | 89.05 | 0.25 |  |  | 2.05
(B) Total: | [9 empty] | 5.4
Código auxiliar |  |  | (C) Materiais |  |  |  | Unidade | Valor unitário | Consumo |  |  | Valor total
3365 |  |  | LUVA EM AÇO GALVANIZADO DIAMETRO 2.1/2" |  |  |  | un | 7.32 | 1 |  |  | 7.32
(C) Total: | [9 empty] | 7.32
Custo direto total (A) + (B) + (C) + (D) + (E) | [9 empty] | 12.72
BDI: 0,00% | [9 empty] | 0
Preço unitário total | [9 empty] | 12.72
Descrições:
Tabela de preços: TABELA 128 - CUSTOS DE OBRAS CIVIS - NOVEMBRO/2017 - DESONERADA | [9 empty] | Data base: 01/11/2017
Serviço: 071707 - LUVA EM AÇO GALVANIZADO DIÂMETRO 3" | [9 empty] | Unidade: Un
Código auxiliar |  |  | (B) Mãos-de-obra | Eq. Salarial |  | Sal/Hora |  | Encargos(%) | Consumo |  |  | Custo Horário
0008 |  |  | AJUDANTE | 4.34 |  | 8.2 |  | 89.05 | 0.43 |  |  | 3.53
0012 |  |  | ELETRICISTA | 7.09 |  | 13.4 |  | 89.05 | 0.43 |  |  | 5.76
(B) Total: | [9 empty] | 9.29
Código auxiliar |  |  | (C) Materiais |  |  |  | Unidade | Valor unitário | Consumo |  |  | Valor total
3366 |  |  | LUVA EM AÇO GALVANIZADO DIAMETRO 3" |  |  |  | un | 10.46 | 1 |  |  | 10.46
(C) Total: | [9 empty] | 10.46
Custo direto total (A) + (B) + (C) + (D) + (E) | [9 empty] | 19.75
BDI: 0,00% | [9 empty] | 0
Preço unitário total | [9 empty] | 19.75
Descrições:
Tabela de preços: TABELA 128 - CUSTOS DE OBRAS CIVIS - NOVEMBRO/2017 - DESONERADA | [9 empty] | Data base: 01/11/2017
Serviço: 071708 - LUVA EM AÇO GALVANIZADO DIÂMETRO 4" | [9 empty] | Unidade: Un
Código auxiliar |  |  | (B) Mãos-de-obra | Eq. Salarial |  | Sal/Hora |  | Encargos(%) | Consumo |  |  | Custo Horário
0012 |  |  | ELETRICISTA | 7.09 |  | 13.4 |  | 89.05 | 0.55 |  |  | 7.37
0008 |  |  | AJUDANTE | 4.34 |  | 8.2 |  | 89.05 | 0.55 |  |  | 4.51
(B) Total: | [9 empty] | 11.88
Código auxiliar |  |  | (C) Materiais |  |  |  | Unidade | Valor unitário | Consumo |  |  | Valor total
3368 |  |  | LUVA EM AÇO GALVANIZADO DIAMETRO 4" |  |  |  | un | 18.93 | 1 |  |  | 18.93
(C) Total: | [9 empty] | 18.93
Custo direto total (A) + (B) + (C) + (D) + (E) | [9 empty] | 30.81
BDI: 0,00% | [9 empty] | 0
Preço unitário total | [9 empty] | 30.81
Descrições:
Tabela de preços: TABELA 128 - CUSTOS DE OBRAS CIVIS - NOVEMBRO/2017 - DESONERADA | [9 empty] | Data base: 01/11/2017
Serviço: 071710 - LUVA DE REDUÇÃO EM AÇO GALVANIZADO 1.1/2" X 3/4" | [9 empty] | Unidade: Un
Código auxiliar |  |  | (B) Mãos-de-obra | Eq. Salarial |  | Sal/Hora |  | Encargos(%) | Consumo |  |  | Custo Horário
0008 |  |  | AJUDANTE | 4.34 |  | 8.2 |  | 89.05 | 0.28 |  |  | 2.3
0012 |  |  | ELETRICISTA | 7.09 |  | 13.4 |  | 89.05 | 0.28 |  |  | 3.75
(B) Total: | [9 empty] | 6.05
Código auxiliar |  |  | (C) Materiais |  |  |  | Unidade | Valor unitário | Consumo |  |  | Valor total
3785 |  |  | LUVA DE REDUÇÃO EM AÇO GALV.1.1/2" X 3/4" |  |  |  | un | 4.47 | 1 |  |  | 4.47
(C) Total: | [9 empty] | 4.47
Custo direto total (A) + (B) + (C) + (D) + (E) | [9 empty] | 10.52
BDI: 0,00% | [9 empty] | 0
Preço unitário total | [9 empty] | 10.52
Descrições:
Tabela de preços: TABELA 128 - CUSTOS DE OBRAS CIVIS - NOVEMBRO/2017 - DESONERADA | [9 empty] | Data base: 01/11/2017
Serviço: 071720 - LUVA EM AÇO ZINCADO DIÂMETRO 1/2" | [9 empty] | Unidade: Un
Código auxiliar |  |  | (B) Mãos-de-obra | Eq. Salarial |  | Sal/Hora |  | Encargos(%) | Consumo |  |  | Custo Horário
0012 |  |  | ELETRICISTA | 7.09 |  | 13.4 |  | 89.05 | 0.03 |  |  | 0.4
0008 |  |  | AJUDANTE | 4.34 |  | 8.2 |  | 89.05 | 0.03 |  |  | 0.25
(B) Total: | [9 empty] | 0.65
Código auxiliar |  |  | (C) Materiais |  |  |  | Unidade | Valor unitário | Consumo |  |  | Valor total
3372 |  |  | LUVA EM AÇO ZINCADO DIAMETRO 1/2" |  |  |  | un | 0.95 | 1 |  |  | 0.95
(C) Total: | [9 empty] | 0.95
Custo direto total (A) + (B) + (C) + (D) + (E) | [9 empty] | 1.6
BDI: 0,00% | [9 empty] | 0
Preço unitário total | [9 empty] | 1.6
Descrições:
Tabela de preços: TABELA 128 - CUSTOS DE OBRAS CIVIS - NOVEMBRO/2017 - DESONERADA | [9 empty] | Data base: 01/11/2017
Serviço: 071721 - LUVA EM AÇO ZINCADO DIÂMETRO 1" | [9 empty] | Unidade: Un
Código auxiliar |  |  | (B) Mãos-de-obra | Eq. Salarial |  | Sal/Hora |  | Encargos(%) | Consumo |  |  | Custo Horário
0008 |  |  | AJUDANTE | 4.34 |  | 8.2 |  | 89.05 | 0.06 |  |  | 0.49
0012 |  |  | ELETRICISTA | 7.09 |  | 13.4 |  | 89.05 | 0.06 |  |  | 0.8
(B) Total: | [9 empty] | 1.29
Código auxiliar |  |  | (C) Materiais |  |  |  | Unidade | Valor unitário | Consumo |  |  | Valor total
3369 |  |  | LUVA EM AÇO ZINCADO DIAMETRO 1" |  |  |  | un | 1.28 | 1 |  |  | 1.28
(C) Total: | [9 empty] | 1.28
Custo direto total (A) + (B) + (C) + (D) + (E) | [9 empty] | 2.57
BDI: 0,00% | [9 empty] | 0
Preço unitário total | [9 empty] | 2.57
Descrições:
Tabela de preços: TABELA 128 - CUSTOS DE OBRAS CIVIS - NOVEMBRO/2017 - DESONERADA | [9 empty] | Data base: 01/11/2017
Serviço: 071722 - LUVA EM AÇO ZINCADO DIÂMETRO 3/4" | [9 empty] | Unidade: Un
Código auxiliar |  |  | (B) Mãos-de-obra | Eq. Salarial |  | Sal/Hora |  | Encargos(%) | Consumo |  |  | Custo Horário
0012 |  |  | ELETRICISTA | 7.09 |  | 13.4 |  | 89.05 | 0.04 |  |  | 0.54
0008 |  |  | AJUDANTE | 4.34 |  | 8.2 |  | 89.05 | 0.04 |  |  | 0.33
(B) Total: | [9 empty] | 0.87
Código auxiliar |  |  | (C) Materiais |  |  |  | Unidade | Valor unitário | Consumo |  |  | Valor total
3376 |  |  | LUVA EM AÇO ZINCADO DIAMETRO 3/4" |  |  |  | un | 0.89 | 1 |  |  | 0.89
(C) Total: | [9 empty] | 0.89
Custo direto total (A) + (B) + (C) + (D) + (E) | [9 empty] | 1.76
BDI: 0,00% | [9 empty] | 0
Preço unitário total | [9 empty] | 1.76
Descrições:
Tabela de preços: TABELA 128 - CUSTOS DE OBRAS CIVIS - NOVEMBRO/2017 - DESONERADA | [9 empty] | Data base: 01/11/2017
Serviço: 071723 - LUVA EM AÇO ZINCADO DIÂMETRO 1.1/4" | [9 empty] | Unidade: Un
Código auxiliar |  |  | (B) Mãos-de-obra | Eq. Salarial |  | Sal/Hora |  | Encargos(%) | Consumo |  |  | Custo Horário
0008 |  |  | AJUDANTE | 4.34 |  | 8.2 |  | 89.05 | 0.08 |  |  | 0.66
0012 |  |  | ELETRICISTA | 7.09 |  | 13.4 |  | 89.05 | 0.08 |  |  | 1.07
(B) Total: | [9 empty] | 1.73
Código auxiliar |  |  | (C) Materiais |  |  |  | Unidade | Valor unitário | Consumo |  |  | Valor total
3371 |  |  | LUVA EM AÇO ZINCADO DIAMETRO 1.1/4" |  |  |  | un | 1.88 | 1 |  |  | 1.88
(C) Total: | [9 empty] | 1.88
Custo direto total (A) + (B) + (C) + (D) + (E) | [9 empty] | 3.61
BDI: 0,00% | [9 empty] | 0
Preço unitário total | [9 empty] | 3.61
Descrições:
Tabela de preços: TABELA 128 - CUSTOS DE OBRAS CIVIS - NOVEMBRO/2017 - DESONERADA | [9 empty] | Data base: 01/11/2017
Serviço: 071724 - LUVA EM AÇO ZINCADO DIÂMETRO 1.1/2" | [9 empty] | Unidade: Un
Código auxiliar |  |  | (B) Mãos-de-obra | Eq. Salarial |  | Sal/Hora |  | Encargos(%) | Consumo |  |  | Custo Horário
0012 |  |  | ELETRICISTA | 7.09 |  | 13.4 |  | 89.05 | 0.11 |  |  | 1.47
0008 |  |  | AJUDANTE | 4.34 |  | 8.2 |  | 89.05 | 0.11 |  |  | 0.9
(B) Total: | [9 empty] | 2.37
Código auxiliar |  |  | (C) Materiais |  |  |  | Unidade | Valor unitário | Consumo |  |  | Valor total
3370 |  |  | LUVA EM AÇO ZINCADO DIAMETRO 1.1/2" |  |  |  | un | 3.57 | 1 |  |  | 3.57
(C) Total: | [9 empty] | 3.57
Custo direto total (A) + (B) + (C) + (D) + (E) | [9 empty] | 5.94
BDI: 0,00% | [9 empty] | 0
Preço unitário total | [9 empty] | 5.94
Descrições:
Tabela de preços: TABELA 128 - CUSTOS DE OBRAS CIVIS - NOVEMBRO/2017 - DESONERADA | [9 empty] | Data base: 01/11/2017
Serviço: 071725 - LUVA EM AÇO ZINCADO DIÂMETRO 2" | [9 empty] | Unidade: Un
Código auxiliar |  |  | (B) Mãos-de-obra | Eq. Salarial |  | Sal/Hora |  | Encargos(%) | Consumo |  |  | Custo Horário
0008 |  |  | AJUDANTE | 4.34 |  | 8.2 |  | 89.05 | 0.13 |  |  | 1.07
0012 |  |  | ELETRICISTA | 7.09 |  | 13.4 |  | 89.05 | 0.13 |  |  | 1.74
(B) Total: | [9 empty] | 2.81
Código auxiliar |  |  | (C) Materiais |  |  |  | Unidade | Valor unitário | Consumo |  |  | Valor total
3373 |  |  | LUVA EM AÇO ZINCADO DIAMETRO 2" |  |  |  | un | 3.68 | 1 |  |  | 3.68
(C) Total: | [9 empty] | 3.68
Custo direto total (A) + (B) + (C) + (D) + (E) | [9 empty] | 6.49
BDI: 0,00% | [9 empty] | 0
Preço unitário total | [9 empty] | 6.49
Descrições:
Tabela de preços: TABELA 128 - CUSTOS DE OBRAS CIVIS - NOVEMBRO/2017 - DESONERADA | [9 empty] | Data base: 01/11/2017
Serviço: 071726 - LUVA EM AÇO ZINCADO DIÂMETRO 2.1/2" | [9 empty] | Unidade: Un
Código auxiliar |  |  | (B) Mãos-de-obra | Eq. Salarial |  | Sal/Hora |  | Encargos(%) | Consumo |  |  | Custo Horário
0012 |  |  | ELETRICISTA | 7.09 |  | 13.4 |  | 89.05 | 0.25 |  |  | 3.35
0008 |  |  | AJUDANTE | 4.34 |  | 8.2 |  | 89.05 | 0.25 |  |  | 2.05
(B) Total: | [9 empty] | 5.4
Código auxiliar |  |  | (C) Materiais |  |  |  | Unidade | Valor unitário | Consumo |  |  | Valor total
3374 |  |  | LUVA EM AÇO ZINCADO DIAMETRO 2.1/2" |  |  |  | un | 6.23 | 1 |  |  | 6.23
(C) Total: | [9 empty] | 6.23
Custo direto total (A) + (B) + (C) + (D) + (E) | [9 empty] | 11.63
BDI: 0,00% | [9 empty] | 0
Preço unitário total | [9 empty] | 11.63
Descrições:
Tabela de preços: TABELA 128 - CUSTOS DE OBRAS CIVIS - NOVEMBRO/2017 - DESONERADA | [9 empty] | Data base: 01/11/2017
Serviço: 071727 - LUVA EM AÇO ZINCADO DIÂMETRO 3" | [9 empty] | Unidade: Un
Código auxiliar |  |  | (B) Mãos-de-obra | Eq. Salarial |  | Sal/Hora |  | Encargos(%) | Consumo |  |  | Custo Horário
0008 |  |  | AJUDANTE | 4.34 |  | 8.2 |  | 89.05 | 0.43 |  |  | 3.53
0012 |  |  | ELETRICISTA | 7.09 |  | 13.4 |  | 89.05 | 0.43 |  |  | 5.76
(B) Total: | [9 empty] | 9.29
Código auxiliar |  |  | (C) Materiais |  |  |  | Unidade | Valor unitário | Consumo |  |  | Valor total
3375 |  |  | LUVA EM AÇO ZINCADO DIAMETRO 3" |  |  |  | un | 8.13 | 1 |  |  | 8.13
(C) Total: | [9 empty] | 8.13
Custo direto total (A) + (B) + (C) + (D) + (E) | [9 empty] | 17.42
BDI: 0,00% | [9 empty] | 0
Preço unitário total | [9 empty] | 17.42
Descrições:
Tabela de preços: TABELA 128 - CUSTOS DE OBRAS CIVIS - NOVEMBRO/2017 - DESONERADA | [9 empty] | Data base: 01/11/2017
Serviço: 071728 - LUVA EM AÇO ZINCADO DIÂMETRO 4" | [9 empty] | Unidade: Un
Código auxiliar |  |  | (B) Mãos-de-obra | Eq. Salarial |  | Sal/Hora |  | Encargos(%) | Consumo |  |  | Custo Horário
0012 |  |  | ELETRICISTA | 7.09 |  | 13.4 |  | 89.05 | 0.55 |  |  | 7.37
0008 |  |  | AJUDANTE | 4.34 |  | 8.2 |  | 89.05 | 0.55 |  |  | 4.51
(B) Total: | [9 empty] | 11.88
Código auxiliar |  |  | (C) Materiais |  |  |  | Unidade | Valor unitário | Consumo |  |  | Valor total
3377 |  |  | LUVA EM AÇO ZINCADO DIAMETRO 4" |  |  |  | un | 12.54 | 1 |  |  | 12.54
(C) Total: | [9 empty] | 12.54
Custo direto total (A) + (B) + (C) + (D) + (E) | [9 empty] | 24.42
BDI: 0,00% | [9 empty] | 0
Preço unitário total | [9 empty] | 24.42
Descrições:
Tabela de preços: TABELA 128 - CUSTOS DE OBRAS CIVIS - NOVEMBRO/2017 - DESONERADA | [9 empty] | Data base: 01/11/2017
Serviço: 071740 - LUVA PVC ROSQUEAVEL DIAMETRO 1/2" | [9 empty] | Unidade: Un
Código auxiliar |  |  | (B) Mãos-de-obra | Eq. Salarial |  | Sal/Hora |  | Encargos(%) | Consumo |  |  | Custo Horário
0008 |  |  | AJUDANTE | 4.34 |  | 8.2 |  | 89.05 | 0.02 |  |  | 0.16
0012 |  |  | ELETRICISTA | 7.09 |  | 13.4 |  | 89.05 | 0.02 |  |  | 0.27
(B) Total: | [9 empty] | 0.43
Código auxiliar |  |  | (C) Materiais |  |  |  | Unidade | Valor unitário | Consumo |  |  | Valor total
3381 |  |  | LUVA PVC ROSQUEAVEL DIAMETRO 1/2" |  |  |  | un | 0.45 | 1 |  |  | 0.45
(C) Total: | [9 empty] | 0.45
Custo direto total (A) + (B) + (C) + (D) + (E) | [9 empty] | 0.88
BDI: 0,00% | [9 empty] | 0
Preço unitário total | [9 empty] | 0.88
Descrições:
Tabela de preços: TABELA 128 - CUSTOS DE OBRAS CIVIS - NOVEMBRO/2017 - DESONERADA | [9 empty] | Data base: 01/11/2017
Serviço: 071741 - LUVA PVC ROSQUEAVEL DIAMETRO 3/4" | [9 empty] | Unidade: Un
Código auxiliar |  |  | (B) Mãos-de-obra | Eq. Salarial |  | Sal/Hora |  | Encargos(%) | Consumo |  |  | Custo Horário
0012 |  |  | ELETRICISTA | 7.09 |  | 13.4 |  | 89.05 | 0.03 |  |  | 0.4
0008 |  |  | AJUDANTE | 4.34 |  | 8.2 |  | 89.05 | 0.03 |  |  | 0.25
(B) Total: | [9 empty] | 0.65
Código auxiliar |  |  | (C) Materiais |  |  |  | Unidade | Valor unitário | Consumo |  |  | Valor total
3385 |  |  | LUVA PVC ROSQUEAVEL DIAMETRO 3/4" |  |  |  | un | 0.6 | 1 |  |  | 0.6
(C) Total: | [9 empty] | 0.6
Custo direto total (A) + (B) + (C) + (D) + (E) | [9 empty] | 1.25
BDI: 0,00% | [9 empty] | 0
Preço unitário total | [9 empty] | 1.25
Descrições:
Tabela de preços: TABELA 128 - CUSTOS DE OBRAS CIVIS - NOVEMBRO/2017 - DESONERADA | [9 empty] | Data base: 01/11/2017
Serviço: 071742 - LUVA PVC ROSQUEAVEL DIAMETRO 1" | [9 empty] | Unidade: Un
Código auxiliar |  |  | (B) Mãos-de-obra | Eq. Salarial |  | Sal/Hora |  | Encargos(%) | Consumo |  |  | Custo Horário
0008 |  |  | AJUDANTE | 4.34 |  | 8.2 |  | 89.05 | 0.05 |  |  | 0.41
0012 |  |  | ELETRICISTA | 7.09 |  | 13.4 |  | 89.05 | 0.05 |  |  | 0.67
(B) Total: | [9 empty] | 1.08
Código auxiliar |  |  | (C) Materiais |  |  |  | Unidade | Valor unitário | Consumo |  |  | Valor total
3378 |  |  | LUVA PVC ROSQUEAVEL DIAMETRO 1" |  |  |  | un | 0.68 | 1 |  |  | 0.68
(C) Total: | [9 empty] | 0.68
Custo direto total (A) + (B) + (C) + (D) + (E) | [9 empty] | 1.76
BDI: 0,00% | [9 empty] | 0
Preço unitário total | [9 empty] | 1.76
Descrições:
Tabela de preços: TABELA 128 - CUSTOS DE OBRAS CIVIS - NOVEMBRO/2017 - DESONERADA | [9 empty] | Data base: 01/11/2017
Serviço: 071743 - LUVA PVC ROSQUEAVEL DIAMETRO 1.1/4" | [9 empty] | Unidade: Un
Código auxiliar |  |  | (B) Mãos-de-obra | Eq. Salarial |  | Sal/Hora |  | Encargos(%) | Consumo |  |  | Custo Horário
0012 |  |  | ELETRICISTA | 7.09 |  | 13.4 |  | 89.05 | 0.07 |  |  | 0.94
0008 |  |  | AJUDANTE | 4.34 |  | 8.2 |  | 89.05 | 0.07 |  |  | 0.57
(B) Total: | [9 empty] | 1.51
Código auxiliar |  |  | (C) Materiais |  |  |  | Unidade | Valor unitário | Consumo |  |  | Valor total
3380 |  |  | LUVA PVC ROSQUEAVEL DIAMETRO 1.1/4" |  |  |  | un | 0.86 | 1 |  |  | 0.86
(C) Total: | [9 empty] | 0.86
Custo direto total (A) + (B) + (C) + (D) + (E) | [9 empty] | 2.37
BDI: 0,00% | [9 empty] | 0
Preço unitário total | [9 empty] | 2.37
Descrições:
Tabela de preços: TABELA 128 - CUSTOS DE OBRAS CIVIS - NOVEMBRO/2017 - DESONERADA | [9 empty] | Data base: 01/11/2017
Serviço: 071744 - LUVA PVC ROSQUEAVEL DIAMETRO 1.1/2" | [9 empty] | Unidade: Un
Código auxiliar |  |  | (B) Mãos-de-obra | Eq. Salarial |  | Sal/Hora |  | Encargos(%) | Consumo |  |  | Custo Horário
0008 |  |  | AJUDANTE | 4.34 |  | 8.2 |  | 89.05 | 0.09 |  |  | 0.74
0012 |  |  | ELETRICISTA | 7.09 |  | 13.4 |  | 89.05 | 0.09 |  |  | 1.21
(B) Total: | [9 empty] | 1.95
Código auxiliar |  |  | (C) Materiais |  |  |  | Unidade | Valor unitário | Consumo |  |  | Valor total
3379 |  |  | LUVA PVC ROSQUEAVEL DIAMETRO 1.1/2" |  |  |  | un | 1.55 | 1 |  |  | 1.55
(C) Total: | [9 empty] | 1.55
Custo direto total (A) + (B) + (C) + (D) + (E) | [9 empty] | 3.5
BDI: 0,00% | [9 empty] | 0
Preço unitário total | [9 empty] | 3.5
Descrições:
Tabela de preços: TABELA 128 - CUSTOS DE OBRAS CIVIS - NOVEMBRO/2017 - DESONERADA | [9 empty] | Data base: 01/11/2017
Serviço: 071745 - LUVA PVC ROSQUEAVEL DIAMETRO 2" | [9 empty] | Unidade: Un
Código auxiliar |  |  | (B) Mãos-de-obra | Eq. Salarial |  | Sal/Hora |  | Encargos(%) | Consumo |  |  | Custo Horário
0012 |  |  | ELETRICISTA | 7.09 |  | 13.4 |  | 89.05 | 0.1 |  |  | 1.34
0008 |  |  | AJUDANTE | 4.34 |  | 8.2 |  | 89.05 | 0.1 |  |  | 0.82
(B) Total: | [9 empty] | 2.16
Código auxiliar |  |  | (C) Materiais |  |  |  | Unidade | Valor unitário | Consumo |  |  | Valor total
3382 |  |  | LUVA PVC ROSQUEAVEL DIAMETRO 2" |  |  |  | un | 2.15 | 1 |  |  | 2.15
(C) Total: | [9 empty] | 2.15
Custo direto total (A) + (B) + (C) + (D) + (E) | [9 empty] | 4.31
BDI: 0,00% | [9 empty] | 0
Preço unitário total | [9 empty] | 4.31
Descrições:
Tabela de preços: TABELA 128 - CUSTOS DE OBRAS CIVIS - NOVEMBRO/2017 - DESONERADA | [9 empty] | Data base: 01/11/2017
Serviço: 071746 - LUVA PVC ROSQUEAVEL DIAMETRO 2.1/2" | [9 empty] | Unidade: Un
Código auxiliar |  |  | (B) Mãos-de-obra | Eq. Salarial |  | Sal/Hora |  | Encargos(%) | Consumo |  |  | Custo Horário
0008 |  |  | AJUDANTE | 4.34 |  | 8.2 |  | 89.05 | 0.2 |  |  | 1.64
0012 |  |  | ELETRICISTA | 7.09 |  | 13.4 |  | 89.05 | 0.2 |  |  | 2.68
(B) Total: | [9 empty] | 4.32
Código auxiliar |  |  | (C) Materiais |  |  |  | Unidade | Valor unitário | Consumo |  |  | Valor total
3383 |  |  | LUVA PVC ROSQUEAVEL DIAMETRO 2.1/2" |  |  |  | un | 6.6 | 1 |  |  | 6.6
(C) Total: | [9 empty] | 6.6
Custo direto total (A) + (B) + (C) + (D) + (E) | [9 empty] | 10.92
BDI: 0,00% | [9 empty] | 0
Preço unitário total | [9 empty] | 10.92
Descrições:
Tabela de preços: TABELA 128 - CUSTOS DE OBRAS CIVIS - NOVEMBRO/2017 - DESONERADA | [9 empty] | Data base: 01/11/2017
Serviço: 071747 - LUVA PVC ROSQUEAVEL DIAMETRO 3" | [9 empty] | Unidade: Un
Código auxiliar |  |  | (B) Mãos-de-obra | Eq. Salarial |  | Sal/Hora |  | Encargos(%) | Consumo |  |  | Custo Horário
0012 |  |  | ELETRICISTA | 7.09 |  | 13.4 |  | 89.05 | 0.38 |  |  | 5.09
0008 |  |  | AJUDANTE | 4.34 |  | 8.2 |  | 89.05 | 0.38 |  |  | 3.12
(B) Total: | [9 empty] | 8.21
Código auxiliar |  |  | (C) Materiais |  |  |  | Unidade | Valor unitário | Consumo |  |  | Valor total
3384 |  |  | LUVA PVC ROSQUEAVEL DIAMETRO 3" |  |  |  | un | 4.2 | 1 |  |  | 4.2
(C) Total: | [9 empty] | 4.2
Custo direto total (A) + (B) + (C) + (D) + (E) | [9 empty] | 12.41
BDI: 0,00% | [9 empty] | 0
Preço unitário total | [9 empty] | 12.41
Descrições:
Tabela de preços: TABELA 128 - CUSTOS DE OBRAS CIVIS - NOVEMBRO/2017 - DESONERADA | [9 empty] | Data base: 01/11/2017
Serviço: 071748 - LUVA PVC ROSQUEAVEL DIAMETRO 4" | [9 empty] | Unidade: Un
Código auxiliar |  |  | (B) Mãos-de-obra | Eq. Salarial |  | Sal/Hora |  | Encargos(%) | Consumo |  |  | Custo Horário
0008 |  |  | AJUDANTE | 4.34 |  | 8.2 |  | 89.05 | 0.48 |  |  | 3.94
0012 |  |  | ELETRICISTA | 7.09 |  | 13.4 |  | 89.05 | 0.48 |  |  | 6.43
(B) Total: | [9 empty] | 10.37
Código auxiliar |  |  | (C) Materiais |  |  |  | Unidade | Valor unitário | Consumo |  |  | Valor total
3387 |  |  | LUVA PVC ROSQUEAVEL DIAMETRO 4" |  |  |  | un | 7.1 | 1 |  |  | 7.1
(C) Total: | [9 empty] | 7.1
Custo direto total (A) + (B) + (C) + (D) + (E) | [9 empty] | 17.47
BDI: 0,00% | [9 empty] | 0
Preço unitário total | [9 empty] | 17.47
Descrições:
Tabela de preços: TABELA 128 - CUSTOS DE OBRAS CIVIS - NOVEMBRO/2017 - DESONERADA | [9 empty] | Data base: 01/11/2017
Serviço: 071750 - MANILHA-SAPATILHA EM AÇO GALVANIZADO | [9 empty] | Unidade: un
Código auxiliar |  |  | (B) Mãos-de-obra | Eq. Salarial |  | Sal/Hora |  | Encargos(%) | Consumo |  |  | Custo Horário
0008 |  |  | AJUDANTE | 4.34 |  | 8.2 |  | 89.05 | 0.4 |  |  | 3.28
0012 |  |  | ELETRICISTA | 7.09 |  | 13.4 |  | 89.05 | 0.4 |  |  | 5.36
(B) Total: | [9 empty] | 8.64
Código auxiliar |  |  | (C) Materiais |  |  |  | Unidade | Valor unitário | Consumo |  |  | Valor total
3958 |  |  | MANILHA-SAPATILHA EM AÇO GALVANIZADO |  |  |  | un | 9.32 | 1 |  |  | 9.32
(C) Total: | [9 empty] | 9.32
Custo direto total (A) + (B) + (C) + (D) + (E) | [9 empty] | 17.96
BDI: 0,00% | [9 empty] | 0
Preço unitário total | [9 empty] | 17.96
Descrições:
Tabela de preços: TABELA 128 - CUSTOS DE OBRAS CIVIS - NOVEMBRO/2017 - DESONERADA | [9 empty] | Data base: 01/11/2017
Serviço: 071761 - MURETA MEDIÇÃO ALVEN. 1 1/2 V.(35CM) REBOC.C/PINTURA ACRÍL. E LAJE CONC. 20MPA MALHA 8.0MM CADA 10CM REVEST.C/ARGAMASSA 1:3 C/ IMPERMEABILIZANTE | [9 empty] | Unidade: m2
Código auxiliar |  |  | (B) Mãos-de-obra | Eq. Salarial |  | Sal/Hora |  | Encargos(%) | Consumo |  |  | Custo Horário
0005 |  |  | SERVENTE | 4.34 |  | 8.2 |  | 89.05 | 5.7 |  |  | 46.74
0004 |  |  | PEDREIRO | 7.09 |  | 13.4 |  | 89.05 | 3.26 |  |  | 43.68
0018 |  |  | PINTOR | 7.09 |  | 13.4 |  | 89.05 | 0.76 |  |  | 10.18
0032 |  |  | OPERADOR DE BETONEIRA | 5.21 |  | 9.85 |  | 89.05 | 0.16 |  |  | 1.58
0010 |  |  | CARPINTEIRO | 7.09 |  | 13.4 |  | 89.05 | 0.69 |  |  | 9.25
0006 |  |  | ARMADOR | 7.09 |  | 13.4 |  | 89.05 | 0.31 |  |  | 4.15
0008 |  |  | AJUDANTE | 4.34 |  | 8.2 |  | 89.05 | 0.49 |  |  | 4.02
(B) Total: | [9 empty] | 119.6
Código auxiliar |  |  | (C) Materiais |  |  |  | Unidade | Valor unitário | Consumo |  |  | Valor total
2033 |  |  | TIJOLO COMUM MACIÇO (4,5x9x19cm) |  |  |  | un | 0.24 | 183.02 |  |  | 43.92
2051 |  |  | TINTA LATEX ACRILICA - SEMI BRILHO |  |  |  | l | 18.06 | 0.49 |  |  | 8.85
1674 |  |  | LIXA PARA PAREDE ( NÚMERO 100 ) |  |  |  | un | 0.65 | 0.22 |  |  | 0.14
2380 |  |  | ESCORA ROLIÇA (TIPO EUCALIPTO) |  |  |  | m | 1.33 | 1.09 |  |  | 1.45
2023 |  |  | TABUA PARA FORMA(30CM) |  |  |  | m | 6.7 | 0.84 |  |  | 5.63
1973 |  |  | SIKA 1 / VEDACIT (D=1,00) OU EQUIVALENTE |  |  |  | Kg | 4.17 | 0.1 |  |  | 0.42
1968 |  |  | SARRAFO DE MADEIRA 10 CM |  |  |  | m | 2.35 | 0.6 |  |  | 1.41
2294 |  |  | SELADOR ACRILICO |  |  |  | l | 4.1 | 0.26 |  |  | 1.07
1858 |  |  | PONTALETE 3x3" |  |  |  | m | 6.15 | 0.01 |  |  | 0.06
1861 |  |  | PREGO 18x24 |  |  |  | Kg | 4.48 | 0.14 |  |  | 0.63
1215 |  |  | CIMENTO PORTLAND C.P. 32 |  |  |  | Kg | 0.4 | 38.3 |  |  | 15.32
1696 |  |  | COMPENSADO RESINADO COLA FENÓLICA 12 MM 2,2X1,1 |  |  |  | m2 | 14.88 | 0.23 |  |  | 3.42
1263 |  |  | DESMOLDANTE PARA CONCRETO |  |  |  | l | 11.68 | 0.05 |  |  | 0.58
1221 |  |  | CAL HIDRATADA |  |  |  | Kg | 0.57 | 17.95 |  |  | 10.23
2497 |  |  | BRITA No.02 |  |  |  | m3 | 69.87 | 0.03 |  |  | 2.1
2386 |  |  | BRITA No. 01 |  |  |  | m3 | 78.58 | 0.03 |  |  | 2.36
2438 |  |  | ACO CA-50 - 8,0 MM (5/16") |  |  |  | Kg | 2.95 | 4.32 |  |  | 12.74
0102 |  |  | ARAME RECOZIDO 18 |  |  |  | Kg | 5.25 | 0.08 |  |  | 0.42
0105 |  |  | ARAME GALVANIZADO No. 14 |  |  |  | Kg | 5.63 | 0.0044 |  |  | 0.02
0104 |  |  | AREIA MEDIA |  |  |  | m3 | 75 | 0.2 |  |  | 15
(C) Total: | [9 empty] | 125.77
Custo direto total (A) + (B) + (C) + (D) + (E) | [9 empty] | 245.37
BDI: 0,00% | [9 empty] | 0
Preço unitário total | [9 empty] | 245.37
Descrições:
Tabela de preços: TABELA 128 - CUSTOS DE OBRAS CIVIS - NOVEMBRO/2017 - DESONERADA | [9 empty] | Data base: 01/11/2017
Serviço: 071764 - MÃO FRANCESA SIMPLES LARGURA DE 50 MM | [9 empty] | Unidade: Un
Código auxiliar |  |  | (B) Mãos-de-obra | Eq. Salarial |  | Sal/Hora |  | Encargos(%) | Consumo |  |  | Custo Horário
0008 |  |  | AJUDANTE | 4.34 |  | 8.2 |  | 89.05 | 0.16 |  |  | 1.31
0012 |  |  | ELETRICISTA | 7.09 |  | 13.4 |  | 89.05 | 0.16 |  |  | 2.14
(B) Total: | [9 empty] | 3.45
Código auxiliar |  |  | (C) Materiais |  |  |  | Unidade | Valor unitário | Consumo |  |  | Valor total
3801 |  |  | MÃO FRANCESA SIMPLES LARGURA DE 50 MM |  |  |  | un | 1.29 | 1 |  |  | 1.29
(C) Total: | [9 empty] | 1.29
Custo direto total (A) + (B) + (C) + (D) + (E) | [9 empty] | 4.74
BDI: 0,00% | [9 empty] | 0
Preço unitário total | [9 empty] | 4.74
Descrições:
Tabela de preços: TABELA 128 - CUSTOS DE OBRAS CIVIS - NOVEMBRO/2017 - DESONERADA | [9 empty] | Data base: 01/11/2017
Serviço: 071765 - MAO FRANCESA PLANA DE ACO GALVANIZADO 726 MM | [9 empty] | Unidade: Un
Código auxiliar |  |  | (B) Mãos-de-obra | Eq. Salarial |  | Sal/Hora |  | Encargos(%) | Consumo |  |  | Custo Horário
0012 |  |  | ELETRICISTA | 7.09 |  | 13.4 |  | 89.05 | 0.15 |  |  | 2.01
0008 |  |  | AJUDANTE | 4.34 |  | 8.2 |  | 89.05 | 0.15 |  |  | 1.23
(B) Total: | [9 empty] | 3.24
Código auxiliar |  |  | (C) Materiais |  |  |  | Unidade | Valor unitário | Consumo |  |  | Valor total
3710 |  |  | MAO FRANCESA PLANA DE ACO GALVANIZADO, 726 MM |  |  |  | un | 9.5 | 1 |  |  | 9.5
(C) Total: | [9 empty] | 9.5
Custo direto total (A) + (B) + (C) + (D) + (E) | [9 empty] | 12.74
BDI: 0,00% | [9 empty] | 0
Preço unitário total | [9 empty] | 12.74
Descrições:
Tabela de preços: TABELA 128 - CUSTOS DE OBRAS CIVIS - NOVEMBRO/2017 - DESONERADA | [9 empty] | Data base: 01/11/2017
Serviço: 071768 - MASSA EPOXI CAIXA DE 250 G | [9 empty] | Unidade: Un
Código auxiliar |  |  | (B) Mãos-de-obra | Eq. Salarial |  | Sal/Hora |  | Encargos(%) | Consumo |  |  | Custo Horário
0008 |  |  | AJUDANTE | 4.34 |  | 8.2 |  | 89.05 | 0.345 |  |  | 2.83
0012 |  |  | ELETRICISTA | 7.09 |  | 13.4 |  | 89.05 | 0.345 |  |  | 4.62
(B) Total: | [9 empty] | 7.45
Código auxiliar |  |  | (C) Materiais |  |  |  | Unidade | Valor unitário | Consumo |  |  | Valor total
3841 |  |  | MASSA EPOX CAIXA DE 250G |  |  |  | un | 10.66 | 1 |  |  | 10.66
(C) Total: | [9 empty] | 10.66
Custo direto total (A) + (B) + (C) + (D) + (E) | [9 empty] | 18.11
BDI: 0,00% | [9 empty] | 0
Preço unitário total | [9 empty] | 18.11
Descrições:
Tabela de preços: TABELA 128 - CUSTOS DE OBRAS CIVIS - NOVEMBRO/2017 - DESONERADA | [9 empty] | Data base: 01/11/2017
Serviço: 071773 - NIPLE METALICO Fo.Zo. DIAMETRO 1" | [9 empty] | Unidade: Un
Código auxiliar |  |  | (B) Mãos-de-obra | Eq. Salarial |  | Sal/Hora |  | Encargos(%) | Consumo |  |  | Custo Horário
0012 |  |  | ELETRICISTA | 7.09 |  | 13.4 |  | 89.05 | 0.1 |  |  | 1.34
0008 |  |  | AJUDANTE | 4.34 |  | 8.2 |  | 89.05 | 0.1 |  |  | 0.82
(B) Total: | [9 empty] | 2.16
Código auxiliar |  |  | (C) Materiais |  |  |  | Unidade | Valor unitário | Consumo |  |  | Valor total
3759 |  |  | NIPLE METALICO Fo.Zo. DIAM.1" |  |  |  | un | 5.26 | 1 |  |  | 5.26
(C) Total: | [9 empty] | 5.26
Custo direto total (A) + (B) + (C) + (D) + (E) | [9 empty] | 7.42
BDI: 0,00% | [9 empty] | 0
Preço unitário total | [9 empty] | 7.42
Descrições:
Tabela de preços: TABELA 128 - CUSTOS DE OBRAS CIVIS - NOVEMBRO/2017 - DESONERADA | [9 empty] | Data base: 01/11/2017
Serviço: 071774 - NIPLE METALICO Fo.Zo. DIAMETRO 1 1/4" | [9 empty] | Unidade: un
Código auxiliar |  |  | (B) Mãos-de-obra | Eq. Salarial |  | Sal/Hora |  | Encargos(%) | Consumo |  |  | Custo Horário
0008 |  |  | AJUDANTE | 4.34 |  | 8.2 |  | 89.05 | 0.1 |  |  | 0.82
0012 |  |  | ELETRICISTA | 7.09 |  | 13.4 |  | 89.05 | 0.1 |  |  | 1.34
(B) Total: | [9 empty] | 2.16
Código auxiliar |  |  | (C) Materiais |  |  |  | Unidade | Valor unitário | Consumo |  |  | Valor total
3961 |  |  | NIPLE METÁLICO Fo.Zo. DIÂMETRO 1 1/4" |  |  |  | un | 5.45 | 1 |  |  | 5.45
(C) Total: | [9 empty] | 5.45
Custo direto total (A) + (B) + (C) + (D) + (E) | [9 empty] | 7.61
BDI: 0,00% | [9 empty] | 0
Preço unitário total | [9 empty] | 7.61
Descrições:
Tabela de preços: TABELA 128 - CUSTOS DE OBRAS CIVIS - NOVEMBRO/2017 - DESONERADA | [9 empty] | Data base: 01/11/2017
Serviço: 071776 - NIPLE METALICO Fo.Zo. DIAMETRO 2.1/2" | [9 empty] | Unidade: Un
Código auxiliar |  |  | (B) Mãos-de-obra | Eq. Salarial |  | Sal/Hora |  | Encargos(%) | Consumo |  |  | Custo Horário
0012 |  |  | ELETRICISTA | 7.09 |  | 13.4 |  | 89.05 | 0.25 |  |  | 3.35
0008 |  |  | AJUDANTE | 4.34 |  | 8.2 |  | 89.05 | 0.25 |  |  | 2.05
(B) Total: | [9 empty] | 5.4
Código auxiliar |  |  | (C) Materiais |  |  |  | Unidade | Valor unitário | Consumo |  |  | Valor total
3760 |  |  | NIPLE METALICO Fo.Zo. DIAM. 2.1/2" |  |  |  | un | 24.16 | 1 |  |  | 24.16
(C) Total: | [9 empty] | 24.16
Custo direto total (A) + (B) + (C) + (D) + (E) | [9 empty] | 29.56
BDI: 0,00% | [9 empty] | 0
Preço unitário total | [9 empty] | 29.56
Descrições:
Tabela de preços: TABELA 128 - CUSTOS DE OBRAS CIVIS - NOVEMBRO/2017 - DESONERADA | [9 empty] | Data base: 01/11/2017
Serviço: 071777 - NIPLE METALICO Fo.Zo. DIAMETRO 3" | [9 empty] | Unidade: Un
Código auxiliar |  |  | (B) Mãos-de-obra | Eq. Salarial |  | Sal/Hora |  | Encargos(%) | Consumo |  |  | Custo Horário
0008 |  |  | AJUDANTE | 4.34 |  | 8.2 |  | 89.05 | 0.43 |  |  | 3.53
0012 |  |  | ELETRICISTA | 7.09 |  | 13.4 |  | 89.05 | 0.43 |  |  | 5.76
(B) Total: | [9 empty] | 9.29
Código auxiliar |  |  | (C) Materiais |  |  |  | Unidade | Valor unitário | Consumo |  |  | Valor total
3761 |  |  | NIPLE METALICO Fo.Zo. DIAM. 3" |  |  |  | un | 35.75 | 1 |  |  | 35.75
(C) Total: | [9 empty] | 35.75
Custo direto total (A) + (B) + (C) + (D) + (E) | [9 empty] | 45.04
BDI: 0,00% | [9 empty] | 0
Preço unitário total | [9 empty] | 45.04
Descrições:
Tabela de preços: TABELA 128 - CUSTOS DE OBRAS CIVIS - NOVEMBRO/2017 - DESONERADA | [9 empty] | Data base: 01/11/2017
Serviço: 071780 - NIPLE METALICO Fo.Zo. DIAMETRO 4" | [9 empty] | Unidade: Un
Código auxiliar |  |  | (B) Mãos-de-obra | Eq. Salarial |  | Sal/Hora |  | Encargos(%) | Consumo |  |  | Custo Horário
0012 |  |  | ELETRICISTA | 7.09 |  | 13.4 |  | 89.05 | 0.55 |  |  | 7.37
0008 |  |  | AJUDANTE | 4.34 |  | 8.2 |  | 89.05 | 0.55 |  |  | 4.51
(B) Total: | [9 empty] | 11.88
Código auxiliar |  |  | (C) Materiais |  |  |  | Unidade | Valor unitário | Consumo |  |  | Valor total
3762 |  |  | NIPLE METALICO Fo.Zo. DIAM.4" |  |  |  | un | 58.84 | 1 |  |  | 58.84
(C) Total: | [9 empty] | 58.84
Custo direto total (A) + (B) + (C) + (D) + (E) | [9 empty] | 70.72
BDI: 0,00% | [9 empty] | 0
Preço unitário total | [9 empty] | 70.72
Descrições:
Tabela de preços: TABELA 128 - CUSTOS DE OBRAS CIVIS - NOVEMBRO/2017 - DESONERADA | [9 empty] | Data base: 01/11/2017
Serviço: 071791 - NIPLE DUPLO FERRO GALVANIZADO 2" | [9 empty] | Unidade: Un
Código auxiliar |  |  | (B) Mãos-de-obra | Eq. Salarial |  | Sal/Hora |  | Encargos(%) | Consumo |  |  | Custo Horário
0008 |  |  | AJUDANTE | 4.34 |  | 8.2 |  | 89.05 | 0.28 |  |  | 2.3
0012 |  |  | ELETRICISTA | 7.09 |  | 13.4 |  | 89.05 | 0.28 |  |  | 3.75
(B) Total: | [9 empty] | 6.05
Código auxiliar |  |  | (C) Materiais |  |  |  | Unidade | Valor unitário | Consumo |  |  | Valor total
3842 |  |  | NIPLE METALICO Fo.Go. DIAM 2" DUPLO |  |  |  | un | 14.46 | 1 |  |  | 14.46
H689 |  |  | FITA VEDAROSCA 12 MM |  |  |  | m | 0.33 | 0.8 |  |  | 0.26
(C) Total: | [9 empty] | 14.72
Custo direto total (A) + (B) + (C) + (D) + (E) | [9 empty] | 20.77
BDI: 0,00% | [9 empty] | 0
Preço unitário total | [9 empty] | 20.77
Descrições:
Tabela de preços: TABELA 128 - CUSTOS DE OBRAS CIVIS - NOVEMBRO/2017 - DESONERADA | [9 empty] | Data base: 01/11/2017
Serviço: 071795 - OLHAL PARA PARAFUSO | [9 empty] | Unidade: un
Código auxiliar |  |  | (B) Mãos-de-obra | Eq. Salarial |  | Sal/Hora |  | Encargos(%) | Consumo |  |  | Custo Horário
0008 |  |  | AJUDANTE | 4.34 |  | 8.2 |  | 89.05 | 0.3 |  |  | 2.46
0012 |  |  | ELETRICISTA | 7.09 |  | 13.4 |  | 89.05 | 0.3 |  |  | 4.02
(B) Total: | [9 empty] | 6.48
Código auxiliar |  |  | (C) Materiais |  |  |  | Unidade | Valor unitário | Consumo |  |  | Valor total
3972 |  |  | OLHAL PARA PARAFUSO |  |  |  | un | 8.55 | 1 |  |  | 8.55
(C) Total: | [9 empty] | 8.55
Custo direto total (A) + (B) + (C) + (D) + (E) | [9 empty] | 15.03
BDI: 0,00% | [9 empty] | 0
Preço unitário total | [9 empty] | 15.03
Descrições:
Tabela de preços: TABELA 128 - CUSTOS DE OBRAS CIVIS - NOVEMBRO/2017 - DESONERADA | [9 empty] | Data base: 01/11/2017
Serviço: 071796 - ORGANIZADOR DE CABOS (GUIA) | [9 empty] | Unidade: Un
Código auxiliar |  |  | (B) Mãos-de-obra | Eq. Salarial |  | Sal/Hora |  | Encargos(%) | Consumo |  |  | Custo Horário
0012 |  |  | ELETRICISTA | 7.09 |  | 13.4 |  | 89.05 | 0.15 |  |  | 2.01
0008 |  |  | AJUDANTE | 4.34 |  | 8.2 |  | 89.05 | 0.15 |  |  | 1.23
(B) Total: | [9 empty] | 3.24
Código auxiliar |  |  | (C) Materiais |  |  |  | Unidade | Valor unitário | Consumo |  |  | Valor total
3909 |  |  | ORGANIZADOR DE CABOS (GUIA) |  |  |  | un | 11.65 | 1 |  |  | 11.65
(C) Total: | [9 empty] | 11.65
Custo direto total (A) + (B) + (C) + (D) + (E) | [9 empty] | 14.89
BDI: 0,00% | [9 empty] | 0
Preço unitário total | [9 empty] | 14.89
Descrições:
Tabela de preços: TABELA 128 - CUSTOS DE OBRAS CIVIS - NOVEMBRO/2017 - DESONERADA | [9 empty] | Data base: 01/11/2017
Serviço: 071801 - PADRAO MONOFASICO 10 MM2 H=5 METROS | [9 empty] | Unidade: Un
Código auxiliar |  |  | (B) Mãos-de-obra | Eq. Salarial |  | Sal/Hora |  | Encargos(%) | Consumo |  |  | Custo Horário
0008 |  |  | AJUDANTE | 4.34 |  | 8.2 |  | 89.05 | 2 |  |  | 16.4
0012 |  |  | ELETRICISTA | 7.09 |  | 13.4 |  | 89.05 | 2 |  |  | 26.8
0005 |  |  | SERVENTE | 4.34 |  | 8.2 |  | 89.05 | 0.6471 |  |  | 5.31
0032 |  |  | OPERADOR DE BETONEIRA | 5.21 |  | 9.85 |  | 89.05 | 0.0432 |  |  | 0.43
0025 |  |  | OFICIAL "B" | 7.09 |  | 13.4 |  | 89.05 | 0.0432 |  |  | 0.58
(B) Total: | [9 empty] | 49.52
Código auxiliar |  |  | (C) Materiais |  |  |  | Unidade | Valor unitário | Consumo |  |  | Valor total
2804 |  |  | AREIA GROSSA |  |  |  | m3 | 85 | 0.0625 |  |  | 5.31
3724 |  |  | PADRAO MONOFASICO 10 MM2, H=5 METRO |  |  |  | un | 320 | 1 |  |  | 320
2386 |  |  | BRITA No. 01 |  |  |  | m3 | 78.58 | 0.014 |  |  | 1.1
2497 |  |  | BRITA No.02 |  |  |  | m3 | 69.87 | 0.042 |  |  | 2.93
1215 |  |  | CIMENTO PORTLAND C.P. 32 |  |  |  | Kg | 0.4 | 17.956 |  |  | 7.18
(C) Total: | [9 empty] | 336.52
Custo direto total (A) + (B) + (C) + (D) + (E) | [9 empty] | 386.04
BDI: 0,00% | [9 empty] | 0
Preço unitário total | [9 empty] | 386.04
Descrições:
Tabela de preços: TABELA 128 - CUSTOS DE OBRAS CIVIS - NOVEMBRO/2017 - DESONERADA | [9 empty] | Data base: 01/11/2017
Serviço: 071805 - PADRAO MONOFASICO, 10 MM2 H=7 METROS | [9 empty] | Unidade: Un
Código auxiliar |  |  | (B) Mãos-de-obra | Eq. Salarial |  | Sal/Hora |  | Encargos(%) | Consumo |  |  | Custo Horário
0005 |  |  | SERVENTE | 4.34 |  | 8.2 |  | 89.05 | 0.6761 |  |  | 5.54
0025 |  |  | OFICIAL "B" | 7.09 |  | 13.4 |  | 89.05 | 0.0451 |  |  | 0.6
0032 |  |  | OPERADOR DE BETONEIRA | 5.21 |  | 9.85 |  | 89.05 | 0.0451 |  |  | 0.44
0012 |  |  | ELETRICISTA | 7.09 |  | 13.4 |  | 89.05 | 2 |  |  | 26.8
0008 |  |  | AJUDANTE | 4.34 |  | 8.2 |  | 89.05 | 2 |  |  | 16.4
(B) Total: | [9 empty] | 49.78
Código auxiliar |  |  | (C) Materiais |  |  |  | Unidade | Valor unitário | Consumo |  |  | Valor total
2804 |  |  | AREIA GROSSA |  |  |  | m3 | 85 | 0.0653 |  |  | 5.55
1215 |  |  | CIMENTO PORTLAND C.P. 32 |  |  |  | Kg | 0.4 | 18.76 |  |  | 7.5
2497 |  |  | BRITA No.02 |  |  |  | m3 | 69.87 | 0.0439 |  |  | 3.07
2386 |  |  | BRITA No. 01 |  |  |  | m3 | 78.58 | 0.0146 |  |  | 1.15
3725 |  |  | PADRAO MONOFASICO, 10 MM2 H=7 METRO |  |  |  | un | 520 | 1 |  |  | 520
(C) Total: | [9 empty] | 537.27
Custo direto total (A) + (B) + (C) + (D) + (E) | [9 empty] | 587.05
BDI: 0,00% | [9 empty] | 0
Preço unitário total | [9 empty] | 587.05
Descrições:
Tabela de preços: TABELA 128 - CUSTOS DE OBRAS CIVIS - NOVEMBRO/2017 - DESONERADA | [9 empty] | Data base: 01/11/2017
Serviço: 071820 - PADRAO TRIFASICO 16 MM2 H=7 METROS | [9 empty] | Unidade: Un
Código auxiliar |  |  | (B) Mãos-de-obra | Eq. Salarial |  | Sal/Hora |  | Encargos(%) | Consumo |  |  | Custo Horário
0005 |  |  | SERVENTE | 4.34 |  | 8.2 |  | 89.05 | 0.6761 |  |  | 5.54
0032 |  |  | OPERADOR DE BETONEIRA | 5.21 |  | 9.85 |  | 89.05 | 0.0451 |  |  | 0.44
0025 |  |  | OFICIAL "B" | 7.09 |  | 13.4 |  | 89.05 | 0.0451 |  |  | 0.6
0008 |  |  | AJUDANTE | 4.34 |  | 8.2 |  | 89.05 | 2 |  |  | 16.4
0012 |  |  | ELETRICISTA | 7.09 |  | 13.4 |  | 89.05 | 2 |  |  | 26.8
(B) Total: | [9 empty] | 49.78
Código auxiliar |  |  | (C) Materiais |  |  |  | Unidade | Valor unitário | Consumo |  |  | Valor total
3726 |  |  | PADRAO TRIFASICO 16 MM2 H=7 METRO |  |  |  | un | 870 | 1 |  |  | 870
2386 |  |  | BRITA No. 01 |  |  |  | m3 | 78.58 | 0.0146 |  |  | 1.15
2497 |  |  | BRITA No.02 |  |  |  | m3 | 69.87 | 0.0439 |  |  | 3.07
1215 |  |  | CIMENTO PORTLAND C.P. 32 |  |  |  | Kg | 0.4 | 18.76 |  |  | 7.5
2804 |  |  | AREIA GROSSA |  |  |  | m3 | 85 | 0.0653 |  |  | 5.55
(C) Total: | [9 empty] | 887.27
Custo direto total (A) + (B) + (C) + (D) + (E) | [9 empty] | 937.05
BDI: 0,00% | [9 empty] | 0
Preço unitário total | [9 empty] | 937.05
Descrições:
Tabela de preços: TABELA 128 - CUSTOS DE OBRAS CIVIS - NOVEMBRO/2017 - DESONERADA | [9 empty] | Data base: 01/11/2017
Serviço: 071821 - PADRAO TRIFASICO 10 MM2 H=5 METROS | [9 empty] | Unidade: Un
Código auxiliar |  |  | (B) Mãos-de-obra | Eq. Salarial |  | Sal/Hora |  | Encargos(%) | Consumo |  |  | Custo Horário
0012 |  |  | ELETRICISTA | 7.09 |  | 13.4 |  | 89.05 | 2 |  |  | 26.8
0008 |  |  | AJUDANTE | 4.34 |  | 8.2 |  | 89.05 | 2 |  |  | 16.4
0025 |  |  | OFICIAL "B" | 7.09 |  | 13.4 |  | 89.05 | 0.0432 |  |  | 0.58
0032 |  |  | OPERADOR DE BETONEIRA | 5.21 |  | 9.85 |  | 89.05 | 0.0432 |  |  | 0.43
0005 |  |  | SERVENTE | 4.34 |  | 8.2 |  | 89.05 | 0.6471 |  |  | 5.31
(B) Total: | [9 empty] | 49.52
Código auxiliar |  |  | (C) Materiais |  |  |  | Unidade | Valor unitário | Consumo |  |  | Valor total
2804 |  |  | AREIA GROSSA |  |  |  | m3 | 85 | 0.0625 |  |  | 5.31
1215 |  |  | CIMENTO PORTLAND C.P. 32 |  |  |  | Kg | 0.4 | 17.956 |  |  | 7.18
2497 |  |  | BRITA No.02 |  |  |  | m3 | 69.87 | 0.042 |  |  | 2.93
2386 |  |  | BRITA No. 01 |  |  |  | m3 | 78.58 | 0.014 |  |  | 1.1
3727 |  |  | PADRAO TRIFASICO 10 MM2 H=5 METRO |  |  |  | un | 520 | 1 |  |  | 520
(C) Total: | [9 empty] | 536.52
Custo direto total (A) + (B) + (C) + (D) + (E) | [9 empty] | 586.04
BDI: 0,00% | [9 empty] | 0
Preço unitário total | [9 empty] | 586.04
Descrições:
Tabela de preços: TABELA 128 - CUSTOS DE OBRAS CIVIS - NOVEMBRO/2017 - DESONERADA | [9 empty] | Data base: 01/11/2017
Serviço: 071822 - PADRAO TRIFASICO, 10 MM2 H=7 METROS | [9 empty] | Unidade: Un
Código auxiliar |  |  | (B) Mãos-de-obra | Eq. Salarial |  | Sal/Hora |  | Encargos(%) | Consumo |  |  | Custo Horário
0005 |  |  | SERVENTE | 4.34 |  | 8.2 |  | 89.05 | 0.6761 |  |  | 5.54
0032 |  |  | OPERADOR DE BETONEIRA | 5.21 |  | 9.85 |  | 89.05 | 0.0451 |  |  | 0.44
0025 |  |  | OFICIAL "B" | 7.09 |  | 13.4 |  | 89.05 | 0.0451 |  |  | 0.6
0008 |  |  | AJUDANTE | 4.34 |  | 8.2 |  | 89.05 | 2 |  |  | 16.4
0012 |  |  | ELETRICISTA | 7.09 |  | 13.4 |  | 89.05 | 2 |  |  | 26.8
(B) Total: | [9 empty] | 49.78
Código auxiliar |  |  | (C) Materiais |  |  |  | Unidade | Valor unitário | Consumo |  |  | Valor total
3728 |  |  | PADRAO TRIFASICO 10 MM2 H=7 METRO |  |  |  | un | 780 | 1 |  |  | 780
2386 |  |  | BRITA No. 01 |  |  |  | m3 | 78.58 | 0.0146 |  |  | 1.15
2497 |  |  | BRITA No.02 |  |  |  | m3 | 69.87 | 0.0439 |  |  | 3.07
1215 |  |  | CIMENTO PORTLAND C.P. 32 |  |  |  | Kg | 0.4 | 18.76 |  |  | 7.5
2804 |  |  | AREIA GROSSA |  |  |  | m3 | 85 | 0.0653 |  |  | 5.55
(C) Total: | [9 empty] | 797.27
Custo direto total (A) + (B) + (C) + (D) + (E) | [9 empty] | 847.05
BDI: 0,00% | [9 empty] | 0
Preço unitário total | [9 empty] | 847.05
Descrições:
Tabela de preços: TABELA 128 - CUSTOS DE OBRAS CIVIS - NOVEMBRO/2017 - DESONERADA | [9 empty] | Data base: 01/11/2017
Serviço: 071823 - PADRAO TRIFASICO 16 MM2 H=5 METROS | [9 empty] | Unidade: Un
Código auxiliar |  |  | (B) Mãos-de-obra | Eq. Salarial |  | Sal/Hora |  | Encargos(%) | Consumo |  |  | Custo Horário
0012 |  |  | ELETRICISTA | 7.09 |  | 13.4 |  | 89.05 | 2 |  |  | 26.8
0008 |  |  | AJUDANTE | 4.34 |  | 8.2 |  | 89.05 | 2 |  |  | 16.4
0025 |  |  | OFICIAL "B" | 7.09 |  | 13.4 |  | 89.05 | 0.0432 |  |  | 0.58
0032 |  |  | OPERADOR DE BETONEIRA | 5.21 |  | 9.85 |  | 89.05 | 0.0432 |  |  | 0.43
0005 |  |  | SERVENTE | 4.34 |  | 8.2 |  | 89.05 | 0.6471 |  |  | 5.31
(B) Total: | [9 empty] | 49.52
Código auxiliar |  |  | (C) Materiais |  |  |  | Unidade | Valor unitário | Consumo |  |  | Valor total
1215 |  |  | CIMENTO PORTLAND C.P. 32 |  |  |  | Kg | 0.4 | 17.956 |  |  | 7.18
2497 |  |  | BRITA No.02 |  |  |  | m3 | 69.87 | 0.042 |  |  | 2.93
2386 |  |  | BRITA No. 01 |  |  |  | m3 | 78.58 | 0.014 |  |  | 1.1
3729 |  |  | PADRAO TRIFASICO 16 MM2 H=5 METRO |  |  |  | un | 650 | 1 |  |  | 650
2804 |  |  | AREIA GROSSA |  |  |  | m3 | 85 | 0.0625 |  |  | 5.31
(C) Total: | [9 empty] | 666.52
Custo direto total (A) + (B) + (C) + (D) + (E) | [9 empty] | 716.04
BDI: 0,00% | [9 empty] | 0
Preço unitário total | [9 empty] | 716.04
Descrições:
Tabela de preços: TABELA 128 - CUSTOS DE OBRAS CIVIS - NOVEMBRO/2017 - DESONERADA | [9 empty] | Data base: 01/11/2017
Serviço: 071824 - PADRÃO TRIFASICO 35 MM H=7 METROS | [9 empty] | Unidade: Un
Código auxiliar |  |  | (B) Mãos-de-obra | Eq. Salarial |  | Sal/Hora |  | Encargos(%) | Consumo |  |  | Custo Horário
0005 |  |  | SERVENTE | 4.34 |  | 8.2 |  | 89.05 | 0.6761 |  |  | 5.54
0032 |  |  | OPERADOR DE BETONEIRA | 5.21 |  | 9.85 |  | 89.05 | 0.0451 |  |  | 0.44
0025 |  |  | OFICIAL "B" | 7.09 |  | 13.4 |  | 89.05 | 0.0451 |  |  | 0.6
0008 |  |  | AJUDANTE | 4.34 |  | 8.2 |  | 89.05 | 2 |  |  | 16.4
0012 |  |  | ELETRICISTA | 7.09 |  | 13.4 |  | 89.05 | 2 |  |  | 26.8
(B) Total: | [9 empty] | 49.78
Código auxiliar |  |  | (C) Materiais |  |  |  | Unidade | Valor unitário | Consumo |  |  | Valor total
3827 |  |  | PADRAO TRIFASICO 35 mm H=7 METROS |  |  |  | un | 1430 | 1 |  |  | 1430
2386 |  |  | BRITA No. 01 |  |  |  | m3 | 78.58 | 0.0146 |  |  | 1.15
2497 |  |  | BRITA No.02 |  |  |  | m3 | 69.87 | 0.0439 |  |  | 3.07
1215 |  |  | CIMENTO PORTLAND C.P. 32 |  |  |  | Kg | 0.4 | 18.76 |  |  | 7.5
2804 |  |  | AREIA GROSSA |  |  |  | m3 | 85 | 0.0653 |  |  | 5.55
(C) Total: | [9 empty] | 1447.27
Custo direto total (A) + (B) + (C) + (D) + (E) | [9 empty] | 1497.05
BDI: 0,00% | [9 empty] | 0
Preço unitário total | [9 empty] | 1497.05
Descrições:
Tabela de preços: TABELA 128 - CUSTOS DE OBRAS CIVIS - NOVEMBRO/2017 - DESONERADA | [9 empty] | Data base: 01/11/2017
Serviço: 071825 - PADRÃO TRIFASICO 35 MM H=5 METROS | [9 empty] | Unidade: Un
Código auxiliar |  |  | (B) Mãos-de-obra | Eq. Salarial |  | Sal/Hora |  | Encargos(%) | Consumo |  |  | Custo Horário
0012 |  |  | ELETRICISTA | 7.09 |  | 13.4 |  | 89.05 | 2 |  |  | 26.8
0008 |  |  | AJUDANTE | 4.34 |  | 8.2 |  | 89.05 | 2 |  |  | 16.4
0025 |  |  | OFICIAL "B" | 7.09 |  | 13.4 |  | 89.05 | 0.0432 |  |  | 0.58
0032 |  |  | OPERADOR DE BETONEIRA | 5.21 |  | 9.85 |  | 89.05 | 0.0432 |  |  | 0.43
0005 |  |  | SERVENTE | 4.34 |  | 8.2 |  | 89.05 | 0.6471 |  |  | 5.31
(B) Total: | [9 empty] | 49.52
Código auxiliar |  |  | (C) Materiais |  |  |  | Unidade | Valor unitário | Consumo |  |  | Valor total
1215 |  |  | CIMENTO PORTLAND C.P. 32 |  |  |  | Kg | 0.4 | 17.956 |  |  | 7.18
2497 |  |  | BRITA No.02 |  |  |  | m3 | 69.87 | 0.042 |  |  | 2.93
2386 |  |  | BRITA No. 01 |  |  |  | m3 | 78.58 | 0.014 |  |  | 1.1
3826 |  |  | PADRAO TRIFASICO 35 mm H=5 METROS |  |  |  | un | 1030 | 1 |  |  | 1030
2804 |  |  | AREIA GROSSA |  |  |  | m3 | 85 | 0.0625 |  |  | 5.31
(C) Total: | [9 empty] | 1046.52
Custo direto total (A) + (B) + (C) + (D) + (E) | [9 empty] | 1096.04
BDI: 0,00% | [9 empty] | 0
Preço unitário total | [9 empty] | 1096.04
Descrições:
Tabela de preços: TABELA 128 - CUSTOS DE OBRAS CIVIS - NOVEMBRO/2017 - DESONERADA | [9 empty] | Data base: 01/11/2017
Serviço: 071826 - PADRÃO TRIFASICO 25 MM H=7 METROS | [9 empty] | Unidade: Un
Código auxiliar |  |  | (B) Mãos-de-obra | Eq. Salarial |  | Sal/Hora |  | Encargos(%) | Consumo |  |  | Custo Horário
0005 |  |  | SERVENTE | 4.34 |  | 8.2 |  | 89.05 | 0.6761 |  |  | 5.54
0032 |  |  | OPERADOR DE BETONEIRA | 5.21 |  | 9.85 |  | 89.05 | 0.0451 |  |  | 0.44
0025 |  |  | OFICIAL "B" | 7.09 |  | 13.4 |  | 89.05 | 0.0451 |  |  | 0.6
0008 |  |  | AJUDANTE | 4.34 |  | 8.2 |  | 89.05 | 2 |  |  | 16.4
0012 |  |  | ELETRICISTA | 7.09 |  | 13.4 |  | 89.05 | 2 |  |  | 26.8
(B) Total: | [9 empty] | 49.78
Código auxiliar |  |  | (C) Materiais |  |  |  | Unidade | Valor unitário | Consumo |  |  | Valor total
2804 |  |  | AREIA GROSSA |  |  |  | m3 | 85 | 0.0653 |  |  | 5.55
3825 |  |  | PADRAO TRIFASICO 25 mm H=7 METROS |  |  |  | un | 1240 | 1 |  |  | 1240
2386 |  |  | BRITA No. 01 |  |  |  | m3 | 78.58 | 0.0146 |  |  | 1.15
2497 |  |  | BRITA No.02 |  |  |  | m3 | 69.87 | 0.0439 |  |  | 3.07
1215 |  |  | CIMENTO PORTLAND C.P. 32 |  |  |  | Kg | 0.4 | 18.76 |  |  | 7.5
(C) Total: | [9 empty] | 1257.27
Custo direto total (A) + (B) + (C) + (D) + (E) | [9 empty] | 1307.05
BDI: 0,00% | [9 empty] | 0
Preço unitário total | [9 empty] | 1307.05
Descrições:
Tabela de preços: TABELA 128 - CUSTOS DE OBRAS CIVIS - NOVEMBRO/2017 - DESONERADA | [9 empty] | Data base: 01/11/2017
Serviço: 071827 - PADRÃO TRIFASICO 25 MM H=5 METROS | [9 empty] | Unidade: Un
Código auxiliar |  |  | (B) Mãos-de-obra | Eq. Salarial |  | Sal/Hora |  | Encargos(%) | Consumo |  |  | Custo Horário
0005 |  |  | SERVENTE | 4.34 |  | 8.2 |  | 89.05 | 0.6471 |  |  | 5.31
0025 |  |  | OFICIAL "B" | 7.09 |  | 13.4 |  | 89.05 | 0.0432 |  |  | 0.58
0032 |  |  | OPERADOR DE BETONEIRA | 5.21 |  | 9.85 |  | 89.05 | 0.0432 |  |  | 0.43
0012 |  |  | ELETRICISTA | 7.09 |  | 13.4 |  | 89.05 | 2 |  |  | 26.8
0008 |  |  | AJUDANTE | 4.34 |  | 8.2 |  | 89.05 | 2 |  |  | 16.4
(B) Total: | [9 empty] | 49.52
Código auxiliar |  |  | (C) Materiais |  |  |  | Unidade | Valor unitário | Consumo |  |  | Valor total
2804 |  |  | AREIA GROSSA |  |  |  | m3 | 85 | 0.0625 |  |  | 5.31
1215 |  |  | CIMENTO PORTLAND C.P. 32 |  |  |  | Kg | 0.4 | 17.956 |  |  | 7.18
2497 |  |  | BRITA No.02 |  |  |  | m3 | 69.87 | 0.042 |  |  | 2.93
2386 |  |  | BRITA No. 01 |  |  |  | m3 | 78.58 | 0.014 |  |  | 1.1
3824 |  |  | PADRAO TRIFASICO 25mm H=5 METROS |  |  |  | un | 1120 | 1 |  |  | 1120
(C) Total: | [9 empty] | 1136.52
Custo direto total (A) + (B) + (C) + (D) + (E) | [9 empty] | 1186.04
BDI: 0,00% | [9 empty] | 0
Preço unitário total | [9 empty] | 1186.04
Descrições:
Tabela de preços: TABELA 128 - CUSTOS DE OBRAS CIVIS - NOVEMBRO/2017 - DESONERADA | [9 empty] | Data base: 01/11/2017
Serviço: 071830 - PARA RAIOS DISTRIBUIÇÃO, VALVULA BLOCO 12 KV, 5 KVA | [9 empty] | Unidade: Un
Código auxiliar |  |  | (B) Mãos-de-obra | Eq. Salarial |  | Sal/Hora |  | Encargos(%) | Consumo |  |  | Custo Horário
0008 |  |  | AJUDANTE | 4.34 |  | 8.2 |  | 89.05 | 1.5 |  |  | 12.3
0012 |  |  | ELETRICISTA | 7.09 |  | 13.4 |  | 89.05 | 1.5 |  |  | 20.1
(B) Total: | [9 empty] | 32.4
Código auxiliar |  |  | (C) Materiais |  |  |  | Unidade | Valor unitário | Consumo |  |  | Valor total
3695 |  |  | PARA-RAIOS DE DISTRIBUICAO,VALVULA BLOCO 12 KV,5 KVA |  |  |  | un | 133.34 | 1 |  |  | 133.34
(C) Total: | [9 empty] | 133.34
Custo direto total (A) + (B) + (C) + (D) + (E) | [9 empty] | 165.74
BDI: 0,00% | [9 empty] | 0
Preço unitário total | [9 empty] | 165.74
Descrições:
Tabela de preços: TABELA 128 - CUSTOS DE OBRAS CIVIS - NOVEMBRO/2017 - DESONERADA | [9 empty] | Data base: 01/11/2017
Serviço: 071831 - PARA RAIOS FRANKLIM 4 PONTAS | [9 empty] | Unidade: Un
Código auxiliar |  |  | (B) Mãos-de-obra | Eq. Salarial |  | Sal/Hora |  | Encargos(%) | Consumo |  |  | Custo Horário
0012 |  |  | ELETRICISTA | 7.09 |  | 13.4 |  | 89.05 | 1.5 |  |  | 20.1
0008 |  |  | AJUDANTE | 4.34 |  | 8.2 |  | 89.05 | 1.5 |  |  | 12.3
(B) Total: | [9 empty] | 32.4
Código auxiliar |  |  | (C) Materiais |  |  |  | Unidade | Valor unitário | Consumo |  |  | Valor total
3696 |  |  | PARA RAIOS FRANKLIM 4 PONTAS |  |  |  | un | 63.59 | 1 |  |  | 63.59
(C) Total: | [9 empty] | 63.59
Custo direto total (A) + (B) + (C) + (D) + (E) | [9 empty] | 95.99
BDI: 0,00% | [9 empty] | 0
Preço unitário total | [9 empty] | 95.99
Descrições:
Tabela de preços: TABELA 128 - CUSTOS DE OBRAS CIVIS - NOVEMBRO/2017 - DESONERADA | [9 empty] | Data base: 01/11/2017
Serviço: 071833 - PARA RAIOS DISTRIBUIDOR POLIMÉRICO ÓXIDO DE ZINCO S/CENTELHADOR C/ DESLIGAMENTO AUTOMÁTICO 15KV,10KA | [9 empty] | Unidade: Un
Código auxiliar |  |  | (B) Mãos-de-obra | Eq. Salarial |  | Sal/Hora |  | Encargos(%) | Consumo |  |  | Custo Horário
0008 |  |  | AJUDANTE | 4.34 |  | 8.2 |  | 89.05 | 1.5 |  |  | 12.3
0012 |  |  | ELETRICISTA | 7.09 |  | 13.4 |  | 89.05 | 1.5 |  |  | 20.1
(B) Total: | [9 empty] | 32.4
Código auxiliar |  |  | (C) Materiais |  |  |  | Unidade | Valor unitário | Consumo |  |  | Valor total
3916 |  |  | PARA RAIOS DISTRIBUIDOR POLIMÉRICO ÓXIDO DE ZINCO S/CENTELHADOR C/ DESLIGAMENTO AUTOMÁTICO 15KV,10KA |  |  |  | un | 112 | 1 |  |  | 112
(C) Total: | [9 empty] | 112
Custo direto total (A) + (B) + (C) + (D) + (E) | [9 empty] | 144.4
BDI: 0,00% | [9 empty] | 0
Preço unitário total | [9 empty] | 144.4
Descrições:
Tabela de preços: TABELA 128 - CUSTOS DE OBRAS CIVIS - NOVEMBRO/2017 - DESONERADA | [9 empty] | Data base: 01/11/2017
Serviço: 071835 - PARAFUSO CABEÇA ABAULADA (FRANCES) M16 X 45 MM | [9 empty] | Unidade: Un
Código auxiliar |  |  | (B) Mãos-de-obra | Eq. Salarial |  | Sal/Hora |  | Encargos(%) | Consumo |  |  | Custo Horário
0012 |  |  | ELETRICISTA | 7.09 |  | 13.4 |  | 89.05 | 0.0066 |  |  | 0.09
0008 |  |  | AJUDANTE | 4.34 |  | 8.2 |  | 89.05 | 0.0066 |  |  | 0.05
(B) Total: | [9 empty] | 0.14
Código auxiliar |  |  | (C) Materiais |  |  |  | Unidade | Valor unitário | Consumo |  |  | Valor total
3706 |  |  | PARAFUSO CABEÇA ABAULADA(FRANCES) M16 X 45 MM |  |  |  | un | 2.94 | 1 |  |  | 2.94
(C) Total: | [9 empty] | 2.94
Custo direto total (A) + (B) + (C) + (D) + (E) | [9 empty] | 3.08
BDI: 0,00% | [9 empty] | 0
Preço unitário total | [9 empty] | 3.08
Descrições:
Tabela de preços: TABELA 128 - CUSTOS DE OBRAS CIVIS - NOVEMBRO/2017 - DESONERADA | [9 empty] | Data base: 01/11/2017
Serviço: 071837 - PARAFUSO CABEÇA ABAULADA (FRANCES) M16 X 70 MM | [9 empty] | Unidade: un
Código auxiliar |  |  | (B) Mãos-de-obra | Eq. Salarial |  | Sal/Hora |  | Encargos(%) | Consumo |  |  | Custo Horário
0008 |  |  | AJUDANTE | 4.34 |  | 8.2 |  | 89.05 | 0.0066 |  |  | 0.05
0012 |  |  | ELETRICISTA | 7.09 |  | 13.4 |  | 89.05 | 0.0066 |  |  | 0.09
(B) Total: | [9 empty] | 0.14
Código auxiliar |  |  | (C) Materiais |  |  |  | Unidade | Valor unitário | Consumo |  |  | Valor total
3959 |  |  | PARAFUSO CABEÇA ABAULADA (FRANCÊS) M16 X 70MM |  |  |  | un | 2.7 | 1 |  |  | 2.7
(C) Total: | [9 empty] | 2.7
Custo direto total (A) + (B) + (C) + (D) + (E) | [9 empty] | 2.84
BDI: 0,00% | [9 empty] | 0
Preço unitário total | [9 empty] | 2.84
Descrições:
Tabela de preços: TABELA 128 - CUSTOS DE OBRAS CIVIS - NOVEMBRO/2017 - DESONERADA | [9 empty] | Data base: 01/11/2017
Serviço: 071838 - PARAFUSO COM PORCA GAIOLA PARA RACK COM 12MM E ROSCA M5 | [9 empty] | Unidade: un
Código auxiliar |  |  | (B) Mãos-de-obra | Eq. Salarial |  | Sal/Hora |  | Encargos(%) | Consumo |  |  | Custo Horário
0012 |  |  | ELETRICISTA | 7.09 |  | 13.4 |  | 89.05 | 0.0066 |  |  | 0.09
0008 |  |  | AJUDANTE | 4.34 |  | 8.2 |  | 89.05 | 0.0066 |  |  | 0.05
(B) Total: | [9 empty] | 0.14
Código auxiliar |  |  | (C) Materiais |  |  |  | Unidade | Valor unitário | Consumo |  |  | Valor total
3974 |  |  | PARAFUSO COM PORCA GAIOLA PARA RACK COM 12MM E ROSCA M5 |  |  |  | un | 0.46 | 1 |  |  | 0.46
(C) Total: | [9 empty] | 0.46
Custo direto total (A) + (B) + (C) + (D) + (E) | [9 empty] | 0.6
BDI: 0,00% | [9 empty] | 0
Preço unitário total | [9 empty] | 0.6
Descrições:
Tabela de preços: TABELA 128 - CUSTOS DE OBRAS CIVIS - NOVEMBRO/2017 - DESONERADA | [9 empty] | Data base: 01/11/2017
Serviço: 071840 - PARAFUSO MAQUINA 16 X 125 MM | [9 empty] | Unidade: Un
Código auxiliar |  |  | (B) Mãos-de-obra | Eq. Salarial |  | Sal/Hora |  | Encargos(%) | Consumo |  |  | Custo Horário
0012 |  |  | ELETRICISTA | 7.09 |  | 13.4 |  | 89.05 | 0.0066 |  |  | 0.09
0008 |  |  | AJUDANTE | 4.34 |  | 8.2 |  | 89.05 | 0.0066 |  |  | 0.05
(B) Total: | [9 empty] | 0.14
Código auxiliar |  |  | (C) Materiais |  |  |  | Unidade | Valor unitário | Consumo |  |  | Valor total
3704 |  |  | PARAFUSO MAQUINA 16 X 125 MM |  |  |  | un | 3.97 | 1 |  |  | 3.97
(C) Total: | [9 empty] | 3.97
Custo direto total (A) + (B) + (C) + (D) + (E) | [9 empty] | 4.11
BDI: 0,00% | [9 empty] | 0
Preço unitário total | [9 empty] | 4.11
Descrições:
Tabela de preços: TABELA 128 - CUSTOS DE OBRAS CIVIS - NOVEMBRO/2017 - DESONERADA | [9 empty] | Data base: 01/11/2017
Serviço: 071841 - PARAFUSO CABEÇA ABAULADA (FRANCES) M16 X 150 MM | [9 empty] | Unidade: Un
Código auxiliar |  |  | (B) Mãos-de-obra | Eq. Salarial |  | Sal/Hora |  | Encargos(%) | Consumo |  |  | Custo Horário
0008 |  |  | AJUDANTE | 4.34 |  | 8.2 |  | 89.05 | 0.0066 |  |  | 0.05
0012 |  |  | ELETRICISTA | 7.09 |  | 13.4 |  | 89.05 | 0.0066 |  |  | 0.09
(B) Total: | [9 empty] | 0.14
Código auxiliar |  |  | (C) Materiais |  |  |  | Unidade | Valor unitário | Consumo |  |  | Valor total
3705 |  |  | PARAFUSO CABEÇA ABAULADA( FRANCES) M16 X 150 MM |  |  |  | un | 4.95 | 1 |  |  | 4.95
(C) Total: | [9 empty] | 4.95
Custo direto total (A) + (B) + (C) + (D) + (E) | [9 empty] | 5.09
BDI: 0,00% | [9 empty] | 0
Preço unitário total | [9 empty] | 5.09
Descrições:
Tabela de preços: TABELA 128 - CUSTOS DE OBRAS CIVIS - NOVEMBRO/2017 - DESONERADA | [9 empty] | Data base: 01/11/2017
Serviço: 071850 - PARAFUSO DE AJUSTE TIPO DZ ATE 25A | [9 empty] | Unidade: Un
Código auxiliar |  |  | (B) Mãos-de-obra | Eq. Salarial |  | Sal/Hora |  | Encargos(%) | Consumo |  |  | Custo Horário
0012 |  |  | ELETRICISTA | 7.09 |  | 13.4 |  | 89.05 | 0.05 |  |  | 0.67
0008 |  |  | AJUDANTE | 4.34 |  | 8.2 |  | 89.05 | 0.05 |  |  | 0.41
(B) Total: | [9 empty] | 1.08
Código auxiliar |  |  | (C) Materiais |  |  |  | Unidade | Valor unitário | Consumo |  |  | Valor total
3388 |  |  | PARAFUSO DE AJUSTE TIPO DZ ATE 25A |  |  |  | un | 4.99 | 1 |  |  | 4.99
(C) Total: | [9 empty] | 4.99
Custo direto total (A) + (B) + (C) + (D) + (E) | [9 empty] | 6.07
BDI: 0,00% | [9 empty] | 0
Preço unitário total | [9 empty] | 6.07
Descrições:
Tabela de preços: TABELA 128 - CUSTOS DE OBRAS CIVIS - NOVEMBRO/2017 - DESONERADA | [9 empty] | Data base: 01/11/2017
Serviço: 071851 - PARAFUSO DE AJUSTE TIPO DZ ATE 63A | [9 empty] | Unidade: Un
Código auxiliar |  |  | (B) Mãos-de-obra | Eq. Salarial |  | Sal/Hora |  | Encargos(%) | Consumo |  |  | Custo Horário
0008 |  |  | AJUDANTE | 4.34 |  | 8.2 |  | 89.05 | 0.05 |  |  | 0.41
0012 |  |  | ELETRICISTA | 7.09 |  | 13.4 |  | 89.05 | 0.05 |  |  | 0.67
(B) Total: | [9 empty] | 1.08
Código auxiliar |  |  | (C) Materiais |  |  |  | Unidade | Valor unitário | Consumo |  |  | Valor total
3389 |  |  | PARAFUSO DE AJUSTE TIPO DZ ATE 63A |  |  |  | un | 5.98 | 1 |  |  | 5.98
(C) Total: | [9 empty] | 5.98
Custo direto total (A) + (B) + (C) + (D) + (E) | [9 empty] | 7.06
BDI: 0,00% | [9 empty] | 0
Preço unitário total | [9 empty] | 7.06
Descrições:
Tabela de preços: TABELA 128 - CUSTOS DE OBRAS CIVIS - NOVEMBRO/2017 - DESONERADA | [9 empty] | Data base: 01/11/2017
Serviço: 071860 - PARAFUSO P/BUCHA S-5 | [9 empty] | Unidade: Un
Código auxiliar |  |  | (B) Mãos-de-obra | Eq. Salarial |  | Sal/Hora |  | Encargos(%) | Consumo |  |  | Custo Horário
0012 |  |  | ELETRICISTA | 7.09 |  | 13.4 |  | 89.05 | 0.0101 |  |  | 0.14
0008 |  |  | AJUDANTE | 4.34 |  | 8.2 |  | 89.05 | 0.0101 |  |  | 0.08
(B) Total: | [9 empty] | 0.22
Código auxiliar |  |  | (C) Materiais |  |  |  | Unidade | Valor unitário | Consumo |  |  | Valor total
3392 |  |  | PARAFUSO P/BUCHA S-5 |  |  |  | un | 0.05 | 1 |  |  | 0.05
(C) Total: | [9 empty] | 0.05
Custo direto total (A) + (B) + (C) + (D) + (E) | [9 empty] | 0.27
BDI: 0,00% | [9 empty] | 0
Preço unitário total | [9 empty] | 0.27
Descrições:
Tabela de preços: TABELA 128 - CUSTOS DE OBRAS CIVIS - NOVEMBRO/2017 - DESONERADA | [9 empty] | Data base: 01/11/2017
Serviço: 071861 - PARAFUSO P/BUCHA S-6 | [9 empty] | Unidade: Un
Código auxiliar |  |  | (B) Mãos-de-obra | Eq. Salarial |  | Sal/Hora |  | Encargos(%) | Consumo |  |  | Custo Horário
0008 |  |  | AJUDANTE | 4.34 |  | 8.2 |  | 89.05 | 0.0101 |  |  | 0.08
0012 |  |  | ELETRICISTA | 7.09 |  | 13.4 |  | 89.05 | 0.0101 |  |  | 0.14
(B) Total: | [9 empty] | 0.22
Código auxiliar |  |  | (C) Materiais |  |  |  | Unidade | Valor unitário | Consumo |  |  | Valor total
3393 |  |  | PARAFUSO P/BUCHA S-6 |  |  |  | un | 0.11 | 1 |  |  | 0.11
(C) Total: | [9 empty] | 0.11
Custo direto total (A) + (B) + (C) + (D) + (E) | [9 empty] | 0.33
BDI: 0,00% | [9 empty] | 0
Preço unitário total | [9 empty] | 0.33
Descrições:
Tabela de preços: TABELA 128 - CUSTOS DE OBRAS CIVIS - NOVEMBRO/2017 - DESONERADA | [9 empty] | Data base: 01/11/2017
Serviço: 071862 - PARAFUSO P/BUCHA S-8 | [9 empty] | Unidade: Un
Código auxiliar |  |  | (B) Mãos-de-obra | Eq. Salarial |  | Sal/Hora |  | Encargos(%) | Consumo |  |  | Custo Horário
0012 |  |  | ELETRICISTA | 7.09 |  | 13.4 |  | 89.05 | 0.0182 |  |  | 0.24
0008 |  |  | AJUDANTE | 4.34 |  | 8.2 |  | 89.05 | 0.0182 |  |  | 0.15
(B) Total: | [9 empty] | 0.39
Código auxiliar |  |  | (C) Materiais |  |  |  | Unidade | Valor unitário | Consumo |  |  | Valor total
3394 |  |  | PARAFUSO P/BUCHA S-8 |  |  |  | un | 0.16 | 1 |  |  | 0.16
(C) Total: | [9 empty] | 0.16
Custo direto total (A) + (B) + (C) + (D) + (E) | [9 empty] | 0.55
BDI: 0,00% | [9 empty] | 0
Preço unitário total | [9 empty] | 0.55
Descrições:
Tabela de preços: TABELA 128 - CUSTOS DE OBRAS CIVIS - NOVEMBRO/2017 - DESONERADA | [9 empty] | Data base: 01/11/2017
Serviço: 071863 - PARAFUSO P/BUCHA S-10 | [9 empty] | Unidade: Un
Código auxiliar |  |  | (B) Mãos-de-obra | Eq. Salarial |  | Sal/Hora |  | Encargos(%) | Consumo |  |  | Custo Horário
0008 |  |  | AJUDANTE | 4.34 |  | 8.2 |  | 89.05 | 0.0283 |  |  | 0.23
0012 |  |  | ELETRICISTA | 7.09 |  | 13.4 |  | 89.05 | 0.0283 |  |  | 0.38
(B) Total: | [9 empty] | 0.61
Código auxiliar |  |  | (C) Materiais |  |  |  | Unidade | Valor unitário | Consumo |  |  | Valor total
3390 |  |  | PARAFUSO P/BUCHA S-10 |  |  |  | un | 0.22 | 1 |  |  | 0.22
(C) Total: | [9 empty] | 0.22
Custo direto total (A) + (B) + (C) + (D) + (E) | [9 empty] | 0.83
BDI: 0,00% | [9 empty] | 0
Preço unitário total | [9 empty] | 0.83
Descrições:
Tabela de preços: TABELA 128 - CUSTOS DE OBRAS CIVIS - NOVEMBRO/2017 - DESONERADA | [9 empty] | Data base: 01/11/2017
Serviço: 071864 - PARAFUSO P/BUCHA S-12 | [9 empty] | Unidade: Un
Código auxiliar |  |  | (B) Mãos-de-obra | Eq. Salarial |  | Sal/Hora |  | Encargos(%) | Consumo |  |  | Custo Horário
0012 |  |  | ELETRICISTA | 7.09 |  | 13.4 |  | 89.05 | 0.0465 |  |  | 0.62
0008 |  |  | AJUDANTE | 4.34 |  | 8.2 |  | 89.05 | 0.0465 |  |  | 0.38
(B) Total: | [9 empty] | 1
Código auxiliar |  |  | (C) Materiais |  |  |  | Unidade | Valor unitário | Consumo |  |  | Valor total
3391 |  |  | PARAFUSO P/BUCHA S-12 |  |  |  | un | 0.32 | 1 |  |  | 0.32
(C) Total: | [9 empty] | 0.32
Custo direto total (A) + (B) + (C) + (D) + (E) | [9 empty] | 1.32
BDI: 0,00% | [9 empty] | 0
Preço unitário total | [9 empty] | 1.32
Descrições:
Tabela de preços: TABELA 128 - CUSTOS DE OBRAS CIVIS - NOVEMBRO/2017 - DESONERADA | [9 empty] | Data base: 01/11/2017
Serviço: 071870 - PARAFUSO SEXTAVADO D = 1/4" X 5/8" | [9 empty] | Unidade: Un
Código auxiliar |  |  | (B) Mãos-de-obra | Eq. Salarial |  | Sal/Hora |  | Encargos(%) | Consumo |  |  | Custo Horário
0008 |  |  | AJUDANTE | 4.34 |  | 8.2 |  | 89.05 | 0.0066 |  |  | 0.05
0012 |  |  | ELETRICISTA | 7.09 |  | 13.4 |  | 89.05 | 0.0066 |  |  | 0.09
(B) Total: | [9 empty] | 0.14
Código auxiliar |  |  | (C) Materiais |  |  |  | Unidade | Valor unitário | Consumo |  |  | Valor total
3823 |  |  | PARAFUSOS SEXTAVADO D=1/4" X 5/8" |  |  |  | un | 0.18 | 1 |  |  | 0.18
(C) Total: | [9 empty] | 0.18
Custo direto total (A) + (B) + (C) + (D) + (E) | [9 empty] | 0.32
BDI: 0,00% | [9 empty] | 0
Preço unitário total | [9 empty] | 0.32
Descrições:
Tabela de preços: TABELA 128 - CUSTOS DE OBRAS CIVIS - NOVEMBRO/2017 - DESONERADA | [9 empty] | Data base: 01/11/2017
Serviço: 071871 - PARAFUSO SEXTAVADO D = 3/8" X 3/4" | [9 empty] | Unidade: Un
Código auxiliar |  |  | (B) Mãos-de-obra | Eq. Salarial |  | Sal/Hora |  | Encargos(%) | Consumo |  |  | Custo Horário
0012 |  |  | ELETRICISTA | 7.09 |  | 13.4 |  | 89.05 | 0.0066 |  |  | 0.09
0008 |  |  | AJUDANTE | 4.34 |  | 8.2 |  | 89.05 | 0.0066 |  |  | 0.05
(B) Total: | [9 empty] | 0.14
Código auxiliar |  |  | (C) Materiais |  |  |  | Unidade | Valor unitário | Consumo |  |  | Valor total
3822 |  |  | PARAFUSO SEXTAVADO D=3/8" X 3/4" |  |  |  | un | 0.3 | 1 |  |  | 0.3
(C) Total: | [9 empty] | 0.3
Custo direto total (A) + (B) + (C) + (D) + (E) | [9 empty] | 0.44
BDI: 0,00% | [9 empty] | 0
Preço unitário total | [9 empty] | 0.44
Descrições:
Tabela de preços: TABELA 128 - CUSTOS DE OBRAS CIVIS - NOVEMBRO/2017 - DESONERADA | [9 empty] | Data base: 01/11/2017
Serviço: 071872 - PARAFUSO SEXTAVADO CABEÇA LENTILHA D = 1/4" X 5/8" | [9 empty] | Unidade: Un
Código auxiliar |  |  | (B) Mãos-de-obra | Eq. Salarial |  | Sal/Hora |  | Encargos(%) | Consumo |  |  | Custo Horário
0008 |  |  | AJUDANTE | 4.34 |  | 8.2 |  | 89.05 | 0.0066 |  |  | 0.05
0012 |  |  | ELETRICISTA | 7.09 |  | 13.4 |  | 89.05 | 0.0066 |  |  | 0.09
(B) Total: | [9 empty] | 0.14
Código auxiliar |  |  | (C) Materiais |  |  |  | Unidade | Valor unitário | Consumo |  |  | Valor total
3821 |  |  | PARAFUSO SEXTAVADO CABEÇA LENTILHA D = 1/4" X 5/8" |  |  |  | un | 0.19 | 1 |  |  | 0.19
(C) Total: | [9 empty] | 0.19
Custo direto total (A) + (B) + (C) + (D) + (E) | [9 empty] | 0.33
BDI: 0,00% | [9 empty] | 0
Preço unitário total | [9 empty] | 0.33
Descrições:
Tabela de preços: TABELA 128 - CUSTOS DE OBRAS CIVIS - NOVEMBRO/2017 - DESONERADA | [9 empty] | Data base: 01/11/2017
Serviço: 071880 - PARAF.ROSCA DUPLA ACO GALVAN.16 X 150 C/ PORCAS | [9 empty] | Unidade: Un
Código auxiliar |  |  | (B) Mãos-de-obra | Eq. Salarial |  | Sal/Hora |  | Encargos(%) | Consumo |  |  | Custo Horário
0012 |  |  | ELETRICISTA | 7.09 |  | 13.4 |  | 89.05 | 0.0066 |  |  | 0.09
0008 |  |  | AJUDANTE | 4.34 |  | 8.2 |  | 89.05 | 0.0066 |  |  | 0.05
(B) Total: | [9 empty] | 0.14
Código auxiliar |  |  | (C) Materiais |  |  |  | Unidade | Valor unitário | Consumo |  |  | Valor total
3707 |  |  | PARAFUSO ROSCA DUPLA ACO GALVANIZADO 16 X 150 MM C/PORCAS |  |  |  | un | 10.49 | 1 |  |  | 10.49
(C) Total: | [9 empty] | 10.49
Custo direto total (A) + (B) + (C) + (D) + (E) | [9 empty] | 10.63
BDI: 0,00% | [9 empty] | 0
Preço unitário total | [9 empty] | 10.63
Descrições:
Tabela de preços: TABELA 128 - CUSTOS DE OBRAS CIVIS - NOVEMBRO/2017 - DESONERADA | [9 empty] | Data base: 01/11/2017
Serviço: 071886 - PATCH CORD UTP-4 P, CAT 6, FLEXIVEL 2.0 M | [9 empty] | Unidade: Un
Código auxiliar |  |  | (B) Mãos-de-obra | Eq. Salarial |  | Sal/Hora |  | Encargos(%) | Consumo |  |  | Custo Horário
0008 |  |  | AJUDANTE | 4.34 |  | 8.2 |  | 89.05 | 0.13 |  |  | 1.07
0012 |  |  | ELETRICISTA | 7.09 |  | 13.4 |  | 89.05 | 0.13 |  |  | 1.74
(B) Total: | [9 empty] | 2.81
Código auxiliar |  |  | (C) Materiais |  |  |  | Unidade | Valor unitário | Consumo |  |  | Valor total
3910 |  |  | PATCH CORD UTP-4P, CAT 6, FLEXIVEL 2.0 M |  |  |  | un | 19.21 | 1 |  |  | 19.21
(C) Total: | [9 empty] | 19.21
Custo direto total (A) + (B) + (C) + (D) + (E) | [9 empty] | 22.02
BDI: 0,00% | [9 empty] | 0
Preço unitário total | [9 empty] | 22.02
Descrições:
Tabela de preços: TABELA 128 - CUSTOS DE OBRAS CIVIS - NOVEMBRO/2017 - DESONERADA | [9 empty] | Data base: 01/11/2017
Serviço: 071887 - PATCH PANEL PADRÃO 19" CAT. 6, COM 24 PORTAS | [9 empty] | Unidade: Un
Código auxiliar |  |  | (B) Mãos-de-obra | Eq. Salarial |  | Sal/Hora |  | Encargos(%) | Consumo |  |  | Custo Horário
0012 |  |  | ELETRICISTA | 7.09 |  | 13.4 |  | 89.05 | 1.75 |  |  | 23.45
0008 |  |  | AJUDANTE | 4.34 |  | 8.2 |  | 89.05 | 1.75 |  |  | 14.35
(B) Total: | [9 empty] | 37.8
Código auxiliar |  |  | (C) Materiais |  |  |  | Unidade | Valor unitário | Consumo |  |  | Valor total
3911 |  |  | PATCH PANEL PADRAO 19" CAT. 6, C/24 PORTAS |  |  |  | un | 450.53 | 1 |  |  | 450.53
(C) Total: | [9 empty] | 450.53
Custo direto total (A) + (B) + (C) + (D) + (E) | [9 empty] | 488.33
BDI: 0,00% | [9 empty] | 0
Preço unitário total | [9 empty] | 488.33
Descrições: | Em conversa realizada com o chefe de projetos de Engenharia da AGETOP (Avelar Gomes Filho), ficou definido que 1,5 a 2 horas é o suficiente para um eletricista montar o patch pannel e seus cabos...então foi utilizado a média = 1,75horas
Tabela de preços: TABELA 128 - CUSTOS DE OBRAS CIVIS - NOVEMBRO/2017 - DESONERADA | [9 empty] | Data base: 01/11/2017
Serviço: 071900 - PETROLETE - CONDULETE METÁLICO C 1/2" S/TAMPA | [9 empty] | Unidade: Un
Código auxiliar |  |  | (B) Mãos-de-obra | Eq. Salarial |  | Sal/Hora |  | Encargos(%) | Consumo |  |  | Custo Horário
0008 |  |  | AJUDANTE | 4.34 |  | 8.2 |  | 89.05 | 0.26 |  |  | 2.13
0012 |  |  | ELETRICISTA | 7.09 |  | 13.4 |  | 89.05 | 0.26 |  |  | 3.48
(B) Total: | [9 empty] | 5.61
Código auxiliar |  |  | (C) Materiais |  |  |  | Unidade | Valor unitário | Consumo |  |  | Valor total
3396 |  |  | PETROLET - CONDULETE METÁLICO C 1/2" S/TAMPA |  |  |  | un | 5.68 | 1 |  |  | 5.68
(C) Total: | [9 empty] | 5.68
Custo direto total (A) + (B) + (C) + (D) + (E) | [9 empty] | 11.29
BDI: 0,00% | [9 empty] | 0
Preço unitário total | [9 empty] | 11.29
Descrições:
Tabela de preços: TABELA 128 - CUSTOS DE OBRAS CIVIS - NOVEMBRO/2017 - DESONERADA | [9 empty] | Data base: 01/11/2017
Serviço: 071901 - PETROLETE - CONDULETE METÁLICO C 3/4" S/TAMPA | [9 empty] | Unidade: Un
Código auxiliar |  |  | (B) Mãos-de-obra | Eq. Salarial |  | Sal/Hora |  | Encargos(%) | Consumo |  |  | Custo Horário
0012 |  |  | ELETRICISTA | 7.09 |  | 13.4 |  | 89.05 | 0.26 |  |  | 3.48
0008 |  |  | AJUDANTE | 4.34 |  | 8.2 |  | 89.05 | 0.26 |  |  | 2.13
(B) Total: | [9 empty] | 5.61
Código auxiliar |  |  | (C) Materiais |  |  |  | Unidade | Valor unitário | Consumo |  |  | Valor total
3397 |  |  | PETROLET - CONDULETE METÁLICO C 3/4" S/TAMPA |  |  |  | un | 5.43 | 1 |  |  | 5.43
(C) Total: | [9 empty] | 5.43
Custo direto total (A) + (B) + (C) + (D) + (E) | [9 empty] | 11.04
BDI: 0,00% | [9 empty] | 0
Preço unitário total | [9 empty] | 11.04
Descrições:
Tabela de preços: TABELA 128 - CUSTOS DE OBRAS CIVIS - NOVEMBRO/2017 - DESONERADA | [9 empty] | Data base: 01/11/2017
Serviço: 071902 - PETROLETE - CONDULETE METÁLICO C 1" S/TAMPA | [9 empty] | Unidade: Un
Código auxiliar |  |  | (B) Mãos-de-obra | Eq. Salarial |  | Sal/Hora |  | Encargos(%) | Consumo |  |  | Custo Horário
0008 |  |  | AJUDANTE | 4.34 |  | 8.2 |  | 89.05 | 0.26 |  |  | 2.13
0012 |  |  | ELETRICISTA | 7.09 |  | 13.4 |  | 89.05 | 0.26 |  |  | 3.48
(B) Total: | [9 empty] | 5.61
Código auxiliar |  |  | (C) Materiais |  |  |  | Unidade | Valor unitário | Consumo |  |  | Valor total
3395 |  |  | PETROLET - CONDULETE METÁLICO C 1" S/TAMPA |  |  |  | un | 8.11 | 1 |  |  | 8.11
(C) Total: | [9 empty] | 8.11
Custo direto total (A) + (B) + (C) + (D) + (E) | [9 empty] | 13.72
BDI: 0,00% | [9 empty] | 0
Preço unitário total | [9 empty] | 13.72
Descrições:
Tabela de preços: TABELA 128 - CUSTOS DE OBRAS CIVIS - NOVEMBRO/2017 - DESONERADA | [9 empty] | Data base: 01/11/2017
Serviço: 071920 - PETROLETE - CONDULETE METÁLICO E 1/2" S/TAMPA | [9 empty] | Unidade: Un
Código auxiliar |  |  | (B) Mãos-de-obra | Eq. Salarial |  | Sal/Hora |  | Encargos(%) | Consumo |  |  | Custo Horário
0012 |  |  | ELETRICISTA | 7.09 |  | 13.4 |  | 89.05 | 0.18 |  |  | 2.41
0008 |  |  | AJUDANTE | 4.34 |  | 8.2 |  | 89.05 | 0.18 |  |  | 1.48
(B) Total: | [9 empty] | 3.89
Código auxiliar |  |  | (C) Materiais |  |  |  | Unidade | Valor unitário | Consumo |  |  | Valor total
3399 |  |  | PETROLET - CONDULETE METÁLICO E 1/2" S/TAMPA |  |  |  | un | 4.86 | 1 |  |  | 4.86
(C) Total: | [9 empty] | 4.86
Custo direto total (A) + (B) + (C) + (D) + (E) | [9 empty] | 8.75
BDI: 0,00% | [9 empty] | 0
Preço unitário total | [9 empty] | 8.75
Descrições:
Tabela de preços: TABELA 128 - CUSTOS DE OBRAS CIVIS - NOVEMBRO/2017 - DESONERADA | [9 empty] | Data base: 01/11/2017
Serviço: 071921 - PETROLETE - CONDULETE METÁLICO E 3/4" S/TAMPA | [9 empty] | Unidade: Un
Código auxiliar |  |  | (B) Mãos-de-obra | Eq. Salarial |  | Sal/Hora |  | Encargos(%) | Consumo |  |  | Custo Horário
0008 |  |  | AJUDANTE | 4.34 |  | 8.2 |  | 89.05 | 0.18 |  |  | 1.48
0012 |  |  | ELETRICISTA | 7.09 |  | 13.4 |  | 89.05 | 0.18 |  |  | 2.41
(B) Total: | [9 empty] | 3.89
Código auxiliar |  |  | (C) Materiais |  |  |  | Unidade | Valor unitário | Consumo |  |  | Valor total
3400 |  |  | PETROLET - CONDULETE METÁLICO E 3/4" S/TAMPA |  |  |  | un | 5.61 | 1 |  |  | 5.61
(C) Total: | [9 empty] | 5.61
Custo direto total (A) + (B) + (C) + (D) + (E) | [9 empty] | 9.5
BDI: 0,00% | [9 empty] | 0
Preço unitário total | [9 empty] | 9.5
Descrições:
Tabela de preços: TABELA 128 - CUSTOS DE OBRAS CIVIS - NOVEMBRO/2017 - DESONERADA | [9 empty] | Data base: 01/11/2017
Serviço: 071923 - PETROLETE - CONDULETE METÁLICO E 1" S/TAMPA | [9 empty] | Unidade: Un
Código auxiliar |  |  | (B) Mãos-de-obra | Eq. Salarial |  | Sal/Hora |  | Encargos(%) | Consumo |  |  | Custo Horário
0012 |  |  | ELETRICISTA | 7.09 |  | 13.4 |  | 89.05 | 0.18 |  |  | 2.41
0008 |  |  | AJUDANTE | 4.34 |  | 8.2 |  | 89.05 | 0.18 |  |  | 1.48
(B) Total: | [9 empty] | 3.89
Código auxiliar |  |  | (C) Materiais |  |  |  | Unidade | Valor unitário | Consumo |  |  | Valor total
3398 |  |  | PETROLET - CONDULETE METÁLICO E 1" S/TAMPA |  |  |  | un | 7.38 | 1 |  |  | 7.38
(C) Total: | [9 empty] | 7.38
Custo direto total (A) + (B) + (C) + (D) + (E) | [9 empty] | 11.27
BDI: 0,00% | [9 empty] | 0
Preço unitário total | [9 empty] | 11.27
Descrições:
Tabela de preços: TABELA 128 - CUSTOS DE OBRAS CIVIS - NOVEMBRO/2017 - DESONERADA | [9 empty] | Data base: 01/11/2017
Serviço: 071930 - PETROLETE - CONDULETE METÁLICO LL, LR OU LB 1/2" S/TAMPA | [9 empty] | Unidade: Un
Código auxiliar |  |  | (B) Mãos-de-obra | Eq. Salarial |  | Sal/Hora |  | Encargos(%) | Consumo |  |  | Custo Horário
0008 |  |  | AJUDANTE | 4.34 |  | 8.2 |  | 89.05 | 0.26 |  |  | 2.13
0012 |  |  | ELETRICISTA | 7.09 |  | 13.4 |  | 89.05 | 0.26 |  |  | 3.48
(B) Total: | [9 empty] | 5.61
Código auxiliar |  |  | (C) Materiais |  |  |  | Unidade | Valor unitário | Consumo |  |  | Valor total
3402 |  |  | PETROLET - CONDULETE METÁLICO LL, LR OU LB 1/2" S/TAMPA |  |  |  | un | 6 | 1 |  |  | 6
(C) Total: | [9 empty] | 6
Custo direto total (A) + (B) + (C) + (D) + (E) | [9 empty] | 11.61
BDI: 0,00% | [9 empty] | 0
Preço unitário total | [9 empty] | 11.61
Descrições:
Tabela de preços: TABELA 128 - CUSTOS DE OBRAS CIVIS - NOVEMBRO/2017 - DESONERADA | [9 empty] | Data base: 01/11/2017
Serviço: 071931 - PETROLETE - CONDULETE METÁLICO LL,LR OU LB 3/4" S/TAMPA | [9 empty] | Unidade: Un
Código auxiliar |  |  | (B) Mãos-de-obra | Eq. Salarial |  | Sal/Hora |  | Encargos(%) | Consumo |  |  | Custo Horário
0012 |  |  | ELETRICISTA | 7.09 |  | 13.4 |  | 89.05 | 0.26 |  |  | 3.48
0008 |  |  | AJUDANTE | 4.34 |  | 8.2 |  | 89.05 | 0.26 |  |  | 2.13
(B) Total: | [9 empty] | 5.61
Código auxiliar |  |  | (C) Materiais |  |  |  | Unidade | Valor unitário | Consumo |  |  | Valor total
3403 |  |  | PETROLET - CONDULETE METÁLICO LL,LR OU LB 3/4" S/TAMPA |  |  |  | un | 4.67 | 1 |  |  | 4.67
(C) Total: | [9 empty] | 4.67
Custo direto total (A) + (B) + (C) + (D) + (E) | [9 empty] | 10.28
BDI: 0,00% | [9 empty] | 0
Preço unitário total | [9 empty] | 10.28
Descrições:
Tabela de preços: TABELA 128 - CUSTOS DE OBRAS CIVIS - NOVEMBRO/2017 - DESONERADA | [9 empty] | Data base: 01/11/2017
Serviço: 071932 - PETROLETE - CONDULETE METÁLICO LL, LR OU LB 1" S/TAMPA | [9 empty] | Unidade: Un
Código auxiliar |  |  | (B) Mãos-de-obra | Eq. Salarial |  | Sal/Hora |  | Encargos(%) | Consumo |  |  | Custo Horário
0008 |  |  | AJUDANTE | 4.34 |  | 8.2 |  | 89.05 | 0.26 |  |  | 2.13
0012 |  |  | ELETRICISTA | 7.09 |  | 13.4 |  | 89.05 | 0.26 |  |  | 3.48
(B) Total: | [9 empty] | 5.61
Código auxiliar |  |  | (C) Materiais |  |  |  | Unidade | Valor unitário | Consumo |  |  | Valor total
3401 |  |  | PETROLET - CONDULETE METÁLICO LL, LR OU LB 1" S/TAMPA |  |  |  | un | 7.53 | 1 |  |  | 7.53
(C) Total: | [9 empty] | 7.53
Custo direto total (A) + (B) + (C) + (D) + (E) | [9 empty] | 13.14
BDI: 0,00% | [9 empty] | 0
Preço unitário total | [9 empty] | 13.14
Descrições:
Tabela de preços: TABELA 128 - CUSTOS DE OBRAS CIVIS - NOVEMBRO/2017 - DESONERADA | [9 empty] | Data base: 01/11/2017
Serviço: 071940 - PETROLETE - CONDULETE METÁLICO T OU TB 1/2" S/TAMPA | [9 empty] | Unidade: Un
Código auxiliar |  |  | (B) Mãos-de-obra | Eq. Salarial |  | Sal/Hora |  | Encargos(%) | Consumo |  |  | Custo Horário
0012 |  |  | ELETRICISTA | 7.09 |  | 13.4 |  | 89.05 | 0.34 |  |  | 4.56
0008 |  |  | AJUDANTE | 4.34 |  | 8.2 |  | 89.05 | 0.34 |  |  | 2.79
(B) Total: | [9 empty] | 7.35
Código auxiliar |  |  | (C) Materiais |  |  |  | Unidade | Valor unitário | Consumo |  |  | Valor total
3405 |  |  | PETROLET - CONDULETE METÁLICO T OU TB 1/2" S/TAMPA |  |  |  | un | 5.28 | 1 |  |  | 5.28
(C) Total: | [9 empty] | 5.28
Custo direto total (A) + (B) + (C) + (D) + (E) | [9 empty] | 12.63
BDI: 0,00% | [9 empty] | 0
Preço unitário total | [9 empty] | 12.63
Descrições:
Tabela de preços: TABELA 128 - CUSTOS DE OBRAS CIVIS - NOVEMBRO/2017 - DESONERADA | [9 empty] | Data base: 01/11/2017
Serviço: 071941 - PETROLETE - CONDULETE METÁLICO T OU TB 3/4" S/TAMPA | [9 empty] | Unidade: Un
Código auxiliar |  |  | (B) Mãos-de-obra | Eq. Salarial |  | Sal/Hora |  | Encargos(%) | Consumo |  |  | Custo Horário
0008 |  |  | AJUDANTE | 4.34 |  | 8.2 |  | 89.05 | 0.34 |  |  | 2.79
0012 |  |  | ELETRICISTA | 7.09 |  | 13.4 |  | 89.05 | 0.34 |  |  | 4.56
(B) Total: | [9 empty] | 7.35
Código auxiliar |  |  | (C) Materiais |  |  |  | Unidade | Valor unitário | Consumo |  |  | Valor total
3406 |  |  | PETROLET - CONDULETE METÁLICO T OU TB 3/4" S/TAMPA |  |  |  | un | 5.93 | 1 |  |  | 5.93
(C) Total: | [9 empty] | 5.93
Custo direto total (A) + (B) + (C) + (D) + (E) | [9 empty] | 13.28
BDI: 0,00% | [9 empty] | 0
Preço unitário total | [9 empty] | 13.28
Descrições:
Tabela de preços: TABELA 128 - CUSTOS DE OBRAS CIVIS - NOVEMBRO/2017 - DESONERADA | [9 empty] | Data base: 01/11/2017
Serviço: 071942 - PETROLETE - CONDULETE METÁLICO T OU TB 1" S/TAMPA | [9 empty] | Unidade: Un
Código auxiliar |  |  | (B) Mãos-de-obra | Eq. Salarial |  | Sal/Hora |  | Encargos(%) | Consumo |  |  | Custo Horário
0012 |  |  | ELETRICISTA | 7.09 |  | 13.4 |  | 89.05 | 0.34 |  |  | 4.56
0008 |  |  | AJUDANTE | 4.34 |  | 8.2 |  | 89.05 | 0.34 |  |  | 2.79
(B) Total: | [9 empty] | 7.35
Código auxiliar |  |  | (C) Materiais |  |  |  | Unidade | Valor unitário | Consumo |  |  | Valor total
3404 |  |  | PETROLET - CONDULETE METÁLICO T OU TB 1" S/TAMPA |  |  |  | un | 9.02 | 1 |  |  | 9.02
(C) Total: | [9 empty] | 9.02
Custo direto total (A) + (B) + (C) + (D) + (E) | [9 empty] | 16.37
BDI: 0,00% | [9 empty] | 0
Preço unitário total | [9 empty] | 16.37
Descrições:
Tabela de preços: TABELA 128 - CUSTOS DE OBRAS CIVIS - NOVEMBRO/2017 - DESONERADA | [9 empty] | Data base: 01/11/2017
Serviço: 071950 - PETROLETE - CONDULETE METÁLICO X 1/2" S/TAMPA | [9 empty] | Unidade: Un
Código auxiliar |  |  | (B) Mãos-de-obra | Eq. Salarial |  | Sal/Hora |  | Encargos(%) | Consumo |  |  | Custo Horário
0008 |  |  | AJUDANTE | 4.34 |  | 8.2 |  | 89.05 | 0.42 |  |  | 3.44
0012 |  |  | ELETRICISTA | 7.09 |  | 13.4 |  | 89.05 | 0.42 |  |  | 5.63
(B) Total: | [9 empty] | 9.07
Código auxiliar |  |  | (C) Materiais |  |  |  | Unidade | Valor unitário | Consumo |  |  | Valor total
3408 |  |  | PETROLET - CONDULETE METÁLICO X 1/2" S/TAMPA |  |  |  | un | 10.02 | 1 |  |  | 10.02
(C) Total: | [9 empty] | 10.02
Custo direto total (A) + (B) + (C) + (D) + (E) | [9 empty] | 19.09
BDI: 0,00% | [9 empty] | 0
Preço unitário total | [9 empty] | 19.09
Descrições:
Tabela de preços: TABELA 128 - CUSTOS DE OBRAS CIVIS - NOVEMBRO/2017 - DESONERADA | [9 empty] | Data base: 01/11/2017
Serviço: 071951 - PETROLETE - CONDULETE METÁLICO X 3/4" S/TAMPA | [9 empty] | Unidade: Un
Código auxiliar |  |  | (B) Mãos-de-obra | Eq. Salarial |  | Sal/Hora |  | Encargos(%) | Consumo |  |  | Custo Horário
0012 |  |  | ELETRICISTA | 7.09 |  | 13.4 |  | 89.05 | 0.42 |  |  | 5.63
0008 |  |  | AJUDANTE | 4.34 |  | 8.2 |  | 89.05 | 0.42 |  |  | 3.44
(B) Total: | [9 empty] | 9.07
Código auxiliar |  |  | (C) Materiais |  |  |  | Unidade | Valor unitário | Consumo |  |  | Valor total
3409 |  |  | PETROLET - CONDULETE METÁLICO X 3/4" S/TAMPA |  |  |  | un | 3.57 | 1 |  |  | 3.57
(C) Total: | [9 empty] | 3.57
Custo direto total (A) + (B) + (C) + (D) + (E) | [9 empty] | 12.64
BDI: 0,00% | [9 empty] | 0
Preço unitário total | [9 empty] | 12.64
Descrições:
Tabela de preços: TABELA 128 - CUSTOS DE OBRAS CIVIS - NOVEMBRO/2017 - DESONERADA | [9 empty] | Data base: 01/11/2017
Serviço: 071953 - PETROLETE - CONDULETE METÁLICO X 1" S/TAMPA | [9 empty] | Unidade: Un
Código auxiliar |  |  | (B) Mãos-de-obra | Eq. Salarial |  | Sal/Hora |  | Encargos(%) | Consumo |  |  | Custo Horário
0008 |  |  | AJUDANTE | 4.34 |  | 8.2 |  | 89.05 | 0.42 |  |  | 3.44
0012 |  |  | ELETRICISTA | 7.09 |  | 13.4 |  | 89.05 | 0.42 |  |  | 5.63
(B) Total: | [9 empty] | 9.07
Código auxiliar |  |  | (C) Materiais |  |  |  | Unidade | Valor unitário | Consumo |  |  | Valor total
3407 |  |  | PETROLET - CONDULETE METÁLICO X 1" S/TAMPA |  |  |  | un | 11.23 | 1 |  |  | 11.23
(C) Total: | [9 empty] | 11.23
Custo direto total (A) + (B) + (C) + (D) + (E) | [9 empty] | 20.3
BDI: 0,00% | [9 empty] | 0
Preço unitário total | [9 empty] | 20.3
Descrições:
Tabela de preços: TABELA 128 - CUSTOS DE OBRAS CIVIS - NOVEMBRO/2017 - DESONERADA | [9 empty] | Data base: 01/11/2017
Serviço: 071973 - PINO ISOLADOR P/CRUZETA MADEIRA 15 KV, ROSCA 25 MM | [9 empty] | Unidade: Un
Código auxiliar |  |  | (B) Mãos-de-obra | Eq. Salarial |  | Sal/Hora |  | Encargos(%) | Consumo |  |  | Custo Horário
0012 |  |  | ELETRICISTA | 7.09 |  | 13.4 |  | 89.05 | 0.27 |  |  | 3.62
0008 |  |  | AJUDANTE | 4.34 |  | 8.2 |  | 89.05 | 0.27 |  |  | 2.21
(B) Total: | [9 empty] | 5.83
Código auxiliar |  |  | (C) Materiais |  |  |  | Unidade | Valor unitário | Consumo |  |  | Valor total
3694 |  |  | PINO ISOLADOR P/CRUZETA DE MADEIRA 15 KV ROSCA 25 MM |  |  |  | un | 13.2 | 1 |  |  | 13.2
(C) Total: | [9 empty] | 13.2
Custo direto total (A) + (B) + (C) + (D) + (E) | [9 empty] | 19.03
BDI: 0,00% | [9 empty] | 0
Preço unitário total | [9 empty] | 19.03
Descrições:
Tabela de preços: TABELA 128 - CUSTOS DE OBRAS CIVIS - NOVEMBRO/2017 - DESONERADA | [9 empty] | Data base: 01/11/2017
Serviço: 071980 - PORCA QUADRADA DE ACO GALVANIZADO 16 X 2 | [9 empty] | Unidade: Un
Código auxiliar |  |  | (B) Mãos-de-obra | Eq. Salarial |  | Sal/Hora |  | Encargos(%) | Consumo |  |  | Custo Horário
0008 |  |  | AJUDANTE | 4.34 |  | 8.2 |  | 89.05 | 0.0066 |  |  | 0.05
0012 |  |  | ELETRICISTA | 7.09 |  | 13.4 |  | 89.05 | 0.0066 |  |  | 0.09
(B) Total: | [9 empty] | 0.14
Código auxiliar |  |  | (C) Materiais |  |  |  | Unidade | Valor unitário | Consumo |  |  | Valor total
3708 |  |  | PORCA QUADRADA DE ACO GALVANIZADO 16 X 2 |  |  |  | un | 1.52 | 1 |  |  | 1.52
(C) Total: | [9 empty] | 1.52
Custo direto total (A) + (B) + (C) + (D) + (E) | [9 empty] | 1.66
BDI: 0,00% | [9 empty] | 0
Preço unitário total | [9 empty] | 1.66
Descrições:
Tabela de preços: TABELA 128 - CUSTOS DE OBRAS CIVIS - NOVEMBRO/2017 - DESONERADA | [9 empty] | Data base: 01/11/2017
Serviço: 071981 - PORCA SEXTAVADA DIAMETRO 1/4" | [9 empty] | Unidade: Un
Código auxiliar |  |  | (B) Mãos-de-obra | Eq. Salarial |  | Sal/Hora |  | Encargos(%) | Consumo |  |  | Custo Horário
0012 |  |  | ELETRICISTA | 7.09 |  | 13.4 |  | 89.05 | 0.0066 |  |  | 0.09
0008 |  |  | AJUDANTE | 4.34 |  | 8.2 |  | 89.05 | 0.0066 |  |  | 0.05
(B) Total: | [9 empty] | 0.14
Código auxiliar |  |  | (C) Materiais |  |  |  | Unidade | Valor unitário | Consumo |  |  | Valor total
3816 |  |  | PORCA SEXTAVADA D = 1/4" |  |  |  | un | 0.07 | 1 |  |  | 0.07
(C) Total: | [9 empty] | 0.07
Custo direto total (A) + (B) + (C) + (D) + (E) | [9 empty] | 0.21
BDI: 0,00% | [9 empty] | 0
Preço unitário total | [9 empty] | 0.21
Descrições:
Tabela de preços: TABELA 128 - CUSTOS DE OBRAS CIVIS - NOVEMBRO/2017 - DESONERADA | [9 empty] | Data base: 01/11/2017
Serviço: 071982 - PORCA SEXTAVADA DIAMETRO 5/16" | [9 empty] | Unidade: Un
Código auxiliar |  |  | (B) Mãos-de-obra | Eq. Salarial |  | Sal/Hora |  | Encargos(%) | Consumo |  |  | Custo Horário
0008 |  |  | AJUDANTE | 4.34 |  | 8.2 |  | 89.05 | 0.0066 |  |  | 0.05
0012 |  |  | ELETRICISTA | 7.09 |  | 13.4 |  | 89.05 | 0.0066 |  |  | 0.09
(B) Total: | [9 empty] | 0.14
Código auxiliar |  |  | (C) Materiais |  |  |  | Unidade | Valor unitário | Consumo |  |  | Valor total
3815 |  |  | PORCA SEXTAVADA D = 5/16" |  |  |  | un | 0.1 | 1 |  |  | 0.1
(C) Total: | [9 empty] | 0.1
Custo direto total (A) + (B) + (C) + (D) + (E) | [9 empty] | 0.24
BDI: 0,00% | [9 empty] | 0
Preço unitário total | [9 empty] | 0.24
Descrições:
Tabela de preços: TABELA 128 - CUSTOS DE OBRAS CIVIS - NOVEMBRO/2017 - DESONERADA | [9 empty] | Data base: 01/11/2017
Serviço: 071983 - PORCA LOSANGULAR D=1/4" | [9 empty] | Unidade: Un
Código auxiliar |  |  | (B) Mãos-de-obra | Eq. Salarial |  | Sal/Hora |  | Encargos(%) | Consumo |  |  | Custo Horário
0008 |  |  | AJUDANTE | 4.34 |  | 8.2 |  | 89.05 | 0.0066 |  |  | 0.05
0012 |  |  | ELETRICISTA | 7.09 |  | 13.4 |  | 89.05 | 0.0066 |  |  | 0.09
(B) Total: | [9 empty] | 0.14
Código auxiliar |  |  | (C) Materiais |  |  |  | Unidade | Valor unitário | Consumo |  |  | Valor total
3814 |  |  | PORCA LOSANGULAR D = 1/4" |  |  |  | un | 0.78 | 1 |  |  | 0.78
(C) Total: | [9 empty] | 0.78
Custo direto total (A) + (B) + (C) + (D) + (E) | [9 empty] | 0.92
BDI: 0,00% | [9 empty] | 0
Preço unitário total | [9 empty] | 0.92
Descrições:
Tabela de preços: TABELA 128 - CUSTOS DE OBRAS CIVIS - NOVEMBRO/2017 - DESONERADA | [9 empty] | Data base: 01/11/2017
Serviço: 071991 - POSTE SIMPLES CÔNICO CONTÍNUO, CIRCULAR, RETO, COM DIÂMETRO NOMINAL DE 60MM NA EXTREMIDADE, GALVANIZADO A FOGO, Hútil= 7 M - ENGASTADO EM CONCRETO COM FCK = 13,5 MPA | [9 empty] | Unidade: Un
Código auxiliar |  |  | (B) Mãos-de-obra | Eq. Salarial |  | Sal/Hora |  | Encargos(%) | Consumo |  |  | Custo Horário
0032 |  |  | OPERADOR DE BETONEIRA | 5.21 |  | 9.85 |  | 89.05 | 0.1357 |  |  | 1.34
0005 |  |  | SERVENTE | 4.34 |  | 8.2 |  | 89.05 | 0.9238 |  |  | 7.58
0004 |  |  | PEDREIRO | 7.09 |  | 13.4 |  | 89.05 | 0.296 |  |  | 3.97
(B) Total: | [9 empty] | 12.89
Código auxiliar |  |  | (C) Materiais |  |  |  | Unidade | Valor unitário | Consumo |  |  | Valor total
2804 |  |  | AREIA GROSSA |  |  |  | m3 | 85 | 0.069 |  |  | 5.87
3873 |  |  | POSTE SIMPLES CÔNICO CONTÍNUO, CIRCULAR, RETO, COM DIÂMETRO NOMINAL DE 60MM NA EXTREMIDADE, GALVANIZADO A FOGO, Hútil= 7 M - ENGASTADO |  |  |  | un | 415.8 | 1 |  |  | 415.8
2386 |  |  | BRITA No. 01 |  |  |  | m3 | 78.58 | 0.0155 |  |  | 1.22
2497 |  |  | BRITA No.02 |  |  |  | m3 | 69.87 | 0.0464 |  |  | 3.24
1215 |  |  | CIMENTO PORTLAND C.P. 32 |  |  |  | Kg | 0.4 | 19.832 |  |  | 7.93
(C) Total: | [9 empty] | 434.06
Custo direto total (A) + (B) + (C) + (D) + (E) | [9 empty] | 446.95
BDI: 0,00% | [9 empty] | 0
Preço unitário total | [9 empty] | 446.95
Descrições: | COMPOSIÇÃO DO NIUTON/ VER PASTA COMPOSIÇÕES /PROJETOS DA LISTA
Tabela de preços: TABELA 128 - CUSTOS DE OBRAS CIVIS - NOVEMBRO/2017 - DESONERADA | [9 empty] | Data base: 01/11/2017
Serviço: 071992 - POSTE SIMPLES CÔNICO CONTÍNUO, CIRCULAR, RETO, COM DIÂMETRO NOMINAL DE 60MM NA EXTREMIDADE, GALVANIZADO A FOGO, Hútil=10 M - ENGASTADO EM CONCRETO COM FCK = 13,5 MPA | [9 empty] | Unidade: Un
Código auxiliar |  |  | (B) Mãos-de-obra | Eq. Salarial |  | Sal/Hora |  | Encargos(%) | Consumo |  |  | Custo Horário
0005 |  |  | SERVENTE | 4.34 |  | 8.2 |  | 89.05 | 0.9238 |  |  | 7.58
0004 |  |  | PEDREIRO | 7.09 |  | 13.4 |  | 89.05 | 0.296 |  |  | 3.97
0032 |  |  | OPERADOR DE BETONEIRA | 5.21 |  | 9.85 |  | 89.05 | 0.1357 |  |  | 1.34
(B) Total: | [9 empty] | 12.89
Código auxiliar |  |  | (C) Materiais |  |  |  | Unidade | Valor unitário | Consumo |  |  | Valor total
2804 |  |  | AREIA GROSSA |  |  |  | m3 | 85 | 0.069 |  |  | 5.87
1215 |  |  | CIMENTO PORTLAND C.P. 32 |  |  |  | Kg | 0.4 | 19.832 |  |  | 7.93
2497 |  |  | BRITA No.02 |  |  |  | m3 | 69.87 | 0.0464 |  |  | 3.24
2386 |  |  | BRITA No. 01 |  |  |  | m3 | 78.58 | 0.0155 |  |  | 1.22
3874 |  |  | POSTE SIMPLES CÔNICO CONTÍNUO, CIRCULAR, RETO, COM DIÂMETRO NOMINAL DE 60MM NA EXTREMIDADE, GALVANIZADO A FOGO, Hútil=10 M - ENGASTADO |  |  |  | un | 646.8 | 1 |  |  | 646.8
(C) Total: | [9 empty] | 665.06
Custo direto total (A) + (B) + (C) + (D) + (E) | [9 empty] | 677.95
BDI: 0,00% | [9 empty] | 0
Preço unitário total | [9 empty] | 677.95
Descrições: | COMPOSIÇÃO DO NIUTON. VER DETALHES NA PASTA/PROJETOS/COMPOSIÇÕES DA LISTA....
Tabela de preços: TABELA 128 - CUSTOS DE OBRAS CIVIS - NOVEMBRO/2017 - DESONERADA | [9 empty] | Data base: 01/11/2017
Serviço: 071993 - POSTE SIMPLES,CÔNICO CONTÍNUO, CIRCULAR, RETO, COM DIÂMETRO NOMINAL DE 60MM NA EXTREMIDADE, GALVANIZADO A FOGO, Hútil= 12 M - ENGASTADO EM CONCRETO COM FCK = 13,5 MPA | [9 empty] | Unidade: Un
Código auxiliar |  |  | (B) Mãos-de-obra | Eq. Salarial |  | Sal/Hora |  | Encargos(%) | Consumo |  |  | Custo Horário
0005 |  |  | SERVENTE | 4.34 |  | 8.2 |  | 89.05 | 1.3857 |  |  | 11.36
0004 |  |  | PEDREIRO | 7.09 |  | 13.4 |  | 89.05 | 0.444 |  |  | 5.95
0032 |  |  | OPERADOR DE BETONEIRA | 5.21 |  | 9.85 |  | 89.05 | 0.1357 |  |  | 1.34
(B) Total: | [9 empty] | 18.65
Código auxiliar |  |  | (C) Materiais |  |  |  | Unidade | Valor unitário | Consumo |  |  | Valor total
2804 |  |  | AREIA GROSSA |  |  |  | m3 | 85 | 0.1035 |  |  | 8.8
3875 |  |  | POSTE SIMPLES CÔNICO CONTÍNUO, CIRCULAR, RETO, COM DIÂMETRO NOMINAL DE 60MM NA EXTREMIDADE, GALVANIZADO A FOGO, Hútil=12 M - ENGASTADO |  |  |  | un | 980 | 1 |  |  | 980
2386 |  |  | BRITA No. 01 |  |  |  | m3 | 78.58 | 0.0233 |  |  | 1.83
2497 |  |  | BRITA No.02 |  |  |  | m3 | 69.87 | 0.0696 |  |  | 4.86
1215 |  |  | CIMENTO PORTLAND C.P. 32 |  |  |  | Kg | 0.4 | 29.748 |  |  | 11.9
(C) Total: | [9 empty] | 1007.39
Custo direto total (A) + (B) + (C) + (D) + (E) | [9 empty] | 1026.04
BDI: 0,00% | [9 empty] | 0
Preço unitário total | [9 empty] | 1026.04
Descrições: | COMPOSIÇÃO DO NIUTON - VER PASTA DE PROJETOS/COMPOSIÇÕES DA LISTA.
Tabela de preços: TABELA 128 - CUSTOS DE OBRAS CIVIS - NOVEMBRO/2017 - DESONERADA | [9 empty] | Data base: 01/11/2017
Serviço: 071995 - POSTE - ENGASTAMENTO SIMPLES PARA POSTE DE CONCRETO SEÇÃO DUPLO "T" | [9 empty] | Unidade: m3
Código auxiliar |  |  | (B) Mãos-de-obra | Eq. Salarial |  | Sal/Hora |  | Encargos(%) | Consumo |  |  | Custo Horário
0005 |  |  | SERVENTE | 4.34 |  | 8.2 |  | 89.05 | 4.07 |  |  | 33.37
(B) Total: | [9 empty] | 33.37
Custo direto total (A) + (B) + (C) + (D) + (E) | [9 empty] | 33.37
BDI: 0,00% | [9 empty] | 0
Preço unitário total | [9 empty] | 33.37
Descrições: | COMPOSIÇÃO EFETUADA DE ACORDO COM A NORMA CELG ITD-03, NTC-01,NTC-05 - VER RASCUNHO DO NIUTON COM OS CÁLCULOS E PROCEDIMENTOS ADOTADOS.
Tabela de preços: TABELA 128 - CUSTOS DE OBRAS CIVIS - NOVEMBRO/2017 - DESONERADA | [9 empty] | Data base: 01/11/2017
Serviço: 071996 - POSTE - FUNDAÇÃO EM CONCRETO SIMPLES DA BASE DOS POSTES 10/600 PARA TRAFO ( DIAM. 1000MM) | [9 empty] | Unidade: m
Código auxiliar |  |  | (B) Mãos-de-obra | Eq. Salarial |  | Sal/Hora |  | Encargos(%) | Consumo |  |  | Custo Horário
0005 |  |  | SERVENTE | 4.34 |  | 8.2 |  | 89.05 | 11.22 |  |  | 92
0004 |  |  | PEDREIRO | 7.09 |  | 13.4 |  | 89.05 | 2.72 |  |  | 36.45
0010 |  |  | CARPINTEIRO | 7.09 |  | 13.4 |  | 89.05 | 2.7 |  |  | 36.18
0008 |  |  | AJUDANTE | 4.34 |  | 8.2 |  | 89.05 | 2.7 |  |  | 22.14
(B) Total: | [9 empty] | 186.77
Código auxiliar |  |  | (C) Materiais |  |  |  | Unidade | Valor unitário | Consumo |  |  | Valor total
1695 |  |  | COMPENSADO RESINADO COLA FENÓLICA 6 MM 2,2X1,1 |  |  |  | m2 | 8.26 | 0.7 |  |  | 5.78
1215 |  |  | CIMENTO PORTLAND C.P. 32 |  |  |  | Kg | 0.4 | 131.86 |  |  | 52.74
2497 |  |  | BRITA No.02 |  |  |  | m3 | 69.87 | 0.185 |  |  | 12.93
2386 |  |  | BRITA No. 01 |  |  |  | m3 | 78.58 | 0.185 |  |  | 14.54
0104 |  |  | AREIA MEDIA |  |  |  | m3 | 75 | 0.79 |  |  | 59.25
1858 |  |  | PONTALETE 3x3" |  |  |  | m | 6.15 | 3.23 |  |  | 19.86
1863 |  |  | PREGO 18x30 |  |  |  | Kg | 4.48 | 0.22 |  |  | 0.99
2023 |  |  | TABUA PARA FORMA(30CM) |  |  |  | m | 6.7 | 0.72 |  |  | 4.82
(C) Total: | [9 empty] | 170.91
Custo direto total (A) + (B) + (C) + (D) + (E) | [9 empty] | 357.68
BDI: 0,00% | [9 empty] | 0
Preço unitário total | [9 empty] | 357.68
Descrições: | COMPOSIÇÃO EFETUADA DE ACORDO COM A NORMA CELG ITD-03, NTC-01,NTC-05 - VER RASCUNHO DO NIUTON COM OS CÁLCULOS E PROCEDIMENTOS ADOTADOS.
Tabela de preços: TABELA 128 - CUSTOS DE OBRAS CIVIS - NOVEMBRO/2017 - DESONERADA | [9 empty] | Data base: 01/11/2017
Serviço: 071997 - POSTE - FUNDAÇÃO EM CONCRETO SIMPLES DA BASE DOS POSTES 11/600 PARA TRAFO ( DIAM. 1000MM) | [9 empty] | Unidade: m
Código auxiliar |  |  | (B) Mãos-de-obra | Eq. Salarial |  | Sal/Hora |  | Encargos(%) | Consumo |  |  | Custo Horário
0008 |  |  | AJUDANTE | 4.34 |  | 8.2 |  | 89.05 | 4.89 |  |  | 40.1
0010 |  |  | CARPINTEIRO | 7.09 |  | 13.4 |  | 89.05 | 4.89 |  |  | 65.53
0004 |  |  | PEDREIRO | 7.09 |  | 13.4 |  | 89.05 | 1.78 |  |  | 23.85
0005 |  |  | SERVENTE | 4.34 |  | 8.2 |  | 89.05 | 9.71 |  |  | 79.62
(B) Total: | [9 empty] | 209.1
Código auxiliar |  |  | (C) Materiais |  |  |  | Unidade | Valor unitário | Consumo |  |  | Valor total
2023 |  |  | TABUA PARA FORMA(30CM) |  |  |  | m | 6.7 | 1.31 |  |  | 8.78
1863 |  |  | PREGO 18x30 |  |  |  | Kg | 4.48 | 0.39 |  |  | 1.75
1858 |  |  | PONTALETE 3x3" |  |  |  | m | 6.15 | 5.86 |  |  | 36.04
0104 |  |  | AREIA MEDIA |  |  |  | m3 | 75 | 0.623 |  |  | 46.73
2386 |  |  | BRITA No. 01 |  |  |  | m3 | 78.58 | 0.185 |  |  | 14.54
2497 |  |  | BRITA No.02 |  |  |  | m3 | 69.87 | 0.185 |  |  | 12.93
1215 |  |  | CIMENTO PORTLAND C.P. 32 |  |  |  | Kg | 0.4 | 130.98 |  |  | 52.39
1695 |  |  | COMPENSADO RESINADO COLA FENÓLICA 6 MM 2,2X1,1 |  |  |  | m2 | 8.26 | 1.27 |  |  | 10.49
(C) Total: | [9 empty] | 183.65
Custo direto total (A) + (B) + (C) + (D) + (E) | [9 empty] | 392.75
BDI: 0,00% | [9 empty] | 0
Preço unitário total | [9 empty] | 392.75
Descrições: | COMPOSIÇÃO EFETUADA DE ACORDO COM A NORMA CELG ITD-03, NTC-01,NTC-05 - VER RASCUNHO DO NIUTON COM OS CÁLCULOS E PROCEDIMENTOS ADOTADOS.
Tabela de preços: TABELA 128 - CUSTOS DE OBRAS CIVIS - NOVEMBRO/2017 - DESONERADA | [9 empty] | Data base: 01/11/2017
Serviço: 071998 - POSTE - FUNDAÇÃO EM CONCRETO SIMPLES DA BASE DOS POSTES 13/600 PARA REDE ( DIAM. 1000MM) | [9 empty] | Unidade: m
Código auxiliar |  |  | (B) Mãos-de-obra | Eq. Salarial |  | Sal/Hora |  | Encargos(%) | Consumo |  |  | Custo Horário
0005 |  |  | SERVENTE | 4.34 |  | 8.2 |  | 89.05 | 11.19 |  |  | 91.76
0004 |  |  | PEDREIRO | 7.09 |  | 13.4 |  | 89.05 | 2.72 |  |  | 36.45
0010 |  |  | CARPINTEIRO | 7.09 |  | 13.4 |  | 89.05 | 4.95 |  |  | 66.33
0008 |  |  | AJUDANTE | 4.34 |  | 8.2 |  | 89.05 | 4.95 |  |  | 40.59
(B) Total: | [9 empty] | 235.13
Código auxiliar |  |  | (C) Materiais |  |  |  | Unidade | Valor unitário | Consumo |  |  | Valor total
1695 |  |  | COMPENSADO RESINADO COLA FENÓLICA 6 MM 2,2X1,1 |  |  |  | m2 | 8.26 | 1.29 |  |  | 10.66
1215 |  |  | CIMENTO PORTLAND C.P. 32 |  |  |  | Kg | 0.4 | 129.8 |  |  | 51.92
2497 |  |  | BRITA No.02 |  |  |  | m3 | 69.87 | 0.185 |  |  | 12.93
2386 |  |  | BRITA No. 01 |  |  |  | m3 | 78.58 | 0.185 |  |  | 14.54
0104 |  |  | AREIA MEDIA |  |  |  | m3 | 75 | 0.61 |  |  | 45.75
1858 |  |  | PONTALETE 3x3" |  |  |  | m | 6.15 | 5.94 |  |  | 36.53
1863 |  |  | PREGO 18x30 |  |  |  | Kg | 4.48 | 0.4 |  |  | 1.79
2023 |  |  | TABUA PARA FORMA(30CM) |  |  |  | m | 6.7 | 1.33 |  |  | 8.91
(C) Total: | [9 empty] | 183.03
Custo direto total (A) + (B) + (C) + (D) + (E) | [9 empty] | 418.16
BDI: 0,00% | [9 empty] | 0
Preço unitário total | [9 empty] | 418.16
Descrições: | COMPOSIÇÃO EFETUADA DE ACORDO COM A NORMA CELG ITD-03, NTC-01,NTC-05 - VER RASCUNHO DO NIUTON COM OS CÁLCULOS E PROCEDIMENTOS ADOTADOS.
Tabela de preços: TABELA 128 - CUSTOS DE OBRAS CIVIS - NOVEMBRO/2017 - DESONERADA | [9 empty] | Data base: 01/11/2017
Serviço: 071999 - POSTE - FUNDAÇÃO EM CONCRETO ARMADO DA BASE DOS POSTES PARA REDE ( DIAM. 1200MM) | [9 empty] | Unidade: m
Código auxiliar |  |  | (B) Mãos-de-obra | Eq. Salarial |  | Sal/Hora |  | Encargos(%) | Consumo |  |  | Custo Horário
0008 |  |  | AJUDANTE | 4.34 |  | 8.2 |  | 89.05 | 8.16 |  |  | 66.91
0010 |  |  | CARPINTEIRO | 7.09 |  | 13.4 |  | 89.05 | 7.07 |  |  | 94.74
0006 |  |  | ARMADOR | 7.09 |  | 13.4 |  | 89.05 | 1.09 |  |  | 14.61
0004 |  |  | PEDREIRO | 7.09 |  | 13.4 |  | 89.05 | 4.33 |  |  | 58.02
0005 |  |  | SERVENTE | 4.34 |  | 8.2 |  | 89.05 | 16.5861 |  |  | 136.01
(B) Total: | [9 empty] | 370.29
Código auxiliar |  |  | (C) Materiais |  |  |  | Unidade | Valor unitário | Consumo |  |  | Valor total
2804 |  |  | AREIA GROSSA |  |  |  | m3 | 85 | 0.962 |  |  | 81.77
2023 |  |  | TABUA PARA FORMA(30CM) |  |  |  | m | 6.7 | 1.89 |  |  | 12.66
1863 |  |  | PREGO 18x30 |  |  |  | Kg | 4.48 | 0.57 |  |  | 2.55
1858 |  |  | PONTALETE 3x3" |  |  |  | m | 6.15 | 8.48 |  |  | 52.15
0102 |  |  | ARAME RECOZIDO 18 |  |  |  | Kg | 5.25 | 0.27 |  |  | 1.42
2437 |  |  | ACO CA-50 - 6,3 MM (1/4") |  |  |  | Kg | 2.95 | 5.4 |  |  | 15.93
2438 |  |  | ACO CA-50 - 8,0 MM (5/16") |  |  |  | Kg | 2.95 | 9.53 |  |  | 28.11
2386 |  |  | BRITA No. 01 |  |  |  | m3 | 78.58 | 0.245 |  |  | 19.25
2497 |  |  | BRITA No.02 |  |  |  | m3 | 69.87 | 0.245 |  |  | 17.12
1215 |  |  | CIMENTO PORTLAND C.P. 32 |  |  |  | Kg | 0.4 | 181.72 |  |  | 72.69
1695 |  |  | COMPENSADO RESINADO COLA FENÓLICA 6 MM 2,2X1,1 |  |  |  | m2 | 8.26 | 1.84 |  |  | 15.2
(C) Total: | [9 empty] | 318.85
Custo direto total (A) + (B) + (C) + (D) + (E) | [9 empty] | 689.14
BDI: 0,00% | [9 empty] | 0
Preço unitário total | [9 empty] | 689.14
Descrições: | COMPOSIÇÃO EFETUADA DE ACORDO COM A NORMA CELG ITD-03, NTC-01,NTC-05 - VER RASCUNHO DO NIUTON COM OS CÁLCULOS E PROCEDIMENTOS ADOTADOS.
Tabela de preços: TABELA 128 - CUSTOS DE OBRAS CIVIS - NOVEMBRO/2017 - DESONERADA | [9 empty] | Data base: 01/11/2017
Serviço: 072000 - POSTE - ENGASTAMENTO SIMPLES PARA POSTE DE CONCRETO SEÇÃO CIRCULAR | [9 empty] | Unidade: m3
Código auxiliar |  |  | (B) Mãos-de-obra | Eq. Salarial |  | Sal/Hora |  | Encargos(%) | Consumo |  |  | Custo Horário
0005 |  |  | SERVENTE | 4.34 |  | 8.2 |  | 89.05 | 3.74 |  |  | 30.67
(B) Total: | [9 empty] | 30.67
Custo direto total (A) + (B) + (C) + (D) + (E) | [9 empty] | 30.67
BDI: 0,00% | [9 empty] | 0
Preço unitário total | [9 empty] | 30.67
Descrições: | COMPOSIÇÃO EFETUADA DE ACORDO COM A NORMA CELG ITD-03, NTC-01,NTC-05 - VER RASCUNHO DO NIUTON COM OS CÁLCULOS E PROCEDIMENTOS ADOTADOS.
Tabela de preços: TABELA 128 - CUSTOS DE OBRAS CIVIS - NOVEMBRO/2017 - DESONERADA | [9 empty] | Data base: 01/11/2017
Serviço: 072001 - POSTE DE CONCRETO DT 10/300 - SEM FUNDAÇÃO/CONCRETO | [9 empty] | Unidade: Un
Código auxiliar |  |  | (C) Materiais |  |  |  | Unidade | Valor unitário | Consumo |  |  | Valor total
3661 |  |  | POSTE DE CONCRETO DT 10/300 |  |  |  | un | 520 | 1 |  |  | 520
(C) Total: | [9 empty] | 520
Custo direto total (A) + (B) + (C) + (D) + (E) | [9 empty] | 520
BDI: 0,00% | [9 empty] | 0
Preço unitário total | [9 empty] | 520
Descrições:
Tabela de preços: TABELA 128 - CUSTOS DE OBRAS CIVIS - NOVEMBRO/2017 - DESONERADA | [9 empty] | Data base: 01/11/2017
Serviço: 072005 - POSTE DE CONCRETO DT 20/1300 - SEM FUNDAÇÃO/CONCRETO | [9 empty] | Unidade: Un
Código auxiliar |  |  | (C) Materiais |  |  |  | Unidade | Valor unitário | Consumo |  |  | Valor total
3662 |  |  | POSTE DE CONCRETO DT 20/1300 |  |  |  | un | 4327.66 | 1 |  |  | 4327.66
(C) Total: | [9 empty] | 4327.66
Custo direto total (A) + (B) + (C) + (D) + (E) | [9 empty] | 4327.66
BDI: 0,00% | [9 empty] | 0
Preço unitário total | [9 empty] | 4327.66
Descrições:
Tabela de preços: TABELA 128 - CUSTOS DE OBRAS CIVIS - NOVEMBRO/2017 - DESONERADA | [9 empty] | Data base: 01/11/2017
Serviço: 072010 - POSTE DE CONCRETO DT 20/1500 - SEM FUNDAÇÃO/CONCRETO | [9 empty] | Unidade: Un
Código auxiliar |  |  | (C) Materiais |  |  |  | Unidade | Valor unitário | Consumo |  |  | Valor total
3743 |  |  | POSTE DE CONCRETO DT 20/1500 |  |  |  | un | 4678.89 | 1 |  |  | 4678.89
(C) Total: | [9 empty] | 4678.89
Custo direto total (A) + (B) + (C) + (D) + (E) | [9 empty] | 4678.89
BDI: 0,00% | [9 empty] | 0
Preço unitário total | [9 empty] | 4678.89
Descrições:
Tabela de preços: TABELA 128 - CUSTOS DE OBRAS CIVIS - NOVEMBRO/2017 - DESONERADA | [9 empty] | Data base: 01/11/2017
Serviço: 072015 - POSTE DE CONCRETO DT 21/1500 - SEM FUNDAÇÃO/CONCRETO | [9 empty] | Unidade: Un
Código auxiliar |  |  | (C) Materiais |  |  |  | Unidade | Valor unitário | Consumo |  |  | Valor total
3744 |  |  | POSTE DE CONCRETO DT 21/1500 |  |  |  | un | 5075.68 | 1 |  |  | 5075.68
(C) Total: | [9 empty] | 5075.68
Custo direto total (A) + (B) + (C) + (D) + (E) | [9 empty] | 5075.68
BDI: 0,00% | [9 empty] | 0
Preço unitário total | [9 empty] | 5075.68
Descrições:
Tabela de preços: TABELA 128 - CUSTOS DE OBRAS CIVIS - NOVEMBRO/2017 - DESONERADA | [9 empty] | Data base: 01/11/2017
Serviço: 072020 - POSTE DE CONCRETO DT 22/1500 - SEM FUNDAÇÃO/CONCRETO | [9 empty] | Unidade: Un
Código auxiliar |  |  | (C) Materiais |  |  |  | Unidade | Valor unitário | Consumo |  |  | Valor total
3745 |  |  | POSTE DE CONCRETO DT 22/1500 |  |  |  | un | 5460.82 | 1 |  |  | 5460.82
(C) Total: | [9 empty] | 5460.82
Custo direto total (A) + (B) + (C) + (D) + (E) | [9 empty] | 5460.82
BDI: 0,00% | [9 empty] | 0
Preço unitário total | [9 empty] | 5460.82
Descrições:
Tabela de preços: TABELA 128 - CUSTOS DE OBRAS CIVIS - NOVEMBRO/2017 - DESONERADA | [9 empty] | Data base: 01/11/2017
Serviço: 072025 - POSTE DE CONCRETO DT 23/1300 - SEM FUNDAÇÃO/CONCRETO | [9 empty] | Unidade: Un
Código auxiliar |  |  | (C) Materiais |  |  |  | Unidade | Valor unitário | Consumo |  |  | Valor total
3659 |  |  | POSTE DE CONCRETO DT 23/1300 |  |  |  | un | 5424.38 | 1 |  |  | 5424.38
(C) Total: | [9 empty] | 5424.38
Custo direto total (A) + (B) + (C) + (D) + (E) | [9 empty] | 5424.38
BDI: 0,00% | [9 empty] | 0
Preço unitário total | [9 empty] | 5424.38
Descrições:
Tabela de preços: TABELA 128 - CUSTOS DE OBRAS CIVIS - NOVEMBRO/2017 - DESONERADA | [9 empty] | Data base: 01/11/2017
Serviço: 072030 - POSTE DE CONCRETO DT 23/1500 - SEM FUNDAÇÃO/CONCRETO | [9 empty] | Unidade: Un
Código auxiliar |  |  | (C) Materiais |  |  |  | Unidade | Valor unitário | Consumo |  |  | Valor total
3746 |  |  | POSTE DE CONCRETO DT 23/1500 |  |  |  | un | 5860.64 | 1 |  |  | 5860.64
(C) Total: | [9 empty] | 5860.64
Custo direto total (A) + (B) + (C) + (D) + (E) | [9 empty] | 5860.64
BDI: 0,00% | [9 empty] | 0
Preço unitário total | [9 empty] | 5860.64
Descrições:
Tabela de preços: TABELA 128 - CUSTOS DE OBRAS CIVIS - NOVEMBRO/2017 - DESONERADA | [9 empty] | Data base: 01/11/2017
Serviço: 072035 - POSTE DE CONCRETO DT 24/1500 - SEM FUNDAÇÃO/CONCRETO | [9 empty] | Unidade: Un
Código auxiliar |  |  | (C) Materiais |  |  |  | Unidade | Valor unitário | Consumo |  |  | Valor total
3747 |  |  | POSTE DE CONCRETO DT 24/1500 |  |  |  | un | 6306.01 | 1 |  |  | 6306.01
(C) Total: | [9 empty] | 6306.01
Custo direto total (A) + (B) + (C) + (D) + (E) | [9 empty] | 6306.01
BDI: 0,00% | [9 empty] | 0
Preço unitário total | [9 empty] | 6306.01
Descrições:
Tabela de preços: TABELA 128 - CUSTOS DE OBRAS CIVIS - NOVEMBRO/2017 - DESONERADA | [9 empty] | Data base: 01/11/2017
Serviço: 072040 - POSTE DE CONCRETO DT 25/1500 - SEM FUNDAÇÃO/CONCRETO | [9 empty] | Unidade: Un
Código auxiliar |  |  | (C) Materiais |  |  |  | Unidade | Valor unitário | Consumo |  |  | Valor total
3748 |  |  | POSTE DE CONCRETO DT 25/1500 |  |  |  | un | 6735.18 | 1 |  |  | 6735.18
(C) Total: | [9 empty] | 6735.18
Custo direto total (A) + (B) + (C) + (D) + (E) | [9 empty] | 6735.18
BDI: 0,00% | [9 empty] | 0
Preço unitário total | [9 empty] | 6735.18
Descrições:
Tabela de preços: TABELA 128 - CUSTOS DE OBRAS CIVIS - NOVEMBRO/2017 - DESONERADA | [9 empty] | Data base: 01/11/2017
Serviço: 072042 - POSTE DE CONCRETO SC 10/600 - SEM FUNDAÇÃO/CONCRETO | [9 empty] | Unidade: un
Código auxiliar |  |  | (C) Materiais |  |  |  | Unidade | Valor unitário | Consumo |  |  | Valor total
3962 |  |  | POSTE DE CONCRETO S.C. 10/600 |  |  |  | un | 1060 | 1 |  |  | 1060
(C) Total: | [9 empty] | 1060
Custo direto total (A) + (B) + (C) + (D) + (E) | [9 empty] | 1060
BDI: 0,00% | [9 empty] | 0
Preço unitário total | [9 empty] | 1060
Descrições:
Tabela de preços: TABELA 128 - CUSTOS DE OBRAS CIVIS - NOVEMBRO/2017 - DESONERADA | [9 empty] | Data base: 01/11/2017
Serviço: 072060 - POSTE DE CONCRETO SC 11/400 - SEM FUNDAÇÃO/CONCRETO | [9 empty] | Unidade: Un
Código auxiliar |  |  | (C) Materiais |  |  |  | Unidade | Valor unitário | Consumo |  |  | Valor total
3660 |  |  | POSTE DE CONCRETO SC 11/400 |  |  |  | un | 1030 | 1 |  |  | 1030
(C) Total: | [9 empty] | 1030
Custo direto total (A) + (B) + (C) + (D) + (E) | [9 empty] | 1030
BDI: 0,00% | [9 empty] | 0
Preço unitário total | [9 empty] | 1030
Descrições:
Tabela de preços: TABELA 128 - CUSTOS DE OBRAS CIVIS - NOVEMBRO/2017 - DESONERADA | [9 empty] | Data base: 01/11/2017
Serviço: 072061 - POSTE DE CONCRETO SC 11/600 - SEM FUNDAÇÃO/CONCRETO | [9 empty] | Unidade: Un
Código auxiliar |  |  | (C) Materiais |  |  |  | Unidade | Valor unitário | Consumo |  |  | Valor total
3657 |  |  | POSTE DE CONCRETO SC 11/600 |  |  |  | un | 1280 | 1 |  |  | 1280
(C) Total: | [9 empty] | 1280
Custo direto total (A) + (B) + (C) + (D) + (E) | [9 empty] | 1280
BDI: 0,00% | [9 empty] | 0
Preço unitário total | [9 empty] | 1280
Descrições:
Tabela de preços: TABELA 128 - CUSTOS DE OBRAS CIVIS - NOVEMBRO/2017 - DESONERADA | [9 empty] | Data base: 01/11/2017
Serviço: 072062 - POSTE DE CONCRETO SC 16/200 - SEM FUNDAÇÃO/CONCRETO | [9 empty] | Unidade: un
Código auxiliar |  |  | (C) Materiais |  |  |  | Unidade | Valor unitário | Consumo |  |  | Valor total
3976 |  |  | POSTE DE CONCRETO SC 16/200 |  |  |  | un | 1340 | 1 |  |  | 1340
(C) Total: | [9 empty] | 1340
Custo direto total (A) + (B) + (C) + (D) + (E) | [9 empty] | 1340
BDI: 0,00% | [9 empty] | 0
Preço unitário total | [9 empty] | 1340
Descrições:
Tabela de preços: TABELA 128 - CUSTOS DE OBRAS CIVIS - NOVEMBRO/2017 - DESONERADA | [9 empty] | Data base: 01/11/2017
Serviço: 072080 - POSTE/TRAFO - CAMINHÃO MUCK 12 TON. (MÍNIMO 4H/DIA) | [9 empty] | Unidade: H
Código auxiliar |  |  | (C) Materiais |  |  |  | Unidade | Valor unitário | Consumo |  |  | Valor total
3679 |  |  | CAMINHAO MUNCK 12 TON. ( MÍNIMO 4 HORAS) |  |  |  | h | 100 | 1 |  |  | 100
(C) Total: | [9 empty] | 100
Custo direto total (A) + (B) + (C) + (D) + (E) | [9 empty] | 100
BDI: 0,00% | [9 empty] | 0
Preço unitário total | [9 empty] | 100
Descrições:
Tabela de preços: TABELA 128 - CUSTOS DE OBRAS CIVIS - NOVEMBRO/2017 - DESONERADA | [9 empty] | Data base: 01/11/2017
Serviço: 072085 - POSTE/TRAFO - GUINDASTE 30 TON.(MÍNIMO 10H/DIA) | [9 empty] | Unidade: H
Código auxiliar |  |  | (C) Materiais |  |  |  | Unidade | Valor unitário | Consumo |  |  | Valor total
3658 |  |  | GUINDASTE 30 TON. (MÍNIMO 10H/DIA) |  |  |  | h | 135 | 1 |  |  | 135
(C) Total: | [9 empty] | 135
Custo direto total (A) + (B) + (C) + (D) + (E) | [9 empty] | 135
BDI: 0,00% | [9 empty] | 0
Preço unitário total | [9 empty] | 135
Descrições:
Tabela de preços: TABELA 128 - CUSTOS DE OBRAS CIVIS - NOVEMBRO/2017 - DESONERADA | [9 empty] | Data base: 01/11/2017
Serviço: 072145 - PROTETOR PARA PARA-RAIO POLIMÉRICO | [9 empty] | Unidade: un
Código auxiliar |  |  | (B) Mãos-de-obra | Eq. Salarial |  | Sal/Hora |  | Encargos(%) | Consumo |  |  | Custo Horário
0012 |  |  | ELETRICISTA | 7.09 |  | 13.4 |  | 89.05 | 0.015 |  |  | 0.2
0008 |  |  | AJUDANTE | 4.34 |  | 8.2 |  | 89.05 | 0.015 |  |  | 0.12
(B) Total: | [9 empty] | 0.32
Código auxiliar |  |  | (C) Materiais |  |  |  | Unidade | Valor unitário | Consumo |  |  | Valor total
3963 |  |  | PROTETOR PARA PÁRA-RAIOS POLIMÉRICO |  |  |  | un | 17.86 | 1 |  |  | 17.86
(C) Total: | [9 empty] | 17.86
Custo direto total (A) + (B) + (C) + (D) + (E) | [9 empty] | 18.18
BDI: 0,00% | [9 empty] | 0
Preço unitário total | [9 empty] | 18.18
Descrições:
Tabela de preços: TABELA 128 - CUSTOS DE OBRAS CIVIS - NOVEMBRO/2017 - DESONERADA | [9 empty] | Data base: 01/11/2017
Serviço: 072160 - PULSADOR CAMPAINHA | [9 empty] | Unidade: Un
Código auxiliar |  |  | (B) Mãos-de-obra | Eq. Salarial |  | Sal/Hora |  | Encargos(%) | Consumo |  |  | Custo Horário
0012 |  |  | ELETRICISTA | 7.09 |  | 13.4 |  | 89.05 | 0.21 |  |  | 2.81
0008 |  |  | AJUDANTE | 4.34 |  | 8.2 |  | 89.05 | 0.21 |  |  | 1.72
(B) Total: | [9 empty] | 4.53
Código auxiliar |  |  | (C) Materiais |  |  |  | Unidade | Valor unitário | Consumo |  |  | Valor total
3413 |  |  | PULSADOR CAMPAINHA |  |  |  | un | 6.11 | 1 |  |  | 6.11
(C) Total: | [9 empty] | 6.11
Custo direto total (A) + (B) + (C) + (D) + (E) | [9 empty] | 10.64
BDI: 0,00% | [9 empty] | 0
Preço unitário total | [9 empty] | 10.64
Descrições:
Tabela de preços: TABELA 128 - CUSTOS DE OBRAS CIVIS - NOVEMBRO/2017 - DESONERADA | [9 empty] | Data base: 01/11/2017
Serviço: 072170 - QUADRO DE DISTRIBUIÇÃO DE EMBUTIR EM PVC CB 12-E -100A | [9 empty] | Unidade: Un
Código auxiliar |  |  | (B) Mãos-de-obra | Eq. Salarial |  | Sal/Hora |  | Encargos(%) | Consumo |  |  | Custo Horário
0008 |  |  | AJUDANTE | 4.34 |  | 8.2 |  | 89.05 | 2 |  |  | 16.4
0012 |  |  | ELETRICISTA | 7.09 |  | 13.4 |  | 89.05 | 2 |  |  | 26.8
(B) Total: | [9 empty] | 43.2
Código auxiliar |  |  | (C) Materiais |  |  |  | Unidade | Valor unitário | Consumo |  |  | Valor total
3742 |  |  | QUADRO DE DISTRIBUICAO DE EMBUTIR EM PVC CB 12E - 100A |  |  |  | un | 203.48 | 1 |  |  | 203.48
(C) Total: | [9 empty] | 203.48
Custo direto total (A) + (B) + (C) + (D) + (E) | [9 empty] | 246.68
BDI: 0,00% | [9 empty] | 0
Preço unitário total | [9 empty] | 246.68
Descrições:
Tabela de preços: TABELA 128 - CUSTOS DE OBRAS CIVIS - NOVEMBRO/2017 - DESONERADA | [9 empty] | Data base: 01/11/2017
Serviço: 072175 - QUADRO DE DISTRIBUIÇÃO DE EMBUTIR EM PVC CB-12E - 150A | [9 empty] | Unidade: Un
Código auxiliar |  |  | (B) Mãos-de-obra | Eq. Salarial |  | Sal/Hora |  | Encargos(%) | Consumo |  |  | Custo Horário
0012 |  |  | ELETRICISTA | 7.09 |  | 13.4 |  | 89.05 | 2 |  |  | 26.8
0008 |  |  | AJUDANTE | 4.34 |  | 8.2 |  | 89.05 | 2 |  |  | 16.4
(B) Total: | [9 empty] | 43.2
Código auxiliar |  |  | (C) Materiais |  |  |  | Unidade | Valor unitário | Consumo |  |  | Valor total
3414 |  |  | QUADRO DE DISTRIBUICAO DE EMBUTIR EM PVC CB-12E - 150A |  |  |  | un | 267.79 | 1 |  |  | 267.79
(C) Total: | [9 empty] | 267.79
Custo direto total (A) + (B) + (C) + (D) + (E) | [9 empty] | 310.99
BDI: 0,00% | [9 empty] | 0
Preço unitário total | [9 empty] | 310.99
Descrições:
Tabela de preços: TABELA 128 - CUSTOS DE OBRAS CIVIS - NOVEMBRO/2017 - DESONERADA | [9 empty] | Data base: 01/11/2017
Serviço: 072180 - QUADRO DE DISTRIBUIÇÃO DE EMBUTIR EM PVC CB-18E - 150A | [9 empty] | Unidade: Un
Código auxiliar |  |  | (B) Mãos-de-obra | Eq. Salarial |  | Sal/Hora |  | Encargos(%) | Consumo |  |  | Custo Horário
0008 |  |  | AJUDANTE | 4.34 |  | 8.2 |  | 89.05 | 2 |  |  | 16.4
0012 |  |  | ELETRICISTA | 7.09 |  | 13.4 |  | 89.05 | 2 |  |  | 26.8
(B) Total: | [9 empty] | 43.2
Código auxiliar |  |  | (C) Materiais |  |  |  | Unidade | Valor unitário | Consumo |  |  | Valor total
3415 |  |  | QUADRO DE DISTRIBUICAO DE EMBUTIR EM PVC CB-18E - 150A |  |  |  | un | 384.83 | 1 |  |  | 384.83
(C) Total: | [9 empty] | 384.83
Custo direto total (A) + (B) + (C) + (D) + (E) | [9 empty] | 428.03
BDI: 0,00% | [9 empty] | 0
Preço unitário total | [9 empty] | 428.03
Descrições:
Tabela de preços: TABELA 128 - CUSTOS DE OBRAS CIVIS - NOVEMBRO/2017 - DESONERADA | [9 empty] | Data base: 01/11/2017
Serviço: 072185 - QUADRO DE DISTRIBUIÇÃO DE EMBUTIR EM PVC CB-20E - 100A | [9 empty] | Unidade: Un
Código auxiliar |  |  | (B) Mãos-de-obra | Eq. Salarial |  | Sal/Hora |  | Encargos(%) | Consumo |  |  | Custo Horário
0012 |  |  | ELETRICISTA | 7.09 |  | 13.4 |  | 89.05 | 2 |  |  | 26.8
0008 |  |  | AJUDANTE | 4.34 |  | 8.2 |  | 89.05 | 2 |  |  | 16.4
(B) Total: | [9 empty] | 43.2
Código auxiliar |  |  | (C) Materiais |  |  |  | Unidade | Valor unitário | Consumo |  |  | Valor total
3416 |  |  | QUADRO DE DISTRIBUICAO DE EMBUTIR EM PVC CB-20E - 100A |  |  |  | un | 221.96 | 1 |  |  | 221.96
(C) Total: | [9 empty] | 221.96
Custo direto total (A) + (B) + (C) + (D) + (E) | [9 empty] | 265.16
BDI: 0,00% | [9 empty] | 0
Preço unitário total | [9 empty] | 265.16
Descrições:
Tabela de preços: TABELA 128 - CUSTOS DE OBRAS CIVIS - NOVEMBRO/2017 - DESONERADA | [9 empty] | Data base: 01/11/2017
Serviço: 072190 - QUADRO DE DISTRIBUIÇÃO DE EMBUTIR EM PVC CB-24E - 150A | [9 empty] | Unidade: Un
Código auxiliar |  |  | (B) Mãos-de-obra | Eq. Salarial |  | Sal/Hora |  | Encargos(%) | Consumo |  |  | Custo Horário
0008 |  |  | AJUDANTE | 4.34 |  | 8.2 |  | 89.05 | 3 |  |  | 24.6
0012 |  |  | ELETRICISTA | 7.09 |  | 13.4 |  | 89.05 | 3 |  |  | 40.2
(B) Total: | [9 empty] | 64.8
Código auxiliar |  |  | (C) Materiais |  |  |  | Unidade | Valor unitário | Consumo |  |  | Valor total
3417 |  |  | QUADRO DE DISTRIBUICAO DE EMBUTIR EM PVC CB-24E - 150A |  |  |  | un | 427.22 | 1 |  |  | 427.22
(C) Total: | [9 empty] | 427.22
Custo direto total (A) + (B) + (C) + (D) + (E) | [9 empty] | 492.02
BDI: 0,00% | [9 empty] | 0
Preço unitário total | [9 empty] | 492.02
Descrições:
Tabela de preços: TABELA 128 - CUSTOS DE OBRAS CIVIS - NOVEMBRO/2017 - DESONERADA | [9 empty] | Data base: 01/11/2017
Serviço: 072195 - QUADRO DE DISTRIBUIÇÃO DE EMBUTIR EM PVC CB-30E - 100A | [9 empty] | Unidade: Un
Código auxiliar |  |  | (B) Mãos-de-obra | Eq. Salarial |  | Sal/Hora |  | Encargos(%) | Consumo |  |  | Custo Horário
0012 |  |  | ELETRICISTA | 7.09 |  | 13.4 |  | 89.05 | 3 |  |  | 40.2
0008 |  |  | AJUDANTE | 4.34 |  | 8.2 |  | 89.05 | 3 |  |  | 24.6
(B) Total: | [9 empty] | 64.8
Código auxiliar |  |  | (C) Materiais |  |  |  | Unidade | Valor unitário | Consumo |  |  | Valor total
3418 |  |  | QUADRO DE DISTRIBUICAO DE EMBUTIR EM PVC CB-30E - 100A |  |  |  | un | 284.54 | 1 |  |  | 284.54
(C) Total: | [9 empty] | 284.54
Custo direto total (A) + (B) + (C) + (D) + (E) | [9 empty] | 349.34
BDI: 0,00% | [9 empty] | 0
Preço unitário total | [9 empty] | 349.34
Descrições:
Tabela de preços: TABELA 128 - CUSTOS DE OBRAS CIVIS - NOVEMBRO/2017 - DESONERADA | [9 empty] | Data base: 01/11/2017
Serviço: 072198 - QUADRO DE DISTRIBUIÇÃO DE EMBUTIR EM PVC CB-32E - 150A | [9 empty] | Unidade: Un
Código auxiliar |  |  | (B) Mãos-de-obra | Eq. Salarial |  | Sal/Hora |  | Encargos(%) | Consumo |  |  | Custo Horário
0008 |  |  | AJUDANTE | 4.34 |  | 8.2 |  | 89.05 | 3 |  |  | 24.6
0012 |  |  | ELETRICISTA | 7.09 |  | 13.4 |  | 89.05 | 3 |  |  | 40.2
(B) Total: | [9 empty] | 64.8
Código auxiliar |  |  | (C) Materiais |  |  |  | Unidade | Valor unitário | Consumo |  |  | Valor total
3419 |  |  | QUADRO DE DISTRIBUICAO DE EMBUTIR EM PVC CB-32E - 150A |  |  |  | un | 348.01 | 1 |  |  | 348.01
(C) Total: | [9 empty] | 348.01
Custo direto total (A) + (B) + (C) + (D) + (E) | [9 empty] | 412.81
BDI: 0,00% | [9 empty] | 0
Preço unitário total | [9 empty] | 412.81
Descrições:
Tabela de preços: TABELA 128 - CUSTOS DE OBRAS CIVIS - NOVEMBRO/2017 - DESONERADA | [9 empty] | Data base: 01/11/2017
Serviço: 072201 - QUADRO DE DISTRIBUIÇÃO DE EMBUTIR EM PVC CB-40E - 100A | [9 empty] | Unidade: Un
Código auxiliar |  |  | (B) Mãos-de-obra | Eq. Salarial |  | Sal/Hora |  | Encargos(%) | Consumo |  |  | Custo Horário
0012 |  |  | ELETRICISTA | 7.09 |  | 13.4 |  | 89.05 | 4 |  |  | 53.6
0008 |  |  | AJUDANTE | 4.34 |  | 8.2 |  | 89.05 | 4 |  |  | 32.8
(B) Total: | [9 empty] | 86.4
Código auxiliar |  |  | (C) Materiais |  |  |  | Unidade | Valor unitário | Consumo |  |  | Valor total
3420 |  |  | QUADRO DE DISTRIBUICAO DE EMBUTIR EM PVC CB-40E - 200A |  |  |  | un | 376.48 | 1 |  |  | 376.48
(C) Total: | [9 empty] | 376.48
Custo direto total (A) + (B) + (C) + (D) + (E) | [9 empty] | 462.88
BDI: 0,00% | [9 empty] | 0
Preço unitário total | [9 empty] | 462.88
Descrições:
Tabela de preços: TABELA 128 - CUSTOS DE OBRAS CIVIS - NOVEMBRO/2017 - DESONERADA | [9 empty] | Data base: 01/11/2017
Serviço: 072205 - QUADRO DE DISTRIBUIÇÃO DE EMBUTIR EM PVC CB-50E - 225A | [9 empty] | Unidade: Un
Código auxiliar |  |  | (B) Mãos-de-obra | Eq. Salarial |  | Sal/Hora |  | Encargos(%) | Consumo |  |  | Custo Horário
0008 |  |  | AJUDANTE | 4.34 |  | 8.2 |  | 89.05 | 5 |  |  | 41
0012 |  |  | ELETRICISTA | 7.09 |  | 13.4 |  | 89.05 | 5 |  |  | 67
(B) Total: | [9 empty] | 108
Código auxiliar |  |  | (C) Materiais |  |  |  | Unidade | Valor unitário | Consumo |  |  | Valor total
3421 |  |  | QUADRO DE DISTRIBUICAO DE EMBUTIR EM PVC CB-50E - 225A |  |  |  | un | 708.2 | 1 |  |  | 708.2
(C) Total: | [9 empty] | 708.2
Custo direto total (A) + (B) + (C) + (D) + (E) | [9 empty] | 816.2
BDI: 0,00% | [9 empty] | 0
Preço unitário total | [9 empty] | 816.2
Descrições:
Tabela de preços: TABELA 128 - CUSTOS DE OBRAS CIVIS - NOVEMBRO/2017 - DESONERADA | [9 empty] | Data base: 01/11/2017
Serviço: 072210 - QUADRO DE DISTRIBUIÇÃO DE EMBUTIR EM PVC SB-12E | [9 empty] | Unidade: Un
Código auxiliar |  |  | (B) Mãos-de-obra | Eq. Salarial |  | Sal/Hora |  | Encargos(%) | Consumo |  |  | Custo Horário
0012 |  |  | ELETRICISTA | 7.09 |  | 13.4 |  | 89.05 | 1 |  |  | 13.4
0008 |  |  | AJUDANTE | 4.34 |  | 8.2 |  | 89.05 | 1 |  |  | 8.2
(B) Total: | [9 empty] | 21.6
Código auxiliar |  |  | (C) Materiais |  |  |  | Unidade | Valor unitário | Consumo |  |  | Valor total
3422 |  |  | QUADRO DE DISTRIBUICAO DE EMBUTIR EM PVC SB-12E |  |  |  | un | 53.14 | 1 |  |  | 53.14
(C) Total: | [9 empty] | 53.14
Custo direto total (A) + (B) + (C) + (D) + (E) | [9 empty] | 74.74
BDI: 0,00% | [9 empty] | 0
Preço unitário total | [9 empty] | 74.74
Descrições:
Tabela de preços: TABELA 128 - CUSTOS DE OBRAS CIVIS - NOVEMBRO/2017 - DESONERADA | [9 empty] | Data base: 01/11/2017
Serviço: 072215 - QUADRO DE DISTRIBUIÇÃO DE EMBUTIR EM PVC SB-18E | [9 empty] | Unidade: Un
Código auxiliar |  |  | (B) Mãos-de-obra | Eq. Salarial |  | Sal/Hora |  | Encargos(%) | Consumo |  |  | Custo Horário
0008 |  |  | AJUDANTE | 4.34 |  | 8.2 |  | 89.05 | 1.5 |  |  | 12.3
0012 |  |  | ELETRICISTA | 7.09 |  | 13.4 |  | 89.05 | 1.5 |  |  | 20.1
(B) Total: | [9 empty] | 32.4
Código auxiliar |  |  | (C) Materiais |  |  |  | Unidade | Valor unitário | Consumo |  |  | Valor total
3423 |  |  | QUADRO DE DISTRIBUICAO DE EMBUTIR EM PVC SB-18E |  |  |  | un | 86.57 | 1 |  |  | 86.57
(C) Total: | [9 empty] | 86.57
Custo direto total (A) + (B) + (C) + (D) + (E) | [9 empty] | 118.97
BDI: 0,00% | [9 empty] | 0
Preço unitário total | [9 empty] | 118.97
Descrições:
Tabela de preços: TABELA 128 - CUSTOS DE OBRAS CIVIS - NOVEMBRO/2017 - DESONERADA | [9 empty] | Data base: 01/11/2017
Serviço: 072220 - QUADRO DE DISTRIBUIÇÃO DE EMBUTIR EM PVC SB-3E | [9 empty] | Unidade: Un
Código auxiliar |  |  | (B) Mãos-de-obra | Eq. Salarial |  | Sal/Hora |  | Encargos(%) | Consumo |  |  | Custo Horário
0012 |  |  | ELETRICISTA | 7.09 |  | 13.4 |  | 89.05 | 1 |  |  | 13.4
0008 |  |  | AJUDANTE | 4.34 |  | 8.2 |  | 89.05 | 1 |  |  | 8.2
(B) Total: | [9 empty] | 21.6
Código auxiliar |  |  | (C) Materiais |  |  |  | Unidade | Valor unitário | Consumo |  |  | Valor total
3424 |  |  | QUADRO DE DISTRIBUICAO DE EMBUTIR EM PVC SB-3E |  |  |  | un | 16.71 | 1 |  |  | 16.71
(C) Total: | [9 empty] | 16.71
Custo direto total (A) + (B) + (C) + (D) + (E) | [9 empty] | 38.31
BDI: 0,00% | [9 empty] | 0
Preço unitário total | [9 empty] | 38.31
Descrições:
Tabela de preços: TABELA 128 - CUSTOS DE OBRAS CIVIS - NOVEMBRO/2017 - DESONERADA | [9 empty] | Data base: 01/11/2017
Serviço: 072221 - QUADRO DE DISTRIBUIÇÃO DE EMBUTIR EM PVC SB-6E | [9 empty] | Unidade: Un
Código auxiliar |  |  | (B) Mãos-de-obra | Eq. Salarial |  | Sal/Hora |  | Encargos(%) | Consumo |  |  | Custo Horário
0008 |  |  | AJUDANTE | 4.34 |  | 8.2 |  | 89.05 | 1 |  |  | 8.2
0012 |  |  | ELETRICISTA | 7.09 |  | 13.4 |  | 89.05 | 1 |  |  | 13.4
(B) Total: | [9 empty] | 21.6
Código auxiliar |  |  | (C) Materiais |  |  |  | Unidade | Valor unitário | Consumo |  |  | Valor total
3425 |  |  | QUADRO DE DISTRIBUICAO DE EMBUTIR EM PVC SB-6E |  |  |  | un | 32.47 | 1 |  |  | 32.47
(C) Total: | [9 empty] | 32.47
Custo direto total (A) + (B) + (C) + (D) + (E) | [9 empty] | 54.07
BDI: 0,00% | [9 empty] | 0
Preço unitário total | [9 empty] | 54.07
Descrições:
Tabela de preços: TABELA 128 - CUSTOS DE OBRAS CIVIS - NOVEMBRO/2017 - DESONERADA | [9 empty] | Data base: 01/11/2017
Serviço: 072226 - RACK FECHADO DE PAREDE COM PORTA EM ACRÍLICO - 12 U´S | [9 empty] | Unidade: un
Código auxiliar |  |  | (B) Mãos-de-obra | Eq. Salarial |  | Sal/Hora |  | Encargos(%) | Consumo |  |  | Custo Horário
0012 |  |  | ELETRICISTA | 7.09 |  | 13.4 |  | 89.05 | 0.1667 |  |  | 2.23
0008 |  |  | AJUDANTE | 4.34 |  | 8.2 |  | 89.05 | 0.1667 |  |  | 1.37
(B) Total: | [9 empty] | 3.6
Código auxiliar |  |  | (C) Materiais |  |  |  | Unidade | Valor unitário | Consumo |  |  | Valor total
3950 |  |  | RACK DE PAREDE FECHADO COM PORTA EM ACRÍLICO - 12 U'S |  |  |  | un | 463.42 | 1 |  |  | 463.42
(C) Total: | [9 empty] | 463.42
Custo direto total (A) + (B) + (C) + (D) + (E) | [9 empty] | 467.02
BDI: 0,00% | [9 empty] | 0
Preço unitário total | [9 empty] | 467.02
Descrições: | CONSIDERADO 10 MINUTOS DE UMA EQUIPE (AJUDANTE+ELETRICISTA)
Tabela de preços: TABELA 128 - CUSTOS DE OBRAS CIVIS - NOVEMBRO/2017 - DESONERADA | [9 empty] | Data base: 01/11/2017
Serviço: 072227 - RACK FECHADO DE PISO COM PORTA EM ACRÍLICO - 24 U´S | [9 empty] | Unidade: un
Código auxiliar |  |  | (B) Mãos-de-obra | Eq. Salarial |  | Sal/Hora |  | Encargos(%) | Consumo |  |  | Custo Horário
0012 |  |  | ELETRICISTA | 7.09 |  | 13.4 |  | 89.05 | 0.0833 |  |  | 1.12
0008 |  |  | AJUDANTE | 4.34 |  | 8.2 |  | 89.05 | 0.0833 |  |  | 0.68
(B) Total: | [9 empty] | 1.8
Código auxiliar |  |  | (C) Materiais |  |  |  | Unidade | Valor unitário | Consumo |  |  | Valor total
3951 |  |  | RACK DE PISO FECHADO COM PORTA EM ACRÍLICO - 24 U'S |  |  |  | un | 1051.35 | 1 |  |  | 1051.35
(C) Total: | [9 empty] | 1051.35
Custo direto total (A) + (B) + (C) + (D) + (E) | [9 empty] | 1053.15
BDI: 0,00% | [9 empty] | 0
Preço unitário total | [9 empty] | 1053.15
Descrições: | CONSIDERADO 5 MINUTOS DE UMA EQUIPE (AJUDANTE+ELETRICISTA)
Tabela de preços: TABELA 128 - CUSTOS DE OBRAS CIVIS - NOVEMBRO/2017 - DESONERADA | [9 empty] | Data base: 01/11/2017
Serviço: 072228 - RACK FECHADO DE PISO COM PORTA EM ACRÍLICO - 36 U´S | [9 empty] | Unidade: un
Código auxiliar |  |  | (B) Mãos-de-obra | Eq. Salarial |  | Sal/Hora |  | Encargos(%) | Consumo |  |  | Custo Horário
0012 |  |  | ELETRICISTA | 7.09 |  | 13.4 |  | 89.05 | 0.0833 |  |  | 1.12
0008 |  |  | AJUDANTE | 4.34 |  | 8.2 |  | 89.05 | 0.0833 |  |  | 0.68
(B) Total: | [9 empty] | 1.8
Código auxiliar |  |  | (C) Materiais |  |  |  | Unidade | Valor unitário | Consumo |  |  | Valor total
3952 |  |  | RACK DE PISO FECHADO COM PORTA EM ACRÍLICO - 36 U'S |  |  |  | un | 1326 | 1 |  |  | 1326
(C) Total: | [9 empty] | 1326
Custo direto total (A) + (B) + (C) + (D) + (E) | [9 empty] | 1327.8
BDI: 0,00% | [9 empty] | 0
Preço unitário total | [9 empty] | 1327.8
Descrições: | CONSIDERADO 5 MINUTOS DE UMA EQUIPE (AJUDANTE+ELETRICISTA)
Tabela de preços: TABELA 128 - CUSTOS DE OBRAS CIVIS - NOVEMBRO/2017 - DESONERADA | [9 empty] | Data base: 01/11/2017
Serviço: 072230 - RACK 1 ELEMENTO | [9 empty] | Unidade: Un
Código auxiliar |  |  | (B) Mãos-de-obra | Eq. Salarial |  | Sal/Hora |  | Encargos(%) | Consumo |  |  | Custo Horário
0012 |  |  | ELETRICISTA | 7.09 |  | 13.4 |  | 89.05 | 0.5 |  |  | 6.7
0008 |  |  | AJUDANTE | 4.34 |  | 8.2 |  | 89.05 | 0.5 |  |  | 4.1
(B) Total: | [9 empty] | 10.8
Código auxiliar |  |  | (C) Materiais |  |  |  | Unidade | Valor unitário | Consumo |  |  | Valor total
3426 |  |  | RACK 1 ELEMENTO (PESADO ) |  |  |  | un | 11.05 | 1 |  |  | 11.05
(C) Total: | [9 empty] | 11.05
Custo direto total (A) + (B) + (C) + (D) + (E) | [9 empty] | 21.85
BDI: 0,00% | [9 empty] | 0
Preço unitário total | [9 empty] | 21.85
Descrições:
Tabela de preços: TABELA 128 - CUSTOS DE OBRAS CIVIS - NOVEMBRO/2017 - DESONERADA | [9 empty] | Data base: 01/11/2017
Serviço: 072231 - RACK 2 ELEMENTOS | [9 empty] | Unidade: Un
Código auxiliar |  |  | (B) Mãos-de-obra | Eq. Salarial |  | Sal/Hora |  | Encargos(%) | Consumo |  |  | Custo Horário
0008 |  |  | AJUDANTE | 4.34 |  | 8.2 |  | 89.05 | 1 |  |  | 8.2
0012 |  |  | ELETRICISTA | 7.09 |  | 13.4 |  | 89.05 | 1 |  |  | 13.4
(B) Total: | [9 empty] | 21.6
Código auxiliar |  |  | (C) Materiais |  |  |  | Unidade | Valor unitário | Consumo |  |  | Valor total
3427 |  |  | RACK 2 ELEMENTOS (PESADO) |  |  |  | un | 17.5 | 1 |  |  | 17.5
(C) Total: | [9 empty] | 17.5
Custo direto total (A) + (B) + (C) + (D) + (E) | [9 empty] | 39.1
BDI: 0,00% | [9 empty] | 0
Preço unitário total | [9 empty] | 39.1
Descrições:
Tabela de preços: TABELA 128 - CUSTOS DE OBRAS CIVIS - NOVEMBRO/2017 - DESONERADA | [9 empty] | Data base: 01/11/2017
Serviço: 072232 - RACK 3 ELEMENTOS | [9 empty] | Unidade: Un
Código auxiliar |  |  | (B) Mãos-de-obra | Eq. Salarial |  | Sal/Hora |  | Encargos(%) | Consumo |  |  | Custo Horário
0012 |  |  | ELETRICISTA | 7.09 |  | 13.4 |  | 89.05 | 1.5 |  |  | 20.1
0008 |  |  | AJUDANTE | 4.34 |  | 8.2 |  | 89.05 | 1.5 |  |  | 12.3
(B) Total: | [9 empty] | 32.4
Código auxiliar |  |  | (C) Materiais |  |  |  | Unidade | Valor unitário | Consumo |  |  | Valor total
3428 |  |  | RACK 3 ELEMENTOS (PESADO) |  |  |  | un | 24.17 | 1 |  |  | 24.17
(C) Total: | [9 empty] | 24.17
Custo direto total (A) + (B) + (C) + (D) + (E) | [9 empty] | 56.57
BDI: 0,00% | [9 empty] | 0
Preço unitário total | [9 empty] | 56.57
Descrições:
Tabela de preços: TABELA 128 - CUSTOS DE OBRAS CIVIS - NOVEMBRO/2017 - DESONERADA | [9 empty] | Data base: 01/11/2017
Serviço: 072233 - RACK 4 ELEMENTOS | [9 empty] | Unidade: Un
Código auxiliar |  |  | (B) Mãos-de-obra | Eq. Salarial |  | Sal/Hora |  | Encargos(%) | Consumo |  |  | Custo Horário
0008 |  |  | AJUDANTE | 4.34 |  | 8.2 |  | 89.05 | 2 |  |  | 16.4
0012 |  |  | ELETRICISTA | 7.09 |  | 13.4 |  | 89.05 | 2 |  |  | 26.8
(B) Total: | [9 empty] | 43.2
Código auxiliar |  |  | (C) Materiais |  |  |  | Unidade | Valor unitário | Consumo |  |  | Valor total
3429 |  |  | RACK 4 ELEMENTOS (PESADO) |  |  |  | un | 44.32 | 1 |  |  | 44.32
(C) Total: | [9 empty] | 44.32
Custo direto total (A) + (B) + (C) + (D) + (E) | [9 empty] | 87.52
BDI: 0,00% | [9 empty] | 0
Preço unitário total | [9 empty] | 87.52
Descrições:
Tabela de preços: TABELA 128 - CUSTOS DE OBRAS CIVIS - NOVEMBRO/2017 - DESONERADA | [9 empty] | Data base: 01/11/2017
Serviço: 072235 - REATOR AFP USO EXTERNO V.METALICO 70 W | [9 empty] | Unidade: Un
Código auxiliar |  |  | (B) Mãos-de-obra | Eq. Salarial |  | Sal/Hora |  | Encargos(%) | Consumo |  |  | Custo Horário
0012 |  |  | ELETRICISTA | 7.09 |  | 13.4 |  | 89.05 | 0.1758 |  |  | 2.36
0008 |  |  | AJUDANTE | 4.34 |  | 8.2 |  | 89.05 | 0.1758 |  |  | 1.44
(B) Total: | [9 empty] | 3.8
Código auxiliar |  |  | (C) Materiais |  |  |  | Unidade | Valor unitário | Consumo |  |  | Valor total
3859 |  |  | REATOR AFP USO EXTERNO V.METALICO 70 W |  |  |  | un | 48.2 | 1 |  |  | 48.2
(C) Total: | [9 empty] | 48.2
Custo direto total (A) + (B) + (C) + (D) + (E) | [9 empty] | 52
BDI: 0,00% | [9 empty] | 0
Preço unitário total | [9 empty] | 52
Descrições:
Tabela de preços: TABELA 128 - CUSTOS DE OBRAS CIVIS - NOVEMBRO/2017 - DESONERADA | [9 empty] | Data base: 01/11/2017
Serviço: 072236 - REATOR AFP USO EXTERNO V.METALICO 150 W | [9 empty] | Unidade: Un
Código auxiliar |  |  | (B) Mãos-de-obra | Eq. Salarial |  | Sal/Hora |  | Encargos(%) | Consumo |  |  | Custo Horário
0008 |  |  | AJUDANTE | 4.34 |  | 8.2 |  | 89.05 | 0.1758 |  |  | 1.44
0012 |  |  | ELETRICISTA | 7.09 |  | 13.4 |  | 89.05 | 0.1758 |  |  | 2.36
(B) Total: | [9 empty] | 3.8
Código auxiliar |  |  | (C) Materiais |  |  |  | Unidade | Valor unitário | Consumo |  |  | Valor total
3860 |  |  | REATOR AFP USO EXTERNO V.METALICO 150 W |  |  |  | un | 65.53 | 1 |  |  | 65.53
(C) Total: | [9 empty] | 65.53
Custo direto total (A) + (B) + (C) + (D) + (E) | [9 empty] | 69.33
BDI: 0,00% | [9 empty] | 0
Preço unitário total | [9 empty] | 69.33
Descrições:
Tabela de preços: TABELA 128 - CUSTOS DE OBRAS CIVIS - NOVEMBRO/2017 - DESONERADA | [9 empty] | Data base: 01/11/2017
Serviço: 072237 - REATOR AFP USO EXTERNO V.METALICO 250 W | [9 empty] | Unidade: Un
Código auxiliar |  |  | (B) Mãos-de-obra | Eq. Salarial |  | Sal/Hora |  | Encargos(%) | Consumo |  |  | Custo Horário
0012 |  |  | ELETRICISTA | 7.09 |  | 13.4 |  | 89.05 | 0.1758 |  |  | 2.36
0008 |  |  | AJUDANTE | 4.34 |  | 8.2 |  | 89.05 | 0.1758 |  |  | 1.44
(B) Total: | [9 empty] | 3.8
Código auxiliar |  |  | (C) Materiais |  |  |  | Unidade | Valor unitário | Consumo |  |  | Valor total
3861 |  |  | REATOR AFP USO EXTERNO V.METALICO 250 W |  |  |  | un | 74.95 | 1 |  |  | 74.95
(C) Total: | [9 empty] | 74.95
Custo direto total (A) + (B) + (C) + (D) + (E) | [9 empty] | 78.75
BDI: 0,00% | [9 empty] | 0
Preço unitário total | [9 empty] | 78.75
Descrições:
Tabela de preços: TABELA 128 - CUSTOS DE OBRAS CIVIS - NOVEMBRO/2017 - DESONERADA | [9 empty] | Data base: 01/11/2017
Serviço: 072238 - REATOR AFP USO EXTERNO V.METALICO 400 W | [9 empty] | Unidade: Un
Código auxiliar |  |  | (B) Mãos-de-obra | Eq. Salarial |  | Sal/Hora |  | Encargos(%) | Consumo |  |  | Custo Horário
0008 |  |  | AJUDANTE | 4.34 |  | 8.2 |  | 89.05 | 0.1758 |  |  | 1.44
0012 |  |  | ELETRICISTA | 7.09 |  | 13.4 |  | 89.05 | 0.1758 |  |  | 2.36
(B) Total: | [9 empty] | 3.8
Código auxiliar |  |  | (C) Materiais |  |  |  | Unidade | Valor unitário | Consumo |  |  | Valor total
3862 |  |  | REATOR AFP USO EXTERNO V.METALICO 400 W |  |  |  | un | 80.92 | 1 |  |  | 80.92
(C) Total: | [9 empty] | 80.92
Custo direto total (A) + (B) + (C) + (D) + (E) | [9 empty] | 84.72
BDI: 0,00% | [9 empty] | 0
Preço unitário total | [9 empty] | 84.72
Descrições:
Tabela de preços: TABELA 128 - CUSTOS DE OBRAS CIVIS - NOVEMBRO/2017 - DESONERADA | [9 empty] | Data base: 01/11/2017
Serviço: 072239 - REATOR AFP USO EXTERNO V.METÁLICO 1000 W. | [9 empty] | Unidade: Un
Código auxiliar |  |  | (B) Mãos-de-obra | Eq. Salarial |  | Sal/Hora |  | Encargos(%) | Consumo |  |  | Custo Horário
0012 |  |  | ELETRICISTA | 7.09 |  | 13.4 |  | 89.05 | 0.1758 |  |  | 2.36
0008 |  |  | AJUDANTE | 4.34 |  | 8.2 |  | 89.05 | 0.1758 |  |  | 1.44
(B) Total: | [9 empty] | 3.8
Código auxiliar |  |  | (C) Materiais |  |  |  | Unidade | Valor unitário | Consumo |  |  | Valor total
3863 |  |  | REATOR AFP USO EXTERNO V.METALICO 1000 W |  |  |  | un | 245.16 | 1 |  |  | 245.16
(C) Total: | [9 empty] | 245.16
Custo direto total (A) + (B) + (C) + (D) + (E) | [9 empty] | 248.96
BDI: 0,00% | [9 empty] | 0
Preço unitário total | [9 empty] | 248.96
Descrições:
Tabela de preços: TABELA 128 - CUSTOS DE OBRAS CIVIS - NOVEMBRO/2017 - DESONERADA | [9 empty] | Data base: 01/11/2017
Serviço: 072240 - REATOR AFP USO EXTERNO V.METALICO 2000 W | [9 empty] | Unidade: Un
Código auxiliar |  |  | (B) Mãos-de-obra | Eq. Salarial |  | Sal/Hora |  | Encargos(%) | Consumo |  |  | Custo Horário
0008 |  |  | AJUDANTE | 4.34 |  | 8.2 |  | 89.05 | 0.1758 |  |  | 1.44
0012 |  |  | ELETRICISTA | 7.09 |  | 13.4 |  | 89.05 | 0.1758 |  |  | 2.36
(B) Total: | [9 empty] | 3.8
Código auxiliar |  |  | (C) Materiais |  |  |  | Unidade | Valor unitário | Consumo |  |  | Valor total
3597 |  |  | REATOR AFP USO EXTERNO V.METALICO 2000 W |  |  |  | un | 350.54 | 1 |  |  | 350.54
(C) Total: | [9 empty] | 350.54
Custo direto total (A) + (B) + (C) + (D) + (E) | [9 empty] | 354.34
BDI: 0,00% | [9 empty] | 0
Preço unitário total | [9 empty] | 354.34
Descrições:
Tabela de preços: TABELA 128 - CUSTOS DE OBRAS CIVIS - NOVEMBRO/2017 - DESONERADA | [9 empty] | Data base: 01/11/2017
Serviço: 072241 - REATOR INTERNO V. MERCÚRIO AFP 1 X 125 W | [9 empty] | Unidade: Un
Código auxiliar |  |  | (B) Mãos-de-obra | Eq. Salarial |  | Sal/Hora |  | Encargos(%) | Consumo |  |  | Custo Horário
0012 |  |  | ELETRICISTA | 7.09 |  | 13.4 |  | 89.05 | 0.1758 |  |  | 2.36
0008 |  |  | AJUDANTE | 4.34 |  | 8.2 |  | 89.05 | 0.1758 |  |  | 1.44
(B) Total: | [9 empty] | 3.8
Código auxiliar |  |  | (C) Materiais |  |  |  | Unidade | Valor unitário | Consumo |  |  | Valor total
3917 |  |  | REATOR INTERNO V. MERCÚRIO AFP 1 X 125 W |  |  |  | un | 32.86 | 1 |  |  | 32.86
(C) Total: | [9 empty] | 32.86
Custo direto total (A) + (B) + (C) + (D) + (E) | [9 empty] | 36.66
BDI: 0,00% | [9 empty] | 0
Preço unitário total | [9 empty] | 36.66
Descrições:
Tabela de preços: TABELA 128 - CUSTOS DE OBRAS CIVIS - NOVEMBRO/2017 - DESONERADA | [9 empty] | Data base: 01/11/2017
Serviço: 072242 - REATOR INTERNO V. MERCÚRIO AFP 1 X 250 W | [9 empty] | Unidade: Un
Código auxiliar |  |  | (B) Mãos-de-obra | Eq. Salarial |  | Sal/Hora |  | Encargos(%) | Consumo |  |  | Custo Horário
0008 |  |  | AJUDANTE | 4.34 |  | 8.2 |  | 89.05 | 0.1758 |  |  | 1.44
0012 |  |  | ELETRICISTA | 7.09 |  | 13.4 |  | 89.05 | 0.1758 |  |  | 2.36
(B) Total: | [9 empty] | 3.8
Código auxiliar |  |  | (C) Materiais |  |  |  | Unidade | Valor unitário | Consumo |  |  | Valor total
3918 |  |  | REATOR INTERNO V. MERCÚRIO AFP 1 X 250 W |  |  |  | un | 73.89 | 1 |  |  | 73.89
(C) Total: | [9 empty] | 73.89
Custo direto total (A) + (B) + (C) + (D) + (E) | [9 empty] | 77.69
BDI: 0,00% | [9 empty] | 0
Preço unitário total | [9 empty] | 77.69
Descrições:
Tabela de preços: TABELA 128 - CUSTOS DE OBRAS CIVIS - NOVEMBRO/2017 - DESONERADA | [9 empty] | Data base: 01/11/2017
Serviço: 072243 - REATOR INTERNO V. MERCÚRIO AFP 1 X 400 W | [9 empty] | Unidade: Un
Código auxiliar |  |  | (B) Mãos-de-obra | Eq. Salarial |  | Sal/Hora |  | Encargos(%) | Consumo |  |  | Custo Horário
0012 |  |  | ELETRICISTA | 7.09 |  | 13.4 |  | 89.05 | 0.1758 |  |  | 2.36
0008 |  |  | AJUDANTE | 4.34 |  | 8.2 |  | 89.05 | 0.1758 |  |  | 1.44
(B) Total: | [9 empty] | 3.8
Código auxiliar |  |  | (C) Materiais |  |  |  | Unidade | Valor unitário | Consumo |  |  | Valor total
3919 |  |  | REATOR INTERNO V. MERCÚRIO AFP 1 X 400 W |  |  |  | un | 81.87 | 1 |  |  | 81.87
(C) Total: | [9 empty] | 81.87
Custo direto total (A) + (B) + (C) + (D) + (E) | [9 empty] | 85.67
BDI: 0,00% | [9 empty] | 0
Preço unitário total | [9 empty] | 85.67
Descrições:
Tabela de preços: TABELA 128 - CUSTOS DE OBRAS CIVIS - NOVEMBRO/2017 - DESONERADA | [9 empty] | Data base: 01/11/2017
Serviço: 072244 - REATOR EXTERNO V. MERCÚRIO AFP 1 X 125 W | [9 empty] | Unidade: Un
Código auxiliar |  |  | (B) Mãos-de-obra | Eq. Salarial |  | Sal/Hora |  | Encargos(%) | Consumo |  |  | Custo Horário
0008 |  |  | AJUDANTE | 4.34 |  | 8.2 |  | 89.05 | 0.1758 |  |  | 1.44
0012 |  |  | ELETRICISTA | 7.09 |  | 13.4 |  | 89.05 | 0.1758 |  |  | 2.36
(B) Total: | [9 empty] | 3.8
Código auxiliar |  |  | (C) Materiais |  |  |  | Unidade | Valor unitário | Consumo |  |  | Valor total
3594 |  |  | REATOR EXTERNO V. MERCÚRIO AFP 1 X 125 W |  |  |  | un | 30.35 | 1 |  |  | 30.35
(C) Total: | [9 empty] | 30.35
Custo direto total (A) + (B) + (C) + (D) + (E) | [9 empty] | 34.15
BDI: 0,00% | [9 empty] | 0
Preço unitário total | [9 empty] | 34.15
Descrições:
Tabela de preços: TABELA 128 - CUSTOS DE OBRAS CIVIS - NOVEMBRO/2017 - DESONERADA | [9 empty] | Data base: 01/11/2017
Serviço: 072245 - REATOR EXTERNO V. MERCÚRIO AFP 1 X 250 W | [9 empty] | Unidade: Un
Código auxiliar |  |  | (B) Mãos-de-obra | Eq. Salarial |  | Sal/Hora |  | Encargos(%) | Consumo |  |  | Custo Horário
0012 |  |  | ELETRICISTA | 7.09 |  | 13.4 |  | 89.05 | 0.1758 |  |  | 2.36
0008 |  |  | AJUDANTE | 4.34 |  | 8.2 |  | 89.05 | 0.1758 |  |  | 1.44
(B) Total: | [9 empty] | 3.8
Código auxiliar |  |  | (C) Materiais |  |  |  | Unidade | Valor unitário | Consumo |  |  | Valor total
3595 |  |  | REATOR EXTERNO V. MERCÚRIO AFP 1 X 250 W |  |  |  | un | 60.34 | 1 |  |  | 60.34
(C) Total: | [9 empty] | 60.34
Custo direto total (A) + (B) + (C) + (D) + (E) | [9 empty] | 64.14
BDI: 0,00% | [9 empty] | 0
Preço unitário total | [9 empty] | 64.14
Descrições:
Tabela de preços: TABELA 128 - CUSTOS DE OBRAS CIVIS - NOVEMBRO/2017 - DESONERADA | [9 empty] | Data base: 01/11/2017
Serviço: 072250 - REATOR EXTERNO V. MERCÚRIO AFP 1 X 400 W | [9 empty] | Unidade: Un
Código auxiliar |  |  | (B) Mãos-de-obra | Eq. Salarial |  | Sal/Hora |  | Encargos(%) | Consumo |  |  | Custo Horário
0008 |  |  | AJUDANTE | 4.34 |  | 8.2 |  | 89.05 | 0.1758 |  |  | 1.44
0012 |  |  | ELETRICISTA | 7.09 |  | 13.4 |  | 89.05 | 0.1758 |  |  | 2.36
(B) Total: | [9 empty] | 3.8
Código auxiliar |  |  | (C) Materiais |  |  |  | Unidade | Valor unitário | Consumo |  |  | Valor total
3596 |  |  | REATOR EXTERNO V. MERCÚRIO AFP 1 X 400 W |  |  |  | un | 62.19 | 1 |  |  | 62.19
(C) Total: | [9 empty] | 62.19
Custo direto total (A) + (B) + (C) + (D) + (E) | [9 empty] | 65.99
BDI: 0,00% | [9 empty] | 0
Preço unitário total | [9 empty] | 65.99
Descrições:
Tabela de preços: TABELA 128 - CUSTOS DE OBRAS CIVIS - NOVEMBRO/2017 - DESONERADA | [9 empty] | Data base: 01/11/2017
Serviço: 072251 - REATOR ELETRÔNICO AFP 2 X 14W | [9 empty] | Unidade: un
Código auxiliar |  |  | (B) Mãos-de-obra | Eq. Salarial |  | Sal/Hora |  | Encargos(%) | Consumo |  |  | Custo Horário
0012 |  |  | ELETRICISTA | 7.09 |  | 13.4 |  | 89.05 | 0.1758 |  |  | 2.36
0008 |  |  | AJUDANTE | 4.34 |  | 8.2 |  | 89.05 | 0.1758 |  |  | 1.44
(B) Total: | [9 empty] | 3.8
Código auxiliar |  |  | (C) Materiais |  |  |  | Unidade | Valor unitário | Consumo |  |  | Valor total
3988 |  |  | REATOR ELETRÔNICO AFP 2 X 14W |  |  |  | un | 39.07 | 1 |  |  | 39.07
(C) Total: | [9 empty] | 39.07
Custo direto total (A) + (B) + (C) + (D) + (E) | [9 empty] | 42.87
BDI: 0,00% | [9 empty] | 0
Preço unitário total | [9 empty] | 42.87
Descrições:
Tabela de preços: TABELA 128 - CUSTOS DE OBRAS CIVIS - NOVEMBRO/2017 - DESONERADA | [9 empty] | Data base: 01/11/2017
Serviço: 072252 - REATOR ELETRÔNICO AFP 2 X 28W | [9 empty] | Unidade: un
Código auxiliar |  |  | (B) Mãos-de-obra | Eq. Salarial |  | Sal/Hora |  | Encargos(%) | Consumo |  |  | Custo Horário
0008 |  |  | AJUDANTE | 4.34 |  | 8.2 |  | 89.05 | 0.1758 |  |  | 1.44
0012 |  |  | ELETRICISTA | 7.09 |  | 13.4 |  | 89.05 | 0.1758 |  |  | 2.36
(B) Total: | [9 empty] | 3.8
Código auxiliar |  |  | (C) Materiais |  |  |  | Unidade | Valor unitário | Consumo |  |  | Valor total
3989 |  |  | REATOR ELETRÔNICO AFP 2 X 28W |  |  |  | un | 40.69 | 1 |  |  | 40.69
(C) Total: | [9 empty] | 40.69
Custo direto total (A) + (B) + (C) + (D) + (E) | [9 empty] | 44.49
BDI: 0,00% | [9 empty] | 0
Preço unitário total | [9 empty] | 44.49
Descrições:
Tabela de preços: TABELA 128 - CUSTOS DE OBRAS CIVIS - NOVEMBRO/2017 - DESONERADA | [9 empty] | Data base: 01/11/2017
Serviço: 072267 - REDUÇÃO A ESQUERDA P/ELETROCALHA 50 X 50 MM | [9 empty] | Unidade: Un
Código auxiliar |  |  | (B) Mãos-de-obra | Eq. Salarial |  | Sal/Hora |  | Encargos(%) | Consumo |  |  | Custo Horário
0012 |  |  | ELETRICISTA | 7.09 |  | 13.4 |  | 89.05 | 0.16 |  |  | 2.14
0008 |  |  | AJUDANTE | 4.34 |  | 8.2 |  | 89.05 | 0.16 |  |  | 1.31
(B) Total: | [9 empty] | 3.45
Código auxiliar |  |  | (C) Materiais |  |  |  | Unidade | Valor unitário | Consumo |  |  | Valor total
3789 |  |  | REDUÇÃO A ESQUERDA PARA ELETROCALHA 50 X 50 MM |  |  |  | un | 19.03 | 1 |  |  | 19.03
(C) Total: | [9 empty] | 19.03
Custo direto total (A) + (B) + (C) + (D) + (E) | [9 empty] | 22.48
BDI: 0,00% | [9 empty] | 0
Preço unitário total | [9 empty] | 22.48
Descrições:
Tabela de preços: TABELA 128 - CUSTOS DE OBRAS CIVIS - NOVEMBRO/2017 - DESONERADA | [9 empty] | Data base: 01/11/2017
Serviço: 072268 - REDUÇÃO A DIREITA P/ELETROCALHA 50 X 50 MM | [9 empty] | Unidade: Un
Código auxiliar |  |  | (B) Mãos-de-obra | Eq. Salarial |  | Sal/Hora |  | Encargos(%) | Consumo |  |  | Custo Horário
0008 |  |  | AJUDANTE | 4.34 |  | 8.2 |  | 89.05 | 0.16 |  |  | 1.31
0012 |  |  | ELETRICISTA | 7.09 |  | 13.4 |  | 89.05 | 0.16 |  |  | 2.14
(B) Total: | [9 empty] | 3.45
Código auxiliar |  |  | (C) Materiais |  |  |  | Unidade | Valor unitário | Consumo |  |  | Valor total
3790 |  |  | REDUÇÃO A DIREITA PARA ELETROCALHA 50 X 50 MM |  |  |  | un | 18.26 | 1 |  |  | 18.26
(C) Total: | [9 empty] | 18.26
Custo direto total (A) + (B) + (C) + (D) + (E) | [9 empty] | 21.71
BDI: 0,00% | [9 empty] | 0
Preço unitário total | [9 empty] | 21.71
Descrições:
Tabela de preços: TABELA 128 - CUSTOS DE OBRAS CIVIS - NOVEMBRO/2017 - DESONERADA | [9 empty] | Data base: 01/11/2017
Serviço: 072269 - REDUÇÃO CONCENTRICA P/ELETROCALHA 50X50 MM | [9 empty] | Unidade: Un
Código auxiliar |  |  | (B) Mãos-de-obra | Eq. Salarial |  | Sal/Hora |  | Encargos(%) | Consumo |  |  | Custo Horário
0012 |  |  | ELETRICISTA | 7.09 |  | 13.4 |  | 89.05 | 0.16 |  |  | 2.14
0008 |  |  | AJUDANTE | 4.34 |  | 8.2 |  | 89.05 | 0.16 |  |  | 1.31
(B) Total: | [9 empty] | 3.45
Código auxiliar |  |  | (C) Materiais |  |  |  | Unidade | Valor unitário | Consumo |  |  | Valor total
3791 |  |  | REDUÇÃO CONCENTRICA P/ELETROCALHA 50 X 50 MM |  |  |  | un | 10.09 | 1 |  |  | 10.09
(C) Total: | [9 empty] | 10.09
Custo direto total (A) + (B) + (C) + (D) + (E) | [9 empty] | 13.54
BDI: 0,00% | [9 empty] | 0
Preço unitário total | [9 empty] | 13.54
Descrições:
Tabela de preços: TABELA 128 - CUSTOS DE OBRAS CIVIS - NOVEMBRO/2017 - DESONERADA | [9 empty] | Data base: 01/11/2017
Serviço: 072291 - REGUA COM 8 TOMADAS | [9 empty] | Unidade: Un
Código auxiliar |  |  | (B) Mãos-de-obra | Eq. Salarial |  | Sal/Hora |  | Encargos(%) | Consumo |  |  | Custo Horário
0008 |  |  | AJUDANTE | 4.34 |  | 8.2 |  | 89.05 | 0.1 |  |  | 0.82
0012 |  |  | ELETRICISTA | 7.09 |  | 13.4 |  | 89.05 | 0.1 |  |  | 1.34
(B) Total: | [9 empty] | 2.16
Código auxiliar |  |  | (C) Materiais |  |  |  | Unidade | Valor unitário | Consumo |  |  | Valor total
3912 |  |  | REGUA COM 8 TOMADAS |  |  |  | un | 43.81 | 1 |  |  | 43.81
(C) Total: | [9 empty] | 43.81
Custo direto total (A) + (B) + (C) + (D) + (E) | [9 empty] | 45.97
BDI: 0,00% | [9 empty] | 0
Preço unitário total | [9 empty] | 45.97
Descrições:
Tabela de preços: TABELA 128 - CUSTOS DE OBRAS CIVIS - NOVEMBRO/2017 - DESONERADA | [9 empty] | Data base: 01/11/2017
Serviço: 072300 - RELE BIMETALICO REGULAGEM 0,63 - 1,00A | [9 empty] | Unidade: Un
Código auxiliar |  |  | (B) Mãos-de-obra | Eq. Salarial |  | Sal/Hora |  | Encargos(%) | Consumo |  |  | Custo Horário
0012 |  |  | ELETRICISTA | 7.09 |  | 13.4 |  | 89.05 | 0.3 |  |  | 4.02
0008 |  |  | AJUDANTE | 4.34 |  | 8.2 |  | 89.05 | 0.3 |  |  | 2.46
(B) Total: | [9 empty] | 6.48
Código auxiliar |  |  | (C) Materiais |  |  |  | Unidade | Valor unitário | Consumo |  |  | Valor total
3430 |  |  | RELE BIMETALICO REGULAGEM 0,63 - 1,00A |  |  |  | un | 52.24 | 1 |  |  | 52.24
(C) Total: | [9 empty] | 52.24
Custo direto total (A) + (B) + (C) + (D) + (E) | [9 empty] | 58.72
BDI: 0,00% | [9 empty] | 0
Preço unitário total | [9 empty] | 58.72
Descrições:
Tabela de preços: TABELA 128 - CUSTOS DE OBRAS CIVIS - NOVEMBRO/2017 - DESONERADA | [9 empty] | Data base: 01/11/2017
Serviço: 072301 - RELE BIMETALICO REGULAGEM 1,0 - 1,60A | [9 empty] | Unidade: Un
Código auxiliar |  |  | (B) Mãos-de-obra | Eq. Salarial |  | Sal/Hora |  | Encargos(%) | Consumo |  |  | Custo Horário
0008 |  |  | AJUDANTE | 4.34 |  | 8.2 |  | 89.05 | 0.3 |  |  | 2.46
0012 |  |  | ELETRICISTA | 7.09 |  | 13.4 |  | 89.05 | 0.3 |  |  | 4.02
(B) Total: | [9 empty] | 6.48
Código auxiliar |  |  | (C) Materiais |  |  |  | Unidade | Valor unitário | Consumo |  |  | Valor total
3431 |  |  | RELE BIMETALICO REGULAGEM 1,0 - 1,60A |  |  |  | un | 57.79 | 1 |  |  | 57.79
(C) Total: | [9 empty] | 57.79
Custo direto total (A) + (B) + (C) + (D) + (E) | [9 empty] | 64.27
BDI: 0,00% | [9 empty] | 0
Preço unitário total | [9 empty] | 64.27
Descrições:
Tabela de preços: TABELA 128 - CUSTOS DE OBRAS CIVIS - NOVEMBRO/2017 - DESONERADA | [9 empty] | Data base: 01/11/2017
Serviço: 072302 - RELE BIMETALICO REGULAGEM 1,6 - 2,5A | [9 empty] | Unidade: Un
Código auxiliar |  |  | (B) Mãos-de-obra | Eq. Salarial |  | Sal/Hora |  | Encargos(%) | Consumo |  |  | Custo Horário
0012 |  |  | ELETRICISTA | 7.09 |  | 13.4 |  | 89.05 | 0.3 |  |  | 4.02
0008 |  |  | AJUDANTE | 4.34 |  | 8.2 |  | 89.05 | 0.3 |  |  | 2.46
(B) Total: | [9 empty] | 6.48
Código auxiliar |  |  | (C) Materiais |  |  |  | Unidade | Valor unitário | Consumo |  |  | Valor total
3432 |  |  | RELE BIMETALICO REGULAGEM 1,6 - 2,5A |  |  |  | un | 70.52 | 1 |  |  | 70.52
(C) Total: | [9 empty] | 70.52
Custo direto total (A) + (B) + (C) + (D) + (E) | [9 empty] | 77
BDI: 0,00% | [9 empty] | 0
Preço unitário total | [9 empty] | 77
Descrições:
Tabela de preços: TABELA 128 - CUSTOS DE OBRAS CIVIS - NOVEMBRO/2017 - DESONERADA | [9 empty] | Data base: 01/11/2017
Serviço: 072303 - RELE BIMETALICO REGULAGEM 10 - 16A | [9 empty] | Unidade: Un
Código auxiliar |  |  | (B) Mãos-de-obra | Eq. Salarial |  | Sal/Hora |  | Encargos(%) | Consumo |  |  | Custo Horário
0008 |  |  | AJUDANTE | 4.34 |  | 8.2 |  | 89.05 | 0.35 |  |  | 2.87
0012 |  |  | ELETRICISTA | 7.09 |  | 13.4 |  | 89.05 | 0.35 |  |  | 4.69
(B) Total: | [9 empty] | 7.56
Código auxiliar |  |  | (C) Materiais |  |  |  | Unidade | Valor unitário | Consumo |  |  | Valor total
3433 |  |  | RELE BIMETALICO REGULAGEM 10 - 16A |  |  |  | un | 77.81 | 1 |  |  | 77.81
(C) Total: | [9 empty] | 77.81
Custo direto total (A) + (B) + (C) + (D) + (E) | [9 empty] | 85.37
BDI: 0,00% | [9 empty] | 0
Preço unitário total | [9 empty] | 85.37
Descrições:
Tabela de preços: TABELA 128 - CUSTOS DE OBRAS CIVIS - NOVEMBRO/2017 - DESONERADA | [9 empty] | Data base: 01/11/2017
Serviço: 072304 - RELE BIMETALICO REGULAGEM 16 - 25A | [9 empty] | Unidade: Un
Código auxiliar |  |  | (B) Mãos-de-obra | Eq. Salarial |  | Sal/Hora |  | Encargos(%) | Consumo |  |  | Custo Horário
0012 |  |  | ELETRICISTA | 7.09 |  | 13.4 |  | 89.05 | 0.35 |  |  | 4.69
0008 |  |  | AJUDANTE | 4.34 |  | 8.2 |  | 89.05 | 0.35 |  |  | 2.87
(B) Total: | [9 empty] | 7.56
Código auxiliar |  |  | (C) Materiais |  |  |  | Unidade | Valor unitário | Consumo |  |  | Valor total
3434 |  |  | RELE BIMETALICO REGULAGEM 16 - 25A |  |  |  | un | 77.54 | 1 |  |  | 77.54
(C) Total: | [9 empty] | 77.54
Custo direto total (A) + (B) + (C) + (D) + (E) | [9 empty] | 85.1
BDI: 0,00% | [9 empty] | 0
Preço unitário total | [9 empty] | 85.1
Descrições:
Tabela de preços: TABELA 128 - CUSTOS DE OBRAS CIVIS - NOVEMBRO/2017 - DESONERADA | [9 empty] | Data base: 01/11/2017
Serviço: 072305 - RELE BIMETALICO REGULAGEM 2,5 - 4A | [9 empty] | Unidade: Un
Código auxiliar |  |  | (B) Mãos-de-obra | Eq. Salarial |  | Sal/Hora |  | Encargos(%) | Consumo |  |  | Custo Horário
0008 |  |  | AJUDANTE | 4.34 |  | 8.2 |  | 89.05 | 0.3 |  |  | 2.46
0012 |  |  | ELETRICISTA | 7.09 |  | 13.4 |  | 89.05 | 0.3 |  |  | 4.02
(B) Total: | [9 empty] | 6.48
Código auxiliar |  |  | (C) Materiais |  |  |  | Unidade | Valor unitário | Consumo |  |  | Valor total
3435 |  |  | RELE BIMETALICO REGULAGEM 2,5 - 4A |  |  |  | un | 56.83 | 1 |  |  | 56.83
(C) Total: | [9 empty] | 56.83
Custo direto total (A) + (B) + (C) + (D) + (E) | [9 empty] | 63.31
BDI: 0,00% | [9 empty] | 0
Preço unitário total | [9 empty] | 63.31
Descrições:
Tabela de preços: TABELA 128 - CUSTOS DE OBRAS CIVIS - NOVEMBRO/2017 - DESONERADA | [9 empty] | Data base: 01/11/2017
Serviço: 072306 - RELE BIMETALICO REGULAGEM 20 - 32A | [9 empty] | Unidade: Un
Código auxiliar |  |  | (B) Mãos-de-obra | Eq. Salarial |  | Sal/Hora |  | Encargos(%) | Consumo |  |  | Custo Horário
0012 |  |  | ELETRICISTA | 7.09 |  | 13.4 |  | 89.05 | 0.35 |  |  | 4.69
0008 |  |  | AJUDANTE | 4.34 |  | 8.2 |  | 89.05 | 0.35 |  |  | 2.87
(B) Total: | [9 empty] | 7.56
Código auxiliar |  |  | (C) Materiais |  |  |  | Unidade | Valor unitário | Consumo |  |  | Valor total
3436 |  |  | RELE BIMETALICO REGULAGEM 20 - 32A |  |  |  | un | 175.11 | 1 |  |  | 175.11
(C) Total: | [9 empty] | 175.11
Custo direto total (A) + (B) + (C) + (D) + (E) | [9 empty] | 182.67
BDI: 0,00% | [9 empty] | 0
Preço unitário total | [9 empty] | 182.67
Descrições:
Tabela de preços: TABELA 128 - CUSTOS DE OBRAS CIVIS - NOVEMBRO/2017 - DESONERADA | [9 empty] | Data base: 01/11/2017
Serviço: 072307 - RELE BIMETALICO REGULAGEM 25 - 30A | [9 empty] | Unidade: Un
Código auxiliar |  |  | (B) Mãos-de-obra | Eq. Salarial |  | Sal/Hora |  | Encargos(%) | Consumo |  |  | Custo Horário
0008 |  |  | AJUDANTE | 4.34 |  | 8.2 |  | 89.05 | 0.35 |  |  | 2.87
0012 |  |  | ELETRICISTA | 7.09 |  | 13.4 |  | 89.05 | 0.35 |  |  | 4.69
(B) Total: | [9 empty] | 7.56
Código auxiliar |  |  | (C) Materiais |  |  |  | Unidade | Valor unitário | Consumo |  |  | Valor total
3437 |  |  | RELE BIMETALICO REGULAGEM 25 - 30A |  |  |  | un | 167.08 | 1 |  |  | 167.08
(C) Total: | [9 empty] | 167.08
Custo direto total (A) + (B) + (C) + (D) + (E) | [9 empty] | 174.64
BDI: 0,00% | [9 empty] | 0
Preço unitário total | [9 empty] | 174.64
Descrições:
Tabela de preços: TABELA 128 - CUSTOS DE OBRAS CIVIS - NOVEMBRO/2017 - DESONERADA | [9 empty] | Data base: 01/11/2017
Serviço: 072308 - RELE BIMETALICO REGULAGEM 32 - 50A | [9 empty] | Unidade: Un
Código auxiliar |  |  | (B) Mãos-de-obra | Eq. Salarial |  | Sal/Hora |  | Encargos(%) | Consumo |  |  | Custo Horário
0012 |  |  | ELETRICISTA | 7.09 |  | 13.4 |  | 89.05 | 0.35 |  |  | 4.69
0008 |  |  | AJUDANTE | 4.34 |  | 8.2 |  | 89.05 | 0.35 |  |  | 2.87
(B) Total: | [9 empty] | 7.56
Código auxiliar |  |  | (C) Materiais |  |  |  | Unidade | Valor unitário | Consumo |  |  | Valor total
3438 |  |  | RELE BIMETALICO REGULAGEM 32 - 50A |  |  |  | un | 157.31 | 1 |  |  | 157.31
(C) Total: | [9 empty] | 157.31
Custo direto total (A) + (B) + (C) + (D) + (E) | [9 empty] | 164.87
BDI: 0,00% | [9 empty] | 0
Preço unitário total | [9 empty] | 164.87
Descrições:
Tabela de preços: TABELA 128 - CUSTOS DE OBRAS CIVIS - NOVEMBRO/2017 - DESONERADA | [9 empty] | Data base: 01/11/2017
Serviço: 072309 - RELE BIMETALICO REGULAGEM 4 - 6,3A | [9 empty] | Unidade: Un
Código auxiliar |  |  | (B) Mãos-de-obra | Eq. Salarial |  | Sal/Hora |  | Encargos(%) | Consumo |  |  | Custo Horário
0008 |  |  | AJUDANTE | 4.34 |  | 8.2 |  | 89.05 | 0.3 |  |  | 2.46
0012 |  |  | ELETRICISTA | 7.09 |  | 13.4 |  | 89.05 | 0.3 |  |  | 4.02
(B) Total: | [9 empty] | 6.48
Código auxiliar |  |  | (C) Materiais |  |  |  | Unidade | Valor unitário | Consumo |  |  | Valor total
3439 |  |  | RELE BIMETALICO REGULAGEM 4 - 6,3A |  |  |  | un | 56.83 | 1 |  |  | 56.83
(C) Total: | [9 empty] | 56.83
Custo direto total (A) + (B) + (C) + (D) + (E) | [9 empty] | 63.31
BDI: 0,00% | [9 empty] | 0
Preço unitário total | [9 empty] | 63.31
Descrições:
Tabela de preços: TABELA 128 - CUSTOS DE OBRAS CIVIS - NOVEMBRO/2017 - DESONERADA | [9 empty] | Data base: 01/11/2017
Serviço: 072310 - RELE BIMETALICO REGULAGEM 50 - 63A | [9 empty] | Unidade: Un
Código auxiliar |  |  | (B) Mãos-de-obra | Eq. Salarial |  | Sal/Hora |  | Encargos(%) | Consumo |  |  | Custo Horário
0012 |  |  | ELETRICISTA | 7.09 |  | 13.4 |  | 89.05 | 0.4 |  |  | 5.36
0008 |  |  | AJUDANTE | 4.34 |  | 8.2 |  | 89.05 | 0.4 |  |  | 3.28
(B) Total: | [9 empty] | 8.64
Código auxiliar |  |  | (C) Materiais |  |  |  | Unidade | Valor unitário | Consumo |  |  | Valor total
3440 |  |  | RELE BIMETALICO REGULAGEM 50 - 63A |  |  |  | un | 145.18 | 1 |  |  | 145.18
(C) Total: | [9 empty] | 145.18
Custo direto total (A) + (B) + (C) + (D) + (E) | [9 empty] | 153.82
BDI: 0,00% | [9 empty] | 0
Preço unitário total | [9 empty] | 153.82
Descrições:
Tabela de preços: TABELA 128 - CUSTOS DE OBRAS CIVIS - NOVEMBRO/2017 - DESONERADA | [9 empty] | Data base: 01/11/2017
Serviço: 072311 - RELE BIMETALICO REGULAGEM 6,3 - 10A | [9 empty] | Unidade: Un
Código auxiliar |  |  | (B) Mãos-de-obra | Eq. Salarial |  | Sal/Hora |  | Encargos(%) | Consumo |  |  | Custo Horário
0008 |  |  | AJUDANTE | 4.34 |  | 8.2 |  | 89.05 | 0.3 |  |  | 2.46
0012 |  |  | ELETRICISTA | 7.09 |  | 13.4 |  | 89.05 | 0.3 |  |  | 4.02
(B) Total: | [9 empty] | 6.48
Código auxiliar |  |  | (C) Materiais |  |  |  | Unidade | Valor unitário | Consumo |  |  | Valor total
3441 |  |  | RELE BIMETALICO REGULAGEM 6,3 - 10A |  |  |  | un | 56.83 | 1 |  |  | 56.83
(C) Total: | [9 empty] | 56.83
Custo direto total (A) + (B) + (C) + (D) + (E) | [9 empty] | 63.31
BDI: 0,00% | [9 empty] | 0
Preço unitário total | [9 empty] | 63.31
Descrições:
Tabela de preços: TABELA 128 - CUSTOS DE OBRAS CIVIS - NOVEMBRO/2017 - DESONERADA | [9 empty] | Data base: 01/11/2017
Serviço: 072312 - RELE BIMETALICO REGULAGEM 8 - 12,5A | [9 empty] | Unidade: Un
Código auxiliar |  |  | (B) Mãos-de-obra | Eq. Salarial |  | Sal/Hora |  | Encargos(%) | Consumo |  |  | Custo Horário
0012 |  |  | ELETRICISTA | 7.09 |  | 13.4 |  | 89.05 | 0.35 |  |  | 4.69
0008 |  |  | AJUDANTE | 4.34 |  | 8.2 |  | 89.05 | 0.35 |  |  | 2.87
(B) Total: | [9 empty] | 7.56
Código auxiliar |  |  | (C) Materiais |  |  |  | Unidade | Valor unitário | Consumo |  |  | Valor total
3442 |  |  | RELE BIMETALICO REGULAGEM 8 - 12,5A |  |  |  | un | 66.45 | 1 |  |  | 66.45
(C) Total: | [9 empty] | 66.45
Custo direto total (A) + (B) + (C) + (D) + (E) | [9 empty] | 74.01
BDI: 0,00% | [9 empty] | 0
Preço unitário total | [9 empty] | 74.01
Descrições:
Tabela de preços: TABELA 128 - CUSTOS DE OBRAS CIVIS - NOVEMBRO/2017 - DESONERADA | [9 empty] | Data base: 01/11/2017
Serviço: 072320 - RELE FOTO ELETRICO COM BASE | [9 empty] | Unidade: Un
Código auxiliar |  |  | (B) Mãos-de-obra | Eq. Salarial |  | Sal/Hora |  | Encargos(%) | Consumo |  |  | Custo Horário
0008 |  |  | AJUDANTE | 4.34 |  | 8.2 |  | 89.05 | 1 |  |  | 8.2
0012 |  |  | ELETRICISTA | 7.09 |  | 13.4 |  | 89.05 | 1 |  |  | 13.4
(B) Total: | [9 empty] | 21.6
Código auxiliar |  |  | (C) Materiais |  |  |  | Unidade | Valor unitário | Consumo |  |  | Valor total
3637 |  |  | RELE FOTO ELETRICO COM BASE |  |  |  | un | 13.66 | 1 |  |  | 13.66
(C) Total: | [9 empty] | 13.66
Custo direto total (A) + (B) + (C) + (D) + (E) | [9 empty] | 35.26
BDI: 0,00% | [9 empty] | 0
Preço unitário total | [9 empty] | 35.26
Descrições:
Tabela de preços: TABELA 128 - CUSTOS DE OBRAS CIVIS - NOVEMBRO/2017 - DESONERADA | [9 empty] | Data base: 01/11/2017
Serviço: 072325 - SAIDA HORIZONTAL PARA ELETRODUTO D=3/4" | [9 empty] | Unidade: Un
Código auxiliar |  |  | (B) Mãos-de-obra | Eq. Salarial |  | Sal/Hora |  | Encargos(%) | Consumo |  |  | Custo Horário
0012 |  |  | ELETRICISTA | 7.09 |  | 13.4 |  | 89.05 | 0.12 |  |  | 1.61
0008 |  |  | AJUDANTE | 4.34 |  | 8.2 |  | 89.05 | 0.12 |  |  | 0.98
(B) Total: | [9 empty] | 2.59
Código auxiliar |  |  | (C) Materiais |  |  |  | Unidade | Valor unitário | Consumo |  |  | Valor total
3809 |  |  | SAIDA HORIZONTAL PARA ELETRODUTO D=3/4" |  |  |  | un | 0.93 | 1 |  |  | 0.93
(C) Total: | [9 empty] | 0.93
Custo direto total (A) + (B) + (C) + (D) + (E) | [9 empty] | 3.52
BDI: 0,00% | [9 empty] | 0
Preço unitário total | [9 empty] | 3.52
Descrições:
Tabela de preços: TABELA 128 - CUSTOS DE OBRAS CIVIS - NOVEMBRO/2017 - DESONERADA | [9 empty] | Data base: 01/11/2017
Serviço: 072326 - SAIDA HORIZONTAL PARA ELETRODUTO D=1" | [9 empty] | Unidade: Un
Código auxiliar |  |  | (B) Mãos-de-obra | Eq. Salarial |  | Sal/Hora |  | Encargos(%) | Consumo |  |  | Custo Horário
0008 |  |  | AJUDANTE | 4.34 |  | 8.2 |  | 89.05 | 0.12 |  |  | 0.98
0012 |  |  | ELETRICISTA | 7.09 |  | 13.4 |  | 89.05 | 0.12 |  |  | 1.61
(B) Total: | [9 empty] | 2.59
Código auxiliar |  |  | (C) Materiais |  |  |  | Unidade | Valor unitário | Consumo |  |  | Valor total
3808 |  |  | SAIDA HORIZONTAL P/ELETRODUTO D=1" |  |  |  | un | 0.94 | 1 |  |  | 0.94
(C) Total: | [9 empty] | 0.94
Custo direto total (A) + (B) + (C) + (D) + (E) | [9 empty] | 3.53
BDI: 0,00% | [9 empty] | 0
Preço unitário total | [9 empty] | 3.53
Descrições:
Tabela de preços: TABELA 128 - CUSTOS DE OBRAS CIVIS - NOVEMBRO/2017 - DESONERADA | [9 empty] | Data base: 01/11/2017
Serviço: 072327 - SAIDA VERTICAL PARA ELETRODUTO D=3/4" | [9 empty] | Unidade: Un
Código auxiliar |  |  | (B) Mãos-de-obra | Eq. Salarial |  | Sal/Hora |  | Encargos(%) | Consumo |  |  | Custo Horário
0012 |  |  | ELETRICISTA | 7.09 |  | 13.4 |  | 89.05 | 0.12 |  |  | 1.61
0008 |  |  | AJUDANTE | 4.34 |  | 8.2 |  | 89.05 | 0.12 |  |  | 0.98
(B) Total: | [9 empty] | 2.59
Código auxiliar |  |  | (C) Materiais |  |  |  | Unidade | Valor unitário | Consumo |  |  | Valor total
3807 |  |  | SAIDA VERTICAL PARA ELETRODUTO 3/4" |  |  |  | un | 1.45 | 1 |  |  | 1.45
(C) Total: | [9 empty] | 1.45
Custo direto total (A) + (B) + (C) + (D) + (E) | [9 empty] | 4.04
BDI: 0,00% | [9 empty] | 0
Preço unitário total | [9 empty] | 4.04
Descrições:
Tabela de preços: TABELA 128 - CUSTOS DE OBRAS CIVIS - NOVEMBRO/2017 - DESONERADA | [9 empty] | Data base: 01/11/2017
Serviço: 072328 - SAIDA VERTICAL PARA ELETRODUTO D=1" | [9 empty] | Unidade: Un
Código auxiliar |  |  | (B) Mãos-de-obra | Eq. Salarial |  | Sal/Hora |  | Encargos(%) | Consumo |  |  | Custo Horário
0008 |  |  | AJUDANTE | 4.34 |  | 8.2 |  | 89.05 | 0.12 |  |  | 0.98
0012 |  |  | ELETRICISTA | 7.09 |  | 13.4 |  | 89.05 | 0.12 |  |  | 1.61
(B) Total: | [9 empty] | 2.59
Código auxiliar |  |  | (C) Materiais |  |  |  | Unidade | Valor unitário | Consumo |  |  | Valor total
3806 |  |  | SAIDA VERTICAL P/ELETRODUTO D=1" |  |  |  | un | 1.44 | 1 |  |  | 1.44
(C) Total: | [9 empty] | 1.44
Custo direto total (A) + (B) + (C) + (D) + (E) | [9 empty] | 4.03
BDI: 0,00% | [9 empty] | 0
Preço unitário total | [9 empty] | 4.03
Descrições:
Tabela de preços: TABELA 128 - CUSTOS DE OBRAS CIVIS - NOVEMBRO/2017 - DESONERADA | [9 empty] | Data base: 01/11/2017
Serviço: 072329 - SAPATILHA DE AÇO GALVANIZADO PARA POSTE COM TRANSFORMADOR | [9 empty] | Unidade: un
Código auxiliar |  |  | (B) Mãos-de-obra | Eq. Salarial |  | Sal/Hora |  | Encargos(%) | Consumo |  |  | Custo Horário
0012 |  |  | ELETRICISTA | 7.09 |  | 13.4 |  | 89.05 | 0.4 |  |  | 5.36
0008 |  |  | AJUDANTE | 4.34 |  | 8.2 |  | 89.05 | 0.4 |  |  | 3.28
(B) Total: | [9 empty] | 8.64
Código auxiliar |  |  | (C) Materiais |  |  |  | Unidade | Valor unitário | Consumo |  |  | Valor total
3964 |  |  | SAPATILHA DE AÇO GALVANIZADO PARA POSTE COM TRANSFORMADOR |  |  |  | un | 1.58 | 1 |  |  | 1.58
(C) Total: | [9 empty] | 1.58
Custo direto total (A) + (B) + (C) + (D) + (E) | [9 empty] | 10.22
BDI: 0,00% | [9 empty] | 0
Preço unitário total | [9 empty] | 10.22
Descrições:
Tabela de preços: TABELA 128 - CUSTOS DE OBRAS CIVIS - NOVEMBRO/2017 - DESONERADA | [9 empty] | Data base: 01/11/2017
Serviço: 072330 - SELA DE ACO GALV.PARA CRUZETA DE MADEIRA 15 KV | [9 empty] | Unidade: Un
Código auxiliar |  |  | (B) Mãos-de-obra | Eq. Salarial |  | Sal/Hora |  | Encargos(%) | Consumo |  |  | Custo Horário
0012 |  |  | ELETRICISTA | 7.09 |  | 13.4 |  | 89.05 | 0.5 |  |  | 6.7
0008 |  |  | AJUDANTE | 4.34 |  | 8.2 |  | 89.05 | 0.5 |  |  | 4.1
(B) Total: | [9 empty] | 10.8
Código auxiliar |  |  | (C) Materiais |  |  |  | Unidade | Valor unitário | Consumo |  |  | Valor total
3702 |  |  | SELA DE ACO GALVANIZADO PARA CRUZETA DE MADEIRA 15 KV |  |  |  | un | 8.12 | 1 |  |  | 8.12
(C) Total: | [9 empty] | 8.12
Custo direto total (A) + (B) + (C) + (D) + (E) | [9 empty] | 18.92
BDI: 0,00% | [9 empty] | 0
Preço unitário total | [9 empty] | 18.92
Descrições:
Tabela de preços: TABELA 128 - CUSTOS DE OBRAS CIVIS - NOVEMBRO/2017 - DESONERADA | [9 empty] | Data base: 01/11/2017
Serviço: 072335 - SELA ACO GALVANIZADO P/CRUZETA MADEIRA 34,5KV | [9 empty] | Unidade: Un
Código auxiliar |  |  | (B) Mãos-de-obra | Eq. Salarial |  | Sal/Hora |  | Encargos(%) | Consumo |  |  | Custo Horário
0008 |  |  | AJUDANTE | 4.34 |  | 8.2 |  | 89.05 | 0.5 |  |  | 4.1
0012 |  |  | ELETRICISTA | 7.09 |  | 13.4 |  | 89.05 | 0.5 |  |  | 6.7
(B) Total: | [9 empty] | 10.8
Código auxiliar |  |  | (C) Materiais |  |  |  | Unidade | Valor unitário | Consumo |  |  | Valor total
3703 |  |  | SELA DE ACO GALVANIZADO P/CRUZETA DE MAD.34,5 KV |  |  |  | un | 7.6 | 1 |  |  | 7.6
(C) Total: | [9 empty] | 7.6
Custo direto total (A) + (B) + (C) + (D) + (E) | [9 empty] | 18.4
BDI: 0,00% | [9 empty] | 0
Preço unitário total | [9 empty] | 18.4
Descrições:
Tabela de preços: TABELA 128 - CUSTOS DE OBRAS CIVIS - NOVEMBRO/2017 - DESONERADA | [9 empty] | Data base: 01/11/2017
Serviço: 072338 - SIRENE METALICA ALCANCE 500 M | [9 empty] | Unidade: Un
Código auxiliar |  |  | (B) Mãos-de-obra | Eq. Salarial |  | Sal/Hora |  | Encargos(%) | Consumo |  |  | Custo Horário
0012 |  |  | ELETRICISTA | 7.09 |  | 13.4 |  | 89.05 | 0.6 |  |  | 8.04
0008 |  |  | AJUDANTE | 4.34 |  | 8.2 |  | 89.05 | 0.6 |  |  | 4.92
(B) Total: | [9 empty] | 12.96
Código auxiliar |  |  | (C) Materiais |  |  |  | Unidade | Valor unitário | Consumo |  |  | Valor total
3774 |  |  | SIRENE METALICA INGESIG ALCANCE 500 MT. |  |  |  | un | 511 | 1 |  |  | 511
(C) Total: | [9 empty] | 511
Custo direto total (A) + (B) + (C) + (D) + (E) | [9 empty] | 523.96
BDI: 0,00% | [9 empty] | 0
Preço unitário total | [9 empty] | 523.96
Descrições:
Tabela de preços: TABELA 128 - CUSTOS DE OBRAS CIVIS - NOVEMBRO/2017 - DESONERADA | [9 empty] | Data base: 01/11/2017
Serviço: 072341 - SOQUETE ANTIVIBRATORIO P/LAMP.FLUORESCENTE | [9 empty] | Unidade: Un
Código auxiliar |  |  | (B) Mãos-de-obra | Eq. Salarial |  | Sal/Hora |  | Encargos(%) | Consumo |  |  | Custo Horário
0008 |  |  | AJUDANTE | 4.34 |  | 8.2 |  | 89.05 | 0.066 |  |  | 0.54
0012 |  |  | ELETRICISTA | 7.09 |  | 13.4 |  | 89.05 | 0.066 |  |  | 0.88
(B) Total: | [9 empty] | 1.42
Código auxiliar |  |  | (C) Materiais |  |  |  | Unidade | Valor unitário | Consumo |  |  | Valor total
3602 |  |  | SOQUETE ANTIVIBRATORIO P/LAMPADA FLUORESCENTE |  |  |  | un | 1.55 | 1 |  |  | 1.55
(C) Total: | [9 empty] | 1.55
Custo direto total (A) + (B) + (C) + (D) + (E) | [9 empty] | 2.97
BDI: 0,00% | [9 empty] | 0
Preço unitário total | [9 empty] | 2.97
Descrições:
Tabela de preços: TABELA 128 - CUSTOS DE OBRAS CIVIS - NOVEMBRO/2017 - DESONERADA | [9 empty] | Data base: 01/11/2017
Serviço: 072366 - SUPORTE PARA 1 PÉTALA PARA LUMINÁRIA DE ILUMINAÇÃO PÚBLICA | [9 empty] | Unidade: Un
Código auxiliar |  |  | (B) Mãos-de-obra | Eq. Salarial |  | Sal/Hora |  | Encargos(%) | Consumo |  |  | Custo Horário
0012 |  |  | ELETRICISTA | 7.09 |  | 13.4 |  | 89.05 | 0.25 |  |  | 3.35
0008 |  |  | AJUDANTE | 4.34 |  | 8.2 |  | 89.05 | 0.25 |  |  | 2.05
(B) Total: | [9 empty] | 5.4
Código auxiliar |  |  | (C) Materiais |  |  |  | Unidade | Valor unitário | Consumo |  |  | Valor total
3893 |  |  | SUPORTE PARA 1 PÉTALA PARA LUMINÁRIA DE ILUMINAÇÃO PÚBLICA |  |  |  | un | 62.74 | 1 |  |  | 62.74
(C) Total: | [9 empty] | 62.74
Custo direto total (A) + (B) + (C) + (D) + (E) | [9 empty] | 68.14
BDI: 0,00% | [9 empty] | 0
Preço unitário total | [9 empty] | 68.14
Descrições:
Tabela de preços: TABELA 128 - CUSTOS DE OBRAS CIVIS - NOVEMBRO/2017 - DESONERADA | [9 empty] | Data base: 01/11/2017
Serviço: 072367 - SUPORTE PARA 2 PÉTALAS PARA LUMINÁRIA DE ILUMINAÇÃO PÚBLICA | [9 empty] | Unidade: Un
Código auxiliar |  |  | (B) Mãos-de-obra | Eq. Salarial |  | Sal/Hora |  | Encargos(%) | Consumo |  |  | Custo Horário
0008 |  |  | AJUDANTE | 4.34 |  | 8.2 |  | 89.05 | 0.25 |  |  | 2.05
0012 |  |  | ELETRICISTA | 7.09 |  | 13.4 |  | 89.05 | 0.25 |  |  | 3.35
(B) Total: | [9 empty] | 5.4
Código auxiliar |  |  | (C) Materiais |  |  |  | Unidade | Valor unitário | Consumo |  |  | Valor total
3894 |  |  | SUPORTE PARA 2 PÉTALAS PARA LUMINÁRIA DE ILUMINAÇÃO PÚBLICA |  |  |  | un | 82.11 | 1 |  |  | 82.11
(C) Total: | [9 empty] | 82.11
Custo direto total (A) + (B) + (C) + (D) + (E) | [9 empty] | 87.51
BDI: 0,00% | [9 empty] | 0
Preço unitário total | [9 empty] | 87.51
Descrições:
Tabela de preços: TABELA 128 - CUSTOS DE OBRAS CIVIS - NOVEMBRO/2017 - DESONERADA | [9 empty] | Data base: 01/11/2017
Serviço: 072368 - SUPORTE PARA 3 PÉTALAS PARA LUMINÁRIA DE ILUMINAÇÃO PÚBLICA | [9 empty] | Unidade: Un
Código auxiliar |  |  | (B) Mãos-de-obra | Eq. Salarial |  | Sal/Hora |  | Encargos(%) | Consumo |  |  | Custo Horário
0012 |  |  | ELETRICISTA | 7.09 |  | 13.4 |  | 89.05 | 0.25 |  |  | 3.35
0008 |  |  | AJUDANTE | 4.34 |  | 8.2 |  | 89.05 | 0.25 |  |  | 2.05
(B) Total: | [9 empty] | 5.4
Código auxiliar |  |  | (C) Materiais |  |  |  | Unidade | Valor unitário | Consumo |  |  | Valor total
3895 |  |  | SUPORTE PARA 3 PÉTALAS PARA LUMINÁRIA DE ILUMINAÇÃO PÚBLICA |  |  |  | un | 108.26 | 1 |  |  | 108.26
(C) Total: | [9 empty] | 108.26
Custo direto total (A) + (B) + (C) + (D) + (E) | [9 empty] | 113.66
BDI: 0,00% | [9 empty] | 0
Preço unitário total | [9 empty] | 113.66
Descrições:
Tabela de preços: TABELA 128 - CUSTOS DE OBRAS CIVIS - NOVEMBRO/2017 - DESONERADA | [9 empty] | Data base: 01/11/2017
Serviço: 072369 - SUPORTE PARA 4 PÉTALAS PARA LUMINÁRIA DE ILUMINAÇÃO PÚBLICA | [9 empty] | Unidade: Un
Código auxiliar |  |  | (B) Mãos-de-obra | Eq. Salarial |  | Sal/Hora |  | Encargos(%) | Consumo |  |  | Custo Horário
0008 |  |  | AJUDANTE | 4.34 |  | 8.2 |  | 89.05 | 0.25 |  |  | 2.05
0012 |  |  | ELETRICISTA | 7.09 |  | 13.4 |  | 89.05 | 0.25 |  |  | 3.35
(B) Total: | [9 empty] | 5.4
Código auxiliar |  |  | (C) Materiais |  |  |  | Unidade | Valor unitário | Consumo |  |  | Valor total
3896 |  |  | SUPORTE PARA 4 PÉTALAS PARA LUMINÁRIA DE ILUMINAÇÃO PÚBLICA |  |  |  | un | 129.89 | 1 |  |  | 129.89
(C) Total: | [9 empty] | 129.89
Custo direto total (A) + (B) + (C) + (D) + (E) | [9 empty] | 135.29
BDI: 0,00% | [9 empty] | 0
Preço unitário total | [9 empty] | 135.29
Descrições:
Tabela de preços: TABELA 128 - CUSTOS DE OBRAS CIVIS - NOVEMBRO/2017 - DESONERADA | [9 empty] | Data base: 01/11/2017
Serviço: 072370 - SUPORTE P/TRANSFORM.EM POSTE CONCR.CIRCULAR | [9 empty] | Unidade: Un
Código auxiliar |  |  | (B) Mãos-de-obra | Eq. Salarial |  | Sal/Hora |  | Encargos(%) | Consumo |  |  | Custo Horário
0012 |  |  | ELETRICISTA | 7.09 |  | 13.4 |  | 89.05 | 1.5 |  |  | 20.1
0008 |  |  | AJUDANTE | 4.34 |  | 8.2 |  | 89.05 | 1.5 |  |  | 12.3
(B) Total: | [9 empty] | 32.4
Código auxiliar |  |  | (C) Materiais |  |  |  | Unidade | Valor unitário | Consumo |  |  | Valor total
3711 |  |  | SUPORTE PARA TRANSFORMADOR EM POSTE DE CONCRETO CIRCULAR |  |  |  | un | 90.35 | 1 |  |  | 90.35
(C) Total: | [9 empty] | 90.35
Custo direto total (A) + (B) + (C) + (D) + (E) | [9 empty] | 122.75
BDI: 0,00% | [9 empty] | 0
Preço unitário total | [9 empty] | 122.75
Descrições:
Tabela de preços: TABELA 128 - CUSTOS DE OBRAS CIVIS - NOVEMBRO/2017 - DESONERADA | [9 empty] | Data base: 01/11/2017
Serviço: 072371 - SUP0RTE VERTICAL P/CANTONEIRA 50 X 50 MM | [9 empty] | Unidade: Un
Código auxiliar |  |  | (B) Mãos-de-obra | Eq. Salarial |  | Sal/Hora |  | Encargos(%) | Consumo |  |  | Custo Horário
0008 |  |  | AJUDANTE | 4.34 |  | 8.2 |  | 89.05 | 0.12 |  |  | 0.98
0012 |  |  | ELETRICISTA | 7.09 |  | 13.4 |  | 89.05 | 0.12 |  |  | 1.61
(B) Total: | [9 empty] | 2.59
Código auxiliar |  |  | (C) Materiais |  |  |  | Unidade | Valor unitário | Consumo |  |  | Valor total
3802 |  |  | SUPORTE VERTICAL P/CANTONEIRA 50 X 50 MM |  |  |  | un | 1.55 | 1 |  |  | 1.55
(C) Total: | [9 empty] | 1.55
Custo direto total (A) + (B) + (C) + (D) + (E) | [9 empty] | 4.14
BDI: 0,00% | [9 empty] | 0
Preço unitário total | [9 empty] | 4.14
Descrições:
Tabela de preços: TABELA 128 - CUSTOS DE OBRAS CIVIS - NOVEMBRO/2017 - DESONERADA | [9 empty] | Data base: 01/11/2017
Serviço: 072372 - SUPORTE DE AÇO GALVANIZADO PARA FIXAÇÃO DO PÁRA-RAIO POLIMÉRICO | [9 empty] | Unidade: un
Código auxiliar |  |  | (B) Mãos-de-obra | Eq. Salarial |  | Sal/Hora |  | Encargos(%) | Consumo |  |  | Custo Horário
0012 |  |  | ELETRICISTA | 7.09 |  | 13.4 |  | 89.05 | 0.4 |  |  | 5.36
0008 |  |  | AJUDANTE | 4.34 |  | 8.2 |  | 89.05 | 0.4 |  |  | 3.28
(B) Total: | [9 empty] | 8.64
Código auxiliar |  |  | (C) Materiais |  |  |  | Unidade | Valor unitário | Consumo |  |  | Valor total
3967 |  |  | SUPORTE DE AÇO GALVANIZADO PARA FIXAÇÃO DO PÁRA-RAIO POLIMÉRICO |  |  |  | un | 25.76 | 1 |  |  | 25.76
(C) Total: | [9 empty] | 25.76
Custo direto total (A) + (B) + (C) + (D) + (E) | [9 empty] | 34.4
BDI: 0,00% | [9 empty] | 0
Preço unitário total | [9 empty] | 34.4
Descrições:
Tabela de preços: TABELA 128 - CUSTOS DE OBRAS CIVIS - NOVEMBRO/2017 - DESONERADA | [9 empty] | Data base: 01/11/2017
Serviço: 072373 - SUPORTE Z COMPLETO | [9 empty] | Unidade: un
Código auxiliar |  |  | (B) Mãos-de-obra | Eq. Salarial |  | Sal/Hora |  | Encargos(%) | Consumo |  |  | Custo Horário
0012 |  |  | ELETRICISTA | 7.09 |  | 13.4 |  | 89.05 | 0.4 |  |  | 5.36
0008 |  |  | AJUDANTE | 4.34 |  | 8.2 |  | 89.05 | 0.4 |  |  | 3.28
(B) Total: | [9 empty] | 8.64
Código auxiliar |  |  | (C) Materiais |  |  |  | Unidade | Valor unitário | Consumo |  |  | Valor total
3965 |  |  | SUPORTE Z COMPLETO |  |  |  | un | 15.91 | 1 |  |  | 15.91
(C) Total: | [9 empty] | 15.91
Custo direto total (A) + (B) + (C) + (D) + (E) | [9 empty] | 24.55
BDI: 0,00% | [9 empty] | 0
Preço unitário total | [9 empty] | 24.55
Descrições:
Tabela de preços: TABELA 128 - CUSTOS DE OBRAS CIVIS - NOVEMBRO/2017 - DESONERADA | [9 empty] | Data base: 01/11/2017
Serviço: 072374 - T HORIZONTAL PARA ELETROCALHA 50 X 50 MM | [9 empty] | Unidade: Un
Código auxiliar |  |  | (B) Mãos-de-obra | Eq. Salarial |  | Sal/Hora |  | Encargos(%) | Consumo |  |  | Custo Horário
0012 |  |  | ELETRICISTA | 7.09 |  | 13.4 |  | 89.05 | 0.16 |  |  | 2.14
0008 |  |  | AJUDANTE | 4.34 |  | 8.2 |  | 89.05 | 0.16 |  |  | 1.31
(B) Total: | [9 empty] | 3.45
Código auxiliar |  |  | (C) Materiais |  |  |  | Unidade | Valor unitário | Consumo |  |  | Valor total
3794 |  |  | T HORIZONTAL PARA ELETROCALHA 50 X 50 MM |  |  |  | un | 15.3 | 1 |  |  | 15.3
(C) Total: | [9 empty] | 15.3
Custo direto total (A) + (B) + (C) + (D) + (E) | [9 empty] | 18.75
BDI: 0,00% | [9 empty] | 0
Preço unitário total | [9 empty] | 18.75
Descrições:
Tabela de preços: TABELA 128 - CUSTOS DE OBRAS CIVIS - NOVEMBRO/2017 - DESONERADA | [9 empty] | Data base: 01/11/2017
Serviço: 072375 - T VERTICAL DE DESCIDA PARA ELETROCALHA 50 X 50 MM | [9 empty] | Unidade: Un
Código auxiliar |  |  | (B) Mãos-de-obra | Eq. Salarial |  | Sal/Hora |  | Encargos(%) | Consumo |  |  | Custo Horário
0008 |  |  | AJUDANTE | 4.34 |  | 8.2 |  | 89.05 | 0.16 |  |  | 1.31
0012 |  |  | ELETRICISTA | 7.09 |  | 13.4 |  | 89.05 | 0.16 |  |  | 2.14
(B) Total: | [9 empty] | 3.45
Código auxiliar |  |  | (C) Materiais |  |  |  | Unidade | Valor unitário | Consumo |  |  | Valor total
3793 |  |  | T VERTICAL DE DESCIDA P/ELETROCALHA 50 X 50 MM |  |  |  | un | 16.56 | 1 |  |  | 16.56
(C) Total: | [9 empty] | 16.56
Custo direto total (A) + (B) + (C) + (D) + (E) | [9 empty] | 20.01
BDI: 0,00% | [9 empty] | 0
Preço unitário total | [9 empty] | 20.01
Descrições:
Tabela de preços: TABELA 128 - CUSTOS DE OBRAS CIVIS - NOVEMBRO/2017 - DESONERADA | [9 empty] | Data base: 01/11/2017
Serviço: 072376 - TAMPA DE ENCAIXE PARA ELETROCALHA DE 50 X 50 MM | [9 empty] | Unidade: M
Código auxiliar |  |  | (B) Mãos-de-obra | Eq. Salarial |  | Sal/Hora |  | Encargos(%) | Consumo |  |  | Custo Horário
0012 |  |  | ELETRICISTA | 7.09 |  | 13.4 |  | 89.05 | 0.2 |  |  | 2.68
0008 |  |  | AJUDANTE | 4.34 |  | 8.2 |  | 89.05 | 0.2 |  |  | 1.64
(B) Total: | [9 empty] | 4.32
Código auxiliar |  |  | (C) Materiais |  |  |  | Unidade | Valor unitário | Consumo |  |  | Valor total
3804 |  |  | TAMPA DE ENCAIXE P/ELETROCALHA DE 50 X 50 MM |  |  |  | m | 5.97 | 1 |  |  | 5.97
(C) Total: | [9 empty] | 5.97
Custo direto total (A) + (B) + (C) + (D) + (E) | [9 empty] | 10.29
BDI: 0,00% | [9 empty] | 0
Preço unitário total | [9 empty] | 10.29
Descrições:
Tabela de preços: TABELA 128 - CUSTOS DE OBRAS CIVIS - NOVEMBRO/2017 - DESONERADA | [9 empty] | Data base: 01/11/2017
Serviço: 072380 - TAMPA CEGA CONDULETE PVC 1/2" OU 3/4" | [9 empty] | Unidade: Un
Código auxiliar |  |  | (B) Mãos-de-obra | Eq. Salarial |  | Sal/Hora |  | Encargos(%) | Consumo |  |  | Custo Horário
0008 |  |  | AJUDANTE | 4.34 |  | 8.2 |  | 89.05 | 0.03 |  |  | 0.25
0012 |  |  | ELETRICISTA | 7.09 |  | 13.4 |  | 89.05 | 0.03 |  |  | 0.4
(B) Total: | [9 empty] | 0.65
Código auxiliar |  |  | (C) Materiais |  |  |  | Unidade | Valor unitário | Consumo |  |  | Valor total
3445 |  |  | TAMPA CEGA CONDULET PVC 1/2" OU 3/4" |  |  |  | un | 2.08 | 1 |  |  | 2.08
(C) Total: | [9 empty] | 2.08
Custo direto total (A) + (B) + (C) + (D) + (E) | [9 empty] | 2.73
BDI: 0,00% | [9 empty] | 0
Preço unitário total | [9 empty] | 2.73
Descrições:
Tabela de preços: TABELA 128 - CUSTOS DE OBRAS CIVIS - NOVEMBRO/2017 - DESONERADA | [9 empty] | Data base: 01/11/2017
Serviço: 072385 - TAMPA CEGA CONDULETE PVC 1" | [9 empty] | Unidade: Un
Código auxiliar |  |  | (B) Mãos-de-obra | Eq. Salarial |  | Sal/Hora |  | Encargos(%) | Consumo |  |  | Custo Horário
0012 |  |  | ELETRICISTA | 7.09 |  | 13.4 |  | 89.05 | 0.03 |  |  | 0.4
0008 |  |  | AJUDANTE | 4.34 |  | 8.2 |  | 89.05 | 0.03 |  |  | 0.25
(B) Total: | [9 empty] | 0.65
Código auxiliar |  |  | (C) Materiais |  |  |  | Unidade | Valor unitário | Consumo |  |  | Valor total
3444 |  |  | TAMPA CEGA CONDULET PVC 1" |  |  |  | un | 3.49 | 1 |  |  | 3.49
(C) Total: | [9 empty] | 3.49
Custo direto total (A) + (B) + (C) + (D) + (E) | [9 empty] | 4.14
BDI: 0,00% | [9 empty] | 0
Preço unitário total | [9 empty] | 4.14
Descrições:
Tabela de preços: TABELA 128 - CUSTOS DE OBRAS CIVIS - NOVEMBRO/2017 - DESONERADA | [9 empty] | Data base: 01/11/2017
Serviço: 072390 - TAMPA CEGA PETROLETE - CONDULETE METÁLICO 1/2" OU 3/4" C/TAMPA | [9 empty] | Unidade: Un
Código auxiliar |  |  | (B) Mãos-de-obra | Eq. Salarial |  | Sal/Hora |  | Encargos(%) | Consumo |  |  | Custo Horário
0008 |  |  | AJUDANTE | 4.34 |  | 8.2 |  | 89.05 | 0.08 |  |  | 0.66
0012 |  |  | ELETRICISTA | 7.09 |  | 13.4 |  | 89.05 | 0.08 |  |  | 1.07
(B) Total: | [9 empty] | 1.73
Código auxiliar |  |  | (C) Materiais |  |  |  | Unidade | Valor unitário | Consumo |  |  | Valor total
3447 |  |  | TAMPA CEGA PETROLET - CONDULETE METÁLICO 1/2" OU 3/4" |  |  |  | un | 1.66 | 1 |  |  | 1.66
(C) Total: | [9 empty] | 1.66
Custo direto total (A) + (B) + (C) + (D) + (E) | [9 empty] | 3.39
BDI: 0,00% | [9 empty] | 0
Preço unitário total | [9 empty] | 3.39
Descrições:
Tabela de preços: TABELA 128 - CUSTOS DE OBRAS CIVIS - NOVEMBRO/2017 - DESONERADA | [9 empty] | Data base: 01/11/2017
Serviço: 072395 - TAMPA CEGA PETROLETE - CONDULETE METÁLICO 1" | [9 empty] | Unidade: Un
Código auxiliar |  |  | (B) Mãos-de-obra | Eq. Salarial |  | Sal/Hora |  | Encargos(%) | Consumo |  |  | Custo Horário
0012 |  |  | ELETRICISTA | 7.09 |  | 13.4 |  | 89.05 | 0.08 |  |  | 1.07
0008 |  |  | AJUDANTE | 4.34 |  | 8.2 |  | 89.05 | 0.08 |  |  | 0.66
(B) Total: | [9 empty] | 1.73
Código auxiliar |  |  | (C) Materiais |  |  |  | Unidade | Valor unitário | Consumo |  |  | Valor total
3446 |  |  | TAMPA CEGA PETROLET - CONDULETE METÁLICO 1" |  |  |  | un | 2.4 | 1 |  |  | 2.4
(C) Total: | [9 empty] | 2.4
Custo direto total (A) + (B) + (C) + (D) + (E) | [9 empty] | 4.13
BDI: 0,00% | [9 empty] | 0
Preço unitário total | [9 empty] | 4.13
Descrições:
Tabela de preços: TABELA 128 - CUSTOS DE OBRAS CIVIS - NOVEMBRO/2017 - DESONERADA | [9 empty] | Data base: 01/11/2017
Serviço: 072397 - TAMPA CEGA PLÁSTICA 4"X2" COM FURO CENTRAL (PARA TV/SOM...) | [9 empty] | Unidade: un
Código auxiliar |  |  | (B) Mãos-de-obra | Eq. Salarial |  | Sal/Hora |  | Encargos(%) | Consumo |  |  | Custo Horário
0008 |  |  | AJUDANTE | 4.34 |  | 8.2 |  | 89.05 | 0.03 |  |  | 0.25
0012 |  |  | ELETRICISTA | 7.09 |  | 13.4 |  | 89.05 | 0.03 |  |  | 0.4
(B) Total: | [9 empty] | 0.65
Código auxiliar |  |  | (C) Materiais |  |  |  | Unidade | Valor unitário | Consumo |  |  | Valor total
3975 |  |  | TAMPA CEGA PLÁSTICA 4"X2" COM FURO CENTRAL (PARA TV/SOM...) |  |  |  | un | 1.73 | 1 |  |  | 1.73
(C) Total: | [9 empty] | 1.73
Custo direto total (A) + (B) + (C) + (D) + (E) | [9 empty] | 2.38
BDI: 0,00% | [9 empty] | 0
Preço unitário total | [9 empty] | 2.38
Descrições:
Tabela de preços: TABELA 128 - CUSTOS DE OBRAS CIVIS - NOVEMBRO/2017 - DESONERADA | [9 empty] | Data base: 01/11/2017
Serviço: 072400 - TAMPA CEGA PLASTICA QUADRADA 4"X4" | [9 empty] | Unidade: Un
Código auxiliar |  |  | (B) Mãos-de-obra | Eq. Salarial |  | Sal/Hora |  | Encargos(%) | Consumo |  |  | Custo Horário
0012 |  |  | ELETRICISTA | 7.09 |  | 13.4 |  | 89.05 | 0.03 |  |  | 0.4
0008 |  |  | AJUDANTE | 4.34 |  | 8.2 |  | 89.05 | 0.03 |  |  | 0.25
(B) Total: | [9 empty] | 0.65
Código auxiliar |  |  | (C) Materiais |  |  |  | Unidade | Valor unitário | Consumo |  |  | Valor total
3448 |  |  | TAMPA CEGA PLASTICA QUADRADA 4"X4" |  |  |  | un | 3.09 | 1 |  |  | 3.09
(C) Total: | [9 empty] | 3.09
Custo direto total (A) + (B) + (C) + (D) + (E) | [9 empty] | 3.74
BDI: 0,00% | [9 empty] | 0
Preço unitário total | [9 empty] | 3.74
Descrições:
Tabela de preços: TABELA 128 - CUSTOS DE OBRAS CIVIS - NOVEMBRO/2017 - DESONERADA | [9 empty] | Data base: 01/11/2017
Serviço: 072420 - TAMPA CEGA PLASTICA REDONDA 4"X4" | [9 empty] | Unidade: Un
Código auxiliar |  |  | (B) Mãos-de-obra | Eq. Salarial |  | Sal/Hora |  | Encargos(%) | Consumo |  |  | Custo Horário
0008 |  |  | AJUDANTE | 4.34 |  | 8.2 |  | 89.05 | 0.03 |  |  | 0.25
0012 |  |  | ELETRICISTA | 7.09 |  | 13.4 |  | 89.05 | 0.03 |  |  | 0.4
(B) Total: | [9 empty] | 0.65
Código auxiliar |  |  | (C) Materiais |  |  |  | Unidade | Valor unitário | Consumo |  |  | Valor total
3449 |  |  | TAMPA CEGA PLASTICA REDONDA 4"X4" |  |  |  | un | 2.94 | 1 |  |  | 2.94
(C) Total: | [9 empty] | 2.94
Custo direto total (A) + (B) + (C) + (D) + (E) | [9 empty] | 3.59
BDI: 0,00% | [9 empty] | 0
Preço unitário total | [9 empty] | 3.59
Descrições:
Tabela de preços: TABELA 128 - CUSTOS DE OBRAS CIVIS - NOVEMBRO/2017 - DESONERADA | [9 empty] | Data base: 01/11/2017
Serviço: 072425 - TAMPA CEGA PLASTICA RETANGULAR 4"X2" | [9 empty] | Unidade: Un
Código auxiliar |  |  | (B) Mãos-de-obra | Eq. Salarial |  | Sal/Hora |  | Encargos(%) | Consumo |  |  | Custo Horário
0012 |  |  | ELETRICISTA | 7.09 |  | 13.4 |  | 89.05 | 0.03 |  |  | 0.4
0008 |  |  | AJUDANTE | 4.34 |  | 8.2 |  | 89.05 | 0.03 |  |  | 0.25
(B) Total: | [9 empty] | 0.65
Código auxiliar |  |  | (C) Materiais |  |  |  | Unidade | Valor unitário | Consumo |  |  | Valor total
3450 |  |  | TAMPA CEGA PLASTICA RETANGULAR 4"X2" |  |  |  | un | 1.94 | 1 |  |  | 1.94
(C) Total: | [9 empty] | 1.94
Custo direto total (A) + (B) + (C) + (D) + (E) | [9 empty] | 2.59
BDI: 0,00% | [9 empty] | 0
Preço unitário total | [9 empty] | 2.59
Descrições:
Tabela de preços: TABELA 128 - CUSTOS DE OBRAS CIVIS - NOVEMBRO/2017 - DESONERADA | [9 empty] | Data base: 01/11/2017
Serviço: 072430 - TAMPA CONDULETE PVC P/1 INTERRUPTOR DE 1 SECAO | [9 empty] | Unidade: Un
Código auxiliar |  |  | (B) Mãos-de-obra | Eq. Salarial |  | Sal/Hora |  | Encargos(%) | Consumo |  |  | Custo Horário
0008 |  |  | AJUDANTE | 4.34 |  | 8.2 |  | 89.05 | 0.03 |  |  | 0.25
0012 |  |  | ELETRICISTA | 7.09 |  | 13.4 |  | 89.05 | 0.03 |  |  | 0.4
(B) Total: | [9 empty] | 0.65
Código auxiliar |  |  | (C) Materiais |  |  |  | Unidade | Valor unitário | Consumo |  |  | Valor total
3451 |  |  | TAMPA CONDULET PVC P/1 INTERRUPTOR DE 1 SECAO |  |  |  | un | 3.17 | 1 |  |  | 3.17
(C) Total: | [9 empty] | 3.17
Custo direto total (A) + (B) + (C) + (D) + (E) | [9 empty] | 3.82
BDI: 0,00% | [9 empty] | 0
Preço unitário total | [9 empty] | 3.82
Descrições:
Tabela de preços: TABELA 128 - CUSTOS DE OBRAS CIVIS - NOVEMBRO/2017 - DESONERADA | [9 empty] | Data base: 01/11/2017
Serviço: 072435 - TAMPA CONDULETE PVC P/2 INTERRUP.1 SECAO JUNTOS | [9 empty] | Unidade: Un
Código auxiliar |  |  | (B) Mãos-de-obra | Eq. Salarial |  | Sal/Hora |  | Encargos(%) | Consumo |  |  | Custo Horário
0012 |  |  | ELETRICISTA | 7.09 |  | 13.4 |  | 89.05 | 0.03 |  |  | 0.4
0008 |  |  | AJUDANTE | 4.34 |  | 8.2 |  | 89.05 | 0.03 |  |  | 0.25
(B) Total: | [9 empty] | 0.65
Código auxiliar |  |  | (C) Materiais |  |  |  | Unidade | Valor unitário | Consumo |  |  | Valor total
3452 |  |  | TAMPA CONDULET PVC P/2 INTERRUPTOR DE 1 SECAO JUNTOS |  |  |  | un | 2.08 | 1 |  |  | 2.08
(C) Total: | [9 empty] | 2.08
Custo direto total (A) + (B) + (C) + (D) + (E) | [9 empty] | 2.73
BDI: 0,00% | [9 empty] | 0
Preço unitário total | [9 empty] | 2.73
Descrições:
Tabela de preços: TABELA 128 - CUSTOS DE OBRAS CIVIS - NOVEMBRO/2017 - DESONERADA | [9 empty] | Data base: 01/11/2017
Serviço: 072440 - TAMPA CONDULETE PVC P/2 INTER.1 SECAO SEPARADOS | [9 empty] | Unidade: Un
Código auxiliar |  |  | (B) Mãos-de-obra | Eq. Salarial |  | Sal/Hora |  | Encargos(%) | Consumo |  |  | Custo Horário
0008 |  |  | AJUDANTE | 4.34 |  | 8.2 |  | 89.05 | 0.03 |  |  | 0.25
0012 |  |  | ELETRICISTA | 7.09 |  | 13.4 |  | 89.05 | 0.03 |  |  | 0.4
(B) Total: | [9 empty] | 0.65
Código auxiliar |  |  | (C) Materiais |  |  |  | Unidade | Valor unitário | Consumo |  |  | Valor total
3453 |  |  | TAMPA CONDULET PVC P/2 INTERRUPTOR DE 1 SECAO SEPARADOS |  |  |  | un | 2.08 | 1 |  |  | 2.08
(C) Total: | [9 empty] | 2.08
Custo direto total (A) + (B) + (C) + (D) + (E) | [9 empty] | 2.73
BDI: 0,00% | [9 empty] | 0
Preço unitário total | [9 empty] | 2.73
Descrições:
Tabela de preços: TABELA 128 - CUSTOS DE OBRAS CIVIS - NOVEMBRO/2017 - DESONERADA | [9 empty] | Data base: 01/11/2017
Serviço: 072450 - TAMPA DE Fo.Fo. R1 COM BASE | [9 empty] | Unidade: Un
Código auxiliar |  |  | (B) Mãos-de-obra | Eq. Salarial |  | Sal/Hora |  | Encargos(%) | Consumo |  |  | Custo Horário
0012 |  |  | ELETRICISTA | 7.09 |  | 13.4 |  | 89.05 | 0.1 |  |  | 1.34
0008 |  |  | AJUDANTE | 4.34 |  | 8.2 |  | 89.05 | 0.1 |  |  | 0.82
(B) Total: | [9 empty] | 2.16
Código auxiliar |  |  | (C) Materiais |  |  |  | Unidade | Valor unitário | Consumo |  |  | Valor total
3738 |  |  | TAMPA DE Fo.Fo. R1 COM BASE (40 X 60) |  |  |  | un | 175.43 | 1 |  |  | 175.43
(C) Total: | [9 empty] | 175.43
Custo direto total (A) + (B) + (C) + (D) + (E) | [9 empty] | 177.59
BDI: 0,00% | [9 empty] | 0
Preço unitário total | [9 empty] | 177.59
Descrições:
Tabela de preços: TABELA 128 - CUSTOS DE OBRAS CIVIS - NOVEMBRO/2017 - DESONERADA | [9 empty] | Data base: 01/11/2017
Serviço: 072455 - TAMPA DE Fo.Fo. R2 COM BASE | [9 empty] | Unidade: Un
Código auxiliar |  |  | (B) Mãos-de-obra | Eq. Salarial |  | Sal/Hora |  | Encargos(%) | Consumo |  |  | Custo Horário
0008 |  |  | AJUDANTE | 4.34 |  | 8.2 |  | 89.05 | 0.25 |  |  | 2.05
0012 |  |  | ELETRICISTA | 7.09 |  | 13.4 |  | 89.05 | 0.25 |  |  | 3.35
(B) Total: | [9 empty] | 5.4
Código auxiliar |  |  | (C) Materiais |  |  |  | Unidade | Valor unitário | Consumo |  |  | Valor total
3739 |  |  | TAMPA Fo.Fo. R2 COM BASE (55 X 107) |  |  |  | un | 680.13 | 1 |  |  | 680.13
(C) Total: | [9 empty] | 680.13
Custo direto total (A) + (B) + (C) + (D) + (E) | [9 empty] | 685.53
BDI: 0,00% | [9 empty] | 0
Preço unitário total | [9 empty] | 685.53
Descrições:
Tabela de preços: TABELA 128 - CUSTOS DE OBRAS CIVIS - NOVEMBRO/2017 - DESONERADA | [9 empty] | Data base: 01/11/2017
Serviço: 072460 - TAMPA PETROLETE - CONDULETE METÁLICO P/INTERR.2 SEC.JUNTOS OU TOMADA | [9 empty] | Unidade: Un
Código auxiliar |  |  | (B) Mãos-de-obra | Eq. Salarial |  | Sal/Hora |  | Encargos(%) | Consumo |  |  | Custo Horário
0012 |  |  | ELETRICISTA | 7.09 |  | 13.4 |  | 89.05 | 0.08 |  |  | 1.07
0008 |  |  | AJUDANTE | 4.34 |  | 8.2 |  | 89.05 | 0.08 |  |  | 0.66
(B) Total: | [9 empty] | 1.73
Código auxiliar |  |  | (C) Materiais |  |  |  | Unidade | Valor unitário | Consumo |  |  | Valor total
3454 |  |  | TAMPA PETROLET - CONDULETE METÁLICO P/INTERRUPTOR 2 SECOES JUNTOS OU TOMADA |  |  |  | un | 2.08 | 1 |  |  | 2.08
(C) Total: | [9 empty] | 2.08
Custo direto total (A) + (B) + (C) + (D) + (E) | [9 empty] | 3.81
BDI: 0,00% | [9 empty] | 0
Preço unitário total | [9 empty] | 3.81
Descrições:
Tabela de preços: TABELA 128 - CUSTOS DE OBRAS CIVIS - NOVEMBRO/2017 - DESONERADA | [9 empty] | Data base: 01/11/2017
Serviço: 072465 - TAMPA PETROLETE - CONDULETE METÁLICO P/INTERRUPTOR 2 SECOES SEPARADAS | [9 empty] | Unidade: Un
Código auxiliar |  |  | (B) Mãos-de-obra | Eq. Salarial |  | Sal/Hora |  | Encargos(%) | Consumo |  |  | Custo Horário
0008 |  |  | AJUDANTE | 4.34 |  | 8.2 |  | 89.05 | 0.08 |  |  | 0.66
0012 |  |  | ELETRICISTA | 7.09 |  | 13.4 |  | 89.05 | 0.08 |  |  | 1.07
(B) Total: | [9 empty] | 1.73
Código auxiliar |  |  | (C) Materiais |  |  |  | Unidade | Valor unitário | Consumo |  |  | Valor total
3455 |  |  | TAMPA PETROLET - CONDULETE METÁLICO P/INTERRUPTOR 2 SECOES SEPARADAS |  |  |  | un | 2.2 | 1 |  |  | 2.2
(C) Total: | [9 empty] | 2.2
Custo direto total (A) + (B) + (C) + (D) + (E) | [9 empty] | 3.93
BDI: 0,00% | [9 empty] | 0
Preço unitário total | [9 empty] | 3.93
Descrições:
Tabela de preços: TABELA 128 - CUSTOS DE OBRAS CIVIS - NOVEMBRO/2017 - DESONERADA | [9 empty] | Data base: 01/11/2017
Serviço: 072470 - TAMPA PETROLETE - CONDULETE METÁLICO P/INTERRUPTOR 3 SECOES | [9 empty] | Unidade: Un
Código auxiliar |  |  | (B) Mãos-de-obra | Eq. Salarial |  | Sal/Hora |  | Encargos(%) | Consumo |  |  | Custo Horário
0012 |  |  | ELETRICISTA | 7.09 |  | 13.4 |  | 89.05 | 0.08 |  |  | 1.07
0008 |  |  | AJUDANTE | 4.34 |  | 8.2 |  | 89.05 | 0.08 |  |  | 0.66
(B) Total: | [9 empty] | 1.73
Código auxiliar |  |  | (C) Materiais |  |  |  | Unidade | Valor unitário | Consumo |  |  | Valor total
3456 |  |  | TAMPA PETROLET - CONDULETE METÁLICO P/INTERRUPTOR 3 SECOES |  |  |  | un | 2.1 | 1 |  |  | 2.1
(C) Total: | [9 empty] | 2.1
Custo direto total (A) + (B) + (C) + (D) + (E) | [9 empty] | 3.83
BDI: 0,00% | [9 empty] | 0
Preço unitário total | [9 empty] | 3.83
Descrições:
Tabela de preços: TABELA 128 - CUSTOS DE OBRAS CIVIS - NOVEMBRO/2017 - DESONERADA | [9 empty] | Data base: 01/11/2017
Serviço: 072475 - TAMPA PETROLETE - CONDULETE METÁLICO P/INTERRUPTOR DE 1 SECAO | [9 empty] | Unidade: Un
Código auxiliar |  |  | (B) Mãos-de-obra | Eq. Salarial |  | Sal/Hora |  | Encargos(%) | Consumo |  |  | Custo Horário
0008 |  |  | AJUDANTE | 4.34 |  | 8.2 |  | 89.05 | 0.08 |  |  | 0.66
0012 |  |  | ELETRICISTA | 7.09 |  | 13.4 |  | 89.05 | 0.08 |  |  | 1.07
(B) Total: | [9 empty] | 1.73
Código auxiliar |  |  | (C) Materiais |  |  |  | Unidade | Valor unitário | Consumo |  |  | Valor total
3457 |  |  | TAMPA PETROLET - CONDULETE METÁLICO P/INTERRUPTOR DE 1 SECAO |  |  |  | un | 1.91 | 1 |  |  | 1.91
(C) Total: | [9 empty] | 1.91
Custo direto total (A) + (B) + (C) + (D) + (E) | [9 empty] | 3.64
BDI: 0,00% | [9 empty] | 0
Preço unitário total | [9 empty] | 3.64
Descrições:
Tabela de preços: TABELA 128 - CUSTOS DE OBRAS CIVIS - NOVEMBRO/2017 - DESONERADA | [9 empty] | Data base: 01/11/2017
Serviço: 072500 - TERMINAL DE PRESSAO 1,5 MM2 | [9 empty] | Unidade: Un
Código auxiliar |  |  | (B) Mãos-de-obra | Eq. Salarial |  | Sal/Hora |  | Encargos(%) | Consumo |  |  | Custo Horário
0012 |  |  | ELETRICISTA | 7.09 |  | 13.4 |  | 89.05 | 0.3 |  |  | 4.02
0008 |  |  | AJUDANTE | 4.34 |  | 8.2 |  | 89.05 | 0.3 |  |  | 2.46
(B) Total: | [9 empty] | 6.48
Código auxiliar |  |  | (C) Materiais |  |  |  | Unidade | Valor unitário | Consumo |  |  | Valor total
3460 |  |  | TERMINAL DE PRESSÃO DE 1,5 MM2 |  |  |  | un | 0.16 | 1 |  |  | 0.16
(C) Total: | [9 empty] | 0.16
Custo direto total (A) + (B) + (C) + (D) + (E) | [9 empty] | 6.64
BDI: 0,00% | [9 empty] | 0
Preço unitário total | [9 empty] | 6.64
Descrições:
Tabela de preços: TABELA 128 - CUSTOS DE OBRAS CIVIS - NOVEMBRO/2017 - DESONERADA | [9 empty] | Data base: 01/11/2017
Serviço: 072501 - TERMINAL DE PRESSAO 2,5 MM2 | [9 empty] | Unidade: Un
Código auxiliar |  |  | (B) Mãos-de-obra | Eq. Salarial |  | Sal/Hora |  | Encargos(%) | Consumo |  |  | Custo Horário
0008 |  |  | AJUDANTE | 4.34 |  | 8.2 |  | 89.05 | 0.3 |  |  | 2.46
0012 |  |  | ELETRICISTA | 7.09 |  | 13.4 |  | 89.05 | 0.3 |  |  | 4.02
(B) Total: | [9 empty] | 6.48
Código auxiliar |  |  | (C) Materiais |  |  |  | Unidade | Valor unitário | Consumo |  |  | Valor total
3465 |  |  | TERMINAL DE PRESSÃO DE 2,5 MM2 |  |  |  | un | 0.24 | 1 |  |  | 0.24
(C) Total: | [9 empty] | 0.24
Custo direto total (A) + (B) + (C) + (D) + (E) | [9 empty] | 6.72
BDI: 0,00% | [9 empty] | 0
Preço unitário total | [9 empty] | 6.72
Descrições:
Tabela de preços: TABELA 128 - CUSTOS DE OBRAS CIVIS - NOVEMBRO/2017 - DESONERADA | [9 empty] | Data base: 01/11/2017
Serviço: 072510 - TERMINAL DE PRESSAO 4 MM2 | [9 empty] | Unidade: Un
Código auxiliar |  |  | (B) Mãos-de-obra | Eq. Salarial |  | Sal/Hora |  | Encargos(%) | Consumo |  |  | Custo Horário
0012 |  |  | ELETRICISTA | 7.09 |  | 13.4 |  | 89.05 | 0.3 |  |  | 4.02
0008 |  |  | AJUDANTE | 4.34 |  | 8.2 |  | 89.05 | 0.3 |  |  | 2.46
(B) Total: | [9 empty] | 6.48
Código auxiliar |  |  | (C) Materiais |  |  |  | Unidade | Valor unitário | Consumo |  |  | Valor total
3468 |  |  | TERMINAL DE PRESSÃO DE 4,0 MM2 |  |  |  | un | 0.27 | 1 |  |  | 0.27
(C) Total: | [9 empty] | 0.27
Custo direto total (A) + (B) + (C) + (D) + (E) | [9 empty] | 6.75
BDI: 0,00% | [9 empty] | 0
Preço unitário total | [9 empty] | 6.75
Descrições:
Tabela de preços: TABELA 128 - CUSTOS DE OBRAS CIVIS - NOVEMBRO/2017 - DESONERADA | [9 empty] | Data base: 01/11/2017
Serviço: 072515 - TERMINAL DE PRESSAO 6 MM2 | [9 empty] | Unidade: Un
Código auxiliar |  |  | (B) Mãos-de-obra | Eq. Salarial |  | Sal/Hora |  | Encargos(%) | Consumo |  |  | Custo Horário
0008 |  |  | AJUDANTE | 4.34 |  | 8.2 |  | 89.05 | 0.35 |  |  | 2.87
0012 |  |  | ELETRICISTA | 7.09 |  | 13.4 |  | 89.05 | 0.35 |  |  | 4.69
(B) Total: | [9 empty] | 7.56
Código auxiliar |  |  | (C) Materiais |  |  |  | Unidade | Valor unitário | Consumo |  |  | Valor total
3470 |  |  | TERMINAL DE PRESSAO 6 MM2 |  |  |  | un | 1.59 | 1 |  |  | 1.59
(C) Total: | [9 empty] | 1.59
Custo direto total (A) + (B) + (C) + (D) + (E) | [9 empty] | 9.15
BDI: 0,00% | [9 empty] | 0
Preço unitário total | [9 empty] | 9.15
Descrições:
Tabela de preços: TABELA 128 - CUSTOS DE OBRAS CIVIS - NOVEMBRO/2017 - DESONERADA | [9 empty] | Data base: 01/11/2017
Serviço: 072518 - TERMINAL DE PRESSAO 10 MM2 | [9 empty] | Unidade: Un
Código auxiliar |  |  | (B) Mãos-de-obra | Eq. Salarial |  | Sal/Hora |  | Encargos(%) | Consumo |  |  | Custo Horário
0012 |  |  | ELETRICISTA | 7.09 |  | 13.4 |  | 89.05 | 0.35 |  |  | 4.69
0008 |  |  | AJUDANTE | 4.34 |  | 8.2 |  | 89.05 | 0.35 |  |  | 2.87
(B) Total: | [9 empty] | 7.56
Código auxiliar |  |  | (C) Materiais |  |  |  | Unidade | Valor unitário | Consumo |  |  | Valor total
3461 |  |  | TERMINAL DE PRESSAO 10 MM2 |  |  |  | un | 1.71 | 1 |  |  | 1.71
(C) Total: | [9 empty] | 1.71
Custo direto total (A) + (B) + (C) + (D) + (E) | [9 empty] | 9.27
BDI: 0,00% | [9 empty] | 0
Preço unitário total | [9 empty] | 9.27
Descrições:
Tabela de preços: TABELA 128 - CUSTOS DE OBRAS CIVIS - NOVEMBRO/2017 - DESONERADA | [9 empty] | Data base: 01/11/2017
Serviço: 072520 - TERMINAL DE PRESSAO 16 MM2 | [9 empty] | Unidade: Un
Código auxiliar |  |  | (B) Mãos-de-obra | Eq. Salarial |  | Sal/Hora |  | Encargos(%) | Consumo |  |  | Custo Horário
0008 |  |  | AJUDANTE | 4.34 |  | 8.2 |  | 89.05 | 0.35 |  |  | 2.87
0012 |  |  | ELETRICISTA | 7.09 |  | 13.4 |  | 89.05 | 0.35 |  |  | 4.69
(B) Total: | [9 empty] | 7.56
Código auxiliar |  |  | (C) Materiais |  |  |  | Unidade | Valor unitário | Consumo |  |  | Valor total
3464 |  |  | TERMINAL DE PRESSAO 16 MM2 |  |  |  | un | 1.8 | 1 |  |  | 1.8
(C) Total: | [9 empty] | 1.8
Custo direto total (A) + (B) + (C) + (D) + (E) | [9 empty] | 9.36
BDI: 0,00% | [9 empty] | 0
Preço unitário total | [9 empty] | 9.36
Descrições:
Tabela de preços: TABELA 128 - CUSTOS DE OBRAS CIVIS - NOVEMBRO/2017 - DESONERADA | [9 empty] | Data base: 01/11/2017
Serviço: 072523 - TERMINAL DE PRESSAO 25 MM2 | [9 empty] | Unidade: Un
Código auxiliar |  |  | (B) Mãos-de-obra | Eq. Salarial |  | Sal/Hora |  | Encargos(%) | Consumo |  |  | Custo Horário
0012 |  |  | ELETRICISTA | 7.09 |  | 13.4 |  | 89.05 | 0.4 |  |  | 5.36
0008 |  |  | AJUDANTE | 4.34 |  | 8.2 |  | 89.05 | 0.4 |  |  | 3.28
(B) Total: | [9 empty] | 8.64
Código auxiliar |  |  | (C) Materiais |  |  |  | Unidade | Valor unitário | Consumo |  |  | Valor total
3466 |  |  | TERMINAL DE PRESSAO 25 MM2 |  |  |  | un | 2.29 | 1 |  |  | 2.29
(C) Total: | [9 empty] | 2.29
Custo direto total (A) + (B) + (C) + (D) + (E) | [9 empty] | 10.93
BDI: 0,00% | [9 empty] | 0
Preço unitário total | [9 empty] | 10.93
Descrições:
Tabela de preços: TABELA 128 - CUSTOS DE OBRAS CIVIS - NOVEMBRO/2017 - DESONERADA | [9 empty] | Data base: 01/11/2017
Serviço: 072528 - TERMINAL DE PRESSAO 35 MM2 | [9 empty] | Unidade: Un
Código auxiliar |  |  | (B) Mãos-de-obra | Eq. Salarial |  | Sal/Hora |  | Encargos(%) | Consumo |  |  | Custo Horário
0008 |  |  | AJUDANTE | 4.34 |  | 8.2 |  | 89.05 | 0.4 |  |  | 3.28
0012 |  |  | ELETRICISTA | 7.09 |  | 13.4 |  | 89.05 | 0.4 |  |  | 5.36
(B) Total: | [9 empty] | 8.64
Código auxiliar |  |  | (C) Materiais |  |  |  | Unidade | Valor unitário | Consumo |  |  | Valor total
3467 |  |  | TERMINAL DE PRESSAO 35 MM2 |  |  |  | un | 2.29 | 1 |  |  | 2.29
(C) Total: | [9 empty] | 2.29
Custo direto total (A) + (B) + (C) + (D) + (E) | [9 empty] | 10.93
BDI: 0,00% | [9 empty] | 0
Preço unitário total | [9 empty] | 10.93
Descrições:
Tabela de preços: TABELA 128 - CUSTOS DE OBRAS CIVIS - NOVEMBRO/2017 - DESONERADA | [9 empty] | Data base: 01/11/2017
Serviço: 072532 - TERMINAL DE PRESSAO 50 MM2 | [9 empty] | Unidade: Un
Código auxiliar |  |  | (B) Mãos-de-obra | Eq. Salarial |  | Sal/Hora |  | Encargos(%) | Consumo |  |  | Custo Horário
0012 |  |  | ELETRICISTA | 7.09 |  | 13.4 |  | 89.05 | 0.4 |  |  | 5.36
0008 |  |  | AJUDANTE | 4.34 |  | 8.2 |  | 89.05 | 0.4 |  |  | 3.28
(B) Total: | [9 empty] | 8.64
Código auxiliar |  |  | (C) Materiais |  |  |  | Unidade | Valor unitário | Consumo |  |  | Valor total
3469 |  |  | TERMINAL DE PRESSAO 50 MM2 |  |  |  | un | 2.36 | 1 |  |  | 2.36
(C) Total: | [9 empty] | 2.36
Custo direto total (A) + (B) + (C) + (D) + (E) | [9 empty] | 11
BDI: 0,00% | [9 empty] | 0
Preço unitário total | [9 empty] | 11
Descrições:
Tabela de preços: TABELA 128 - CUSTOS DE OBRAS CIVIS - NOVEMBRO/2017 - DESONERADA | [9 empty] | Data base: 01/11/2017
Serviço: 072535 - TERMINAL DE PRESSAO 70 MMM2 | [9 empty] | Unidade: Un
Código auxiliar |  |  | (B) Mãos-de-obra | Eq. Salarial |  | Sal/Hora |  | Encargos(%) | Consumo |  |  | Custo Horário
0008 |  |  | AJUDANTE | 4.34 |  | 8.2 |  | 89.05 | 0.45 |  |  | 3.69
0012 |  |  | ELETRICISTA | 7.09 |  | 13.4 |  | 89.05 | 0.45 |  |  | 6.03
(B) Total: | [9 empty] | 9.72
Código auxiliar |  |  | (C) Materiais |  |  |  | Unidade | Valor unitário | Consumo |  |  | Valor total
3471 |  |  | TERMINAL DE PRESSAO 70 MM2 |  |  |  | un | 3.05 | 1 |  |  | 3.05
(C) Total: | [9 empty] | 3.05
Custo direto total (A) + (B) + (C) + (D) + (E) | [9 empty] | 12.77
BDI: 0,00% | [9 empty] | 0
Preço unitário total | [9 empty] | 12.77
Descrições:
Tabela de preços: TABELA 128 - CUSTOS DE OBRAS CIVIS - NOVEMBRO/2017 - DESONERADA | [9 empty] | Data base: 01/11/2017
Serviço: 072538 - TERMINAL DE PRESSAO 95 MM2 | [9 empty] | Unidade: Un
Código auxiliar |  |  | (B) Mãos-de-obra | Eq. Salarial |  | Sal/Hora |  | Encargos(%) | Consumo |  |  | Custo Horário
0012 |  |  | ELETRICISTA | 7.09 |  | 13.4 |  | 89.05 | 0.45 |  |  | 6.03
0008 |  |  | AJUDANTE | 4.34 |  | 8.2 |  | 89.05 | 0.45 |  |  | 3.69
(B) Total: | [9 empty] | 9.72
Código auxiliar |  |  | (C) Materiais |  |  |  | Unidade | Valor unitário | Consumo |  |  | Valor total
3472 |  |  | TERMINAL DE PRESSAO 95 MM2 |  |  |  | un | 6.26 | 0.45 |  |  | 2.82
(C) Total: | [9 empty] | 2.82
Custo direto total (A) + (B) + (C) + (D) + (E) | [9 empty] | 12.54
BDI: 0,00% | [9 empty] | 0
Preço unitário total | [9 empty] | 12.54
Descrições:
Tabela de preços: TABELA 128 - CUSTOS DE OBRAS CIVIS - NOVEMBRO/2017 - DESONERADA | [9 empty] | Data base: 01/11/2017
Serviço: 072545 - TERMINAL DE PRESSAO 120 MM2 | [9 empty] | Unidade: Un
Código auxiliar |  |  | (B) Mãos-de-obra | Eq. Salarial |  | Sal/Hora |  | Encargos(%) | Consumo |  |  | Custo Horário
0008 |  |  | AJUDANTE | 4.34 |  | 8.2 |  | 89.05 | 0.45 |  |  | 3.69
0012 |  |  | ELETRICISTA | 7.09 |  | 13.4 |  | 89.05 | 0.45 |  |  | 6.03
(B) Total: | [9 empty] | 9.72
Código auxiliar |  |  | (C) Materiais |  |  |  | Unidade | Valor unitário | Consumo |  |  | Valor total
3462 |  |  | TERMINAL DE PRESSAO 120 MM2 |  |  |  | un | 8 | 1 |  |  | 8
(C) Total: | [9 empty] | 8
Custo direto total (A) + (B) + (C) + (D) + (E) | [9 empty] | 17.72
BDI: 0,00% | [9 empty] | 0
Preço unitário total | [9 empty] | 17.72
Descrições:
Tabela de preços: TABELA 128 - CUSTOS DE OBRAS CIVIS - NOVEMBRO/2017 - DESONERADA | [9 empty] | Data base: 01/11/2017
Serviço: 072550 - TERMINAL DE PRESSAO 150 MM2 | [9 empty] | Unidade: Un
Código auxiliar |  |  | (B) Mãos-de-obra | Eq. Salarial |  | Sal/Hora |  | Encargos(%) | Consumo |  |  | Custo Horário
0012 |  |  | ELETRICISTA | 7.09 |  | 13.4 |  | 89.05 | 0.5 |  |  | 6.7
0008 |  |  | AJUDANTE | 4.34 |  | 8.2 |  | 89.05 | 0.5 |  |  | 4.1
(B) Total: | [9 empty] | 10.8
Código auxiliar |  |  | (C) Materiais |  |  |  | Unidade | Valor unitário | Consumo |  |  | Valor total
3463 |  |  | TERMINAL DE PRESSAO 150 MM2 |  |  |  | un | 7.67 | 1 |  |  | 7.67
(C) Total: | [9 empty] | 7.67
Custo direto total (A) + (B) + (C) + (D) + (E) | [9 empty] | 18.47
BDI: 0,00% | [9 empty] | 0
Preço unitário total | [9 empty] | 18.47
Descrições:
Tabela de preços: TABELA 128 - CUSTOS DE OBRAS CIVIS - NOVEMBRO/2017 - DESONERADA | [9 empty] | Data base: 01/11/2017
Serviço: 072556 - TOMADA LOGICA RJ-45 TIPO KEYSTONE JACK, CAT. 6 | [9 empty] | Unidade: Un
Código auxiliar |  |  | (B) Mãos-de-obra | Eq. Salarial |  | Sal/Hora |  | Encargos(%) | Consumo |  |  | Custo Horário
0008 |  |  | AJUDANTE | 4.34 |  | 8.2 |  | 89.05 | 0.37 |  |  | 3.03
0012 |  |  | ELETRICISTA | 7.09 |  | 13.4 |  | 89.05 | 0.37 |  |  | 4.96
(B) Total: | [9 empty] | 7.99
Código auxiliar |  |  | (C) Materiais |  |  |  | Unidade | Valor unitário | Consumo |  |  | Valor total
3913 |  |  | TOMADA LOGICA RJ-45 TIPO KEYSTONE JACK, CAT. 6 |  |  |  | un | 16.4 | 1 |  |  | 16.4
(C) Total: | [9 empty] | 16.4
Custo direto total (A) + (B) + (C) + (D) + (E) | [9 empty] | 24.39
BDI: 0,00% | [9 empty] | 0
Preço unitário total | [9 empty] | 24.39
Descrições:
Tabela de preços: TABELA 128 - CUSTOS DE OBRAS CIVIS - NOVEMBRO/2017 - DESONERADA | [9 empty] | Data base: 01/11/2017
Serviço: 072560 - TERMINAL PARA ELETROCALHA 50 X 50 MM | [9 empty] | Unidade: Un
Código auxiliar |  |  | (B) Mãos-de-obra | Eq. Salarial |  | Sal/Hora |  | Encargos(%) | Consumo |  |  | Custo Horário
0008 |  |  | AJUDANTE | 4.34 |  | 8.2 |  | 89.05 | 0.16 |  |  | 1.31
0012 |  |  | ELETRICISTA | 7.09 |  | 13.4 |  | 89.05 | 0.16 |  |  | 2.14
(B) Total: | [9 empty] | 3.45
Código auxiliar |  |  | (C) Materiais |  |  |  | Unidade | Valor unitário | Consumo |  |  | Valor total
3800 |  |  | TERMINAL P/ELETROCALHA 50 X 50 MM |  |  |  | un | 1.91 | 1 |  |  | 1.91
(C) Total: | [9 empty] | 1.91
Custo direto total (A) + (B) + (C) + (D) + (E) | [9 empty] | 5.36
BDI: 0,00% | [9 empty] | 0
Preço unitário total | [9 empty] | 5.36
Descrições:
Tabela de preços: TABELA 128 - CUSTOS DE OBRAS CIVIS - NOVEMBRO/2017 - DESONERADA | [9 empty] | Data base: 01/11/2017
Serviço: 072570 - TOMADA HEXAGONAL 2P + T - 10A - 250V LINHA X | [9 empty] | Unidade: Un
Código auxiliar |  |  | (B) Mãos-de-obra | Eq. Salarial |  | Sal/Hora |  | Encargos(%) | Consumo |  |  | Custo Horário
0012 |  |  | ELETRICISTA | 7.09 |  | 13.4 |  | 89.05 | 0.29 |  |  | 3.89
0008 |  |  | AJUDANTE | 4.34 |  | 8.2 |  | 89.05 | 0.29 |  |  | 2.38
(B) Total: | [9 empty] | 6.27
Código auxiliar |  |  | (C) Materiais |  |  |  | Unidade | Valor unitário | Consumo |  |  | Valor total
3473 |  |  | TOMADA HEXAGONAL 2 P + T - 10A - 250V LINHA X |  |  |  | un | 7.57 | 1 |  |  | 7.57
(C) Total: | [9 empty] | 7.57
Custo direto total (A) + (B) + (C) + (D) + (E) | [9 empty] | 13.84
BDI: 0,00% | [9 empty] | 0
Preço unitário total | [9 empty] | 13.84
Descrições:
Tabela de preços: TABELA 128 - CUSTOS DE OBRAS CIVIS - NOVEMBRO/2017 - DESONERADA | [9 empty] | Data base: 01/11/2017
Serviço: 072575 - TOMADA HEXAGONAL 2P + T - 20A - 250V LINHA X | [9 empty] | Unidade: Un
Código auxiliar |  |  | (B) Mãos-de-obra | Eq. Salarial |  | Sal/Hora |  | Encargos(%) | Consumo |  |  | Custo Horário
0008 |  |  | AJUDANTE | 4.34 |  | 8.2 |  | 89.05 | 0.29 |  |  | 2.38
0012 |  |  | ELETRICISTA | 7.09 |  | 13.4 |  | 89.05 | 0.29 |  |  | 3.89
(B) Total: | [9 empty] | 6.27
Código auxiliar |  |  | (C) Materiais |  |  |  | Unidade | Valor unitário | Consumo |  |  | Valor total
3474 |  |  | TOMADA HEXAGONAL 2P + T - 20A - 250V LINHA X |  |  |  | un | 8.48 | 1 |  |  | 8.48
(C) Total: | [9 empty] | 8.48
Custo direto total (A) + (B) + (C) + (D) + (E) | [9 empty] | 14.75
BDI: 0,00% | [9 empty] | 0
Preço unitário total | [9 empty] | 14.75
Descrições:
Tabela de preços: TABELA 128 - CUSTOS DE OBRAS CIVIS - NOVEMBRO/2017 - DESONERADA | [9 empty] | Data base: 01/11/2017
Serviço: 072578 - TOMADA HEXAGONAL 2P + T - 10A - 250V | [9 empty] | Unidade: Un
Código auxiliar |  |  | (B) Mãos-de-obra | Eq. Salarial |  | Sal/Hora |  | Encargos(%) | Consumo |  |  | Custo Horário
0008 |  |  | AJUDANTE | 4.34 |  | 8.2 |  | 89.05 | 0.29 |  |  | 2.38
0012 |  |  | ELETRICISTA | 7.09 |  | 13.4 |  | 89.05 | 0.29 |  |  | 3.89
(B) Total: | [9 empty] | 6.27
Código auxiliar |  |  | (C) Materiais |  |  |  | Unidade | Valor unitário | Consumo |  |  | Valor total
3475 |  |  | TOMADA HEXAGONAL 2P + T - 10A - 250V |  |  |  | un | 4.07 | 1 |  |  | 4.07
(C) Total: | [9 empty] | 4.07
Custo direto total (A) + (B) + (C) + (D) + (E) | [9 empty] | 10.34
BDI: 0,00% | [9 empty] | 0
Preço unitário total | [9 empty] | 10.34
Descrições:
Tabela de preços: TABELA 128 - CUSTOS DE OBRAS CIVIS - NOVEMBRO/2017 - DESONERADA | [9 empty] | Data base: 01/11/2017
Serviço: 072579 - TOMADA HEXAGONAL DUPLA 2P + T - 10A - 250V | [9 empty] | Unidade: un
Código auxiliar |  |  | (B) Mãos-de-obra | Eq. Salarial |  | Sal/Hora |  | Encargos(%) | Consumo |  |  | Custo Horário
0008 |  |  | AJUDANTE | 4.34 |  | 8.2 |  | 89.05 | 0.32 |  |  | 2.62
0012 |  |  | ELETRICISTA | 7.09 |  | 13.4 |  | 89.05 | 0.32 |  |  | 4.29
(B) Total: | [9 empty] | 6.91
Código auxiliar |  |  | (C) Materiais |  |  |  | Unidade | Valor unitário | Consumo |  |  | Valor total
3949 |  |  | TOMADA HEXAGONAL DUPLA 2P + T - 10A - 250V |  |  |  | un | 11.31 | 1 |  |  | 11.31
(C) Total: | [9 empty] | 11.31
Custo direto total (A) + (B) + (C) + (D) + (E) | [9 empty] | 18.22
BDI: 0,00% | [9 empty] | 0
Preço unitário total | [9 empty] | 18.22
Descrições: | COMPOSIÇÃO IGUAL A DA TOMADA 2P+T 10A
Tabela de preços: TABELA 128 - CUSTOS DE OBRAS CIVIS - NOVEMBRO/2017 - DESONERADA | [9 empty] | Data base: 01/11/2017
Serviço: 072585 - TOMADA HEXAGONAL 2P + T - 20A - 250V | [9 empty] | Unidade: Un
Código auxiliar |  |  | (B) Mãos-de-obra | Eq. Salarial |  | Sal/Hora |  | Encargos(%) | Consumo |  |  | Custo Horário
0012 |  |  | ELETRICISTA | 7.09 |  | 13.4 |  | 89.05 | 0.29 |  |  | 3.89
0008 |  |  | AJUDANTE | 4.34 |  | 8.2 |  | 89.05 | 0.29 |  |  | 2.38
(B) Total: | [9 empty] | 6.27
Código auxiliar |  |  | (C) Materiais |  |  |  | Unidade | Valor unitário | Consumo |  |  | Valor total
3477 |  |  | TOMADA HEXAGONAL 2P + T - 20A - 250V |  |  |  | un | 5.19 | 1 |  |  | 5.19
(C) Total: | [9 empty] | 5.19
Custo direto total (A) + (B) + (C) + (D) + (E) | [9 empty] | 11.46
BDI: 0,00% | [9 empty] | 0
Preço unitário total | [9 empty] | 11.46
Descrições:
Tabela de preços: TABELA 128 - CUSTOS DE OBRAS CIVIS - NOVEMBRO/2017 - DESONERADA | [9 empty] | Data base: 01/11/2017
Serviço: 072591 - TOMADA TELEFONICA (4 PINOS) | [9 empty] | Unidade: Un
Código auxiliar |  |  | (B) Mãos-de-obra | Eq. Salarial |  | Sal/Hora |  | Encargos(%) | Consumo |  |  | Custo Horário
0008 |  |  | AJUDANTE | 4.34 |  | 8.2 |  | 89.05 | 0.37 |  |  | 3.03
0012 |  |  | ELETRICISTA | 7.09 |  | 13.4 |  | 89.05 | 0.37 |  |  | 4.96
(B) Total: | [9 empty] | 7.99
Código auxiliar |  |  | (C) Materiais |  |  |  | Unidade | Valor unitário | Consumo |  |  | Valor total
3665 |  |  | TOMADA TELEFONICA (4 PINOS) |  |  |  | un | 8.31 | 1 |  |  | 8.31
(C) Total: | [9 empty] | 8.31
Custo direto total (A) + (B) + (C) + (D) + (E) | [9 empty] | 16.3
BDI: 0,00% | [9 empty] | 0
Preço unitário total | [9 empty] | 16.3
Descrições:
Tabela de preços: TABELA 128 - CUSTOS DE OBRAS CIVIS - NOVEMBRO/2017 - DESONERADA | [9 empty] | Data base: 01/11/2017
Serviço: 072592 - TOMADA TELEFONICA 4 PINOS 4"X2" TAMPA UNHO (PISO) | [9 empty] | Unidade: Un
Código auxiliar |  |  | (B) Mãos-de-obra | Eq. Salarial |  | Sal/Hora |  | Encargos(%) | Consumo |  |  | Custo Horário
0008 |  |  | AJUDANTE | 4.34 |  | 8.2 |  | 89.05 | 1 |  |  | 8.2
0012 |  |  | ELETRICISTA | 7.09 |  | 13.4 |  | 89.05 | 1 |  |  | 13.4
(B) Total: | [9 empty] | 21.6
Código auxiliar |  |  | (C) Materiais |  |  |  | Unidade | Valor unitário | Consumo |  |  | Valor total
3666 |  |  | TOMADA TELEFONICO 4 PINOS 4" X 2" TAMPA UNHA (PISO) COMPLETA |  |  |  | un | 17.55 | 1 |  |  | 17.55
(C) Total: | [9 empty] | 17.55
Custo direto total (A) + (B) + (C) + (D) + (E) | [9 empty] | 39.15
BDI: 0,00% | [9 empty] | 0
Preço unitário total | [9 empty] | 39.15
Descrições:
Tabela de preços: TABELA 128 - CUSTOS DE OBRAS CIVIS - NOVEMBRO/2017 - DESONERADA | [9 empty] | Data base: 01/11/2017
Serviço: 072595 - TOMADA TELEFONICA DE 4 PINOS 4"X2" ROSQ.(PISO) | [9 empty] | Unidade: Un
Código auxiliar |  |  | (B) Mãos-de-obra | Eq. Salarial |  | Sal/Hora |  | Encargos(%) | Consumo |  |  | Custo Horário
0008 |  |  | AJUDANTE | 4.34 |  | 8.2 |  | 89.05 | 1 |  |  | 8.2
0012 |  |  | ELETRICISTA | 7.09 |  | 13.4 |  | 89.05 | 1 |  |  | 13.4
(B) Total: | [9 empty] | 21.6
Código auxiliar |  |  | (C) Materiais |  |  |  | Unidade | Valor unitário | Consumo |  |  | Valor total
3682 |  |  | TOMADA TELEFONICA 4 PINOS 4"X2" ROSQ.(PISO) COMPLETA |  |  |  | un | 30.7 | 1 |  |  | 30.7
(C) Total: | [9 empty] | 30.7
Custo direto total (A) + (B) + (C) + (D) + (E) | [9 empty] | 52.3
BDI: 0,00% | [9 empty] | 0
Preço unitário total | [9 empty] | 52.3
Descrições:
Tabela de preços: TABELA 128 - CUSTOS DE OBRAS CIVIS - NOVEMBRO/2017 - DESONERADA | [9 empty] | Data base: 01/11/2017
Serviço: 072596 - TOMADA TELEFONICA LINHA X OU EQUIVALENTE | [9 empty] | Unidade: Un
Código auxiliar |  |  | (B) Mãos-de-obra | Eq. Salarial |  | Sal/Hora |  | Encargos(%) | Consumo |  |  | Custo Horário
0008 |  |  | AJUDANTE | 4.34 |  | 8.2 |  | 89.05 | 0.37 |  |  | 3.03
0012 |  |  | ELETRICISTA | 7.09 |  | 13.4 |  | 89.05 | 0.37 |  |  | 4.96
(B) Total: | [9 empty] | 7.99
Código auxiliar |  |  | (C) Materiais |  |  |  | Unidade | Valor unitário | Consumo |  |  | Valor total
3479 |  |  | TOMADA TELEFONICA LINHA X |  |  |  | un | 9.04 | 1 |  |  | 9.04
(C) Total: | [9 empty] | 9.04
Custo direto total (A) + (B) + (C) + (D) + (E) | [9 empty] | 17.03
BDI: 0,00% | [9 empty] | 0
Preço unitário total | [9 empty] | 17.03
Descrições:
Tabela de preços: TABELA 128 - CUSTOS DE OBRAS CIVIS - NOVEMBRO/2017 - DESONERADA | [9 empty] | Data base: 01/11/2017
Serviço: 072600 - TRANSFORMADOR TRIFASICO 75 KVA 13,8KV - A ÓLEO | [9 empty] | Unidade: Un
Código auxiliar |  |  | (B) Mãos-de-obra | Eq. Salarial |  | Sal/Hora |  | Encargos(%) | Consumo |  |  | Custo Horário
0008 |  |  | AJUDANTE | 4.34 |  | 8.2 |  | 89.05 | 4 |  |  | 32.8
0012 |  |  | ELETRICISTA | 7.09 |  | 13.4 |  | 89.05 | 4 |  |  | 53.6
(B) Total: | [9 empty] | 86.4
Código auxiliar |  |  | (C) Materiais |  |  |  | Unidade | Valor unitário | Consumo |  |  | Valor total
3765 |  |  | TRANSFORMADOR TRIFASICO 75 KVA - A ÓLEO |  |  |  | un | 6550 | 1 |  |  | 6550
(C) Total: | [9 empty] | 6550
Custo direto total (A) + (B) + (C) + (D) + (E) | [9 empty] | 6636.4
BDI: 0,00% | [9 empty] | 0
Preço unitário total | [9 empty] | 6636.4
Descrições:
Tabela de preços: TABELA 128 - CUSTOS DE OBRAS CIVIS - NOVEMBRO/2017 - DESONERADA | [9 empty] | Data base: 01/11/2017
Serviço: 072601 - TRANSFORMADOR TRIFASICO, 150 KVA 13,8KV - A ÓLEO | [9 empty] | Unidade: Un
Código auxiliar |  |  | (B) Mãos-de-obra | Eq. Salarial |  | Sal/Hora |  | Encargos(%) | Consumo |  |  | Custo Horário
0008 |  |  | AJUDANTE | 4.34 |  | 8.2 |  | 89.05 | 4 |  |  | 32.8
0012 |  |  | ELETRICISTA | 7.09 |  | 13.4 |  | 89.05 | 4 |  |  | 53.6
(B) Total: | [9 empty] | 86.4
Código auxiliar |  |  | (C) Materiais |  |  |  | Unidade | Valor unitário | Consumo |  |  | Valor total
3718 |  |  | TRANSFORMADOR TRIFASICO, 150 KVA - A ÓLEO |  |  |  | un | 10250 | 1 |  |  | 10250
(C) Total: | [9 empty] | 10250
Custo direto total (A) + (B) + (C) + (D) + (E) | [9 empty] | 10336.4
BDI: 0,00% | [9 empty] | 0
Preço unitário total | [9 empty] | 10336.4
Descrições:
Tabela de preços: TABELA 128 - CUSTOS DE OBRAS CIVIS - NOVEMBRO/2017 - DESONERADA | [9 empty] | Data base: 01/11/2017
Serviço: 072611 - TRANSFORMADOR TRIFASICO,112,5 KVA 13,8KV - A ÓLEO | [9 empty] | Unidade: Un
Código auxiliar |  |  | (B) Mãos-de-obra | Eq. Salarial |  | Sal/Hora |  | Encargos(%) | Consumo |  |  | Custo Horário
0008 |  |  | AJUDANTE | 4.34 |  | 8.2 |  | 89.05 | 4 |  |  | 32.8
0012 |  |  | ELETRICISTA | 7.09 |  | 13.4 |  | 89.05 | 4 |  |  | 53.6
(B) Total: | [9 empty] | 86.4
Código auxiliar |  |  | (C) Materiais |  |  |  | Unidade | Valor unitário | Consumo |  |  | Valor total
3717 |  |  | TRANSFORMADOR TRIFASICO, 112,5 KVA - A ÓLEO |  |  |  | un | 8550 | 1 |  |  | 8550
(C) Total: | [9 empty] | 8550
Custo direto total (A) + (B) + (C) + (D) + (E) | [9 empty] | 8636.4
BDI: 0,00% | [9 empty] | 0
Preço unitário total | [9 empty] | 8636.4
Descrições:
Tabela de preços: TABELA 128 - CUSTOS DE OBRAS CIVIS - NOVEMBRO/2017 - DESONERADA | [9 empty] | Data base: 01/11/2017
Serviço: 072612 - TRANSFORMADOR TRIFASICO, 225 KVA, 13,8 KV - A ÓLEO | [9 empty] | Unidade: Un
Código auxiliar |  |  | (B) Mãos-de-obra | Eq. Salarial |  | Sal/Hora |  | Encargos(%) | Consumo |  |  | Custo Horário
0008 |  |  | AJUDANTE | 4.34 |  | 8.2 |  | 89.05 | 5 |  |  | 41
0012 |  |  | ELETRICISTA | 7.09 |  | 13.4 |  | 89.05 | 5 |  |  | 67
(B) Total: | [9 empty] | 108
Código auxiliar |  |  | (C) Materiais |  |  |  | Unidade | Valor unitário | Consumo |  |  | Valor total
3716 |  |  | TRANSFORMADOR TRIFASICO, 225 KVA, 13,8 KV - A ÓLEO |  |  |  | un | 14800 | 1 |  |  | 14800
(C) Total: | [9 empty] | 14800
Custo direto total (A) + (B) + (C) + (D) + (E) | [9 empty] | 14908
BDI: 0,00% | [9 empty] | 0
Preço unitário total | [9 empty] | 14908
Descrições:
Tabela de preços: TABELA 128 - CUSTOS DE OBRAS CIVIS - NOVEMBRO/2017 - DESONERADA | [9 empty] | Data base: 01/11/2017
Serviço: 072613 - TRANSFORMADOR TRIFASICO 300 KVA,13,8 KV - A ÓLEO | [9 empty] | Unidade: Un
Código auxiliar |  |  | (B) Mãos-de-obra | Eq. Salarial |  | Sal/Hora |  | Encargos(%) | Consumo |  |  | Custo Horário
0008 |  |  | AJUDANTE | 4.34 |  | 8.2 |  | 89.05 | 6 |  |  | 49.2
0012 |  |  | ELETRICISTA | 7.09 |  | 13.4 |  | 89.05 | 6 |  |  | 80.4
(B) Total: | [9 empty] | 129.6
Código auxiliar |  |  | (C) Materiais |  |  |  | Unidade | Valor unitário | Consumo |  |  | Valor total
3769 |  |  | TRANSFORMADOR TRIFASICO 300 KVA, 13,8 KV - A ÓLEO |  |  |  | un | 16640 | 1 |  |  | 16640
(C) Total: | [9 empty] | 16640
Custo direto total (A) + (B) + (C) + (D) + (E) | [9 empty] | 16769.6
BDI: 0,00% | [9 empty] | 0
Preço unitário total | [9 empty] | 16769.6
Descrições:
Tabela de preços: TABELA 128 - CUSTOS DE OBRAS CIVIS - NOVEMBRO/2017 - DESONERADA | [9 empty] | Data base: 01/11/2017
Serviço: 072614 - TRANSFORMADOR TRIFASICO 500 KVA, 13,8 KV - A ÓLEO | [9 empty] | Unidade: Un
Código auxiliar |  |  | (B) Mãos-de-obra | Eq. Salarial |  | Sal/Hora |  | Encargos(%) | Consumo |  |  | Custo Horário
0008 |  |  | AJUDANTE | 4.34 |  | 8.2 |  | 89.05 | 6 |  |  | 49.2
0012 |  |  | ELETRICISTA | 7.09 |  | 13.4 |  | 89.05 | 6 |  |  | 80.4
(B) Total: | [9 empty] | 129.6
Código auxiliar |  |  | (C) Materiais |  |  |  | Unidade | Valor unitário | Consumo |  |  | Valor total
3770 |  |  | TRANSFORMADOR TRIFASICO 500 KVA, 13,8 KV - A ÓLEO |  |  |  | un | 26320 | 1 |  |  | 26320
(C) Total: | [9 empty] | 26320
Custo direto total (A) + (B) + (C) + (D) + (E) | [9 empty] | 26449.6
BDI: 0,00% | [9 empty] | 0
Preço unitário total | [9 empty] | 26449.6
Descrições:
Tabela de preços: TABELA 128 - CUSTOS DE OBRAS CIVIS - NOVEMBRO/2017 - DESONERADA | [9 empty] | Data base: 01/11/2017
Serviço: 072618 - TRANSFORMADOR DE CORRENTE RELAÇÃO 200:5 A | [9 empty] | Unidade: un
Código auxiliar |  |  | (B) Mãos-de-obra | Eq. Salarial |  | Sal/Hora |  | Encargos(%) | Consumo |  |  | Custo Horário
0008 |  |  | AJUDANTE | 4.34 |  | 8.2 |  | 89.05 | 0.3333 |  |  | 2.73
0012 |  |  | ELETRICISTA | 7.09 |  | 13.4 |  | 89.05 | 0.3333 |  |  | 4.47
(B) Total: | [9 empty] | 7.2
Código auxiliar |  |  | (C) Materiais |  |  |  | Unidade | Valor unitário | Consumo |  |  | Valor total
3953 |  |  | TRANSFORMADOR DE CORRENTE RELAÇÃO 200:5 A |  |  |  | un | 74.34 | 1 |  |  | 74.34
(C) Total: | [9 empty] | 74.34
Custo direto total (A) + (B) + (C) + (D) + (E) | [9 empty] | 81.54
BDI: 0,00% | [9 empty] | 0
Preço unitário total | [9 empty] | 81.54
Descrições:
Tabela de preços: TABELA 128 - CUSTOS DE OBRAS CIVIS - NOVEMBRO/2017 - DESONERADA | [9 empty] | Data base: 01/11/2017
Serviço: 072619 - TRANSFORMADOR DE CORRENTE RELAÇÃO 250:5 | [9 empty] | Unidade: Un
Código auxiliar |  |  | (B) Mãos-de-obra | Eq. Salarial |  | Sal/Hora |  | Encargos(%) | Consumo |  |  | Custo Horário
0012 |  |  | ELETRICISTA | 7.09 |  | 13.4 |  | 89.05 | 0.3333 |  |  | 4.47
0008 |  |  | AJUDANTE | 4.34 |  | 8.2 |  | 89.05 | 0.3333 |  |  | 2.73
(B) Total: | [9 empty] | 7.2
Código auxiliar |  |  | (C) Materiais |  |  |  | Unidade | Valor unitário | Consumo |  |  | Valor total
3843 |  |  | TRANSFORMADOR DE CORRENTE RELAÇÃO 250:5 |  |  |  | un | 69.16 | 1 |  |  | 69.16
(C) Total: | [9 empty] | 69.16
Custo direto total (A) + (B) + (C) + (D) + (E) | [9 empty] | 76.36
BDI: 0,00% | [9 empty] | 0
Preço unitário total | [9 empty] | 76.36
Descrições:
Tabela de preços: TABELA 128 - CUSTOS DE OBRAS CIVIS - NOVEMBRO/2017 - DESONERADA | [9 empty] | Data base: 01/11/2017
Serviço: 072620 - TRANSFORMADOR DE CORRENTE RELAÇÃO 350:5 | [9 empty] | Unidade: Un
Código auxiliar |  |  | (B) Mãos-de-obra | Eq. Salarial |  | Sal/Hora |  | Encargos(%) | Consumo |  |  | Custo Horário
0008 |  |  | AJUDANTE | 4.34 |  | 8.2 |  | 89.05 | 0.3333 |  |  | 2.73
0012 |  |  | ELETRICISTA | 7.09 |  | 13.4 |  | 89.05 | 0.3333 |  |  | 4.47
(B) Total: | [9 empty] | 7.2
Código auxiliar |  |  | (C) Materiais |  |  |  | Unidade | Valor unitário | Consumo |  |  | Valor total
3848 |  |  | TRANSFORMADOR DE CORRENTE RELAÇÃO 350:5 |  |  |  | un | 60.45 | 1 |  |  | 60.45
(C) Total: | [9 empty] | 60.45
Custo direto total (A) + (B) + (C) + (D) + (E) | [9 empty] | 67.65
BDI: 0,00% | [9 empty] | 0
Preço unitário total | [9 empty] | 67.65
Descrições:
Tabela de preços: TABELA 128 - CUSTOS DE OBRAS CIVIS - NOVEMBRO/2017 - DESONERADA | [9 empty] | Data base: 01/11/2017
Serviço: 072630 - TRILHO OU SUPORTE P/BORNE TERMINAL | [9 empty] | Unidade: M
Código auxiliar |  |  | (B) Mãos-de-obra | Eq. Salarial |  | Sal/Hora |  | Encargos(%) | Consumo |  |  | Custo Horário
0008 |  |  | AJUDANTE | 4.34 |  | 8.2 |  | 89.05 | 0.3 |  |  | 2.46
0012 |  |  | ELETRICISTA | 7.09 |  | 13.4 |  | 89.05 | 0.3 |  |  | 4.02
(B) Total: | [9 empty] | 6.48
Código auxiliar |  |  | (C) Materiais |  |  |  | Unidade | Valor unitário | Consumo |  |  | Valor total
3481 |  |  | TRILHO OU SUPORTE P/BORNE TERMINAL |  |  |  | m | 9.5 | 1 |  |  | 9.5
(C) Total: | [9 empty] | 9.5
Custo direto total (A) + (B) + (C) + (D) + (E) | [9 empty] | 15.98
BDI: 0,00% | [9 empty] | 0
Preço unitário total | [9 empty] | 15.98
Descrições:
Tabela de preços: TABELA 128 - CUSTOS DE OBRAS CIVIS - NOVEMBRO/2017 - DESONERADA | [9 empty] | Data base: 01/11/2017
Serviço: 072637 - TUBO FERRO GALVANIZADO DIAM. 1.1/2" | [9 empty] | Unidade: M
Código auxiliar |  |  | (B) Mãos-de-obra | Eq. Salarial |  | Sal/Hora |  | Encargos(%) | Consumo |  |  | Custo Horário
0008 |  |  | AJUDANTE | 4.34 |  | 8.2 |  | 89.05 | 0.62 |  |  | 5.08
0012 |  |  | ELETRICISTA | 7.09 |  | 13.4 |  | 89.05 | 0.62 |  |  | 8.31
(B) Total: | [9 empty] | 13.39
Código auxiliar |  |  | (C) Materiais |  |  |  | Unidade | Valor unitário | Consumo |  |  | Valor total
H690 |  |  | TUBO FERRO GALVANIZADO 1.1/2" |  |  |  | m | 28.98 | 1.01 |  |  | 29.27
(C) Total: | [9 empty] | 29.27
Custo direto total (A) + (B) + (C) + (D) + (E) | [9 empty] | 42.66
BDI: 0,00% | [9 empty] | 0
Preço unitário total | [9 empty] | 42.66
Descrições:
Tabela de preços: TABELA 128 - CUSTOS DE OBRAS CIVIS - NOVEMBRO/2017 - DESONERADA | [9 empty] | Data base: 01/11/2017
Serviço: 072638 - TUBO (CARTUCHO) DE FENOLITE | [9 empty] | Unidade: Un
Código auxiliar |  |  | (B) Mãos-de-obra | Eq. Salarial |  | Sal/Hora |  | Encargos(%) | Consumo |  |  | Custo Horário
0008 |  |  | AJUDANTE | 4.34 |  | 8.2 |  | 89.05 | 0.16 |  |  | 1.31
0012 |  |  | ELETRICISTA | 7.09 |  | 13.4 |  | 89.05 | 0.16 |  |  | 2.14
(B) Total: | [9 empty] | 3.45
Código auxiliar |  |  | (C) Materiais |  |  |  | Unidade | Valor unitário | Consumo |  |  | Valor total
3786 |  |  | CARTUCHO DE FENOLITE |  |  |  | un | 9.23 | 1 |  |  | 9.23
(C) Total: | [9 empty] | 9.23
Custo direto total (A) + (B) + (C) + (D) + (E) | [9 empty] | 12.68
BDI: 0,00% | [9 empty] | 0
Preço unitário total | [9 empty] | 12.68
Descrições:
Tabela de preços: TABELA 128 - CUSTOS DE OBRAS CIVIS - NOVEMBRO/2017 - DESONERADA | [9 empty] | Data base: 01/11/2017
Serviço: 072660 - VERGALHAO ROSCA TOTAL D=1/4" | [9 empty] | Unidade: M
Código auxiliar |  |  | (B) Mãos-de-obra | Eq. Salarial |  | Sal/Hora |  | Encargos(%) | Consumo |  |  | Custo Horário
0008 |  |  | AJUDANTE | 4.34 |  | 8.2 |  | 89.05 | 0.24 |  |  | 1.97
0012 |  |  | ELETRICISTA | 7.09 |  | 13.4 |  | 89.05 | 0.24 |  |  | 3.22
(B) Total: | [9 empty] | 5.19
Código auxiliar |  |  | (C) Materiais |  |  |  | Unidade | Valor unitário | Consumo |  |  | Valor total
3811 |  |  | VERGALHÃO ROSCA TOTAL D=1/4" |  |  |  | m | 2.86 | 1 |  |  | 2.86
(C) Total: | [9 empty] | 2.86
Custo direto total (A) + (B) + (C) + (D) + (E) | [9 empty] | 8.05
BDI: 0,00% | [9 empty] | 0
Preço unitário total | [9 empty] | 8.05
Descrições:
Tabela de preços: TABELA 128 - CUSTOS DE OBRAS CIVIS - NOVEMBRO/2017 - DESONERADA | [9 empty] | Data base: 01/11/2017
Serviço: 072661 - VERGALHAO ROSCA TOTAL D=5/16" | [9 empty] | Unidade: M
Código auxiliar |  |  | (B) Mãos-de-obra | Eq. Salarial |  | Sal/Hora |  | Encargos(%) | Consumo |  |  | Custo Horário
0008 |  |  | AJUDANTE | 4.34 |  | 8.2 |  | 89.05 | 0.24 |  |  | 1.97
0012 |  |  | ELETRICISTA | 7.09 |  | 13.4 |  | 89.05 | 0.24 |  |  | 3.22
(B) Total: | [9 empty] | 5.19
Código auxiliar |  |  | (C) Materiais |  |  |  | Unidade | Valor unitário | Consumo |  |  | Valor total
3810 |  |  | VERGALHÃO ROSCA TOTAL D=5/16" |  |  |  | m | 3.69 | 1 |  |  | 3.69
(C) Total: | [9 empty] | 3.69
Custo direto total (A) + (B) + (C) + (D) + (E) | [9 empty] | 8.88
BDI: 0,00% | [9 empty] | 0
Preço unitário total | [9 empty] | 8.88
Descrições:
Tabela de preços: TABELA 128 - CUSTOS DE OBRAS CIVIS - NOVEMBRO/2017 - DESONERADA | [9 empty] | Data base: 01/11/2017
Serviço: 080502 - VASO SANITARIO | [9 empty] | Unidade: Un
Código auxiliar |  |  | (B) Mãos-de-obra | Eq. Salarial |  | Sal/Hora |  | Encargos(%) | Consumo |  |  | Custo Horário
0008 |  |  | AJUDANTE | 4.34 |  | 8.2 |  | 89.05 | 1.89 |  |  | 15.5
0011 |  |  | ENCANADOR | 7.09 |  | 13.4 |  | 89.05 | 1.89 |  |  | 25.33
(B) Total: | [9 empty] | 40.83
Código auxiliar |  |  | (C) Materiais |  |  |  | Unidade | Valor unitário | Consumo |  |  | Valor total
H264 |  |  | VASO SANITARIO |  |  |  | un | 156.77 | 1 |  |  | 156.77
(C) Total: | [9 empty] | 156.77
Custo direto total (A) + (B) + (C) + (D) + (E) | [9 empty] | 197.6
BDI: 0,00% | [9 empty] | 0
Preço unitário total | [9 empty] | 197.6
Descrições: | VER AS OBSERVAÇÕES NA PASTA DE PROJETOS E COMPOSIÇÕES NA LISTA DA AGETOP - REVISÃO DAS INSTALAÇÕES HIDRO SANITÁRIAS DE ACORDO COM A TCPO 14.
Tabela de preços: TABELA 128 - CUSTOS DE OBRAS CIVIS - NOVEMBRO/2017 - DESONERADA | [9 empty] | Data base: 01/11/2017
Serviço: 080504 - VASO SANITÁRIO COM CAIXA ACOPLADA COMPLETO - EXCLUSO ASSENTO | [9 empty] | Unidade: Un
Código auxiliar |  |  | (B) Mãos-de-obra | Eq. Salarial |  | Sal/Hora |  | Encargos(%) | Consumo |  |  | Custo Horário
0008 |  |  | AJUDANTE | 4.34 |  | 8.2 |  | 89.05 | 2.4 |  |  | 19.68
0011 |  |  | ENCANADOR | 7.09 |  | 13.4 |  | 89.05 | 2.4 |  |  | 32.16
(B) Total: | [9 empty] | 51.84
Código auxiliar |  |  | (C) Materiais |  |  |  | Unidade | Valor unitário | Consumo |  |  | Valor total
H513 |  |  | VASO SANITARIO C/CX.ACOPLADA |  |  |  | un | 296.9 | 1 |  |  | 296.9
H689 |  |  | FITA VEDAROSCA 12 MM |  |  |  | m | 0.33 | 0.56 |  |  | 0.18
H179 |  |  | LIGACAO FLEXIVEL METÁLICO DIAMETRO 1/2" (ENGATE) |  |  |  | un | 22.51 | 1 |  |  | 22.51
H181 |  |  | ANEL DE VEDAÇÃO PARA VASO SANITÁRIO |  |  |  | un | 6.58 | 1 |  |  | 6.58
H147 |  |  | CONJ.FIXACAO C/BUCHA PLAST. 10MM P/V.SANITARIO |  |  |  | un | 5 | 2 |  |  | 10
(C) Total: | [9 empty] | 336.17
Custo direto total (A) + (B) + (C) + (D) + (E) | [9 empty] | 388.01
BDI: 0,00% | [9 empty] | 0
Preço unitário total | [9 empty] | 388.01
Descrições:
Tabela de preços: TABELA 128 - CUSTOS DE OBRAS CIVIS - NOVEMBRO/2017 - DESONERADA | [9 empty] | Data base: 01/11/2017
Serviço: 080508 - BACIA TURCA COM TUBO DE LIGAÇÃO | [9 empty] | Unidade: Un
Código auxiliar |  |  | (B) Mãos-de-obra | Eq. Salarial |  | Sal/Hora |  | Encargos(%) | Consumo |  |  | Custo Horário
0008 |  |  | AJUDANTE | 4.34 |  | 8.2 |  | 89.05 | 2 |  |  | 16.4
0004 |  |  | PEDREIRO | 7.09 |  | 13.4 |  | 89.05 | 2 |  |  | 26.8
(B) Total: | [9 empty] | 43.2
Código auxiliar |  |  | (C) Materiais |  |  |  | Unidade | Valor unitário | Consumo |  |  | Valor total
H700 |  |  | ESPUDE PARA LIGAÇÃO DE VASO SANITÁRIO |  |  |  | un | 1.35 | 1 |  |  | 1.35
H579 |  |  | TUBO DE LIGACAO PVC DE 1.1/2" |  |  |  | un | 10.39 | 1 |  |  | 10.39
2033 |  |  | TIJOLO COMUM MACIÇO (4,5x9x19cm) |  |  |  | un | 0.24 | 25 |  |  | 6
1215 |  |  | CIMENTO PORTLAND C.P. 32 |  |  |  | Kg | 0.4 | 1.44 |  |  | 0.58
1221 |  |  | CAL HIDRATADA |  |  |  | Kg | 0.57 | 1.44 |  |  | 0.82
H686 |  |  | BACIA TURCA |  |  |  | un | 292.53 | 1 |  |  | 292.53
0104 |  |  | AREIA MEDIA |  |  |  | m3 | 75 | 0.0088 |  |  | 0.66
(C) Total: | [9 empty] | 312.33
Custo direto total (A) + (B) + (C) + (D) + (E) | [9 empty] | 355.53
BDI: 0,00% | [9 empty] | 0
Preço unitário total | [9 empty] | 355.53
Descrições:
Tabela de preços: TABELA 128 - CUSTOS DE OBRAS CIVIS - NOVEMBRO/2017 - DESONERADA | [9 empty] | Data base: 01/11/2017
Serviço: 080510 - ANEL DE VEDAÇÃO PARA VASO SANITÁRIO | [9 empty] | Unidade: Un
Código auxiliar |  |  | (B) Mãos-de-obra | Eq. Salarial |  | Sal/Hora |  | Encargos(%) | Consumo |  |  | Custo Horário
0008 |  |  | AJUDANTE | 4.34 |  | 8.2 |  | 89.05 | 0.15 |  |  | 1.23
0011 |  |  | ENCANADOR | 7.09 |  | 13.4 |  | 89.05 | 0.15 |  |  | 2.01
(B) Total: | [9 empty] | 3.24
Código auxiliar |  |  | (C) Materiais |  |  |  | Unidade | Valor unitário | Consumo |  |  | Valor total
H181 |  |  | ANEL DE VEDAÇÃO PARA VASO SANITÁRIO |  |  |  | un | 6.58 | 1 |  |  | 6.58
(C) Total: | [9 empty] | 6.58
Custo direto total (A) + (B) + (C) + (D) + (E) | [9 empty] | 9.82
BDI: 0,00% | [9 empty] | 0
Preço unitário total | [9 empty] | 9.82
Descrições:
Tabela de preços: TABELA 128 - CUSTOS DE OBRAS CIVIS - NOVEMBRO/2017 - DESONERADA | [9 empty] | Data base: 01/11/2017
Serviço: 080511 - CAIXA DE DESCARGA EXTERNA | [9 empty] | Unidade: Un
Código auxiliar |  |  | (B) Mãos-de-obra | Eq. Salarial |  | Sal/Hora |  | Encargos(%) | Consumo |  |  | Custo Horário
0011 |  |  | ENCANADOR | 7.09 |  | 13.4 |  | 89.05 | 1 |  |  | 13.4
0008 |  |  | AJUDANTE | 4.34 |  | 8.2 |  | 89.05 | 1 |  |  | 8.2
(B) Total: | [9 empty] | 21.6
Código auxiliar |  |  | (C) Materiais |  |  |  | Unidade | Valor unitário | Consumo |  |  | Valor total
H178 |  |  | LIGACAO FLEXIVEL (ENGATE) PVC 1/2" |  |  |  | un | 3.64 | 1 |  |  | 3.64
H585 |  |  | CAIXA DE DESCARGA (PVC) |  |  |  | un | 28.19 | 1 |  |  | 28.19
(C) Total: | [9 empty] | 31.83
Custo direto total (A) + (B) + (C) + (D) + (E) | [9 empty] | 53.43
BDI: 0,00% | [9 empty] | 0
Preço unitário total | [9 empty] | 53.43
Descrições:
Tabela de preços: TABELA 128 - CUSTOS DE OBRAS CIVIS - NOVEMBRO/2017 - DESONERADA | [9 empty] | Data base: 01/11/2017
Serviço: 080512 - TUBO DE DESCIDA PARA CAIXA DE DESCARGA ( LONGO 1 1/4" ) | [9 empty] | Unidade: Un
Código auxiliar |  |  | (B) Mãos-de-obra | Eq. Salarial |  | Sal/Hora |  | Encargos(%) | Consumo |  |  | Custo Horário
0008 |  |  | AJUDANTE | 4.34 |  | 8.2 |  | 89.05 | 0.32 |  |  | 2.62
0011 |  |  | ENCANADOR | 7.09 |  | 13.4 |  | 89.05 | 0.32 |  |  | 4.29
(B) Total: | [9 empty] | 6.91
Código auxiliar |  |  | (C) Materiais |  |  |  | Unidade | Valor unitário | Consumo |  |  | Valor total
H239 |  |  | TUBO DE DESCIDA PARA CAIXA DE DESCARGA (LONGO 1.1/4") |  |  |  | un | 11 | 1 |  |  | 11
(C) Total: | [9 empty] | 11
Custo direto total (A) + (B) + (C) + (D) + (E) | [9 empty] | 17.91
BDI: 0,00% | [9 empty] | 0
Preço unitário total | [9 empty] | 17.91
Descrições:
Tabela de preços: TABELA 128 - CUSTOS DE OBRAS CIVIS - NOVEMBRO/2017 - DESONERADA | [9 empty] | Data base: 01/11/2017
Serviço: 080513 - TUBO PARA VÁLVULA DE DESCARGA ( CURTO 1.1/4" ) | [9 empty] | Unidade: Un
Código auxiliar |  |  | (B) Mãos-de-obra | Eq. Salarial |  | Sal/Hora |  | Encargos(%) | Consumo |  |  | Custo Horário
0008 |  |  | AJUDANTE | 4.34 |  | 8.2 |  | 89.05 | 0.32 |  |  | 2.62
0011 |  |  | ENCANADOR | 7.09 |  | 13.4 |  | 89.05 | 0.32 |  |  | 4.29
(B) Total: | [9 empty] | 6.91
Código auxiliar |  |  | (C) Materiais |  |  |  | Unidade | Valor unitário | Consumo |  |  | Valor total
H240 |  |  | TUBO PARA VÁLVULA DE DESCARGA (CURTO 1.1/4") |  |  |  | un | 6.39 | 1 |  |  | 6.39
(C) Total: | [9 empty] | 6.39
Custo direto total (A) + (B) + (C) + (D) + (E) | [9 empty] | 13.3
BDI: 0,00% | [9 empty] | 0
Preço unitário total | [9 empty] | 13.3
Descrições:
Tabela de preços: TABELA 128 - CUSTOS DE OBRAS CIVIS - NOVEMBRO/2017 - DESONERADA | [9 empty] | Data base: 01/11/2017
Serviço: 080514 - TUBO DE LIGACAO PVC CROMADO 1.1/2" / ESPUDE - (ENTRADA) | [9 empty] | Unidade: Un
Código auxiliar |  |  | (B) Mãos-de-obra | Eq. Salarial |  | Sal/Hora |  | Encargos(%) | Consumo |  |  | Custo Horário
0008 |  |  | AJUDANTE | 4.34 |  | 8.2 |  | 89.05 | 0.14 |  |  | 1.15
0011 |  |  | ENCANADOR | 7.09 |  | 13.4 |  | 89.05 | 0.14 |  |  | 1.88
(B) Total: | [9 empty] | 3.03
Código auxiliar |  |  | (C) Materiais |  |  |  | Unidade | Valor unitário | Consumo |  |  | Valor total
H700 |  |  | ESPUDE PARA LIGAÇÃO DE VASO SANITÁRIO |  |  |  | un | 1.35 | 1 |  |  | 1.35
H241 |  |  | TUBO DE LIGACAO PVC CROMADO DE 1.1/2" |  |  |  | un | 24.9 | 1 |  |  | 24.9
(C) Total: | [9 empty] | 26.25
Custo direto total (A) + (B) + (C) + (D) + (E) | [9 empty] | 29.28
BDI: 0,00% | [9 empty] | 0
Preço unitário total | [9 empty] | 29.28
Descrições:
Tabela de preços: TABELA 128 - CUSTOS DE OBRAS CIVIS - NOVEMBRO/2017 - DESONERADA | [9 empty] | Data base: 01/11/2017
Serviço: 080515 - VALVULA DE DESCARGA - CROMADA | [9 empty] | Unidade: Un
Código auxiliar |  |  | (B) Mãos-de-obra | Eq. Salarial |  | Sal/Hora |  | Encargos(%) | Consumo |  |  | Custo Horário
0008 |  |  | AJUDANTE | 4.34 |  | 8.2 |  | 89.05 | 1.628 |  |  | 13.35
0011 |  |  | ENCANADOR | 7.09 |  | 13.4 |  | 89.05 | 1.628 |  |  | 21.82
(B) Total: | [9 empty] | 35.17
Código auxiliar |  |  | (C) Materiais |  |  |  | Unidade | Valor unitário | Consumo |  |  | Valor total
H688 |  |  | VALVULA DE DESCARGA HIDRA-DOCOL ( BASE E ACABAMENTO CROMADO) |  |  |  | un | 152.8 | 1 |  |  | 152.8
H689 |  |  | FITA VEDAROSCA 12 MM |  |  |  | m | 0.33 | 1.88 |  |  | 0.62
(C) Total: | [9 empty] | 153.42
Custo direto total (A) + (B) + (C) + (D) + (E) | [9 empty] | 188.59
BDI: 0,00% | [9 empty] | 0
Preço unitário total | [9 empty] | 188.59
Descrições:
Tabela de preços: TABELA 128 - CUSTOS DE OBRAS CIVIS - NOVEMBRO/2017 - DESONERADA | [9 empty] | Data base: 01/11/2017
Serviço: 080516 - VALVULA DE DESCARGA - PLASTICO | [9 empty] | Unidade: Un
Código auxiliar |  |  | (B) Mãos-de-obra | Eq. Salarial |  | Sal/Hora |  | Encargos(%) | Consumo |  |  | Custo Horário
0008 |  |  | AJUDANTE | 4.34 |  | 8.2 |  | 89.05 | 1.628 |  |  | 13.35
0011 |  |  | ENCANADOR | 7.09 |  | 13.4 |  | 89.05 | 1.628 |  |  | 21.82
(B) Total: | [9 empty] | 35.17
Código auxiliar |  |  | (C) Materiais |  |  |  | Unidade | Valor unitário | Consumo |  |  | Valor total
H457 |  |  | VALVULA DESCARGA HIDRA/DOCOL ( BASE E ACABAMENTO PLASTICO) |  |  |  | un | 109.04 | 1 |  |  | 109.04
H689 |  |  | FITA VEDAROSCA 12 MM |  |  |  | m | 0.33 | 1.88 |  |  | 0.62
(C) Total: | [9 empty] | 109.66
Custo direto total (A) + (B) + (C) + (D) + (E) | [9 empty] | 144.83
BDI: 0,00% | [9 empty] | 0
Preço unitário total | [9 empty] | 144.83
Descrições:
Tabela de preços: TABELA 128 - CUSTOS DE OBRAS CIVIS - NOVEMBRO/2017 - DESONERADA | [9 empty] | Data base: 01/11/2017
Serviço: 080517 - VÁLVULA DE DESCARGA C/ACABAMENTO ANTI-VANDALISMO | [9 empty] | Unidade: Un
Código auxiliar |  |  | (B) Mãos-de-obra | Eq. Salarial |  | Sal/Hora |  | Encargos(%) | Consumo |  |  | Custo Horário
0008 |  |  | AJUDANTE | 4.34 |  | 8.2 |  | 89.05 | 1.628 |  |  | 13.35
0011 |  |  | ENCANADOR | 7.09 |  | 13.4 |  | 89.05 | 1.628 |  |  | 21.82
(B) Total: | [9 empty] | 35.17
Código auxiliar |  |  | (C) Materiais |  |  |  | Unidade | Valor unitário | Consumo |  |  | Valor total
H664 |  |  | VÁLVULA DE DESCARGA HIDRA/DOCOL ( BASE E ACABAMENTO ANTI-VANDALISMO) |  |  |  | un | 240.09 | 1 |  |  | 240.09
H689 |  |  | FITA VEDAROSCA 12 MM |  |  |  | m | 0.33 | 1.88 |  |  | 0.62
(C) Total: | [9 empty] | 240.71
Custo direto total (A) + (B) + (C) + (D) + (E) | [9 empty] | 275.88
BDI: 0,00% | [9 empty] | 0
Preço unitário total | [9 empty] | 275.88
Descrições:
Tabela de preços: TABELA 128 - CUSTOS DE OBRAS CIVIS - NOVEMBRO/2017 - DESONERADA | [9 empty] | Data base: 01/11/2017
Serviço: 080518 - VÁLVULA DE DESCARGA COM SISTEMA PASSANTE EM POLÍMERO - OPÇÃO ECONÔMICA ( ALTA SEGURANÇA) | [9 empty] | Unidade: Un
Código auxiliar |  |  | (B) Mãos-de-obra | Eq. Salarial |  | Sal/Hora |  | Encargos(%) | Consumo |  |  | Custo Horário
0008 |  |  | AJUDANTE | 4.34 |  | 8.2 |  | 89.05 | 2.18 |  |  | 17.88
0011 |  |  | ENCANADOR | 7.09 |  | 13.4 |  | 89.05 | 2.18 |  |  | 29.21
(B) Total: | [9 empty] | 47.09
Código auxiliar |  |  | (C) Materiais |  |  |  | Unidade | Valor unitário | Consumo |  |  | Valor total
H666 |  |  | BASE PARA VÁLVULA DE DESCARGA HIDRA/DOCOL |  |  |  | un | 69.9 | 1 |  |  | 69.9
H269 |  |  | TUBO SOLDAVEL PVC MARROM DIAM. 20 MM |  |  |  | m | 1.91 | 0.15 |  |  | 0.29
H689 |  |  | FITA VEDAROSCA 12 MM |  |  |  | m | 0.33 | 1.88 |  |  | 0.62
H667 |  |  | TECHNYL DIÂMETRO 15MM |  |  |  | m | 9.5 | 0.2 |  |  | 1.9
H668 |  |  | TECHNYL DIÂMETRO 25MM |  |  |  | m | 18.5 | 0.022 |  |  | 0.41
(C) Total: | [9 empty] | 73.12
Custo direto total (A) + (B) + (C) + (D) + (E) | [9 empty] | 120.21
BDI: 0,00% | [9 empty] | 0
Preço unitário total | [9 empty] | 120.21
Descrições:
Tabela de preços: TABELA 128 - CUSTOS DE OBRAS CIVIS - NOVEMBRO/2017 - DESONERADA | [9 empty] | Data base: 01/11/2017
Serviço: 080520 - CONJUNTO DE FIXACAO P/VASO SANITARIO (PAR) | [9 empty] | Unidade: CJ
Código auxiliar |  |  | (B) Mãos-de-obra | Eq. Salarial |  | Sal/Hora |  | Encargos(%) | Consumo |  |  | Custo Horário
0008 |  |  | AJUDANTE | 4.34 |  | 8.2 |  | 89.05 | 0.2 |  |  | 1.64
0011 |  |  | ENCANADOR | 7.09 |  | 13.4 |  | 89.05 | 0.2 |  |  | 2.68
(B) Total: | [9 empty] | 4.32
Código auxiliar |  |  | (C) Materiais |  |  |  | Unidade | Valor unitário | Consumo |  |  | Valor total
H147 |  |  | CONJ.FIXACAO C/BUCHA PLAST. 10MM P/V.SANITARIO |  |  |  | un | 5 | 1 |  |  | 5
(C) Total: | [9 empty] | 5
Custo direto total (A) + (B) + (C) + (D) + (E) | [9 empty] | 9.32
BDI: 0,00% | [9 empty] | 0
Preço unitário total | [9 empty] | 9.32
Descrições:
Tabela de preços: TABELA 128 - CUSTOS DE OBRAS CIVIS - NOVEMBRO/2017 - DESONERADA | [9 empty] | Data base: 01/11/2017
Serviço: 080526 - ASSENTO PARA VASO SANITÁRIO | [9 empty] | Unidade: Un
Código auxiliar |  |  | (B) Mãos-de-obra | Eq. Salarial |  | Sal/Hora |  | Encargos(%) | Consumo |  |  | Custo Horário
0011 |  |  | ENCANADOR | 7.09 |  | 13.4 |  | 89.05 | 0.15 |  |  | 2.01
0008 |  |  | AJUDANTE | 4.34 |  | 8.2 |  | 89.05 | 0.15 |  |  | 1.23
(B) Total: | [9 empty] | 3.24
Código auxiliar |  |  | (C) Materiais |  |  |  | Unidade | Valor unitário | Consumo |  |  | Valor total
H586 |  |  | ASSENTO PARA VASO SANITÁRIO (PVC) |  |  |  | un | 92.48 | 1 |  |  | 92.48
(C) Total: | [9 empty] | 92.48
Custo direto total (A) + (B) + (C) + (D) + (E) | [9 empty] | 95.72
BDI: 0,00% | [9 empty] | 0
Preço unitário total | [9 empty] | 95.72
Descrições:
Tabela de preços: TABELA 128 - CUSTOS DE OBRAS CIVIS - NOVEMBRO/2017 - DESONERADA | [9 empty] | Data base: 01/11/2017
Serviço: 080530 - PAPELEIRA LOUCA - EMBUTIR | [9 empty] | Unidade: Un
Código auxiliar |  |  | (B) Mãos-de-obra | Eq. Salarial |  | Sal/Hora |  | Encargos(%) | Consumo |  |  | Custo Horário
0028 |  |  | AZULEJISTA | 7.09 |  | 13.4 |  | 89.05 | 0.5 |  |  | 6.7
0005 |  |  | SERVENTE | 4.34 |  | 8.2 |  | 89.05 | 0.5 |  |  | 4.1
(B) Total: | [9 empty] | 10.8
Código auxiliar |  |  | (C) Materiais |  |  |  | Unidade | Valor unitário | Consumo |  |  | Valor total
H191 |  |  | PAPELEIRA LOUCA - EMBUTIR |  |  |  | un | 22.15 | 1 |  |  | 22.15
1215 |  |  | CIMENTO PORTLAND C.P. 32 |  |  |  | Kg | 0.4 | 0.9 |  |  | 0.36
0104 |  |  | AREIA MEDIA |  |  |  | m3 | 75 | 0.002 |  |  | 0.15
(C) Total: | [9 empty] | 22.66
Custo direto total (A) + (B) + (C) + (D) + (E) | [9 empty] | 33.46
BDI: 0,00% | [9 empty] | 0
Preço unitário total | [9 empty] | 33.46
Descrições:
Tabela de preços: TABELA 128 - CUSTOS DE OBRAS CIVIS - NOVEMBRO/2017 - DESONERADA | [9 empty] | Data base: 01/11/2017
Serviço: 080532 - PORTA PAPEL HIGIENICO EM INOX | [9 empty] | Unidade: Un
Código auxiliar |  |  | (B) Mãos-de-obra | Eq. Salarial |  | Sal/Hora |  | Encargos(%) | Consumo |  |  | Custo Horário
0011 |  |  | ENCANADOR | 7.09 |  | 13.4 |  | 89.05 | 0.35 |  |  | 4.69
0008 |  |  | AJUDANTE | 4.34 |  | 8.2 |  | 89.05 | 0.35 |  |  | 2.87
(B) Total: | [9 empty] | 7.56
Código auxiliar |  |  | (C) Materiais |  |  |  | Unidade | Valor unitário | Consumo |  |  | Valor total
H546 |  |  | PORTA PAPEL HIGIENICO EM INOX C/BUCHAS/PARAFUSOS |  |  |  | un | 35.81 | 1 |  |  | 35.81
(C) Total: | [9 empty] | 35.81
Custo direto total (A) + (B) + (C) + (D) + (E) | [9 empty] | 43.37
BDI: 0,00% | [9 empty] | 0
Preço unitário total | [9 empty] | 43.37
Descrições:
Tabela de preços: TABELA 128 - CUSTOS DE OBRAS CIVIS - NOVEMBRO/2017 - DESONERADA | [9 empty] | Data base: 01/11/2017
Serviço: 080541 - LAVATÓRIO MÉDIO COM COLUNA | [9 empty] | Unidade: Un
Código auxiliar |  |  | (B) Mãos-de-obra | Eq. Salarial |  | Sal/Hora |  | Encargos(%) | Consumo |  |  | Custo Horário
0008 |  |  | AJUDANTE | 4.34 |  | 8.2 |  | 89.05 | 1.74 |  |  | 14.27
0011 |  |  | ENCANADOR | 7.09 |  | 13.4 |  | 89.05 | 1.74 |  |  | 23.32
(B) Total: | [9 empty] | 37.59
Código auxiliar |  |  | (C) Materiais |  |  |  | Unidade | Valor unitário | Consumo |  |  | Valor total
H176 |  |  | LAVATÓRIO MÉDIO COM COLUNA |  |  |  | un | 155.35 | 1 |  |  | 155.35
(C) Total: | [9 empty] | 155.35
Custo direto total (A) + (B) + (C) + (D) + (E) | [9 empty] | 192.94
BDI: 0,00% | [9 empty] | 0
Preço unitário total | [9 empty] | 192.94
Descrições:
Tabela de preços: TABELA 128 - CUSTOS DE OBRAS CIVIS - NOVEMBRO/2017 - DESONERADA | [9 empty] | Data base: 01/11/2017
Serviço: 080542 - LAVATÓRIO MÉDIO SEM COLUNA | [9 empty] | Unidade: Un
Código auxiliar |  |  | (B) Mãos-de-obra | Eq. Salarial |  | Sal/Hora |  | Encargos(%) | Consumo |  |  | Custo Horário
0011 |  |  | ENCANADOR | 7.09 |  | 13.4 |  | 89.05 | 1.64 |  |  | 21.98
0008 |  |  | AJUDANTE | 4.34 |  | 8.2 |  | 89.05 | 1.64 |  |  | 13.45
(B) Total: | [9 empty] | 35.43
Código auxiliar |  |  | (C) Materiais |  |  |  | Unidade | Valor unitário | Consumo |  |  | Valor total
H177 |  |  | LAVATÓRIO MÉDIO SEM COLUNA |  |  |  | un | 81.74 | 1 |  |  | 81.74
(C) Total: | [9 empty] | 81.74
Custo direto total (A) + (B) + (C) + (D) + (E) | [9 empty] | 117.17
BDI: 0,00% | [9 empty] | 0
Preço unitário total | [9 empty] | 117.17
Descrições:
Tabela de preços: TABELA 128 - CUSTOS DE OBRAS CIVIS - NOVEMBRO/2017 - DESONERADA | [9 empty] | Data base: 01/11/2017
Serviço: 080550 - FIXACAO P/LAVATORIO (PAR) | [9 empty] | Unidade: PAR
Código auxiliar |  |  | (B) Mãos-de-obra | Eq. Salarial |  | Sal/Hora |  | Encargos(%) | Consumo |  |  | Custo Horário
0008 |  |  | AJUDANTE | 4.34 |  | 8.2 |  | 89.05 | 0.15 |  |  | 1.23
0011 |  |  | ENCANADOR | 7.09 |  | 13.4 |  | 89.05 | 0.15 |  |  | 2.01
(B) Total: | [9 empty] | 3.24
Código auxiliar |  |  | (C) Materiais |  |  |  | Unidade | Valor unitário | Consumo |  |  | Valor total
H265 |  |  | FIXACAO P/LAVATORIO C/BUCHA PLASTICA 8 MM |  |  |  | PR | 2.67 | 1 |  |  | 2.67
(C) Total: | [9 empty] | 2.67
Custo direto total (A) + (B) + (C) + (D) + (E) | [9 empty] | 5.91
BDI: 0,00% | [9 empty] | 0
Preço unitário total | [9 empty] | 5.91
Descrições:
Tabela de preços: TABELA 128 - CUSTOS DE OBRAS CIVIS - NOVEMBRO/2017 - DESONERADA | [9 empty] | Data base: 01/11/2017
Serviço: 080555 - LIGAÇÃO FLEXÍVEL METÁLICA DIAM.1/2"(ENGATE) | [9 empty] | Unidade: Un
Código auxiliar |  |  | (B) Mãos-de-obra | Eq. Salarial |  | Sal/Hora |  | Encargos(%) | Consumo |  |  | Custo Horário
0011 |  |  | ENCANADOR | 7.09 |  | 13.4 |  | 89.05 | 0.25 |  |  | 3.35
0008 |  |  | AJUDANTE | 4.34 |  | 8.2 |  | 89.05 | 0.25 |  |  | 2.05
(B) Total: | [9 empty] | 5.4
Código auxiliar |  |  | (C) Materiais |  |  |  | Unidade | Valor unitário | Consumo |  |  | Valor total
H179 |  |  | LIGACAO FLEXIVEL METÁLICO DIAMETRO 1/2" (ENGATE) |  |  |  | un | 22.51 | 1 |  |  | 22.51
H689 |  |  | FITA VEDAROSCA 12 MM |  |  |  | m | 0.33 | 0.28 |  |  | 0.09
(C) Total: | [9 empty] | 22.6
Custo direto total (A) + (B) + (C) + (D) + (E) | [9 empty] | 28
BDI: 0,00% | [9 empty] | 0
Preço unitário total | [9 empty] | 28
Descrições:
Tabela de preços: TABELA 128 - CUSTOS DE OBRAS CIVIS - NOVEMBRO/2017 - DESONERADA | [9 empty] | Data base: 01/11/2017
Serviço: 080556 - LIGAÇÃO FLEXÍVEL PVC DIAM.1/2" (ENGATE) | [9 empty] | Unidade: Un
Código auxiliar |  |  | (B) Mãos-de-obra | Eq. Salarial |  | Sal/Hora |  | Encargos(%) | Consumo |  |  | Custo Horário
0008 |  |  | AJUDANTE | 4.34 |  | 8.2 |  | 89.05 | 0.25 |  |  | 2.05
0011 |  |  | ENCANADOR | 7.09 |  | 13.4 |  | 89.05 | 0.25 |  |  | 3.35
(B) Total: | [9 empty] | 5.4
Código auxiliar |  |  | (C) Materiais |  |  |  | Unidade | Valor unitário | Consumo |  |  | Valor total
H689 |  |  | FITA VEDAROSCA 12 MM |  |  |  | m | 0.33 | 0.28 |  |  | 0.09
H178 |  |  | LIGACAO FLEXIVEL (ENGATE) PVC 1/2" |  |  |  | un | 3.64 | 1 |  |  | 3.64
(C) Total: | [9 empty] | 3.73
Custo direto total (A) + (B) + (C) + (D) + (E) | [9 empty] | 9.13
BDI: 0,00% | [9 empty] | 0
Preço unitário total | [9 empty] | 9.13
Descrições:
Tabela de preços: TABELA 128 - CUSTOS DE OBRAS CIVIS - NOVEMBRO/2017 - DESONERADA | [9 empty] | Data base: 01/11/2017
Serviço: 080560 - SIFAO P/LAVATORIO METALICO DIAM.1"X1.1/2" | [9 empty] | Unidade: Un
Código auxiliar |  |  | (B) Mãos-de-obra | Eq. Salarial |  | Sal/Hora |  | Encargos(%) | Consumo |  |  | Custo Horário
0011 |  |  | ENCANADOR | 7.09 |  | 13.4 |  | 89.05 | 0.36 |  |  | 4.82
0008 |  |  | AJUDANTE | 4.34 |  | 8.2 |  | 89.05 | 0.36 |  |  | 2.95
(B) Total: | [9 empty] | 7.77
Código auxiliar |  |  | (C) Materiais |  |  |  | Unidade | Valor unitário | Consumo |  |  | Valor total
H689 |  |  | FITA VEDAROSCA 12 MM |  |  |  | m | 0.33 | 0.28 |  |  | 0.09
H213 |  |  | SIFAO P/LAVATORIO DIAMETRO 1 X 1.1/2" METALICO |  |  |  | un | 66.91 | 1 |  |  | 66.91
(C) Total: | [9 empty] | 67
Custo direto total (A) + (B) + (C) + (D) + (E) | [9 empty] | 74.77
BDI: 0,00% | [9 empty] | 0
Preço unitário total | [9 empty] | 74.77
Descrições:
Tabela de preços: TABELA 128 - CUSTOS DE OBRAS CIVIS - NOVEMBRO/2017 - DESONERADA | [9 empty] | Data base: 01/11/2017
Serviço: 080561 - SIFAO P/LAVATORIO PVC DIAM.1"X1.1/2" | [9 empty] | Unidade: Un
Código auxiliar |  |  | (B) Mãos-de-obra | Eq. Salarial |  | Sal/Hora |  | Encargos(%) | Consumo |  |  | Custo Horário
0008 |  |  | AJUDANTE | 4.34 |  | 8.2 |  | 89.05 | 0.36 |  |  | 2.95
0011 |  |  | ENCANADOR | 7.09 |  | 13.4 |  | 89.05 | 0.36 |  |  | 4.82
(B) Total: | [9 empty] | 7.77
Código auxiliar |  |  | (C) Materiais |  |  |  | Unidade | Valor unitário | Consumo |  |  | Valor total
H578 |  |  | SIFAO P/LAVATORIO DIAMETRO 1" X 1.1/2" - PVC |  |  |  | un | 6.1 | 1 |  |  | 6.1
H689 |  |  | FITA VEDAROSCA 12 MM |  |  |  | m | 0.33 | 0.42 |  |  | 0.14
(C) Total: | [9 empty] | 6.24
Custo direto total (A) + (B) + (C) + (D) + (E) | [9 empty] | 14.01
BDI: 0,00% | [9 empty] | 0
Preço unitário total | [9 empty] | 14.01
Descrições:
Tabela de preços: TABELA 128 - CUSTOS DE OBRAS CIVIS - NOVEMBRO/2017 - DESONERADA | [9 empty] | Data base: 01/11/2017
Serviço: 080562 - SIFAO FLEXIVEL UNIVERSAL ( SANFONADO) EM PVC PARA LAVATORIO | [9 empty] | Unidade: Un
Código auxiliar |  |  | (B) Mãos-de-obra | Eq. Salarial |  | Sal/Hora |  | Encargos(%) | Consumo |  |  | Custo Horário
0011 |  |  | ENCANADOR | 7.09 |  | 13.4 |  | 89.05 | 0.36 |  |  | 4.82
0008 |  |  | AJUDANTE | 4.34 |  | 8.2 |  | 89.05 | 0.36 |  |  | 2.95
(B) Total: | [9 empty] | 7.77
Código auxiliar |  |  | (C) Materiais |  |  |  | Unidade | Valor unitário | Consumo |  |  | Valor total
H689 |  |  | FITA VEDAROSCA 12 MM |  |  |  | m | 0.33 | 0.45 |  |  | 0.15
H539 |  |  | SIFAO FLEXIVEL UNIVERSAL ( SANFONADO) EM PVC PARA LAVATORIO |  |  |  | un | 6.1 | 1 |  |  | 6.1
(C) Total: | [9 empty] | 6.25
Custo direto total (A) + (B) + (C) + (D) + (E) | [9 empty] | 14.02
BDI: 0,00% | [9 empty] | 0
Preço unitário total | [9 empty] | 14.02
Descrições:
Tabela de preços: TABELA 128 - CUSTOS DE OBRAS CIVIS - NOVEMBRO/2017 - DESONERADA | [9 empty] | Data base: 01/11/2017
Serviço: 080563 - SIFAO P/LAVATORIO PVC CROMADO DIAM.1"X1.1/2" | [9 empty] | Unidade: Un
Código auxiliar |  |  | (B) Mãos-de-obra | Eq. Salarial |  | Sal/Hora |  | Encargos(%) | Consumo |  |  | Custo Horário
0008 |  |  | AJUDANTE | 4.34 |  | 8.2 |  | 89.05 | 0.36 |  |  | 2.95
0011 |  |  | ENCANADOR | 7.09 |  | 13.4 |  | 89.05 | 0.36 |  |  | 4.82
(B) Total: | [9 empty] | 7.77
Código auxiliar |  |  | (C) Materiais |  |  |  | Unidade | Valor unitário | Consumo |  |  | Valor total
H573 |  |  | SIFAO P/LAVATORIO PVC CROMADO DIAM.1"X1.1/2" |  |  |  | un | 26 | 1 |  |  | 26
H689 |  |  | FITA VEDAROSCA 12 MM |  |  |  | m | 0.33 | 0.42 |  |  | 0.14
(C) Total: | [9 empty] | 26.14
Custo direto total (A) + (B) + (C) + (D) + (E) | [9 empty] | 33.91
BDI: 0,00% | [9 empty] | 0
Preço unitário total | [9 empty] | 33.91
Descrições:
Tabela de preços: TABELA 128 - CUSTOS DE OBRAS CIVIS - NOVEMBRO/2017 - DESONERADA | [9 empty] | Data base: 01/11/2017
Serviço: 080564 - SIFAO FLEXIVEL UNIVERSAL ( SANFONADO) EM PVC CROMADO PARA LAVATORIO | [9 empty] | Unidade: un
Código auxiliar |  |  | (B) Mãos-de-obra | Eq. Salarial |  | Sal/Hora |  | Encargos(%) | Consumo |  |  | Custo Horário
0011 |  |  | ENCANADOR | 7.09 |  | 13.4 |  | 89.05 | 0.36 |  |  | 4.82
0008 |  |  | AJUDANTE | 4.34 |  | 8.2 |  | 89.05 | 0.36 |  |  | 2.95
(B) Total: | [9 empty] | 7.77
Código auxiliar |  |  | (C) Materiais |  |  |  | Unidade | Valor unitário | Consumo |  |  | Valor total
H698 |  |  | SIFAO FLEXIVEL UNIVERSAL ( SANFONADO) EM PVC CROMADO PARA LAVATORIO |  |  |  | un | 27.49 | 1 |  |  | 27.49
H689 |  |  | FITA VEDAROSCA 12 MM |  |  |  | m | 0.33 | 0.45 |  |  | 0.15
(C) Total: | [9 empty] | 27.64
Custo direto total (A) + (B) + (C) + (D) + (E) | [9 empty] | 35.41
BDI: 0,00% | [9 empty] | 0
Preço unitário total | [9 empty] | 35.41
Descrições: | IGUAL AO SIFÃO PVC
Tabela de preços: TABELA 128 - CUSTOS DE OBRAS CIVIS - NOVEMBRO/2017 - DESONERADA | [9 empty] | Data base: 01/11/2017
Serviço: 080570 - TORNEIRA PARA LAVATÓRIO DIÂMETRO 1/2" | [9 empty] | Unidade: Un
Código auxiliar |  |  | (B) Mãos-de-obra | Eq. Salarial |  | Sal/Hora |  | Encargos(%) | Consumo |  |  | Custo Horário
0011 |  |  | ENCANADOR | 7.09 |  | 13.4 |  | 89.05 | 0.2 |  |  | 2.68
0008 |  |  | AJUDANTE | 4.34 |  | 8.2 |  | 89.05 | 0.2 |  |  | 1.64
(B) Total: | [9 empty] | 4.32
Código auxiliar |  |  | (C) Materiais |  |  |  | Unidade | Valor unitário | Consumo |  |  | Valor total
H237 |  |  | TORNEIRA P/LAVATORIO DIAMETRO 1/2" |  |  |  | un | 47.29 | 1 |  |  | 47.29
H689 |  |  | FITA VEDAROSCA 12 MM |  |  |  | m | 0.33 | 0.28 |  |  | 0.09
(C) Total: | [9 empty] | 47.38
Custo direto total (A) + (B) + (C) + (D) + (E) | [9 empty] | 51.7
BDI: 0,00% | [9 empty] | 0
Preço unitário total | [9 empty] | 51.7
Descrições:
Tabela de preços: TABELA 128 - CUSTOS DE OBRAS CIVIS - NOVEMBRO/2017 - DESONERADA | [9 empty] | Data base: 01/11/2017
Serviço: 080580 - VALVULA P/LAVATORIO OU BEBEDOURO METALICO DIAMETRO 1" | [9 empty] | Unidade: Un
Código auxiliar |  |  | (B) Mãos-de-obra | Eq. Salarial |  | Sal/Hora |  | Encargos(%) | Consumo |  |  | Custo Horário
0008 |  |  | AJUDANTE | 4.34 |  | 8.2 |  | 89.05 | 0.15 |  |  | 1.23
0011 |  |  | ENCANADOR | 7.09 |  | 13.4 |  | 89.05 | 0.15 |  |  | 2.01
(B) Total: | [9 empty] | 3.24
Código auxiliar |  |  | (C) Materiais |  |  |  | Unidade | Valor unitário | Consumo |  |  | Valor total
H260 |  |  | VALVULA P/LAVATORIO OU BEBEDOURO METALICO DIAMETRO 1" |  |  |  | un | 21.64 | 1 |  |  | 21.64
(C) Total: | [9 empty] | 21.64
Custo direto total (A) + (B) + (C) + (D) + (E) | [9 empty] | 24.88
BDI: 0,00% | [9 empty] | 0
Preço unitário total | [9 empty] | 24.88
Descrições:
Tabela de preços: TABELA 128 - CUSTOS DE OBRAS CIVIS - NOVEMBRO/2017 - DESONERADA | [9 empty] | Data base: 01/11/2017
Serviço: 080587 - CUBA DE LOUÇA DE EMBUTIR REDONDA | [9 empty] | Unidade: un
Código auxiliar |  |  | (B) Mãos-de-obra | Eq. Salarial |  | Sal/Hora |  | Encargos(%) | Consumo |  |  | Custo Horário
0008 |  |  | AJUDANTE | 4.34 |  | 8.2 |  | 89.05 | 0.39 |  |  | 3.2
0011 |  |  | ENCANADOR | 7.09 |  | 13.4 |  | 89.05 | 0.39 |  |  | 5.23
(B) Total: | [9 empty] | 8.43
Código auxiliar |  |  | (C) Materiais |  |  |  | Unidade | Valor unitário | Consumo |  |  | Valor total
H702 |  |  | CUBA DE LOUÇA DE EMBUTIR REDONDA |  |  |  | un | 61.9 | 1 |  |  | 61.9
(C) Total: | [9 empty] | 61.9
Custo direto total (A) + (B) + (C) + (D) + (E) | [9 empty] | 70.33
BDI: 0,00% | [9 empty] | 0
Preço unitário total | [9 empty] | 70.33
Descrições: | MESMA COMPOSIÇÃO DA CUBA OVAL
Tabela de preços: TABELA 128 - CUSTOS DE OBRAS CIVIS - NOVEMBRO/2017 - DESONERADA | [9 empty] | Data base: 01/11/2017
Serviço: 080590 - CUBA DE LOUCA DE EMBUTIR OVAL MÉDIA COM LADRÃO | [9 empty] | Unidade: Un
Código auxiliar |  |  | (B) Mãos-de-obra | Eq. Salarial |  | Sal/Hora |  | Encargos(%) | Consumo |  |  | Custo Horário
0011 |  |  | ENCANADOR | 7.09 |  | 13.4 |  | 89.05 | 0.39 |  |  | 5.23
0008 |  |  | AJUDANTE | 4.34 |  | 8.2 |  | 89.05 | 0.39 |  |  | 3.2
(B) Total: | [9 empty] | 8.43
Código auxiliar |  |  | (C) Materiais |  |  |  | Unidade | Valor unitário | Consumo |  |  | Valor total
H148 |  |  | CUBA DE LOUÇA DE EMBUTIR OVAL MÉDIA COM LADRÃO |  |  |  | un | 58.74 | 1 |  |  | 58.74
(C) Total: | [9 empty] | 58.74
Custo direto total (A) + (B) + (C) + (D) + (E) | [9 empty] | 67.17
BDI: 0,00% | [9 empty] | 0
Preço unitário total | [9 empty] | 67.17
Descrições:
Tabela de preços: TABELA 128 - CUSTOS DE OBRAS CIVIS - NOVEMBRO/2017 - DESONERADA | [9 empty] | Data base: 01/11/2017
Serviço: 080601 - MICTORIO DE LOUCA C/SIFAO INTEGRADO | [9 empty] | Unidade: Un
Código auxiliar |  |  | (B) Mãos-de-obra | Eq. Salarial |  | Sal/Hora |  | Encargos(%) | Consumo |  |  | Custo Horário
0008 |  |  | AJUDANTE | 4.34 |  | 8.2 |  | 89.05 | 1.75 |  |  | 14.35
0011 |  |  | ENCANADOR | 7.09 |  | 13.4 |  | 89.05 | 1.75 |  |  | 23.45
(B) Total: | [9 empty] | 37.8
Código auxiliar |  |  | (C) Materiais |  |  |  | Unidade | Valor unitário | Consumo |  |  | Valor total
H185 |  |  | MICTORIO DE LOUCA SIFONADO |  |  |  | un | 188.8 | 1 |  |  | 188.8
(C) Total: | [9 empty] | 188.8
Custo direto total (A) + (B) + (C) + (D) + (E) | [9 empty] | 226.6
BDI: 0,00% | [9 empty] | 0
Preço unitário total | [9 empty] | 226.6
Descrições:
Tabela de preços: TABELA 128 - CUSTOS DE OBRAS CIVIS - NOVEMBRO/2017 - DESONERADA | [9 empty] | Data base: 01/11/2017
Serviço: 080610 - KIT FERR.P/MICT.LOUCA (ESPUDE,CONEXÃO ENTR.PARAFUSOS) | [9 empty] | Unidade: Un
Código auxiliar |  |  | (B) Mãos-de-obra | Eq. Salarial |  | Sal/Hora |  | Encargos(%) | Consumo |  |  | Custo Horário
0011 |  |  | ENCANADOR | 7.09 |  | 13.4 |  | 89.05 | 0.9 |  |  | 12.06
0008 |  |  | AJUDANTE | 4.34 |  | 8.2 |  | 89.05 | 0.9 |  |  | 7.38
(B) Total: | [9 empty] | 19.44
Código auxiliar |  |  | (C) Materiais |  |  |  | Unidade | Valor unitário | Consumo |  |  | Valor total
H175 |  |  | KIT DE FERRAGENS P/MICTORIO DE LOUCA |  |  |  | un | 68.68 | 1 |  |  | 68.68
(C) Total: | [9 empty] | 68.68
Custo direto total (A) + (B) + (C) + (D) + (E) | [9 empty] | 88.12
BDI: 0,00% | [9 empty] | 0
Preço unitário total | [9 empty] | 88.12
Descrições:
Tabela de preços: TABELA 128 - CUSTOS DE OBRAS CIVIS - NOVEMBRO/2017 - DESONERADA | [9 empty] | Data base: 01/11/2017
Serviço: 080613 - SIFÃO METÁLICO 1 1/2" X 2" P/MICTÓRIO | [9 empty] | Unidade: Un
Código auxiliar |  |  | (B) Mãos-de-obra | Eq. Salarial |  | Sal/Hora |  | Encargos(%) | Consumo |  |  | Custo Horário
0008 |  |  | AJUDANTE | 4.34 |  | 8.2 |  | 89.05 | 0.36 |  |  | 2.95
0011 |  |  | ENCANADOR | 7.09 |  | 13.4 |  | 89.05 | 0.36 |  |  | 4.82
(B) Total: | [9 empty] | 7.77
Código auxiliar |  |  | (C) Materiais |  |  |  | Unidade | Valor unitário | Consumo |  |  | Valor total
H689 |  |  | FITA VEDAROSCA 12 MM |  |  |  | m | 0.33 | 0.27 |  |  | 0.09
H212 |  |  | SIFAO METALICO P/PIA 1.1/2X2" |  |  |  | un | 142.72 | 1 |  |  | 142.72
(C) Total: | [9 empty] | 142.81
Custo direto total (A) + (B) + (C) + (D) + (E) | [9 empty] | 150.58
BDI: 0,00% | [9 empty] | 0
Preço unitário total | [9 empty] | 150.58
Descrições:
Tabela de preços: TABELA 128 - CUSTOS DE OBRAS CIVIS - NOVEMBRO/2017 - DESONERADA | [9 empty] | Data base: 01/11/2017
Serviço: 080620 - VÁLVULA PVC DE 1" P/MICTÓRIO TIPO COCHO | [9 empty] | Unidade: Un
Código auxiliar |  |  | (B) Mãos-de-obra | Eq. Salarial |  | Sal/Hora |  | Encargos(%) | Consumo |  |  | Custo Horário
0011 |  |  | ENCANADOR | 7.09 |  | 13.4 |  | 89.05 | 0.15 |  |  | 2.01
0008 |  |  | AJUDANTE | 4.34 |  | 8.2 |  | 89.05 | 0.15 |  |  | 1.23
(B) Total: | [9 empty] | 3.24
Código auxiliar |  |  | (C) Materiais |  |  |  | Unidade | Valor unitário | Consumo |  |  | Valor total
H258 |  |  | VALVULA 1" P/MICTORIO TIPO COCHO (PVC) |  |  |  | un | 7.9 | 1 |  |  | 7.9
H689 |  |  | FITA VEDAROSCA 12 MM |  |  |  | m | 0.33 | 0.2 |  |  | 0.07
(C) Total: | [9 empty] | 7.97
Custo direto total (A) + (B) + (C) + (D) + (E) | [9 empty] | 11.21
BDI: 0,00% | [9 empty] | 0
Preço unitário total | [9 empty] | 11.21
Descrições:
Tabela de preços: TABELA 128 - CUSTOS DE OBRAS CIVIS - NOVEMBRO/2017 - DESONERADA | [9 empty] | Data base: 01/11/2017
Serviço: 080621 - VALVULA DESCARGA P/MICTORIO DIAM. 3/4" - 1/2" | [9 empty] | Unidade: Un
Código auxiliar |  |  | (B) Mãos-de-obra | Eq. Salarial |  | Sal/Hora |  | Encargos(%) | Consumo |  |  | Custo Horário
0008 |  |  | AJUDANTE | 4.34 |  | 8.2 |  | 89.05 | 0.61 |  |  | 5
0011 |  |  | ENCANADOR | 7.09 |  | 13.4 |  | 89.05 | 0.61 |  |  | 8.17
(B) Total: | [9 empty] | 13.17
Código auxiliar |  |  | (C) Materiais |  |  |  | Unidade | Valor unitário | Consumo |  |  | Valor total
H572 |  |  | VALVULA DE DESCARGA P/MICTORIO DIAM.3/4" - 1/2 |  |  |  | un | 111.47 | 1 |  |  | 111.47
H689 |  |  | FITA VEDAROSCA 12 MM |  |  |  | m | 0.33 | 0.94 |  |  | 0.31
(C) Total: | [9 empty] | 111.78
Custo direto total (A) + (B) + (C) + (D) + (E) | [9 empty] | 124.95
BDI: 0,00% | [9 empty] | 0
Preço unitário total | [9 empty] | 124.95
Descrições:
Tabela de preços: TABELA 128 - CUSTOS DE OBRAS CIVIS - NOVEMBRO/2017 - DESONERADA | [9 empty] | Data base: 01/11/2017
Serviço: 080651 - PIA MARMORE/GRANITO SINTÉTICO 1,20X0,60 M | [9 empty] | Unidade: Un
Código auxiliar |  |  | (B) Mãos-de-obra | Eq. Salarial |  | Sal/Hora |  | Encargos(%) | Consumo |  |  | Custo Horário
0005 |  |  | SERVENTE | 4.34 |  | 8.2 |  | 89.05 | 2.4 |  |  | 19.68
0004 |  |  | PEDREIRO | 7.09 |  | 13.4 |  | 89.05 | 2.4 |  |  | 32.16
(B) Total: | [9 empty] | 51.84
Código auxiliar |  |  | (C) Materiais |  |  |  | Unidade | Valor unitário | Consumo |  |  | Valor total
H477 |  |  | PIA MARMORE/GRANITO SINTÉTICO 1,20 X 0,60 |  |  |  | un | 97.82 | 1 |  |  | 97.82
1215 |  |  | CIMENTO PORTLAND C.P. 32 |  |  |  | Kg | 0.4 | 4.54 |  |  | 1.82
0104 |  |  | AREIA MEDIA |  |  |  | m3 | 75 | 0.01 |  |  | 0.75
(C) Total: | [9 empty] | 100.39
Custo direto total (A) + (B) + (C) + (D) + (E) | [9 empty] | 152.23
BDI: 0,00% | [9 empty] | 0
Preço unitário total | [9 empty] | 152.23
Descrições:
Tabela de preços: TABELA 128 - CUSTOS DE OBRAS CIVIS - NOVEMBRO/2017 - DESONERADA | [9 empty] | Data base: 01/11/2017
Serviço: 080652 - PIA MARMORE/GRANITO SINTÉTICO 2,00 X 0,60 M | [9 empty] | Unidade: Un
Código auxiliar |  |  | (B) Mãos-de-obra | Eq. Salarial |  | Sal/Hora |  | Encargos(%) | Consumo |  |  | Custo Horário
0004 |  |  | PEDREIRO | 7.09 |  | 13.4 |  | 89.05 | 4 |  |  | 53.6
0005 |  |  | SERVENTE | 4.34 |  | 8.2 |  | 89.05 | 4 |  |  | 32.8
(B) Total: | [9 empty] | 86.4
Código auxiliar |  |  | (C) Materiais |  |  |  | Unidade | Valor unitário | Consumo |  |  | Valor total
0104 |  |  | AREIA MEDIA |  |  |  | m3 | 75 | 0.02 |  |  | 1.5
1215 |  |  | CIMENTO PORTLAND C.P. 32 |  |  |  | Kg | 0.4 | 8.6 |  |  | 3.44
H478 |  |  | PIA MARMORE/GRANITO SINTÉTICO 2,00 X 0,60 M |  |  |  | un | 209.43 | 1 |  |  | 209.43
(C) Total: | [9 empty] | 214.37
Custo direto total (A) + (B) + (C) + (D) + (E) | [9 empty] | 300.77
BDI: 0,00% | [9 empty] | 0
Preço unitário total | [9 empty] | 300.77
Descrições:
Tabela de preços: TABELA 128 - CUSTOS DE OBRAS CIVIS - NOVEMBRO/2017 - DESONERADA | [9 empty] | Data base: 01/11/2017
Serviço: 080656 - TORNEIRA P/PIA DIAM. 1/2" E 3/4" DE MESA - BICA MÓVEL | [9 empty] | Unidade: un
Código auxiliar |  |  | (B) Mãos-de-obra | Eq. Salarial |  | Sal/Hora |  | Encargos(%) | Consumo |  |  | Custo Horário
0011 |  |  | ENCANADOR | 7.09 |  | 13.4 |  | 89.05 | 0.2 |  |  | 2.68
0008 |  |  | AJUDANTE | 4.34 |  | 8.2 |  | 89.05 | 0.2 |  |  | 1.64
(B) Total: | [9 empty] | 4.32
Código auxiliar |  |  | (C) Materiais |  |  |  | Unidade | Valor unitário | Consumo |  |  | Valor total
H696 |  |  | TORNEIRA PARA PIA DIAMETRO 1/2 OU 3/4" DE MESA - BICA MÓVEL |  |  |  | un | 83 | 1 |  |  | 83
H689 |  |  | FITA VEDAROSCA 12 MM |  |  |  | m | 0.33 | 0.28 |  |  | 0.09
(C) Total: | [9 empty] | 83.09
Custo direto total (A) + (B) + (C) + (D) + (E) | [9 empty] | 87.41
BDI: 0,00% | [9 empty] | 0
Preço unitário total | [9 empty] | 87.41
Descrições: | COMPOSIÇÃO SEMELHANTE A 080660.
Tabela de preços: TABELA 128 - CUSTOS DE OBRAS CIVIS - NOVEMBRO/2017 - DESONERADA | [9 empty] | Data base: 01/11/2017
Serviço: 080660 - TORNEIRA P/PIA OU BEBEDOURO DIAM. 1/2" E 3/4" PAREDE | [9 empty] | Unidade: Un
Código auxiliar |  |  | (B) Mãos-de-obra | Eq. Salarial |  | Sal/Hora |  | Encargos(%) | Consumo |  |  | Custo Horário
0011 |  |  | ENCANADOR | 7.09 |  | 13.4 |  | 89.05 | 0.2 |  |  | 2.68
0008 |  |  | AJUDANTE | 4.34 |  | 8.2 |  | 89.05 | 0.2 |  |  | 1.64
(B) Total: | [9 empty] | 4.32
Código auxiliar |  |  | (C) Materiais |  |  |  | Unidade | Valor unitário | Consumo |  |  | Valor total
H238 |  |  | TORNEIRA P/PIA OU BEBEDOURO DIAMETRO 1/2" E 3/4" PAREDE |  |  |  | un | 48.51 | 1 |  |  | 48.51
H689 |  |  | FITA VEDAROSCA 12 MM |  |  |  | m | 0.33 | 0.28 |  |  | 0.09
(C) Total: | [9 empty] | 48.6
Custo direto total (A) + (B) + (C) + (D) + (E) | [9 empty] | 52.92
BDI: 0,00% | [9 empty] | 0
Preço unitário total | [9 empty] | 52.92
Descrições:
Tabela de preços: TABELA 128 - CUSTOS DE OBRAS CIVIS - NOVEMBRO/2017 - DESONERADA | [9 empty] | Data base: 01/11/2017
Serviço: 080670 - SIFAO P/PIA 1.1/2" X 2" METAL | [9 empty] | Unidade: Un
Código auxiliar |  |  | (B) Mãos-de-obra | Eq. Salarial |  | Sal/Hora |  | Encargos(%) | Consumo |  |  | Custo Horário
0008 |  |  | AJUDANTE | 4.34 |  | 8.2 |  | 89.05 | 0.36 |  |  | 2.95
0011 |  |  | ENCANADOR | 7.09 |  | 13.4 |  | 89.05 | 0.36 |  |  | 4.82
(B) Total: | [9 empty] | 7.77
Código auxiliar |  |  | (C) Materiais |  |  |  | Unidade | Valor unitário | Consumo |  |  | Valor total
H689 |  |  | FITA VEDAROSCA 12 MM |  |  |  | m | 0.33 | 0.42 |  |  | 0.14
H212 |  |  | SIFAO METALICO P/PIA 1.1/2X2" |  |  |  | un | 142.72 | 1 |  |  | 142.72
(C) Total: | [9 empty] | 142.86
Custo direto total (A) + (B) + (C) + (D) + (E) | [9 empty] | 150.63
BDI: 0,00% | [9 empty] | 0
Preço unitário total | [9 empty] | 150.63
Descrições:
Tabela de preços: TABELA 128 - CUSTOS DE OBRAS CIVIS - NOVEMBRO/2017 - DESONERADA | [9 empty] | Data base: 01/11/2017
Serviço: 080671 - SIFAO PVC P/PIA 1.1/2" X 2" | [9 empty] | Unidade: Un
Código auxiliar |  |  | (B) Mãos-de-obra | Eq. Salarial |  | Sal/Hora |  | Encargos(%) | Consumo |  |  | Custo Horário
0011 |  |  | ENCANADOR | 7.09 |  | 13.4 |  | 89.05 | 0.36 |  |  | 4.82
0008 |  |  | AJUDANTE | 4.34 |  | 8.2 |  | 89.05 | 0.36 |  |  | 2.95
(B) Total: | [9 empty] | 7.77
Código auxiliar |  |  | (C) Materiais |  |  |  | Unidade | Valor unitário | Consumo |  |  | Valor total
H536 |  |  | SIFAO PVC P/PIA 1.1/2" X 2" |  |  |  | un | 8.72 | 1 |  |  | 8.72
H689 |  |  | FITA VEDAROSCA 12 MM |  |  |  | m | 0.33 | 0.42 |  |  | 0.14
(C) Total: | [9 empty] | 8.86
Custo direto total (A) + (B) + (C) + (D) + (E) | [9 empty] | 16.63
BDI: 0,00% | [9 empty] | 0
Preço unitário total | [9 empty] | 16.63
Descrições:
Tabela de preços: TABELA 128 - CUSTOS DE OBRAS CIVIS - NOVEMBRO/2017 - DESONERADA | [9 empty] | Data base: 01/11/2017
Serviço: 080672 - SIFAO P/PIA 1.1/2"X2" PVC CROMADO | [9 empty] | Unidade: Un
Código auxiliar |  |  | (B) Mãos-de-obra | Eq. Salarial |  | Sal/Hora |  | Encargos(%) | Consumo |  |  | Custo Horário
0008 |  |  | AJUDANTE | 4.34 |  | 8.2 |  | 89.05 | 0.36 |  |  | 2.95
0011 |  |  | ENCANADOR | 7.09 |  | 13.4 |  | 89.05 | 0.36 |  |  | 4.82
(B) Total: | [9 empty] | 7.77
Código auxiliar |  |  | (C) Materiais |  |  |  | Unidade | Valor unitário | Consumo |  |  | Valor total
H689 |  |  | FITA VEDAROSCA 12 MM |  |  |  | m | 0.33 | 0.42 |  |  | 0.14
H574 |  |  | SIFAO P/PIA 1.1/2"X2" PVC CROMADO |  |  |  | un | 33.67 | 1 |  |  | 33.67
(C) Total: | [9 empty] | 33.81
Custo direto total (A) + (B) + (C) + (D) + (E) | [9 empty] | 41.58
BDI: 0,00% | [9 empty] | 0
Preço unitário total | [9 empty] | 41.58
Descrições:
Tabela de preços: TABELA 128 - CUSTOS DE OBRAS CIVIS - NOVEMBRO/2017 - DESONERADA | [9 empty] | Data base: 01/11/2017
Serviço: 080680 - VALVULA P/PIA TIPO AMERICANA DIAM.3.1/2" (METAL) | [9 empty] | Unidade: Un
Código auxiliar |  |  | (B) Mãos-de-obra | Eq. Salarial |  | Sal/Hora |  | Encargos(%) | Consumo |  |  | Custo Horário
0011 |  |  | ENCANADOR | 7.09 |  | 13.4 |  | 89.05 | 0.22 |  |  | 2.95
0008 |  |  | AJUDANTE | 4.34 |  | 8.2 |  | 89.05 | 0.22 |  |  | 1.8
(B) Total: | [9 empty] | 4.75
Código auxiliar |  |  | (C) Materiais |  |  |  | Unidade | Valor unitário | Consumo |  |  | Valor total
H262 |  |  | VALVULA P/PIA TIPO AMERICANA DIAMETRO 3.1/2" (METALICA) |  |  |  | un | 22.47 | 1 |  |  | 22.47
H689 |  |  | FITA VEDAROSCA 12 MM |  |  |  | m | 0.33 | 0.42 |  |  | 0.14
(C) Total: | [9 empty] | 22.61
Custo direto total (A) + (B) + (C) + (D) + (E) | [9 empty] | 27.36
BDI: 0,00% | [9 empty] | 0
Preço unitário total | [9 empty] | 27.36
Descrições:
Tabela de preços: TABELA 128 - CUSTOS DE OBRAS CIVIS - NOVEMBRO/2017 - DESONERADA | [9 empty] | Data base: 01/11/2017
Serviço: 080686 - CUBA INOX 56X34X17CM E=0,6MM-AÇO 304 (CUBA Nº2) | [9 empty] | Unidade: Un
Código auxiliar |  |  | (B) Mãos-de-obra | Eq. Salarial |  | Sal/Hora |  | Encargos(%) | Consumo |  |  | Custo Horário
0008 |  |  | AJUDANTE | 4.34 |  | 8.2 |  | 89.05 | 0.39 |  |  | 3.2
0011 |  |  | ENCANADOR | 7.09 |  | 13.4 |  | 89.05 | 0.39 |  |  | 5.23
(B) Total: | [9 empty] | 8.43
Código auxiliar |  |  | (C) Materiais |  |  |  | Unidade | Valor unitário | Consumo |  |  | Valor total
H149 |  |  | CUBA INOX 56X34X17CM E=0,6MM-AÇO 304 (CUBA Nº2) |  |  |  | un | 225 | 1 |  |  | 225
(C) Total: | [9 empty] | 225
Custo direto total (A) + (B) + (C) + (D) + (E) | [9 empty] | 233.43
BDI: 0,00% | [9 empty] | 0
Preço unitário total | [9 empty] | 233.43
Descrições:
Tabela de preços: TABELA 128 - CUSTOS DE OBRAS CIVIS - NOVEMBRO/2017 - DESONERADA | [9 empty] | Data base: 01/11/2017
Serviço: 080687 - CUBA INOX 35X40X15CM E=0,6MM-AÇO 304 (CUBA Nº 3) | [9 empty] | Unidade: Un
Código auxiliar |  |  | (B) Mãos-de-obra | Eq. Salarial |  | Sal/Hora |  | Encargos(%) | Consumo |  |  | Custo Horário
0011 |  |  | ENCANADOR | 7.09 |  | 13.4 |  | 89.05 | 0.39 |  |  | 5.23
0008 |  |  | AJUDANTE | 4.34 |  | 8.2 |  | 89.05 | 0.39 |  |  | 3.2
(B) Total: | [9 empty] | 8.43
Código auxiliar |  |  | (C) Materiais |  |  |  | Unidade | Valor unitário | Consumo |  |  | Valor total
H552 |  |  | CUBA INOX 35X40X15CM E=0,6MM-AÇO 304 (CUBA Nº3) |  |  |  | un | 143.9 | 1 |  |  | 143.9
(C) Total: | [9 empty] | 143.9
Custo direto total (A) + (B) + (C) + (D) + (E) | [9 empty] | 152.33
BDI: 0,00% | [9 empty] | 0
Preço unitário total | [9 empty] | 152.33
Descrições:
Tabela de preços: TABELA 128 - CUSTOS DE OBRAS CIVIS - NOVEMBRO/2017 - DESONERADA | [9 empty] | Data base: 01/11/2017
Serviço: 080688 - CUBA INOX 46X30X15CM E=0,6MM-AÇO 304 (CUBA Nº 1) | [9 empty] | Unidade: Un
Código auxiliar |  |  | (B) Mãos-de-obra | Eq. Salarial |  | Sal/Hora |  | Encargos(%) | Consumo |  |  | Custo Horário
0008 |  |  | AJUDANTE | 4.34 |  | 8.2 |  | 89.05 | 0.39 |  |  | 3.2
0011 |  |  | ENCANADOR | 7.09 |  | 13.4 |  | 89.05 | 0.39 |  |  | 5.23
(B) Total: | [9 empty] | 8.43
Código auxiliar |  |  | (C) Materiais |  |  |  | Unidade | Valor unitário | Consumo |  |  | Valor total
H553 |  |  | CUBA INOX 46X30X15CM E=0,6MM-AÇO 304 (CUBA Nº1) |  |  |  | un | 193 | 1 |  |  | 193
(C) Total: | [9 empty] | 193
Custo direto total (A) + (B) + (C) + (D) + (E) | [9 empty] | 201.43
BDI: 0,00% | [9 empty] | 0
Preço unitário total | [9 empty] | 201.43
Descrições:
Tabela de preços: TABELA 128 - CUSTOS DE OBRAS CIVIS - NOVEMBRO/2017 - DESONERADA | [9 empty] | Data base: 01/11/2017
Serviço: 080689 - CUBA INOX 50X40X20CM E=0,7MM-AÇO 304 | [9 empty] | Unidade: Un
Código auxiliar |  |  | (B) Mãos-de-obra | Eq. Salarial |  | Sal/Hora |  | Encargos(%) | Consumo |  |  | Custo Horário
0011 |  |  | ENCANADOR | 7.09 |  | 13.4 |  | 89.05 | 0.39 |  |  | 5.23
0008 |  |  | AJUDANTE | 4.34 |  | 8.2 |  | 89.05 | 0.39 |  |  | 3.2
(B) Total: | [9 empty] | 8.43
Código auxiliar |  |  | (C) Materiais |  |  |  | Unidade | Valor unitário | Consumo |  |  | Valor total
H554 |  |  | CUBA INOX 50X40X20CM E=0,7MM-AÇO 304 |  |  |  | un | 320 | 1 |  |  | 320
(C) Total: | [9 empty] | 320
Custo direto total (A) + (B) + (C) + (D) + (E) | [9 empty] | 328.43
BDI: 0,00% | [9 empty] | 0
Preço unitário total | [9 empty] | 328.43
Descrições:
Tabela de preços: TABELA 128 - CUSTOS DE OBRAS CIVIS - NOVEMBRO/2017 - DESONERADA | [9 empty] | Data base: 01/11/2017
Serviço: 080693 - TANQUE (PANELAO) INOX 60 X 70 X 40 CM CH.18 | [9 empty] | Unidade: Un
Código auxiliar |  |  | (B) Mãos-de-obra | Eq. Salarial |  | Sal/Hora |  | Encargos(%) | Consumo |  |  | Custo Horário
0008 |  |  | AJUDANTE | 4.34 |  | 8.2 |  | 89.05 | 0.5 |  |  | 4.1
0011 |  |  | ENCANADOR | 7.09 |  | 13.4 |  | 89.05 | 0.5 |  |  | 6.7
(B) Total: | [9 empty] | 10.8
Código auxiliar |  |  | (C) Materiais |  |  |  | Unidade | Valor unitário | Consumo |  |  | Valor total
H556 |  |  | TANQUE PANELAO INOX 60 X 70 X 40 CH.18 / 304 |  |  |  | un | 750 | 1 |  |  | 750
(C) Total: | [9 empty] | 750
Custo direto total (A) + (B) + (C) + (D) + (E) | [9 empty] | 760.8
BDI: 0,00% | [9 empty] | 0
Preço unitário total | [9 empty] | 760.8
Descrições:
Tabela de preços: TABELA 128 - CUSTOS DE OBRAS CIVIS - NOVEMBRO/2017 - DESONERADA | [9 empty] | Data base: 01/11/2017
Serviço: 080721 - CHUVEIRO ELÉTRICO EM PVC COM BRAÇO METÁLICO | [9 empty] | Unidade: Un
Código auxiliar |  |  | (B) Mãos-de-obra | Eq. Salarial |  | Sal/Hora |  | Encargos(%) | Consumo |  |  | Custo Horário
0012 |  |  | ELETRICISTA | 7.09 |  | 13.4 |  | 89.05 | 0.5 |  |  | 6.7
0008 |  |  | AJUDANTE | 4.34 |  | 8.2 |  | 89.05 | 0.5 |  |  | 4.1
(B) Total: | [9 empty] | 10.8
Código auxiliar |  |  | (C) Materiais |  |  |  | Unidade | Valor unitário | Consumo |  |  | Valor total
H689 |  |  | FITA VEDAROSCA 12 MM |  |  |  | m | 0.33 | 0.28 |  |  | 0.09
H145 |  |  | CHUVEIRO ELETRICO EM PVC |  |  |  | un | 44 | 1 |  |  | 44
H117 |  |  | BRAÇO METÁLICO PARA CHUVEIRO |  |  |  | un | 17.11 | 1 |  |  | 17.11
(C) Total: | [9 empty] | 61.2
Custo direto total (A) + (B) + (C) + (D) + (E) | [9 empty] | 72
BDI: 0,00% | [9 empty] | 0
Preço unitário total | [9 empty] | 72
Descrições:
Tabela de preços: TABELA 128 - CUSTOS DE OBRAS CIVIS - NOVEMBRO/2017 - DESONERADA | [9 empty] | Data base: 01/11/2017
Serviço: 080723 - CHUVEIRO PVC COM BRACO DE PVC (DUCHA FRIA) | [9 empty] | Unidade: Un
Código auxiliar |  |  | (B) Mãos-de-obra | Eq. Salarial |  | Sal/Hora |  | Encargos(%) | Consumo |  |  | Custo Horário
0008 |  |  | AJUDANTE | 4.34 |  | 8.2 |  | 89.05 | 0.5 |  |  | 4.1
0011 |  |  | ENCANADOR | 7.09 |  | 13.4 |  | 89.05 | 0.5 |  |  | 6.7
(B) Total: | [9 empty] | 10.8
Código auxiliar |  |  | (C) Materiais |  |  |  | Unidade | Valor unitário | Consumo |  |  | Valor total
H273 |  |  | CHUVEIRO DE PVC COM BRAÇO DE PVC ( DUCHA FRIA) |  |  |  | un | 5.84 | 1 |  |  | 5.84
H689 |  |  | FITA VEDAROSCA 12 MM |  |  |  | m | 0.33 | 0.28 |  |  | 0.09
(C) Total: | [9 empty] | 5.93
Custo direto total (A) + (B) + (C) + (D) + (E) | [9 empty] | 16.73
BDI: 0,00% | [9 empty] | 0
Preço unitário total | [9 empty] | 16.73
Descrições:
Tabela de preços: TABELA 128 - CUSTOS DE OBRAS CIVIS - NOVEMBRO/2017 - DESONERADA | [9 empty] | Data base: 01/11/2017
Serviço: 080725 - CHUVEIRO METÁLICO COM BRAÇO METÁLICO ( DUCHA FRIA) | [9 empty] | Unidade: Un
Código auxiliar |  |  | (B) Mãos-de-obra | Eq. Salarial |  | Sal/Hora |  | Encargos(%) | Consumo |  |  | Custo Horário
0011 |  |  | ENCANADOR | 7.09 |  | 13.4 |  | 89.05 | 0.5 |  |  | 6.7
0008 |  |  | AJUDANTE | 4.34 |  | 8.2 |  | 89.05 | 0.5 |  |  | 4.1
(B) Total: | [9 empty] | 10.8
Código auxiliar |  |  | (C) Materiais |  |  |  | Unidade | Valor unitário | Consumo |  |  | Valor total
H689 |  |  | FITA VEDAROSCA 12 MM |  |  |  | m | 0.33 | 0.28 |  |  | 0.09
H543 |  |  | CHUVEIRO METÁLICO 8" COM BRAÇO METÁLICO (DUCHA FRIA) |  |  |  | un | 95 | 1 |  |  | 95
(C) Total: | [9 empty] | 95.09
Custo direto total (A) + (B) + (C) + (D) + (E) | [9 empty] | 105.89
BDI: 0,00% | [9 empty] | 0
Preço unitário total | [9 empty] | 105.89
Descrições:
Tabela de preços: TABELA 128 - CUSTOS DE OBRAS CIVIS - NOVEMBRO/2017 - DESONERADA | [9 empty] | Data base: 01/11/2017
Serviço: 080730 - CABIDE TIPO GANCHO (LOUCA) | [9 empty] | Unidade: Un
Código auxiliar |  |  | (B) Mãos-de-obra | Eq. Salarial |  | Sal/Hora |  | Encargos(%) | Consumo |  |  | Custo Horário
0028 |  |  | AZULEJISTA | 7.09 |  | 13.4 |  | 89.05 | 0.4 |  |  | 5.36
0005 |  |  | SERVENTE | 4.34 |  | 8.2 |  | 89.05 | 0.4 |  |  | 3.28
(B) Total: | [9 empty] | 8.64
Código auxiliar |  |  | (C) Materiais |  |  |  | Unidade | Valor unitário | Consumo |  |  | Valor total
H584 |  |  | CABIDE GANCHO LOUCA |  |  |  | un | 7.09 | 1 |  |  | 7.09
1215 |  |  | CIMENTO PORTLAND C.P. 32 |  |  |  | Kg | 0.4 | 0.9 |  |  | 0.36
0104 |  |  | AREIA MEDIA |  |  |  | m3 | 75 | 0.002 |  |  | 0.15
(C) Total: | [9 empty] | 7.6
Custo direto total (A) + (B) + (C) + (D) + (E) | [9 empty] | 16.24
BDI: 0,00% | [9 empty] | 0
Preço unitário total | [9 empty] | 16.24
Descrições:
Tabela de preços: TABELA 128 - CUSTOS DE OBRAS CIVIS - NOVEMBRO/2017 - DESONERADA | [9 empty] | Data base: 01/11/2017
Serviço: 080732 - PORTA TOALHA EM INOX (HASTE) | [9 empty] | Unidade: Un
Código auxiliar |  |  | (B) Mãos-de-obra | Eq. Salarial |  | Sal/Hora |  | Encargos(%) | Consumo |  |  | Custo Horário
0011 |  |  | ENCANADOR | 7.09 |  | 13.4 |  | 89.05 | 0.35 |  |  | 4.69
0008 |  |  | AJUDANTE | 4.34 |  | 8.2 |  | 89.05 | 0.35 |  |  | 2.87
(B) Total: | [9 empty] | 7.56
Código auxiliar |  |  | (C) Materiais |  |  |  | Unidade | Valor unitário | Consumo |  |  | Valor total
H545 |  |  | PORTA TOALHA INOX (HASTE) C/BUCHAS/PARAFUSOS |  |  |  | un | 66.46 | 1 |  |  | 66.46
(C) Total: | [9 empty] | 66.46
Custo direto total (A) + (B) + (C) + (D) + (E) | [9 empty] | 74.02
BDI: 0,00% | [9 empty] | 0
Preço unitário total | [9 empty] | 74.02
Descrições:
Tabela de preços: TABELA 128 - CUSTOS DE OBRAS CIVIS - NOVEMBRO/2017 - DESONERADA | [9 empty] | Data base: 01/11/2017
Serviço: 080733 - PORTA TOALHA EM INOX (ARGOLA) | [9 empty] | Unidade: Un
Código auxiliar |  |  | (B) Mãos-de-obra | Eq. Salarial |  | Sal/Hora |  | Encargos(%) | Consumo |  |  | Custo Horário
0008 |  |  | AJUDANTE | 4.34 |  | 8.2 |  | 89.05 | 0.25 |  |  | 2.05
0011 |  |  | ENCANADOR | 7.09 |  | 13.4 |  | 89.05 | 0.25 |  |  | 3.35
(B) Total: | [9 empty] | 5.4
Código auxiliar |  |  | (C) Materiais |  |  |  | Unidade | Valor unitário | Consumo |  |  | Valor total
H547 |  |  | PORTA TOALHA INOX (ARGOLA) C/BUCHA/PARAFUSO |  |  |  | un | 39.9 | 1 |  |  | 39.9
(C) Total: | [9 empty] | 39.9
Custo direto total (A) + (B) + (C) + (D) + (E) | [9 empty] | 45.3
BDI: 0,00% | [9 empty] | 0
Preço unitário total | [9 empty] | 45.3
Descrições:
Tabela de preços: TABELA 128 - CUSTOS DE OBRAS CIVIS - NOVEMBRO/2017 - DESONERADA | [9 empty] | Data base: 01/11/2017
Serviço: 080740 - SABONETEIRA DE LOUCA DE EMBUTIR | [9 empty] | Unidade: Un
Código auxiliar |  |  | (B) Mãos-de-obra | Eq. Salarial |  | Sal/Hora |  | Encargos(%) | Consumo |  |  | Custo Horário
0005 |  |  | SERVENTE | 4.34 |  | 8.2 |  | 89.05 | 0.5 |  |  | 4.1
0028 |  |  | AZULEJISTA | 7.09 |  | 13.4 |  | 89.05 | 0.5 |  |  | 6.7
(B) Total: | [9 empty] | 10.8
Código auxiliar |  |  | (C) Materiais |  |  |  | Unidade | Valor unitário | Consumo |  |  | Valor total
H210 |  |  | SABONETEIRA LOUCA EMBUTIR |  |  |  | un | 21.39 | 1 |  |  | 21.39
0104 |  |  | AREIA MEDIA |  |  |  | m3 | 75 | 0.002 |  |  | 0.15
1215 |  |  | CIMENTO PORTLAND C.P. 32 |  |  |  | Kg | 0.4 | 0.9 |  |  | 0.36
(C) Total: | [9 empty] | 21.9
Custo direto total (A) + (B) + (C) + (D) + (E) | [9 empty] | 32.7
BDI: 0,00% | [9 empty] | 0
Preço unitário total | [9 empty] | 32.7
Descrições:
Tabela de preços: TABELA 128 - CUSTOS DE OBRAS CIVIS - NOVEMBRO/2017 - DESONERADA | [9 empty] | Data base: 01/11/2017
Serviço: 080741 - SABONETEIRA EM INOX | [9 empty] | Unidade: Un
Código auxiliar |  |  | (B) Mãos-de-obra | Eq. Salarial |  | Sal/Hora |  | Encargos(%) | Consumo |  |  | Custo Horário
0008 |  |  | AJUDANTE | 4.34 |  | 8.2 |  | 89.05 | 0.25 |  |  | 2.05
0011 |  |  | ENCANADOR | 7.09 |  | 13.4 |  | 89.05 | 0.25 |  |  | 3.35
(B) Total: | [9 empty] | 5.4
Código auxiliar |  |  | (C) Materiais |  |  |  | Unidade | Valor unitário | Consumo |  |  | Valor total
H544 |  |  | SABONETEIRA EM INOX C/BUCHA/PARAFUSO |  |  |  | un | 40.67 | 1 |  |  | 40.67
(C) Total: | [9 empty] | 40.67
Custo direto total (A) + (B) + (C) + (D) + (E) | [9 empty] | 46.07
BDI: 0,00% | [9 empty] | 0
Preço unitário total | [9 empty] | 46.07
Descrições:
Tabela de preços: TABELA 128 - CUSTOS DE OBRAS CIVIS - NOVEMBRO/2017 - DESONERADA | [9 empty] | Data base: 01/11/2017
Serviço: 080752 - FILTRO CENTRAL EM AÇO INOX 304 VAZÃO DE 3.000 L/H / INSTALADO | [9 empty] | Unidade: Un
Código auxiliar |  |  | (C) Materiais |  |  |  | Unidade | Valor unitário | Consumo |  |  | Valor total
H662 |  |  | FILTRO CENTRAL AÇO INOX 304 VAZÃO 3.000 LITROS/HORA |  |  |  | un | 4700 | 1 |  |  | 4700
(C) Total: | [9 empty] | 4700
Custo direto total (A) + (B) + (C) + (D) + (E) | [9 empty] | 4700
BDI: 0,00% | [9 empty] | 0
Preço unitário total | [9 empty] | 4700
Descrições:
Tabela de preços: TABELA 128 - CUSTOS DE OBRAS CIVIS - NOVEMBRO/2017 - DESONERADA | [9 empty] | Data base: 01/11/2017
Serviço: 080801 - TANQUE MARMORE/GRANITO SINTÉTICO C/UMA CUBA E 1 BATEDOR | [9 empty] | Unidade: Un
Código auxiliar |  |  | (B) Mãos-de-obra | Eq. Salarial |  | Sal/Hora |  | Encargos(%) | Consumo |  |  | Custo Horário
0011 |  |  | ENCANADOR | 7.09 |  | 13.4 |  | 89.05 | 1 |  |  | 13.4
0008 |  |  | AJUDANTE | 4.34 |  | 8.2 |  | 89.05 | 1 |  |  | 8.2
(B) Total: | [9 empty] | 21.6
Código auxiliar |  |  | (C) Materiais |  |  |  | Unidade | Valor unitário | Consumo |  |  | Valor total
H217 |  |  | TANQUE MARMORE/GRANITO SINTÉTICO 1 CUBA E 1 BATEDOR |  |  |  | un | 127.84 | 1 |  |  | 127.84
(C) Total: | [9 empty] | 127.84
Custo direto total (A) + (B) + (C) + (D) + (E) | [9 empty] | 149.44
BDI: 0,00% | [9 empty] | 0
Preço unitário total | [9 empty] | 149.44
Descrições:
Tabela de preços: TABELA 128 - CUSTOS DE OBRAS CIVIS - NOVEMBRO/2017 - DESONERADA | [9 empty] | Data base: 01/11/2017
Serviço: 080802 - TANQUE MARMORE/GRANITO SINTÉTICO C/DUAS CUBAS E 1 BATEDOR | [9 empty] | Unidade: Un
Código auxiliar |  |  | (B) Mãos-de-obra | Eq. Salarial |  | Sal/Hora |  | Encargos(%) | Consumo |  |  | Custo Horário
0008 |  |  | AJUDANTE | 4.34 |  | 8.2 |  | 89.05 | 1.5 |  |  | 12.3
0011 |  |  | ENCANADOR | 7.09 |  | 13.4 |  | 89.05 | 1.5 |  |  | 20.1
(B) Total: | [9 empty] | 32.4
Código auxiliar |  |  | (C) Materiais |  |  |  | Unidade | Valor unitário | Consumo |  |  | Valor total
H218 |  |  | TANQUE MARMORE/GRANITO 2 CUBAS E 1 BATEDOR |  |  |  | un | 193.97 | 1 |  |  | 193.97
(C) Total: | [9 empty] | 193.97
Custo direto total (A) + (B) + (C) + (D) + (E) | [9 empty] | 226.37
BDI: 0,00% | [9 empty] | 0
Preço unitário total | [9 empty] | 226.37
Descrições:
Tabela de preços: TABELA 128 - CUSTOS DE OBRAS CIVIS - NOVEMBRO/2017 - DESONERADA | [9 empty] | Data base: 01/11/2017
Serviço: 080803 - TANQUE MARMORE/GRANITO SINTÉTICO / 1 BATEDOR | [9 empty] | Unidade: Un
Código auxiliar |  |  | (B) Mãos-de-obra | Eq. Salarial |  | Sal/Hora |  | Encargos(%) | Consumo |  |  | Custo Horário
0011 |  |  | ENCANADOR | 7.09 |  | 13.4 |  | 89.05 | 0.8 |  |  | 10.72
0008 |  |  | AJUDANTE | 4.34 |  | 8.2 |  | 89.05 | 0.8 |  |  | 6.56
(B) Total: | [9 empty] | 17.28
Código auxiliar |  |  | (C) Materiais |  |  |  | Unidade | Valor unitário | Consumo |  |  | Valor total
H515 |  |  | TANQUE MARMORE/GRANITO SINTÉTICO 1 BATEDOR |  |  |  | un | 114.41 | 1 |  |  | 114.41
(C) Total: | [9 empty] | 114.41
Custo direto total (A) + (B) + (C) + (D) + (E) | [9 empty] | 131.69
BDI: 0,00% | [9 empty] | 0
Preço unitário total | [9 empty] | 131.69
Descrições:
Tabela de preços: TABELA 128 - CUSTOS DE OBRAS CIVIS - NOVEMBRO/2017 - DESONERADA | [9 empty] | Data base: 01/11/2017
Serviço: 080804 - TANQUE DE LOUÇA C/COLUNA | [9 empty] | Unidade: Un
Código auxiliar |  |  | (B) Mãos-de-obra | Eq. Salarial |  | Sal/Hora |  | Encargos(%) | Consumo |  |  | Custo Horário
0008 |  |  | AJUDANTE | 4.34 |  | 8.2 |  | 89.05 | 1.914 |  |  | 15.69
0011 |  |  | ENCANADOR | 7.09 |  | 13.4 |  | 89.05 | 1.914 |  |  | 25.65
(B) Total: | [9 empty] | 41.34
Código auxiliar |  |  | (C) Materiais |  |  |  | Unidade | Valor unitário | Consumo |  |  | Valor total
H428 |  |  | TANQUE DE LOUCA C/COLUNA - 22 LITROS |  |  |  | un | 297.31 | 1 |  |  | 297.31
H689 |  |  | FITA VEDAROSCA 12 MM |  |  |  | m | 0.33 | 0.75 |  |  | 0.25
H429 |  |  | CONJUNTO DE FIXACAO P/TANQUE |  |  |  | un | 4.28 | 1 |  |  | 4.28
(C) Total: | [9 empty] | 301.84
Custo direto total (A) + (B) + (C) + (D) + (E) | [9 empty] | 343.18
BDI: 0,00% | [9 empty] | 0
Preço unitário total | [9 empty] | 343.18
Descrições: | m.obra do lavatório com coluna - tcpo 14 - com acréscimo de 10%.
Tabela de preços: TABELA 128 - CUSTOS DE OBRAS CIVIS - NOVEMBRO/2017 - DESONERADA | [9 empty] | Data base: 01/11/2017
Serviço: 080805 - TANQUE DE AÇO INOX - CHAPA 0,7MM | [9 empty] | Unidade: Un
Código auxiliar |  |  | (B) Mãos-de-obra | Eq. Salarial |  | Sal/Hora |  | Encargos(%) | Consumo |  |  | Custo Horário
0011 |  |  | ENCANADOR | 7.09 |  | 13.4 |  | 89.05 | 1.804 |  |  | 24.17
0008 |  |  | AJUDANTE | 4.34 |  | 8.2 |  | 89.05 | 1.804 |  |  | 14.79
(B) Total: | [9 empty] | 38.96
Código auxiliar |  |  | (C) Materiais |  |  |  | Unidade | Valor unitário | Consumo |  |  | Valor total
H429 |  |  | CONJUNTO DE FIXACAO P/TANQUE |  |  |  | un | 4.28 | 1 |  |  | 4.28
H689 |  |  | FITA VEDAROSCA 12 MM |  |  |  | m | 0.33 | 0.75 |  |  | 0.25
H430 |  |  | TANQUE ACO INOX 63 X 70 - CHAPA 0,7MM |  |  |  | un | 680 | 1 |  |  | 680
(C) Total: | [9 empty] | 684.53
Custo direto total (A) + (B) + (C) + (D) + (E) | [9 empty] | 723.49
BDI: 0,00% | [9 empty] | 0
Preço unitário total | [9 empty] | 723.49
Descrições: | m.obra do lavatório sem coluna - tcpo 14 - com acréscimo de 10%.
Tabela de preços: TABELA 128 - CUSTOS DE OBRAS CIVIS - NOVEMBRO/2017 - DESONERADA | [9 empty] | Data base: 01/11/2017
Serviço: 080810 - TORNEIRA DE PAREDE P/TANQUE DIAM.1/2" E 3/4" | [9 empty] | Unidade: Un
Código auxiliar |  |  | (B) Mãos-de-obra | Eq. Salarial |  | Sal/Hora |  | Encargos(%) | Consumo |  |  | Custo Horário
0008 |  |  | AJUDANTE | 4.34 |  | 8.2 |  | 89.05 | 0.2 |  |  | 1.64
0011 |  |  | ENCANADOR | 7.09 |  | 13.4 |  | 89.05 | 0.2 |  |  | 2.68
(B) Total: | [9 empty] | 4.32
Código auxiliar |  |  | (C) Materiais |  |  |  | Unidade | Valor unitário | Consumo |  |  | Valor total
H236 |  |  | TORNEIRA DE PAREDE DIAM. 1/2" E 3/4" P/TANQUE |  |  |  | un | 42.2 | 1 |  |  | 42.2
H689 |  |  | FITA VEDAROSCA 12 MM |  |  |  | m | 0.33 | 0.28 |  |  | 0.09
(C) Total: | [9 empty] | 42.29
Custo direto total (A) + (B) + (C) + (D) + (E) | [9 empty] | 46.61
BDI: 0,00% | [9 empty] | 0
Preço unitário total | [9 empty] | 46.61
Descrições:
Tabela de preços: TABELA 128 - CUSTOS DE OBRAS CIVIS - NOVEMBRO/2017 - DESONERADA | [9 empty] | Data base: 01/11/2017
Serviço: 080811 - TORNEIRA DE JARDIM COM BICO P/MANGUEIRA DIÂM. 1/2" E 3/4" | [9 empty] | Unidade: Un
Código auxiliar |  |  | (B) Mãos-de-obra | Eq. Salarial |  | Sal/Hora |  | Encargos(%) | Consumo |  |  | Custo Horário
0008 |  |  | AJUDANTE | 4.34 |  | 8.2 |  | 89.05 | 0.2 |  |  | 1.64
0011 |  |  | ENCANADOR | 7.09 |  | 13.4 |  | 89.05 | 0.2 |  |  | 2.68
(B) Total: | [9 empty] | 4.32
Código auxiliar |  |  | (C) Materiais |  |  |  | Unidade | Valor unitário | Consumo |  |  | Valor total
H484 |  |  | TORNEIRA DE JARDIM DIAMETRO 1/2 E 3/4" C/BICO |  |  |  | un | 28.94 | 1 |  |  | 28.94
H689 |  |  | FITA VEDAROSCA 12 MM |  |  |  | m | 0.33 | 0.28 |  |  | 0.09
(C) Total: | [9 empty] | 29.03
Custo direto total (A) + (B) + (C) + (D) + (E) | [9 empty] | 33.35
BDI: 0,00% | [9 empty] | 0
Preço unitário total | [9 empty] | 33.35
Descrições:
Tabela de preços: TABELA 128 - CUSTOS DE OBRAS CIVIS - NOVEMBRO/2017 - DESONERADA | [9 empty] | Data base: 01/11/2017
Serviço: 080819 - SIFÃO METÁLICO PARA TANQUE DE 1" X 1 1/2" | [9 empty] | Unidade: un
Código auxiliar |  |  | (B) Mãos-de-obra | Eq. Salarial |  | Sal/Hora |  | Encargos(%) | Consumo |  |  | Custo Horário
0008 |  |  | AJUDANTE | 4.34 |  | 8.2 |  | 89.05 | 0.36 |  |  | 2.95
0011 |  |  | ENCANADOR | 7.09 |  | 13.4 |  | 89.05 | 0.36 |  |  | 4.82
(B) Total: | [9 empty] | 7.77
Código auxiliar |  |  | (C) Materiais |  |  |  | Unidade | Valor unitário | Consumo |  |  | Valor total
H689 |  |  | FITA VEDAROSCA 12 MM |  |  |  | m | 0.33 | 0.42 |  |  | 0.14
H703 |  |  | SIFÃO METÁLICO PARA TANQUE DE 1" X 1 1/2" |  |  |  | un | 66.91 | 1 |  |  | 66.91
(C) Total: | [9 empty] | 67.05
Custo direto total (A) + (B) + (C) + (D) + (E) | [9 empty] | 74.82
BDI: 0,00% | [9 empty] | 0
Preço unitário total | [9 empty] | 74.82
Descrições: | COMPOSIÇÃO DE REFERÊNCIA UTILIZADA 080820 QUE É A MESMA MÃO DE OBRA PARA TODOS OS SIFÕES DA LISTA
Tabela de preços: TABELA 128 - CUSTOS DE OBRAS CIVIS - NOVEMBRO/2017 - DESONERADA | [9 empty] | Data base: 01/11/2017
Serviço: 080820 - SIFAO P/TANQUE 1" X 1.1/2" - PVC | [9 empty] | Unidade: Un
Código auxiliar |  |  | (B) Mãos-de-obra | Eq. Salarial |  | Sal/Hora |  | Encargos(%) | Consumo |  |  | Custo Horário
0011 |  |  | ENCANADOR | 7.09 |  | 13.4 |  | 89.05 | 0.36 |  |  | 4.82
0008 |  |  | AJUDANTE | 4.34 |  | 8.2 |  | 89.05 | 0.36 |  |  | 2.95
(B) Total: | [9 empty] | 7.77
Código auxiliar |  |  | (C) Materiais |  |  |  | Unidade | Valor unitário | Consumo |  |  | Valor total
H689 |  |  | FITA VEDAROSCA 12 MM |  |  |  | m | 0.33 | 0.42 |  |  | 0.14
H485 |  |  | SIFAO P/TANQUE 1" X 1.1/2" PVC |  |  |  | un | 9.2 | 1 |  |  | 9.2
(C) Total: | [9 empty] | 9.34
Custo direto total (A) + (B) + (C) + (D) + (E) | [9 empty] | 17.11
BDI: 0,00% | [9 empty] | 0
Preço unitário total | [9 empty] | 17.11
Descrições:
Tabela de preços: TABELA 128 - CUSTOS DE OBRAS CIVIS - NOVEMBRO/2017 - DESONERADA | [9 empty] | Data base: 01/11/2017
Serviço: 080821 - TUBO DE DESPEJO P/ VÁLVULA (PIA/TANQUE) | [9 empty] | Unidade: Un
Código auxiliar |  |  | (B) Mãos-de-obra | Eq. Salarial |  | Sal/Hora |  | Encargos(%) | Consumo |  |  | Custo Horário
0008 |  |  | AJUDANTE | 4.34 |  | 8.2 |  | 89.05 | 0.25 |  |  | 2.05
0011 |  |  | ENCANADOR | 7.09 |  | 13.4 |  | 89.05 | 0.25 |  |  | 3.35
(B) Total: | [9 empty] | 5.4
Código auxiliar |  |  | (C) Materiais |  |  |  | Unidade | Valor unitário | Consumo |  |  | Valor total
H631 |  |  | TUBO DE DESPEJO P/ VÁLVULA ( PIA/TANQUE) |  |  |  | un | 12.63 | 1 |  |  | 12.63
(C) Total: | [9 empty] | 12.63
Custo direto total (A) + (B) + (C) + (D) + (E) | [9 empty] | 18.03
BDI: 0,00% | [9 empty] | 0
Preço unitário total | [9 empty] | 18.03
Descrições:
Tabela de preços: TABELA 128 - CUSTOS DE OBRAS CIVIS - NOVEMBRO/2017 - DESONERADA | [9 empty] | Data base: 01/11/2017
Serviço: 080830 - VALVULA P/TANQUE METALICA DIAM.1" S/LADRAO | [9 empty] | Unidade: Un
Código auxiliar |  |  | (B) Mãos-de-obra | Eq. Salarial |  | Sal/Hora |  | Encargos(%) | Consumo |  |  | Custo Horário
0011 |  |  | ENCANADOR | 7.09 |  | 13.4 |  | 89.05 | 0.15 |  |  | 2.01
0008 |  |  | AJUDANTE | 4.34 |  | 8.2 |  | 89.05 | 0.15 |  |  | 1.23
(B) Total: | [9 empty] | 3.24
Código auxiliar |  |  | (C) Materiais |  |  |  | Unidade | Valor unitário | Consumo |  |  | Valor total
H514 |  |  | VALULA P/TANQUE CROMADO DIAM.1" SEM LADRAO |  |  |  | un | 14.82 | 1 |  |  | 14.82
(C) Total: | [9 empty] | 14.82
Custo direto total (A) + (B) + (C) + (D) + (E) | [9 empty] | 18.06
BDI: 0,00% | [9 empty] | 0
Preço unitário total | [9 empty] | 18.06
Descrições:
Tabela de preços: TABELA 128 - CUSTOS DE OBRAS CIVIS - NOVEMBRO/2017 - DESONERADA | [9 empty] | Data base: 01/11/2017
Serviço: 080840 - TAMPA T-5 ARTICULADA 20X20 | [9 empty] | Unidade: Un
Código auxiliar |  |  | (B) Mãos-de-obra | Eq. Salarial |  | Sal/Hora |  | Encargos(%) | Consumo |  |  | Custo Horário
0011 |  |  | ENCANADOR | 7.09 |  | 13.4 |  | 89.05 | 0.08 |  |  | 1.07
(B) Total: | [9 empty] | 1.07
Código auxiliar |  |  | (C) Materiais |  |  |  | Unidade | Valor unitário | Consumo |  |  | Valor total
H486 |  |  | TAMPA T-5 ARTICULADA 20 X 20 |  |  |  | un | 36 | 1 |  |  | 36
(C) Total: | [9 empty] | 36
Custo direto total (A) + (B) + (C) + (D) + (E) | [9 empty] | 37.07
BDI: 0,00% | [9 empty] | 0
Preço unitário total | [9 empty] | 37.07
Descrições: | a mão de obra é só para colocar ela na argamassa da caixa de alvenaria....
Tabela de preços: TABELA 128 - CUSTOS DE OBRAS CIVIS - NOVEMBRO/2017 - DESONERADA | [9 empty] | Data base: 01/11/2017
Serviço: 080845 - CAIXA DE ALVENARIA 20x20x25 CM (REVESTIMENTO IMPERMEABILIZADO), FUNDO DE BRITA SEM TAMPA - PARA REGISTRO/TORNEIRA JARDIM | [9 empty] | Unidade: Un
Código auxiliar |  |  | (B) Mãos-de-obra | Eq. Salarial |  | Sal/Hora |  | Encargos(%) | Consumo |  |  | Custo Horário
0005 |  |  | SERVENTE | 4.34 |  | 8.2 |  | 89.05 | 1.2201 |  |  | 10
0004 |  |  | PEDREIRO | 7.09 |  | 13.4 |  | 89.05 | 0.9121 |  |  | 12.22
(B) Total: | [9 empty] | 22.22
Código auxiliar |  |  | (C) Materiais |  |  |  | Unidade | Valor unitário | Consumo |  |  | Valor total
2033 |  |  | TIJOLO COMUM MACIÇO (4,5x9x19cm) |  |  |  | un | 0.24 | 31.5 |  |  | 7.56
1973 |  |  | SIKA 1 / VEDACIT (D=1,00) OU EQUIVALENTE |  |  |  | Kg | 4.17 | 0.1013 |  |  | 0.42
0104 |  |  | AREIA MEDIA |  |  |  | m3 | 75 | 0.0215 |  |  | 1.61
2387 |  |  | BRITA No. 0 |  |  |  | m3 | 82.86 | 0.0024 |  |  | 0.2
2386 |  |  | BRITA No. 01 |  |  |  | m3 | 78.58 | 0.0024 |  |  | 0.19
1215 |  |  | CIMENTO PORTLAND C.P. 32 |  |  |  | Kg | 0.4 | 2.5331 |  |  | 1.01
1221 |  |  | CAL HIDRATADA |  |  |  | Kg | 0.57 | 3.2112 |  |  | 1.83
(C) Total: | [9 empty] | 12.82
Custo direto total (A) + (B) + (C) + (D) + (E) | [9 empty] | 35.04
BDI: 0,00% | [9 empty] | 0
Preço unitário total | [9 empty] | 35.04
Descrições:
Tabela de preços: TABELA 128 - CUSTOS DE OBRAS CIVIS - NOVEMBRO/2017 - DESONERADA | [9 empty] | Data base: 01/11/2017
Serviço: 080901 - REGISTRO GAVETA BRUTO DIAMETRO 1/2" | [9 empty] | Unidade: Un
Código auxiliar |  |  | (B) Mãos-de-obra | Eq. Salarial |  | Sal/Hora |  | Encargos(%) | Consumo |  |  | Custo Horário
0008 |  |  | AJUDANTE | 4.34 |  | 8.2 |  | 89.05 | 0.54 |  |  | 4.43
0011 |  |  | ENCANADOR | 7.09 |  | 13.4 |  | 89.05 | 0.54 |  |  | 7.24
(B) Total: | [9 empty] | 11.67
Código auxiliar |  |  | (C) Materiais |  |  |  | Unidade | Valor unitário | Consumo |  |  | Valor total
H204 |  |  | REGISTRO DE GAVETA DIAMETRO 1/2" BRUTO |  |  |  | un | 25 | 1 |  |  | 25
H689 |  |  | FITA VEDAROSCA 12 MM |  |  |  | m | 0.33 | 0.56 |  |  | 0.18
(C) Total: | [9 empty] | 25.18
Custo direto total (A) + (B) + (C) + (D) + (E) | [9 empty] | 36.85
BDI: 0,00% | [9 empty] | 0
Preço unitário total | [9 empty] | 36.85
Descrições:
Tabela de preços: TABELA 128 - CUSTOS DE OBRAS CIVIS - NOVEMBRO/2017 - DESONERADA | [9 empty] | Data base: 01/11/2017
Serviço: 080902 - REGISTRO DE GAVETA BRUTO DIAMETRO 3/4" | [9 empty] | Unidade: Un
Código auxiliar |  |  | (B) Mãos-de-obra | Eq. Salarial |  | Sal/Hora |  | Encargos(%) | Consumo |  |  | Custo Horário
0011 |  |  | ENCANADOR | 7.09 |  | 13.4 |  | 89.05 | 0.54 |  |  | 7.24
0008 |  |  | AJUDANTE | 4.34 |  | 8.2 |  | 89.05 | 0.54 |  |  | 4.43
(B) Total: | [9 empty] | 11.67
Código auxiliar |  |  | (C) Materiais |  |  |  | Unidade | Valor unitário | Consumo |  |  | Valor total
H689 |  |  | FITA VEDAROSCA 12 MM |  |  |  | m | 0.33 | 0.94 |  |  | 0.31
H192 |  |  | REGISTRO DE GAVETA DIAMETRO 3/4" BRUTO |  |  |  | un | 27.6 | 1 |  |  | 27.6
(C) Total: | [9 empty] | 27.91
Custo direto total (A) + (B) + (C) + (D) + (E) | [9 empty] | 39.58
BDI: 0,00% | [9 empty] | 0
Preço unitário total | [9 empty] | 39.58
Descrições:
Tabela de preços: TABELA 128 - CUSTOS DE OBRAS CIVIS - NOVEMBRO/2017 - DESONERADA | [9 empty] | Data base: 01/11/2017
Serviço: 080903 - REGISTRO DE GAVETA BRUTO DIAMETRO 1" | [9 empty] | Unidade: Un
Código auxiliar |  |  | (B) Mãos-de-obra | Eq. Salarial |  | Sal/Hora |  | Encargos(%) | Consumo |  |  | Custo Horário
0008 |  |  | AJUDANTE | 4.34 |  | 8.2 |  | 89.05 | 0.54 |  |  | 4.43
0011 |  |  | ENCANADOR | 7.09 |  | 13.4 |  | 89.05 | 0.54 |  |  | 7.24
(B) Total: | [9 empty] | 11.67
Código auxiliar |  |  | (C) Materiais |  |  |  | Unidade | Valor unitário | Consumo |  |  | Valor total
H201 |  |  | REGISTRO DE GAVETA DIAMETRO 1" BRUTO |  |  |  | un | 40.85 | 1 |  |  | 40.85
H689 |  |  | FITA VEDAROSCA 12 MM |  |  |  | m | 0.33 | 1.2 |  |  | 0.4
(C) Total: | [9 empty] | 41.25
Custo direto total (A) + (B) + (C) + (D) + (E) | [9 empty] | 52.92
BDI: 0,00% | [9 empty] | 0
Preço unitário total | [9 empty] | 52.92
Descrições:
Tabela de preços: TABELA 128 - CUSTOS DE OBRAS CIVIS - NOVEMBRO/2017 - DESONERADA | [9 empty] | Data base: 01/11/2017
Serviço: 080904 - REGISTRO DE GAVETA BRUTO DIAMETRO 1.1/4" | [9 empty] | Unidade: Un
Código auxiliar |  |  | (B) Mãos-de-obra | Eq. Salarial |  | Sal/Hora |  | Encargos(%) | Consumo |  |  | Custo Horário
0011 |  |  | ENCANADOR | 7.09 |  | 13.4 |  | 89.05 | 0.85 |  |  | 11.39
0008 |  |  | AJUDANTE | 4.34 |  | 8.2 |  | 89.05 | 0.85 |  |  | 6.97
(B) Total: | [9 empty] | 18.36
Código auxiliar |  |  | (C) Materiais |  |  |  | Unidade | Valor unitário | Consumo |  |  | Valor total
H689 |  |  | FITA VEDAROSCA 12 MM |  |  |  | m | 0.33 | 1.5 |  |  | 0.5
H203 |  |  | REGISTRO DE GAVETA DIAMETRO 1.1/4" BRUTO |  |  |  | un | 45.4 | 1 |  |  | 45.4
(C) Total: | [9 empty] | 45.9
Custo direto total (A) + (B) + (C) + (D) + (E) | [9 empty] | 64.26
BDI: 0,00% | [9 empty] | 0
Preço unitário total | [9 empty] | 64.26
Descrições:
Tabela de preços: TABELA 128 - CUSTOS DE OBRAS CIVIS - NOVEMBRO/2017 - DESONERADA | [9 empty] | Data base: 01/11/2017
Serviço: 080905 - REGISTRO DE GAVETA BRUTO DIAMETRO 1.1/2" | [9 empty] | Unidade: Un
Código auxiliar |  |  | (B) Mãos-de-obra | Eq. Salarial |  | Sal/Hora |  | Encargos(%) | Consumo |  |  | Custo Horário
0008 |  |  | AJUDANTE | 4.34 |  | 8.2 |  | 89.05 | 0.85 |  |  | 6.97
0011 |  |  | ENCANADOR | 7.09 |  | 13.4 |  | 89.05 | 0.85 |  |  | 11.39
(B) Total: | [9 empty] | 18.36
Código auxiliar |  |  | (C) Materiais |  |  |  | Unidade | Valor unitário | Consumo |  |  | Valor total
H202 |  |  | REGISTRO DE GAVETA DIAMETRO 1.1/2" BRUTO |  |  |  | un | 57.32 | 1 |  |  | 57.32
H689 |  |  | FITA VEDAROSCA 12 MM |  |  |  | m | 0.33 | 1.88 |  |  | 0.62
(C) Total: | [9 empty] | 57.94
Custo direto total (A) + (B) + (C) + (D) + (E) | [9 empty] | 76.3
BDI: 0,00% | [9 empty] | 0
Preço unitário total | [9 empty] | 76.3
Descrições:
Tabela de preços: TABELA 128 - CUSTOS DE OBRAS CIVIS - NOVEMBRO/2017 - DESONERADA | [9 empty] | Data base: 01/11/2017
Serviço: 080906 - REGISTRO DE GAVETA BRUTO DIAMETRO 2" | [9 empty] | Unidade: Un
Código auxiliar |  |  | (B) Mãos-de-obra | Eq. Salarial |  | Sal/Hora |  | Encargos(%) | Consumo |  |  | Custo Horário
0011 |  |  | ENCANADOR | 7.09 |  | 13.4 |  | 89.05 | 0.85 |  |  | 11.39
0008 |  |  | AJUDANTE | 4.34 |  | 8.2 |  | 89.05 | 0.85 |  |  | 6.97
(B) Total: | [9 empty] | 18.36
Código auxiliar |  |  | (C) Materiais |  |  |  | Unidade | Valor unitário | Consumo |  |  | Valor total
H689 |  |  | FITA VEDAROSCA 12 MM |  |  |  | m | 0.33 | 2.26 |  |  | 0.75
H205 |  |  | REGISTRO DE GAVETA DIAMETRO 2" BRUTO |  |  |  | un | 79.84 | 1 |  |  | 79.84
(C) Total: | [9 empty] | 80.59
Custo direto total (A) + (B) + (C) + (D) + (E) | [9 empty] | 98.95
BDI: 0,00% | [9 empty] | 0
Preço unitário total | [9 empty] | 98.95
Descrições:
Tabela de preços: TABELA 128 - CUSTOS DE OBRAS CIVIS - NOVEMBRO/2017 - DESONERADA | [9 empty] | Data base: 01/11/2017
Serviço: 080910 - REGISTRO DE GAVETA BRUTO DIAMETRO 2.1/2" | [9 empty] | Unidade: Un
Código auxiliar |  |  | (B) Mãos-de-obra | Eq. Salarial |  | Sal/Hora |  | Encargos(%) | Consumo |  |  | Custo Horário
0008 |  |  | AJUDANTE | 4.34 |  | 8.2 |  | 89.05 | 1.15 |  |  | 9.43
0011 |  |  | ENCANADOR | 7.09 |  | 13.4 |  | 89.05 | 1.15 |  |  | 15.41
(B) Total: | [9 empty] | 24.84
Código auxiliar |  |  | (C) Materiais |  |  |  | Unidade | Valor unitário | Consumo |  |  | Valor total
H207 |  |  | REGISTRO DE GAVETA DIAMETRO 2.1/2" BRUTO |  |  |  | un | 165.58 | 1 |  |  | 165.58
H689 |  |  | FITA VEDAROSCA 12 MM |  |  |  | m | 0.33 | 2.82 |  |  | 0.93
(C) Total: | [9 empty] | 166.51
Custo direto total (A) + (B) + (C) + (D) + (E) | [9 empty] | 191.35
BDI: 0,00% | [9 empty] | 0
Preço unitário total | [9 empty] | 191.35
Descrições:
Tabela de preços: TABELA 128 - CUSTOS DE OBRAS CIVIS - NOVEMBRO/2017 - DESONERADA | [9 empty] | Data base: 01/11/2017
Serviço: 080911 - REGISTRO DE GAVETA BRUTO 3" | [9 empty] | Unidade: Un
Código auxiliar |  |  | (B) Mãos-de-obra | Eq. Salarial |  | Sal/Hora |  | Encargos(%) | Consumo |  |  | Custo Horário
0011 |  |  | ENCANADOR | 7.09 |  | 13.4 |  | 89.05 | 1.15 |  |  | 15.41
0008 |  |  | AJUDANTE | 4.34 |  | 8.2 |  | 89.05 | 1.15 |  |  | 9.43
(B) Total: | [9 empty] | 24.84
Código auxiliar |  |  | (C) Materiais |  |  |  | Unidade | Valor unitário | Consumo |  |  | Valor total
H689 |  |  | FITA VEDAROSCA 12 MM |  |  |  | m | 0.33 | 3.2 |  |  | 1.06
H206 |  |  | REGISTRO DE GAVETA DIAMETRO 3" BRUTO |  |  |  | un | 200.47 | 1 |  |  | 200.47
(C) Total: | [9 empty] | 201.53
Custo direto total (A) + (B) + (C) + (D) + (E) | [9 empty] | 226.37
BDI: 0,00% | [9 empty] | 0
Preço unitário total | [9 empty] | 226.37
Descrições:
Tabela de preços: TABELA 128 - CUSTOS DE OBRAS CIVIS - NOVEMBRO/2017 - DESONERADA | [9 empty] | Data base: 01/11/2017
Serviço: 080912 - REGISTRO DE GAVETA BRUTO 4" | [9 empty] | Unidade: Un
Código auxiliar |  |  | (B) Mãos-de-obra | Eq. Salarial |  | Sal/Hora |  | Encargos(%) | Consumo |  |  | Custo Horário
0008 |  |  | AJUDANTE | 4.34 |  | 8.2 |  | 89.05 | 1.48 |  |  | 12.14
0011 |  |  | ENCANADOR | 7.09 |  | 13.4 |  | 89.05 | 1.48 |  |  | 19.83
(B) Total: | [9 empty] | 31.97
Código auxiliar |  |  | (C) Materiais |  |  |  | Unidade | Valor unitário | Consumo |  |  | Valor total
H470 |  |  | REGISTRO DE GAVETA BRUTO 4" (100 MM) |  |  |  | un | 633.62 | 1 |  |  | 633.62
H689 |  |  | FITA VEDAROSCA 12 MM |  |  |  | m | 0.33 | 4.14 |  |  | 1.37
(C) Total: | [9 empty] | 634.99
Custo direto total (A) + (B) + (C) + (D) + (E) | [9 empty] | 666.96
BDI: 0,00% | [9 empty] | 0
Preço unitário total | [9 empty] | 666.96
Descrições:
Tabela de preços: TABELA 128 - CUSTOS DE OBRAS CIVIS - NOVEMBRO/2017 - DESONERADA | [9 empty] | Data base: 01/11/2017
Serviço: 080925 - REGISTRO DE GAVETA C/CANOPLA DIAMETRO 1/2" | [9 empty] | Unidade: Un
Código auxiliar |  |  | (B) Mãos-de-obra | Eq. Salarial |  | Sal/Hora |  | Encargos(%) | Consumo |  |  | Custo Horário
0011 |  |  | ENCANADOR | 7.09 |  | 13.4 |  | 89.05 | 0.61 |  |  | 8.17
0008 |  |  | AJUDANTE | 4.34 |  | 8.2 |  | 89.05 | 0.61 |  |  | 5
(B) Total: | [9 empty] | 13.17
Código auxiliar |  |  | (C) Materiais |  |  |  | Unidade | Valor unitário | Consumo |  |  | Valor total
H689 |  |  | FITA VEDAROSCA 12 MM |  |  |  | m | 0.33 | 0.56 |  |  | 0.18
H199 |  |  | REGISTRO DE GAVETA C/CANOPLA DIAM.1/2" |  |  |  | un | 45.64 | 1 |  |  | 45.64
(C) Total: | [9 empty] | 45.82
Custo direto total (A) + (B) + (C) + (D) + (E) | [9 empty] | 58.99
BDI: 0,00% | [9 empty] | 0
Preço unitário total | [9 empty] | 58.99
Descrições:
Tabela de preços: TABELA 128 - CUSTOS DE OBRAS CIVIS - NOVEMBRO/2017 - DESONERADA | [9 empty] | Data base: 01/11/2017
Serviço: 080926 - REGISTRO DE GAVETA C/CANOPLA DIAMETRO 3/4" | [9 empty] | Unidade: Un
Código auxiliar |  |  | (B) Mãos-de-obra | Eq. Salarial |  | Sal/Hora |  | Encargos(%) | Consumo |  |  | Custo Horário
0008 |  |  | AJUDANTE | 4.34 |  | 8.2 |  | 89.05 | 0.61 |  |  | 5
0011 |  |  | ENCANADOR | 7.09 |  | 13.4 |  | 89.05 | 0.61 |  |  | 8.17
(B) Total: | [9 empty] | 13.17
Código auxiliar |  |  | (C) Materiais |  |  |  | Unidade | Valor unitário | Consumo |  |  | Valor total
H200 |  |  | REGISTRO DE GAVETA C/CANOPLA DIAM.3/4" - C-50 |  |  |  | un | 51.49 | 1 |  |  | 51.49
H689 |  |  | FITA VEDAROSCA 12 MM |  |  |  | m | 0.33 | 0.94 |  |  | 0.31
(C) Total: | [9 empty] | 51.8
Custo direto total (A) + (B) + (C) + (D) + (E) | [9 empty] | 64.97
BDI: 0,00% | [9 empty] | 0
Preço unitário total | [9 empty] | 64.97
Descrições:
Tabela de preços: TABELA 128 - CUSTOS DE OBRAS CIVIS - NOVEMBRO/2017 - DESONERADA | [9 empty] | Data base: 01/11/2017
Serviço: 080927 - REGISTRO DE GAVETA C/CANOPLA DIAMETRO 1" | [9 empty] | Unidade: Un
Código auxiliar |  |  | (B) Mãos-de-obra | Eq. Salarial |  | Sal/Hora |  | Encargos(%) | Consumo |  |  | Custo Horário
0011 |  |  | ENCANADOR | 7.09 |  | 13.4 |  | 89.05 | 0.61 |  |  | 8.17
0008 |  |  | AJUDANTE | 4.34 |  | 8.2 |  | 89.05 | 0.61 |  |  | 5
(B) Total: | [9 empty] | 13.17
Código auxiliar |  |  | (C) Materiais |  |  |  | Unidade | Valor unitário | Consumo |  |  | Valor total
H689 |  |  | FITA VEDAROSCA 12 MM |  |  |  | m | 0.33 | 1.2 |  |  | 0.4
H196 |  |  | REGISTRO DE GAVETA C/CANOPLA DIAM. 1" |  |  |  | un | 63.03 | 1 |  |  | 63.03
(C) Total: | [9 empty] | 63.43
Custo direto total (A) + (B) + (C) + (D) + (E) | [9 empty] | 76.6
BDI: 0,00% | [9 empty] | 0
Preço unitário total | [9 empty] | 76.6
Descrições:
Tabela de preços: TABELA 128 - CUSTOS DE OBRAS CIVIS - NOVEMBRO/2017 - DESONERADA | [9 empty] | Data base: 01/11/2017
Serviço: 080928 - REGISTRO DE GAVETA C/CANOPLA DIAMETRO 1.1/4" | [9 empty] | Unidade: Un
Código auxiliar |  |  | (B) Mãos-de-obra | Eq. Salarial |  | Sal/Hora |  | Encargos(%) | Consumo |  |  | Custo Horário
0008 |  |  | AJUDANTE | 4.34 |  | 8.2 |  | 89.05 | 0.95 |  |  | 7.79
0011 |  |  | ENCANADOR | 7.09 |  | 13.4 |  | 89.05 | 0.95 |  |  | 12.73
(B) Total: | [9 empty] | 20.52
Código auxiliar |  |  | (C) Materiais |  |  |  | Unidade | Valor unitário | Consumo |  |  | Valor total
H198 |  |  | REGISTRO DE GAVETA C/CANOPLA DIAM.1.1/4" |  |  |  | un | 137.8 | 1 |  |  | 137.8
H689 |  |  | FITA VEDAROSCA 12 MM |  |  |  | m | 0.33 | 1.5 |  |  | 0.5
(C) Total: | [9 empty] | 138.3
Custo direto total (A) + (B) + (C) + (D) + (E) | [9 empty] | 158.82
BDI: 0,00% | [9 empty] | 0
Preço unitário total | [9 empty] | 158.82
Descrições:
Tabela de preços: TABELA 128 - CUSTOS DE OBRAS CIVIS - NOVEMBRO/2017 - DESONERADA | [9 empty] | Data base: 01/11/2017
Serviço: 080929 - REGISTRO DE GAVETA C/CANOPLA DIAMETRO 1.1/2" | [9 empty] | Unidade: Un
Código auxiliar |  |  | (B) Mãos-de-obra | Eq. Salarial |  | Sal/Hora |  | Encargos(%) | Consumo |  |  | Custo Horário
0011 |  |  | ENCANADOR | 7.09 |  | 13.4 |  | 89.05 | 0.95 |  |  | 12.73
0008 |  |  | AJUDANTE | 4.34 |  | 8.2 |  | 89.05 | 0.95 |  |  | 7.79
(B) Total: | [9 empty] | 20.52
Código auxiliar |  |  | (C) Materiais |  |  |  | Unidade | Valor unitário | Consumo |  |  | Valor total
H689 |  |  | FITA VEDAROSCA 12 MM |  |  |  | m | 0.33 | 1.88 |  |  | 0.62
H197 |  |  | REGISTRO DE GAVETA C/CANOPLA DIAM.1.1/2" - C-50 |  |  |  | un | 136.8 | 1 |  |  | 136.8
(C) Total: | [9 empty] | 137.42
Custo direto total (A) + (B) + (C) + (D) + (E) | [9 empty] | 157.94
BDI: 0,00% | [9 empty] | 0
Preço unitário total | [9 empty] | 157.94
Descrições:
Tabela de preços: TABELA 128 - CUSTOS DE OBRAS CIVIS - NOVEMBRO/2017 - DESONERADA | [9 empty] | Data base: 01/11/2017
Serviço: 080945 - REGISTRO DE PRESSAO C/CANOPLA CROMADO DIAM.1/2" | [9 empty] | Unidade: Un
Código auxiliar |  |  | (B) Mãos-de-obra | Eq. Salarial |  | Sal/Hora |  | Encargos(%) | Consumo |  |  | Custo Horário
0008 |  |  | AJUDANTE | 4.34 |  | 8.2 |  | 89.05 | 0.61 |  |  | 5
0011 |  |  | ENCANADOR | 7.09 |  | 13.4 |  | 89.05 | 0.61 |  |  | 8.17
(B) Total: | [9 empty] | 13.17
Código auxiliar |  |  | (C) Materiais |  |  |  | Unidade | Valor unitário | Consumo |  |  | Valor total
H266 |  |  | REGISTRO DE PRESSAO C/CANOPLA CROMADO 1/2" |  |  |  | un | 46.98 | 1 |  |  | 46.98
H689 |  |  | FITA VEDAROSCA 12 MM |  |  |  | m | 0.33 | 0.56 |  |  | 0.18
(C) Total: | [9 empty] | 47.16
Custo direto total (A) + (B) + (C) + (D) + (E) | [9 empty] | 60.33
BDI: 0,00% | [9 empty] | 0
Preço unitário total | [9 empty] | 60.33
Descrições:
Tabela de preços: TABELA 128 - CUSTOS DE OBRAS CIVIS - NOVEMBRO/2017 - DESONERADA | [9 empty] | Data base: 01/11/2017
Serviço: 080946 - REGISTRO DE PRESSAO C/CANOPLA CROMADA DIAM.3/4" | [9 empty] | Unidade: Un
Código auxiliar |  |  | (B) Mãos-de-obra | Eq. Salarial |  | Sal/Hora |  | Encargos(%) | Consumo |  |  | Custo Horário
0011 |  |  | ENCANADOR | 7.09 |  | 13.4 |  | 89.05 | 0.61 |  |  | 8.17
0008 |  |  | AJUDANTE | 4.34 |  | 8.2 |  | 89.05 | 0.61 |  |  | 5
(B) Total: | [9 empty] | 13.17
Código auxiliar |  |  | (C) Materiais |  |  |  | Unidade | Valor unitário | Consumo |  |  | Valor total
H689 |  |  | FITA VEDAROSCA 12 MM |  |  |  | m | 0.33 | 0.94 |  |  | 0.31
H209 |  |  | REGISTRO DE PRESSAO C/CANOPLA DIAM. 3/4" |  |  |  | un | 48.56 | 1 |  |  | 48.56
(C) Total: | [9 empty] | 48.87
Custo direto total (A) + (B) + (C) + (D) + (E) | [9 empty] | 62.04
BDI: 0,00% | [9 empty] | 0
Preço unitário total | [9 empty] | 62.04
Descrições:
Tabela de preços: TABELA 128 - CUSTOS DE OBRAS CIVIS - NOVEMBRO/2017 - DESONERADA | [9 empty] | Data base: 01/11/2017
Serviço: 080975 - REGISTRO DE ESFERA DIAM.1/2" | [9 empty] | Unidade: Un
Código auxiliar |  |  | (B) Mãos-de-obra | Eq. Salarial |  | Sal/Hora |  | Encargos(%) | Consumo |  |  | Custo Horário
0008 |  |  | AJUDANTE | 4.34 |  | 8.2 |  | 89.05 | 0.54 |  |  | 4.43
0011 |  |  | ENCANADOR | 7.09 |  | 13.4 |  | 89.05 | 0.54 |  |  | 7.24
(B) Total: | [9 empty] | 11.67
Código auxiliar |  |  | (C) Materiais |  |  |  | Unidade | Valor unitário | Consumo |  |  | Valor total
H557 |  |  | REGISTRO DE ESFERA DIAM. 1/2" (METAL) |  |  |  | un | 22 | 1 |  |  | 22
H689 |  |  | FITA VEDAROSCA 12 MM |  |  |  | m | 0.33 | 0.56 |  |  | 0.18
(C) Total: | [9 empty] | 22.18
Custo direto total (A) + (B) + (C) + (D) + (E) | [9 empty] | 33.85
BDI: 0,00% | [9 empty] | 0
Preço unitário total | [9 empty] | 33.85
Descrições:
Tabela de preços: TABELA 128 - CUSTOS DE OBRAS CIVIS - NOVEMBRO/2017 - DESONERADA | [9 empty] | Data base: 01/11/2017
Serviço: 080976 - REGISTRO DE ESFERA DIAMETRO 3/4" | [9 empty] | Unidade: Un
Código auxiliar |  |  | (B) Mãos-de-obra | Eq. Salarial |  | Sal/Hora |  | Encargos(%) | Consumo |  |  | Custo Horário
0011 |  |  | ENCANADOR | 7.09 |  | 13.4 |  | 89.05 | 0.54 |  |  | 7.24
0008 |  |  | AJUDANTE | 4.34 |  | 8.2 |  | 89.05 | 0.54 |  |  | 4.43
(B) Total: | [9 empty] | 11.67
Código auxiliar |  |  | (C) Materiais |  |  |  | Unidade | Valor unitário | Consumo |  |  | Valor total
H689 |  |  | FITA VEDAROSCA 12 MM |  |  |  | m | 0.33 | 0.94 |  |  | 0.31
H558 |  |  | REGISTRO DE ESFERA DIAM.3/4" (METAL) |  |  |  | un | 29 | 1 |  |  | 29
(C) Total: | [9 empty] | 29.31
Custo direto total (A) + (B) + (C) + (D) + (E) | [9 empty] | 40.98
BDI: 0,00% | [9 empty] | 0
Preço unitário total | [9 empty] | 40.98
Descrições:
Tabela de preços: TABELA 128 - CUSTOS DE OBRAS CIVIS - NOVEMBRO/2017 - DESONERADA | [9 empty] | Data base: 01/11/2017
Serviço: 080977 - REGISTRO DE ESFERA DIAMETRO 1" | [9 empty] | Unidade: Un
Código auxiliar |  |  | (B) Mãos-de-obra | Eq. Salarial |  | Sal/Hora |  | Encargos(%) | Consumo |  |  | Custo Horário
0008 |  |  | AJUDANTE | 4.34 |  | 8.2 |  | 89.05 | 0.54 |  |  | 4.43
0011 |  |  | ENCANADOR | 7.09 |  | 13.4 |  | 89.05 | 0.54 |  |  | 7.24
(B) Total: | [9 empty] | 11.67
Código auxiliar |  |  | (C) Materiais |  |  |  | Unidade | Valor unitário | Consumo |  |  | Valor total
H559 |  |  | REGISTRO DE ESFERA DIAM. 1" (METAL) |  |  |  | un | 47 | 1 |  |  | 47
H689 |  |  | FITA VEDAROSCA 12 MM |  |  |  | m | 0.33 | 1.2 |  |  | 0.4
(C) Total: | [9 empty] | 47.4
Custo direto total (A) + (B) + (C) + (D) + (E) | [9 empty] | 59.07
BDI: 0,00% | [9 empty] | 0
Preço unitário total | [9 empty] | 59.07
Descrições:
Tabela de preços: TABELA 128 - CUSTOS DE OBRAS CIVIS - NOVEMBRO/2017 - DESONERADA | [9 empty] | Data base: 01/11/2017
Serviço: 080978 - REGISTRO DE ESFERA DIAMETRO 1.1/4" | [9 empty] | Unidade: Un
Código auxiliar |  |  | (B) Mãos-de-obra | Eq. Salarial |  | Sal/Hora |  | Encargos(%) | Consumo |  |  | Custo Horário
0011 |  |  | ENCANADOR | 7.09 |  | 13.4 |  | 89.05 | 0.85 |  |  | 11.39
0008 |  |  | AJUDANTE | 4.34 |  | 8.2 |  | 89.05 | 0.85 |  |  | 6.97
(B) Total: | [9 empty] | 18.36
Código auxiliar |  |  | (C) Materiais |  |  |  | Unidade | Valor unitário | Consumo |  |  | Valor total
H689 |  |  | FITA VEDAROSCA 12 MM |  |  |  | m | 0.33 | 1.5 |  |  | 0.5
H560 |  |  | REGISTRO DE ESFERA DIAM.1.1/4" (METAL) |  |  |  | un | 77.52 | 1 |  |  | 77.52
(C) Total: | [9 empty] | 78.02
Custo direto total (A) + (B) + (C) + (D) + (E) | [9 empty] | 96.38
BDI: 0,00% | [9 empty] | 0
Preço unitário total | [9 empty] | 96.38
Descrições:
Tabela de preços: TABELA 128 - CUSTOS DE OBRAS CIVIS - NOVEMBRO/2017 - DESONERADA | [9 empty] | Data base: 01/11/2017
Serviço: 080979 - REGISTRO DE ESFERA DIAMETRO 1.1/2" | [9 empty] | Unidade: Un
Código auxiliar |  |  | (B) Mãos-de-obra | Eq. Salarial |  | Sal/Hora |  | Encargos(%) | Consumo |  |  | Custo Horário
0008 |  |  | AJUDANTE | 4.34 |  | 8.2 |  | 89.05 | 0.85 |  |  | 6.97
0011 |  |  | ENCANADOR | 7.09 |  | 13.4 |  | 89.05 | 0.85 |  |  | 11.39
(B) Total: | [9 empty] | 18.36
Código auxiliar |  |  | (C) Materiais |  |  |  | Unidade | Valor unitário | Consumo |  |  | Valor total
H562 |  |  | REGISTRO DE ESFERA DIAM.1.1/2" (METAL) |  |  |  | un | 104 | 1 |  |  | 104
H689 |  |  | FITA VEDAROSCA 12 MM |  |  |  | m | 0.33 | 1.8 |  |  | 0.59
(C) Total: | [9 empty] | 104.59
Custo direto total (A) + (B) + (C) + (D) + (E) | [9 empty] | 122.95
BDI: 0,00% | [9 empty] | 0
Preço unitário total | [9 empty] | 122.95
Descrições:
Tabela de preços: TABELA 128 - CUSTOS DE OBRAS CIVIS - NOVEMBRO/2017 - DESONERADA | [9 empty] | Data base: 01/11/2017
Serviço: 080980 - REGISTRO DE ESFERA DIAMETRO 2" | [9 empty] | Unidade: Un
Código auxiliar |  |  | (B) Mãos-de-obra | Eq. Salarial |  | Sal/Hora |  | Encargos(%) | Consumo |  |  | Custo Horário
0011 |  |  | ENCANADOR | 7.09 |  | 13.4 |  | 89.05 | 0.85 |  |  | 11.39
0008 |  |  | AJUDANTE | 4.34 |  | 8.2 |  | 89.05 | 0.85 |  |  | 6.97
(B) Total: | [9 empty] | 18.36
Código auxiliar |  |  | (C) Materiais |  |  |  | Unidade | Valor unitário | Consumo |  |  | Valor total
H689 |  |  | FITA VEDAROSCA 12 MM |  |  |  | m | 0.33 | 2.26 |  |  | 0.75
H564 |  |  | REGISTRO DE ESFERA DIAMETRO 2" (METAL) |  |  |  | un | 156.42 | 1 |  |  | 156.42
(C) Total: | [9 empty] | 157.17
Custo direto total (A) + (B) + (C) + (D) + (E) | [9 empty] | 175.53
BDI: 0,00% | [9 empty] | 0
Preço unitário total | [9 empty] | 175.53
Descrições:
Tabela de preços: TABELA 128 - CUSTOS DE OBRAS CIVIS - NOVEMBRO/2017 - DESONERADA | [9 empty] | Data base: 01/11/2017
Serviço: 080981 - REGISTRO DE ESFERA DIAMETRO 2.1/2" | [9 empty] | Unidade: Un
Código auxiliar |  |  | (B) Mãos-de-obra | Eq. Salarial |  | Sal/Hora |  | Encargos(%) | Consumo |  |  | Custo Horário
0008 |  |  | AJUDANTE | 4.34 |  | 8.2 |  | 89.05 | 1.15 |  |  | 9.43
0011 |  |  | ENCANADOR | 7.09 |  | 13.4 |  | 89.05 | 1.15 |  |  | 15.41
(B) Total: | [9 empty] | 24.84
Código auxiliar |  |  | (C) Materiais |  |  |  | Unidade | Valor unitário | Consumo |  |  | Valor total
H566 |  |  | REGISTRO DE ESFERA DIAM.2.1/2" (METAL) |  |  |  | un | 430.29 | 1 |  |  | 430.29
H689 |  |  | FITA VEDAROSCA 12 MM |  |  |  | m | 0.33 | 2.82 |  |  | 0.93
(C) Total: | [9 empty] | 431.22
Custo direto total (A) + (B) + (C) + (D) + (E) | [9 empty] | 456.06
BDI: 0,00% | [9 empty] | 0
Preço unitário total | [9 empty] | 456.06
Descrições:
Tabela de preços: TABELA 128 - CUSTOS DE OBRAS CIVIS - NOVEMBRO/2017 - DESONERADA | [9 empty] | Data base: 01/11/2017
Serviço: 080982 - REGISTRO DE ESFERA DIAM.3" | [9 empty] | Unidade: Un
Código auxiliar |  |  | (B) Mãos-de-obra | Eq. Salarial |  | Sal/Hora |  | Encargos(%) | Consumo |  |  | Custo Horário
0011 |  |  | ENCANADOR | 7.09 |  | 13.4 |  | 89.05 | 1.15 |  |  | 15.41
0008 |  |  | AJUDANTE | 4.34 |  | 8.2 |  | 89.05 | 1.15 |  |  | 9.43
(B) Total: | [9 empty] | 24.84
Código auxiliar |  |  | (C) Materiais |  |  |  | Unidade | Valor unitário | Consumo |  |  | Valor total
H689 |  |  | FITA VEDAROSCA 12 MM |  |  |  | m | 0.33 | 3.2 |  |  | 1.06
H568 |  |  | REGISTRO DE ESFERA DIAM.3" - (METAL) |  |  |  | un | 537.39 | 1 |  |  | 537.39
(C) Total: | [9 empty] | 538.45
Custo direto total (A) + (B) + (C) + (D) + (E) | [9 empty] | 563.29
BDI: 0,00% | [9 empty] | 0
Preço unitário total | [9 empty] | 563.29
Descrições:
Tabela de preços: TABELA 128 - CUSTOS DE OBRAS CIVIS - NOVEMBRO/2017 - DESONERADA | [9 empty] | Data base: 01/11/2017
Serviço: 080983 - REGISTRO DE ESFERA DIAMETRO 4" | [9 empty] | Unidade: Un
Código auxiliar |  |  | (B) Mãos-de-obra | Eq. Salarial |  | Sal/Hora |  | Encargos(%) | Consumo |  |  | Custo Horário
0008 |  |  | AJUDANTE | 4.34 |  | 8.2 |  | 89.05 | 1.48 |  |  | 12.14
0011 |  |  | ENCANADOR | 7.09 |  | 13.4 |  | 89.05 | 1.48 |  |  | 19.83
(B) Total: | [9 empty] | 31.97
Código auxiliar |  |  | (C) Materiais |  |  |  | Unidade | Valor unitário | Consumo |  |  | Valor total
H570 |  |  | REGISTRO DE ESFERA DIAM.4" (METAL) |  |  |  | un | 1105 | 1 |  |  | 1105
H689 |  |  | FITA VEDAROSCA 12 MM |  |  |  | m | 0.33 | 4.14 |  |  | 1.37
(C) Total: | [9 empty] | 1106.37
Custo direto total (A) + (B) + (C) + (D) + (E) | [9 empty] | 1138.34
BDI: 0,00% | [9 empty] | 0
Preço unitário total | [9 empty] | 1138.34
Descrições:
Tabela de preços: TABELA 128 - CUSTOS DE OBRAS CIVIS - NOVEMBRO/2017 - DESONERADA | [9 empty] | Data base: 01/11/2017
Serviço: 081002 - TUBO SOLDAVEL PVC MARROM DIAMETRO 20 mm | [9 empty] | Unidade: m
Código auxiliar |  |  | (B) Mãos-de-obra | Eq. Salarial |  | Sal/Hora |  | Encargos(%) | Consumo |  |  | Custo Horário
0011 |  |  | ENCANADOR | 7.09 |  | 13.4 |  | 89.05 | 0.089 |  |  | 1.19
0008 |  |  | AJUDANTE | 4.34 |  | 8.2 |  | 89.05 | 0.089 |  |  | 0.73
(B) Total: | [9 empty] | 1.92
Código auxiliar |  |  | (C) Materiais |  |  |  | Unidade | Valor unitário | Consumo |  |  | Valor total
H269 |  |  | TUBO SOLDAVEL PVC MARROM DIAM. 20 MM |  |  |  | m | 1.91 | 1.01 |  |  | 1.93
(C) Total: | [9 empty] | 1.93
Custo direto total (A) + (B) + (C) + (D) + (E) | [9 empty] | 3.85
BDI: 0,00% | [9 empty] | 0
Preço unitário total | [9 empty] | 3.85
Descrições:
Tabela de preços: TABELA 128 - CUSTOS DE OBRAS CIVIS - NOVEMBRO/2017 - DESONERADA | [9 empty] | Data base: 01/11/2017
Serviço: 081003 - TUBO SOLDAVEL PVC MARROM DIAMETRO 25 mm | [9 empty] | Unidade: M
Código auxiliar |  |  | (B) Mãos-de-obra | Eq. Salarial |  | Sal/Hora |  | Encargos(%) | Consumo |  |  | Custo Horário
0008 |  |  | AJUDANTE | 4.34 |  | 8.2 |  | 89.05 | 0.12 |  |  | 0.98
0011 |  |  | ENCANADOR | 7.09 |  | 13.4 |  | 89.05 | 0.12 |  |  | 1.61
(B) Total: | [9 empty] | 2.59
Código auxiliar |  |  | (C) Materiais |  |  |  | Unidade | Valor unitário | Consumo |  |  | Valor total
H248 |  |  | TUBO SOLDAVEL PVC MARROM DIAM. 25 MM |  |  |  | m | 1.99 | 1.01 |  |  | 2.01
(C) Total: | [9 empty] | 2.01
Custo direto total (A) + (B) + (C) + (D) + (E) | [9 empty] | 4.6
BDI: 0,00% | [9 empty] | 0
Preço unitário total | [9 empty] | 4.6
Descrições:
Tabela de preços: TABELA 128 - CUSTOS DE OBRAS CIVIS - NOVEMBRO/2017 - DESONERADA | [9 empty] | Data base: 01/11/2017
Serviço: 081004 - TUBO SOLDAVEL PVC MARROM DIAMETRO 32 mm | [9 empty] | Unidade: m
Código auxiliar |  |  | (B) Mãos-de-obra | Eq. Salarial |  | Sal/Hora |  | Encargos(%) | Consumo |  |  | Custo Horário
0008 |  |  | AJUDANTE | 4.34 |  | 8.2 |  | 89.05 | 0.129 |  |  | 1.06
0011 |  |  | ENCANADOR | 7.09 |  | 13.4 |  | 89.05 | 0.129 |  |  | 1.73
(B) Total: | [9 empty] | 2.79
Código auxiliar |  |  | (C) Materiais |  |  |  | Unidade | Valor unitário | Consumo |  |  | Valor total
H249 |  |  | TUBO SOLDAVEL PVC MARROM DIAM. 32 MM |  |  |  | m | 4.61 | 1.01 |  |  | 4.66
(C) Total: | [9 empty] | 4.66
Custo direto total (A) + (B) + (C) + (D) + (E) | [9 empty] | 7.45
BDI: 0,00% | [9 empty] | 0
Preço unitário total | [9 empty] | 7.45
Descrições:
Tabela de preços: TABELA 128 - CUSTOS DE OBRAS CIVIS - NOVEMBRO/2017 - DESONERADA | [9 empty] | Data base: 01/11/2017
Serviço: 081005 - TUBO SOLDAVEL PVC MARROM DIAM.(40 mm) | [9 empty] | Unidade: m
Código auxiliar |  |  | (B) Mãos-de-obra | Eq. Salarial |  | Sal/Hora |  | Encargos(%) | Consumo |  |  | Custo Horário
0008 |  |  | AJUDANTE | 4.34 |  | 8.2 |  | 89.05 | 0.198 |  |  | 1.62
0011 |  |  | ENCANADOR | 7.09 |  | 13.4 |  | 89.05 | 0.198 |  |  | 2.65
(B) Total: | [9 empty] | 4.27
Código auxiliar |  |  | (C) Materiais |  |  |  | Unidade | Valor unitário | Consumo |  |  | Valor total
H243 |  |  | TUBO SOLDAVEL PVC MARROM DIAM. 40 MM |  |  |  | m | 7.15 | 1.01 |  |  | 7.22
(C) Total: | [9 empty] | 7.22
Custo direto total (A) + (B) + (C) + (D) + (E) | [9 empty] | 11.49
BDI: 0,00% | [9 empty] | 0
Preço unitário total | [9 empty] | 11.49
Descrições:
Tabela de preços: TABELA 128 - CUSTOS DE OBRAS CIVIS - NOVEMBRO/2017 - DESONERADA | [9 empty] | Data base: 01/11/2017
Serviço: 081006 - TUBO SOLDAVEL PVC MARROM DIAM. 50 mm | [9 empty] | Unidade: m
Código auxiliar |  |  | (B) Mãos-de-obra | Eq. Salarial |  | Sal/Hora |  | Encargos(%) | Consumo |  |  | Custo Horário
0008 |  |  | AJUDANTE | 4.34 |  | 8.2 |  | 89.05 | 0.223 |  |  | 1.83
0011 |  |  | ENCANADOR | 7.09 |  | 13.4 |  | 89.05 | 0.223 |  |  | 2.99
(B) Total: | [9 empty] | 4.82
Código auxiliar |  |  | (C) Materiais |  |  |  | Unidade | Valor unitário | Consumo |  |  | Valor total
H244 |  |  | TUBO SOLDAVEL PVC MARROM DIAM. 50 MM |  |  |  | m | 8.26 | 1.01 |  |  | 8.34
(C) Total: | [9 empty] | 8.34
Custo direto total (A) + (B) + (C) + (D) + (E) | [9 empty] | 13.16
BDI: 0,00% | [9 empty] | 0
Preço unitário total | [9 empty] | 13.16
Descrições:
Tabela de preços: TABELA 128 - CUSTOS DE OBRAS CIVIS - NOVEMBRO/2017 - DESONERADA | [9 empty] | Data base: 01/11/2017
Serviço: 081007 - TUBO SOLDAVEL PVC MARROM DIAMETRO 60 mm (2") | [9 empty] | Unidade: m
Código auxiliar |  |  | (B) Mãos-de-obra | Eq. Salarial |  | Sal/Hora |  | Encargos(%) | Consumo |  |  | Custo Horário
0008 |  |  | AJUDANTE | 4.34 |  | 8.2 |  | 89.05 | 0.297 |  |  | 2.44
0011 |  |  | ENCANADOR | 7.09 |  | 13.4 |  | 89.05 | 0.297 |  |  | 3.98
(B) Total: | [9 empty] | 6.42
Código auxiliar |  |  | (C) Materiais |  |  |  | Unidade | Valor unitário | Consumo |  |  | Valor total
H245 |  |  | TUBO SOLDAVEL PVC MARROM DIAM. 60 MM |  |  |  | m | 13.02 | 1.01 |  |  | 13.15
(C) Total: | [9 empty] | 13.15
Custo direto total (A) + (B) + (C) + (D) + (E) | [9 empty] | 19.57
BDI: 0,00% | [9 empty] | 0
Preço unitário total | [9 empty] | 19.57
Descrições:
Tabela de preços: TABELA 128 - CUSTOS DE OBRAS CIVIS - NOVEMBRO/2017 - DESONERADA | [9 empty] | Data base: 01/11/2017
Serviço: 081008 - TUBO SOLDAVEL PVC MARROM DIAMETRO 75 mm | [9 empty] | Unidade: m
Código auxiliar |  |  | (B) Mãos-de-obra | Eq. Salarial |  | Sal/Hora |  | Encargos(%) | Consumo |  |  | Custo Horário
0008 |  |  | AJUDANTE | 4.34 |  | 8.2 |  | 89.05 | 0.406 |  |  | 3.33
0011 |  |  | ENCANADOR | 7.09 |  | 13.4 |  | 89.05 | 0.406 |  |  | 5.44
(B) Total: | [9 empty] | 8.77
Código auxiliar |  |  | (C) Materiais |  |  |  | Unidade | Valor unitário | Consumo |  |  | Valor total
H246 |  |  | TUBO SOLDAVEL PVC MARROM DIAM. 75 MM |  |  |  | m | 19.69 | 1.01 |  |  | 19.89
(C) Total: | [9 empty] | 19.89
Custo direto total (A) + (B) + (C) + (D) + (E) | [9 empty] | 28.66
BDI: 0,00% | [9 empty] | 0
Preço unitário total | [9 empty] | 28.66
Descrições:
Tabela de preços: TABELA 128 - CUSTOS DE OBRAS CIVIS - NOVEMBRO/2017 - DESONERADA | [9 empty] | Data base: 01/11/2017
Serviço: 081009 - TUBO SOLDAVEL PVC MARROM DIAMETRO 85 mm | [9 empty] | Unidade: m
Código auxiliar |  |  | (B) Mãos-de-obra | Eq. Salarial |  | Sal/Hora |  | Encargos(%) | Consumo |  |  | Custo Horário
0008 |  |  | AJUDANTE | 4.34 |  | 8.2 |  | 89.05 | 0.475 |  |  | 3.9
0011 |  |  | ENCANADOR | 7.09 |  | 13.4 |  | 89.05 | 0.475 |  |  | 6.37
(B) Total: | [9 empty] | 10.27
Código auxiliar |  |  | (C) Materiais |  |  |  | Unidade | Valor unitário | Consumo |  |  | Valor total
H247 |  |  | TUBO SOLDAVEL PVC MARROM DIAM. 85 MM |  |  |  | m | 34.21 | 1.01 |  |  | 34.55
(C) Total: | [9 empty] | 34.55
Custo direto total (A) + (B) + (C) + (D) + (E) | [9 empty] | 44.82
BDI: 0,00% | [9 empty] | 0
Preço unitário total | [9 empty] | 44.82
Descrições:
Tabela de preços: TABELA 128 - CUSTOS DE OBRAS CIVIS - NOVEMBRO/2017 - DESONERADA | [9 empty] | Data base: 01/11/2017
Serviço: 081010 - TUBO SOLDAVEL PVC MARROM DIAMETRO 110 mm | [9 empty] | Unidade: m
Código auxiliar |  |  | (B) Mãos-de-obra | Eq. Salarial |  | Sal/Hora |  | Encargos(%) | Consumo |  |  | Custo Horário
0008 |  |  | AJUDANTE | 4.34 |  | 8.2 |  | 89.05 | 0.515 |  |  | 4.22
0011 |  |  | ENCANADOR | 7.09 |  | 13.4 |  | 89.05 | 0.515 |  |  | 6.9
(B) Total: | [9 empty] | 11.12
Código auxiliar |  |  | (C) Materiais |  |  |  | Unidade | Valor unitário | Consumo |  |  | Valor total
H242 |  |  | TUBO SOLDAVEL PVC MARROM DIAM. 110 MM |  |  |  | m | 57.69 | 1.01 |  |  | 58.27
(C) Total: | [9 empty] | 58.27
Custo direto total (A) + (B) + (C) + (D) + (E) | [9 empty] | 69.39
BDI: 0,00% | [9 empty] | 0
Preço unitário total | [9 empty] | 69.39
Descrições:
Tabela de preços: TABELA 128 - CUSTOS DE OBRAS CIVIS - NOVEMBRO/2017 - DESONERADA | [9 empty] | Data base: 01/11/2017
Serviço: 081041 - ADAPTAD.PVC SOLD.LONGO C/FLANGES LIVRES P/CX.DAGUA 25X3/4" | [9 empty] | Unidade: Un
Código auxiliar |  |  | (B) Mãos-de-obra | Eq. Salarial |  | Sal/Hora |  | Encargos(%) | Consumo |  |  | Custo Horário
0008 |  |  | AJUDANTE | 4.34 |  | 8.2 |  | 89.05 | 0.09 |  |  | 0.74
0011 |  |  | ENCANADOR | 7.09 |  | 13.4 |  | 89.05 | 0.09 |  |  | 1.21
(B) Total: | [9 empty] | 1.95
Código auxiliar |  |  | (C) Materiais |  |  |  | Unidade | Valor unitário | Consumo |  |  | Valor total
H689 |  |  | FITA VEDAROSCA 12 MM |  |  |  | m | 0.33 | 0.8 |  |  | 0.26
H107 |  |  | ADAPTADOR SOLD. LONGO FLANGES LIV.CX.DAGUA 25X3/4" |  |  |  | un | 9.4 | 1 |  |  | 9.4
(C) Total: | [9 empty] | 9.66
Custo direto total (A) + (B) + (C) + (D) + (E) | [9 empty] | 11.61
BDI: 0,00% | [9 empty] | 0
Preço unitário total | [9 empty] | 11.61
Descrições:
Tabela de preços: TABELA 128 - CUSTOS DE OBRAS CIVIS - NOVEMBRO/2017 - DESONERADA | [9 empty] | Data base: 01/11/2017
Serviço: 081042 - ADAPTAD.PVC SOLD.LONGO C/FLANGES LIVRES P/CX.DAGUA 32X1" | [9 empty] | Unidade: Un
Código auxiliar |  |  | (B) Mãos-de-obra | Eq. Salarial |  | Sal/Hora |  | Encargos(%) | Consumo |  |  | Custo Horário
0011 |  |  | ENCANADOR | 7.09 |  | 13.4 |  | 89.05 | 0.09 |  |  | 1.21
0008 |  |  | AJUDANTE | 4.34 |  | 8.2 |  | 89.05 | 0.09 |  |  | 0.74
(B) Total: | [9 empty] | 1.95
Código auxiliar |  |  | (C) Materiais |  |  |  | Unidade | Valor unitário | Consumo |  |  | Valor total
H108 |  |  | ADAPTADOR SOLD. LONGO FLANGES LIV.CX.DAGUA 32X1" |  |  |  | un | 12.12 | 1 |  |  | 12.12
H689 |  |  | FITA VEDAROSCA 12 MM |  |  |  | m | 0.33 | 1 |  |  | 0.33
(C) Total: | [9 empty] | 12.45
Custo direto total (A) + (B) + (C) + (D) + (E) | [9 empty] | 14.4
BDI: 0,00% | [9 empty] | 0
Preço unitário total | [9 empty] | 14.4
Descrições:
Tabela de preços: TABELA 128 - CUSTOS DE OBRAS CIVIS - NOVEMBRO/2017 - DESONERADA | [9 empty] | Data base: 01/11/2017
Serviço: 081043 - ADAPTAD.PVC SOLD.LONGO C/FLANGES LIVRES P/ CX.DAGUA 50X1.1/2 | [9 empty] | Unidade: Un
Código auxiliar |  |  | (B) Mãos-de-obra | Eq. Salarial |  | Sal/Hora |  | Encargos(%) | Consumo |  |  | Custo Horário
0008 |  |  | AJUDANTE | 4.34 |  | 8.2 |  | 89.05 | 0.14 |  |  | 1.15
0011 |  |  | ENCANADOR | 7.09 |  | 13.4 |  | 89.05 | 0.14 |  |  | 1.88
(B) Total: | [9 empty] | 3.03
Código auxiliar |  |  | (C) Materiais |  |  |  | Unidade | Valor unitário | Consumo |  |  | Valor total
H689 |  |  | FITA VEDAROSCA 12 MM |  |  |  | m | 0.33 | 1.57 |  |  | 0.52
H109 |  |  | ADAPTADOR SOLD.LONGO FLANGES LIV.CX.DAGUA 50X1.1/2 |  |  |  | un | 34.44 | 1 |  |  | 34.44
(C) Total: | [9 empty] | 34.96
Custo direto total (A) + (B) + (C) + (D) + (E) | [9 empty] | 37.99
BDI: 0,00% | [9 empty] | 0
Preço unitário total | [9 empty] | 37.99
Descrições:
Tabela de preços: TABELA 128 - CUSTOS DE OBRAS CIVIS - NOVEMBRO/2017 - DESONERADA | [9 empty] | Data base: 01/11/2017
Serviço: 081044 - ADAPTAD.PVC SOLD.LONGO C/FLANGES LIVRES P/CX.DAGUA 60X2" | [9 empty] | Unidade: Un
Código auxiliar |  |  | (B) Mãos-de-obra | Eq. Salarial |  | Sal/Hora |  | Encargos(%) | Consumo |  |  | Custo Horário
0011 |  |  | ENCANADOR | 7.09 |  | 13.4 |  | 89.05 | 0.14 |  |  | 1.88
0008 |  |  | AJUDANTE | 4.34 |  | 8.2 |  | 89.05 | 0.14 |  |  | 1.15
(B) Total: | [9 empty] | 3.03
Código auxiliar |  |  | (C) Materiais |  |  |  | Unidade | Valor unitário | Consumo |  |  | Valor total
H110 |  |  | ADAPTADOR SOLD. LONGO FLANGES LIV.CX.DAGUA 60MMX2" |  |  |  | un | 42.05 | 1 |  |  | 42.05
H689 |  |  | FITA VEDAROSCA 12 MM |  |  |  | m | 0.33 | 1.88 |  |  | 0.62
(C) Total: | [9 empty] | 42.67
Custo direto total (A) + (B) + (C) + (D) + (E) | [9 empty] | 45.7
BDI: 0,00% | [9 empty] | 0
Preço unitário total | [9 empty] | 45.7
Descrições:
Tabela de preços: TABELA 128 - CUSTOS DE OBRAS CIVIS - NOVEMBRO/2017 - DESONERADA | [9 empty] | Data base: 01/11/2017
Serviço: 081046 - ADAPTADOR PVC SOLD.LONGO C/FLANGES LIVRES P/CX.DAGUA 110 X 4" | [9 empty] | Unidade: Un
Código auxiliar |  |  | (B) Mãos-de-obra | Eq. Salarial |  | Sal/Hora |  | Encargos(%) | Consumo |  |  | Custo Horário
0008 |  |  | AJUDANTE | 4.34 |  | 8.2 |  | 89.05 | 0.23 |  |  | 1.89
0011 |  |  | ENCANADOR | 7.09 |  | 13.4 |  | 89.05 | 0.23 |  |  | 3.08
(B) Total: | [9 empty] | 4.97
Código auxiliar |  |  | (C) Materiais |  |  |  | Unidade | Valor unitário | Consumo |  |  | Valor total
H689 |  |  | FITA VEDAROSCA 12 MM |  |  |  | m | 0.33 | 1.6 |  |  | 0.53
H632 |  |  | ADAPTADOR PVC SOLD.LONGO C/FL.LIV.P/CX.DÁGUA 110 X 4" |  |  |  | un | 354.49 | 1 |  |  | 354.49
(C) Total: | [9 empty] | 355.02
Custo direto total (A) + (B) + (C) + (D) + (E) | [9 empty] | 359.99
BDI: 0,00% | [9 empty] | 0
Preço unitário total | [9 empty] | 359.99
Descrições:
Tabela de preços: TABELA 128 - CUSTOS DE OBRAS CIVIS - NOVEMBRO/2017 - DESONERADA | [9 empty] | Data base: 01/11/2017
Serviço: 081055 - ADAPTAD.SOLD. C/FL.LIVRES P/CX.DAGUA 25X3/4" | [9 empty] | Unidade: Un
Código auxiliar |  |  | (B) Mãos-de-obra | Eq. Salarial |  | Sal/Hora |  | Encargos(%) | Consumo |  |  | Custo Horário
0011 |  |  | ENCANADOR | 7.09 |  | 13.4 |  | 89.05 | 0.09 |  |  | 1.21
0008 |  |  | AJUDANTE | 4.34 |  | 8.2 |  | 89.05 | 0.09 |  |  | 0.74
(B) Total: | [9 empty] | 1.95
Código auxiliar |  |  | (C) Materiais |  |  |  | Unidade | Valor unitário | Consumo |  |  | Valor total
H517 |  |  | ADAPTADOR SOLD.C/FLANGES LIVRES P/CX.DAGUA 25X3/4" |  |  |  | un | 8.37 | 1 |  |  | 8.37
(C) Total: | [9 empty] | 8.37
Custo direto total (A) + (B) + (C) + (D) + (E) | [9 empty] | 10.32
BDI: 0,00% | [9 empty] | 0
Preço unitário total | [9 empty] | 10.32
Descrições:
Tabela de preços: TABELA 128 - CUSTOS DE OBRAS CIVIS - NOVEMBRO/2017 - DESONERADA | [9 empty] | Data base: 01/11/2017
Serviço: 081056 - ADAPTADOR SOLD.C/FLANGES LIVRES P/CX.DAGUA 32X1" | [9 empty] | Unidade: Un
Código auxiliar |  |  | (B) Mãos-de-obra | Eq. Salarial |  | Sal/Hora |  | Encargos(%) | Consumo |  |  | Custo Horário
0008 |  |  | AJUDANTE | 4.34 |  | 8.2 |  | 89.05 | 0.09 |  |  | 0.74
0011 |  |  | ENCANADOR | 7.09 |  | 13.4 |  | 89.05 | 0.09 |  |  | 1.21
(B) Total: | [9 empty] | 1.95
Código auxiliar |  |  | (C) Materiais |  |  |  | Unidade | Valor unitário | Consumo |  |  | Valor total
H518 |  |  | ADAPTADOR SOLD.C/FLANGES LIVRES P/CX.DAGUA 32X1" |  |  |  | un | 13.56 | 1 |  |  | 13.56
(C) Total: | [9 empty] | 13.56
Custo direto total (A) + (B) + (C) + (D) + (E) | [9 empty] | 15.51
BDI: 0,00% | [9 empty] | 0
Preço unitário total | [9 empty] | 15.51
Descrições:
Tabela de preços: TABELA 128 - CUSTOS DE OBRAS CIVIS - NOVEMBRO/2017 - DESONERADA | [9 empty] | Data base: 01/11/2017
Serviço: 081057 - ADAPTADOR SOLD.C/FLANGES LIV.P/CX.DAGUA 40X1.1/4" | [9 empty] | Unidade: Un
Código auxiliar |  |  | (B) Mãos-de-obra | Eq. Salarial |  | Sal/Hora |  | Encargos(%) | Consumo |  |  | Custo Horário
0011 |  |  | ENCANADOR | 7.09 |  | 13.4 |  | 89.05 | 0.14 |  |  | 1.88
0008 |  |  | AJUDANTE | 4.34 |  | 8.2 |  | 89.05 | 0.14 |  |  | 1.15
(B) Total: | [9 empty] | 3.03
Código auxiliar |  |  | (C) Materiais |  |  |  | Unidade | Valor unitário | Consumo |  |  | Valor total
H519 |  |  | ADAPTADOR SOLDAVEL C/FLAGES LIVRES P/CX.DAGUA 40X1.1/4 |  |  |  | un | 28.28 | 1 |  |  | 28.28
(C) Total: | [9 empty] | 28.28
Custo direto total (A) + (B) + (C) + (D) + (E) | [9 empty] | 31.31
BDI: 0,00% | [9 empty] | 0
Preço unitário total | [9 empty] | 31.31
Descrições:
Tabela de preços: TABELA 128 - CUSTOS DE OBRAS CIVIS - NOVEMBRO/2017 - DESONERADA | [9 empty] | Data base: 01/11/2017
Serviço: 081058 - ADAPTAD.SOLD.C/FL.LIVRES P/CX.DAGUA 50X1.1/2" | [9 empty] | Unidade: Un
Código auxiliar |  |  | (B) Mãos-de-obra | Eq. Salarial |  | Sal/Hora |  | Encargos(%) | Consumo |  |  | Custo Horário
0008 |  |  | AJUDANTE | 4.34 |  | 8.2 |  | 89.05 | 0.14 |  |  | 1.15
0011 |  |  | ENCANADOR | 7.09 |  | 13.4 |  | 89.05 | 0.14 |  |  | 1.88
(B) Total: | [9 empty] | 3.03
Código auxiliar |  |  | (C) Materiais |  |  |  | Unidade | Valor unitário | Consumo |  |  | Valor total
H520 |  |  | ADAPTADOR SOLDAVEL C/FLANG.LIVRES P/CX.DAGUA 50X1.1/2 |  |  |  | un | 31.36 | 1 |  |  | 31.36
(C) Total: | [9 empty] | 31.36
Custo direto total (A) + (B) + (C) + (D) + (E) | [9 empty] | 34.39
BDI: 0,00% | [9 empty] | 0
Preço unitário total | [9 empty] | 34.39
Descrições:
Tabela de preços: TABELA 128 - CUSTOS DE OBRAS CIVIS - NOVEMBRO/2017 - DESONERADA | [9 empty] | Data base: 01/11/2017
Serviço: 081065 - ADAPTAD.SOLD.CURTO C/BOLSA E ROSCA P/REG.20X1/2" | [9 empty] | Unidade: Un
Código auxiliar |  |  | (B) Mãos-de-obra | Eq. Salarial |  | Sal/Hora |  | Encargos(%) | Consumo |  |  | Custo Horário
0011 |  |  | ENCANADOR | 7.09 |  | 13.4 |  | 89.05 | 0.09 |  |  | 1.21
0008 |  |  | AJUDANTE | 4.34 |  | 8.2 |  | 89.05 | 0.09 |  |  | 0.74
(B) Total: | [9 empty] | 1.95
Código auxiliar |  |  | (C) Materiais |  |  |  | Unidade | Valor unitário | Consumo |  |  | Valor total
H100 |  |  | ADAPTADOR SOLD.CURTO C/BOLSA E ROSCA P/REG.20X1/2" |  |  |  | un | 0.49 | 1 |  |  | 0.49
H689 |  |  | FITA VEDAROSCA 12 MM |  |  |  | m | 0.33 | 0.31 |  |  | 0.1
(C) Total: | [9 empty] | 0.59
Custo direto total (A) + (B) + (C) + (D) + (E) | [9 empty] | 2.54
BDI: 0,00% | [9 empty] | 0
Preço unitário total | [9 empty] | 2.54
Descrições:
Tabela de preços: TABELA 128 - CUSTOS DE OBRAS CIVIS - NOVEMBRO/2017 - DESONERADA | [9 empty] | Data base: 01/11/2017
Serviço: 081066 - ADAPTAD.SOLD.CURTO C/BOLSA E ROSCA P/REG.25X3/4" | [9 empty] | Unidade: Un
Código auxiliar |  |  | (B) Mãos-de-obra | Eq. Salarial |  | Sal/Hora |  | Encargos(%) | Consumo |  |  | Custo Horário
0008 |  |  | AJUDANTE | 4.34 |  | 8.2 |  | 89.05 | 0.09 |  |  | 0.74
0011 |  |  | ENCANADOR | 7.09 |  | 13.4 |  | 89.05 | 0.09 |  |  | 1.21
(B) Total: | [9 empty] | 1.95
Código auxiliar |  |  | (C) Materiais |  |  |  | Unidade | Valor unitário | Consumo |  |  | Valor total
H689 |  |  | FITA VEDAROSCA 12 MM |  |  |  | m | 0.33 | 0.39 |  |  | 0.13
H101 |  |  | ADAPTADOR SOLD.CURTO C/BOLSA E ROSCA P/REG.25X3/4" |  |  |  | un | 0.59 | 1 |  |  | 0.59
(C) Total: | [9 empty] | 0.72
Custo direto total (A) + (B) + (C) + (D) + (E) | [9 empty] | 2.67
BDI: 0,00% | [9 empty] | 0
Preço unitário total | [9 empty] | 2.67
Descrições:
Tabela de preços: TABELA 128 - CUSTOS DE OBRAS CIVIS - NOVEMBRO/2017 - DESONERADA | [9 empty] | Data base: 01/11/2017
Serviço: 081067 - ADAPTAD.SOLD.CURTO C/BOLSA E ROSCA P/REG.32X1" | [9 empty] | Unidade: Un
Código auxiliar |  |  | (B) Mãos-de-obra | Eq. Salarial |  | Sal/Hora |  | Encargos(%) | Consumo |  |  | Custo Horário
0011 |  |  | ENCANADOR | 7.09 |  | 13.4 |  | 89.05 | 0.09 |  |  | 1.21
0008 |  |  | AJUDANTE | 4.34 |  | 8.2 |  | 89.05 | 0.09 |  |  | 0.74
(B) Total: | [9 empty] | 1.95
Código auxiliar |  |  | (C) Materiais |  |  |  | Unidade | Valor unitário | Consumo |  |  | Valor total
H102 |  |  | ADAPTADOR SOLD.CURTO C/BOLSA E ROSCA P/REG.32X1" |  |  |  | un | 1.16 | 1 |  |  | 1.16
H689 |  |  | FITA VEDAROSCA 12 MM |  |  |  | m | 0.33 | 0.5 |  |  | 0.17
(C) Total: | [9 empty] | 1.33
Custo direto total (A) + (B) + (C) + (D) + (E) | [9 empty] | 3.28
BDI: 0,00% | [9 empty] | 0
Preço unitário total | [9 empty] | 3.28
Descrições:
Tabela de preços: TABELA 128 - CUSTOS DE OBRAS CIVIS - NOVEMBRO/2017 - DESONERADA | [9 empty] | Data base: 01/11/2017
Serviço: 081068 - ADAPTAD.SOLD.CURTO C/BOLSA/ROSCA P/REG.40X1 1/4" | [9 empty] | Unidade: Un
Código auxiliar |  |  | (B) Mãos-de-obra | Eq. Salarial |  | Sal/Hora |  | Encargos(%) | Consumo |  |  | Custo Horário
0008 |  |  | AJUDANTE | 4.34 |  | 8.2 |  | 89.05 | 0.14 |  |  | 1.15
0011 |  |  | ENCANADOR | 7.09 |  | 13.4 |  | 89.05 | 0.14 |  |  | 1.88
(B) Total: | [9 empty] | 3.03
Código auxiliar |  |  | (C) Materiais |  |  |  | Unidade | Valor unitário | Consumo |  |  | Valor total
H689 |  |  | FITA VEDAROSCA 12 MM |  |  |  | m | 0.33 | 0.63 |  |  | 0.21
H103 |  |  | ADAPTADOR SOLD.CURTO C/BOLSA E ROSCA P/REG.40X1.1/4" |  |  |  | un | 2.25 | 1 |  |  | 2.25
(C) Total: | [9 empty] | 2.46
Custo direto total (A) + (B) + (C) + (D) + (E) | [9 empty] | 5.49
BDI: 0,00% | [9 empty] | 0
Preço unitário total | [9 empty] | 5.49
Descrições:
Tabela de preços: TABELA 128 - CUSTOS DE OBRAS CIVIS - NOVEMBRO/2017 - DESONERADA | [9 empty] | Data base: 01/11/2017
Serviço: 081069 - ADAPTAD.SOLD.CURTO C/BOLSA/ROSCA P/REG.50X11/2" | [9 empty] | Unidade: Un
Código auxiliar |  |  | (B) Mãos-de-obra | Eq. Salarial |  | Sal/Hora |  | Encargos(%) | Consumo |  |  | Custo Horário
0011 |  |  | ENCANADOR | 7.09 |  | 13.4 |  | 89.05 | 0.14 |  |  | 1.88
0008 |  |  | AJUDANTE | 4.34 |  | 8.2 |  | 89.05 | 0.14 |  |  | 1.15
(B) Total: | [9 empty] | 3.03
Código auxiliar |  |  | (C) Materiais |  |  |  | Unidade | Valor unitário | Consumo |  |  | Valor total
H104 |  |  | ADAPTADOR SOLD.CURTO C/BOLSA E ROSCA P/REG.50MMX1.1/2" |  |  |  | un | 3.68 | 1 |  |  | 3.68
H689 |  |  | FITA VEDAROSCA 12 MM |  |  |  | m | 0.33 | 0.79 |  |  | 0.26
(C) Total: | [9 empty] | 3.94
Custo direto total (A) + (B) + (C) + (D) + (E) | [9 empty] | 6.97
BDI: 0,00% | [9 empty] | 0
Preço unitário total | [9 empty] | 6.97
Descrições:
Tabela de preços: TABELA 128 - CUSTOS DE OBRAS CIVIS - NOVEMBRO/2017 - DESONERADA | [9 empty] | Data base: 01/11/2017
Serviço: 081070 - ADAPTAD.SOLD.CURTO C/BOLSA/ROSCA P/REGIST.60X2" | [9 empty] | Unidade: Un
Código auxiliar |  |  | (B) Mãos-de-obra | Eq. Salarial |  | Sal/Hora |  | Encargos(%) | Consumo |  |  | Custo Horário
0008 |  |  | AJUDANTE | 4.34 |  | 8.2 |  | 89.05 | 0.14 |  |  | 1.15
0011 |  |  | ENCANADOR | 7.09 |  | 13.4 |  | 89.05 | 0.14 |  |  | 1.88
(B) Total: | [9 empty] | 3.03
Código auxiliar |  |  | (C) Materiais |  |  |  | Unidade | Valor unitário | Consumo |  |  | Valor total
H689 |  |  | FITA VEDAROSCA 12 MM |  |  |  | m | 0.33 | 0.92 |  |  | 0.3
H105 |  |  | ADAPTADOR SOLD.CURTO C/BOLSA E ROSCA P/REG.60 X 2" |  |  |  | un | 9.59 | 1 |  |  | 9.59
(C) Total: | [9 empty] | 9.89
Custo direto total (A) + (B) + (C) + (D) + (E) | [9 empty] | 12.92
BDI: 0,00% | [9 empty] | 0
Preço unitário total | [9 empty] | 12.92
Descrições:
Tabela de preços: TABELA 128 - CUSTOS DE OBRAS CIVIS - NOVEMBRO/2017 - DESONERADA | [9 empty] | Data base: 01/11/2017
Serviço: 081071 - ADAPTADOR SOLDAVEL CURTO C/BR P/REG.75X2.1/2" | [9 empty] | Unidade: Un
Código auxiliar |  |  | (B) Mãos-de-obra | Eq. Salarial |  | Sal/Hora |  | Encargos(%) | Consumo |  |  | Custo Horário
0011 |  |  | ENCANADOR | 7.09 |  | 13.4 |  | 89.05 | 0.185 |  |  | 2.48
0008 |  |  | AJUDANTE | 4.34 |  | 8.2 |  | 89.05 | 0.185 |  |  | 1.52
(B) Total: | [9 empty] | 4
Código auxiliar |  |  | (C) Materiais |  |  |  | Unidade | Valor unitário | Consumo |  |  | Valor total
H299 |  |  | ADAPTADOR SOLD.CURTO C/BR P/REGISTRO 75X2.1/2" |  |  |  | un | 16.19 | 1 |  |  | 16.19
H689 |  |  | FITA VEDAROSCA 12 MM |  |  |  | m | 0.33 | 1.15 |  |  | 0.38
(C) Total: | [9 empty] | 16.57
Custo direto total (A) + (B) + (C) + (D) + (E) | [9 empty] | 20.57
BDI: 0,00% | [9 empty] | 0
Preço unitário total | [9 empty] | 20.57
Descrições:
Tabela de preços: TABELA 128 - CUSTOS DE OBRAS CIVIS - NOVEMBRO/2017 - DESONERADA | [9 empty] | Data base: 01/11/2017
Serviço: 081072 - ADAPTADOR SOLDAVEL CURTO C/BR P/REG. 85 X 3" | [9 empty] | Unidade: Un
Código auxiliar |  |  | (B) Mãos-de-obra | Eq. Salarial |  | Sal/Hora |  | Encargos(%) | Consumo |  |  | Custo Horário
0008 |  |  | AJUDANTE | 4.34 |  | 8.2 |  | 89.05 | 0.185 |  |  | 1.52
0011 |  |  | ENCANADOR | 7.09 |  | 13.4 |  | 89.05 | 0.185 |  |  | 2.48
(B) Total: | [9 empty] | 4
Código auxiliar |  |  | (C) Materiais |  |  |  | Unidade | Valor unitário | Consumo |  |  | Valor total
H689 |  |  | FITA VEDAROSCA 12 MM |  |  |  | m | 0.33 | 1.35 |  |  | 0.45
H297 |  |  | ADAPTADOR SOLD.CURTO C/BR P/REGISTRO 85X3" |  |  |  | un | 24.33 | 1 |  |  | 24.33
(C) Total: | [9 empty] | 24.78
Custo direto total (A) + (B) + (C) + (D) + (E) | [9 empty] | 28.78
BDI: 0,00% | [9 empty] | 0
Preço unitário total | [9 empty] | 28.78
Descrições:
Tabela de preços: TABELA 128 - CUSTOS DE OBRAS CIVIS - NOVEMBRO/2017 - DESONERADA | [9 empty] | Data base: 01/11/2017
Serviço: 081073 - ADAPTADOR SOLDAVEL CURTO C/BR P/REG. 110 X 4" | [9 empty] | Unidade: Un
Código auxiliar |  |  | (B) Mãos-de-obra | Eq. Salarial |  | Sal/Hora |  | Encargos(%) | Consumo |  |  | Custo Horário
0011 |  |  | ENCANADOR | 7.09 |  | 13.4 |  | 89.05 | 0.23 |  |  | 3.08
0008 |  |  | AJUDANTE | 4.34 |  | 8.2 |  | 89.05 | 0.23 |  |  | 1.89
(B) Total: | [9 empty] | 4.97
Código auxiliar |  |  | (C) Materiais |  |  |  | Unidade | Valor unitário | Consumo |  |  | Valor total
H298 |  |  | ADAPTADOR SOLD.CURTO C/BR P/REGISTRO 110X4" |  |  |  | un | 39.2 | 1 |  |  | 39.2
H689 |  |  | FITA VEDAROSCA 12 MM |  |  |  | m | 0.33 | 1.4 |  |  | 0.46
(C) Total: | [9 empty] | 39.66
Custo direto total (A) + (B) + (C) + (D) + (E) | [9 empty] | 44.63
BDI: 0,00% | [9 empty] | 0
Preço unitário total | [9 empty] | 44.63
Descrições:
Tabela de preços: TABELA 128 - CUSTOS DE OBRAS CIVIS - NOVEMBRO/2017 - DESONERADA | [9 empty] | Data base: 01/11/2017
Serviço: 081083 - ADAPTAD.JUNTA ELAST.P/SIFAO METAL.40MM X 1.1/2" | [9 empty] | Unidade: Un
Código auxiliar |  |  | (B) Mãos-de-obra | Eq. Salarial |  | Sal/Hora |  | Encargos(%) | Consumo |  |  | Custo Horário
0008 |  |  | AJUDANTE | 4.34 |  | 8.2 |  | 89.05 | 0.25 |  |  | 2.05
0011 |  |  | ENCANADOR | 7.09 |  | 13.4 |  | 89.05 | 0.25 |  |  | 3.35
(B) Total: | [9 empty] | 5.4
Código auxiliar |  |  | (C) Materiais |  |  |  | Unidade | Valor unitário | Consumo |  |  | Valor total
H689 |  |  | FITA VEDAROSCA 12 MM |  |  |  | m | 0.33 | 0.79 |  |  | 0.26
H569 |  |  | ADAPTADOR DE JUNTA ELASTICA P/SIFAO MET.40MMX1.1/2" |  |  |  | un | 3.9 | 1 |  |  | 3.9
(C) Total: | [9 empty] | 4.16
Custo direto total (A) + (B) + (C) + (D) + (E) | [9 empty] | 9.56
BDI: 0,00% | [9 empty] | 0
Preço unitário total | [9 empty] | 9.56
Descrições:
Tabela de preços: TABELA 128 - CUSTOS DE OBRAS CIVIS - NOVEMBRO/2017 - DESONERADA | [9 empty] | Data base: 01/11/2017
Serviço: 081084 - ADAPTADOR PVC P/SIFAO PVC 40 MM X 1.1/4" | [9 empty] | Unidade: Un
Código auxiliar |  |  | (B) Mãos-de-obra | Eq. Salarial |  | Sal/Hora |  | Encargos(%) | Consumo |  |  | Custo Horário
0011 |  |  | ENCANADOR | 7.09 |  | 13.4 |  | 89.05 | 0.14 |  |  | 1.88
0008 |  |  | AJUDANTE | 4.34 |  | 8.2 |  | 89.05 | 0.14 |  |  | 1.15
(B) Total: | [9 empty] | 3.03
Código auxiliar |  |  | (C) Materiais |  |  |  | Unidade | Valor unitário | Consumo |  |  | Valor total
H575 |  |  | ADAPTADOR PVC P/SIFAO PVC 40 MM X 1.1/4" |  |  |  | un | 0.79 | 1 |  |  | 0.79
H689 |  |  | FITA VEDAROSCA 12 MM |  |  |  | m | 0.33 | 0.63 |  |  | 0.21
(C) Total: | [9 empty] | 1
Custo direto total (A) + (B) + (C) + (D) + (E) | [9 empty] | 4.03
BDI: 0,00% | [9 empty] | 0
Preço unitário total | [9 empty] | 4.03
Descrições:
Tabela de preços: TABELA 128 - CUSTOS DE OBRAS CIVIS - NOVEMBRO/2017 - DESONERADA | [9 empty] | Data base: 01/11/2017
Serviço: 081101 - LUVA SOLDAVEL DIAMETRO 20 mm | [9 empty] | Unidade: Un
Código auxiliar |  |  | (B) Mãos-de-obra | Eq. Salarial |  | Sal/Hora |  | Encargos(%) | Consumo |  |  | Custo Horário
0008 |  |  | AJUDANTE | 4.34 |  | 8.2 |  | 89.05 | 0.09 |  |  | 0.74
0011 |  |  | ENCANADOR | 7.09 |  | 13.4 |  | 89.05 | 0.09 |  |  | 1.21
(B) Total: | [9 empty] | 1.95
Código auxiliar |  |  | (C) Materiais |  |  |  | Unidade | Valor unitário | Consumo |  |  | Valor total
H321 |  |  | LUVA SOLDAVEL 20 mm |  |  |  | un | 0.36 | 1 |  |  | 0.36
(C) Total: | [9 empty] | 0.36
Custo direto total (A) + (B) + (C) + (D) + (E) | [9 empty] | 2.31
BDI: 0,00% | [9 empty] | 0
Preço unitário total | [9 empty] | 2.31
Descrições:
Tabela de preços: TABELA 128 - CUSTOS DE OBRAS CIVIS - NOVEMBRO/2017 - DESONERADA | [9 empty] | Data base: 01/11/2017
Serviço: 081102 - LUVA SOLDAVEL DIAMETRO 25 mm | [9 empty] | Unidade: Un
Código auxiliar |  |  | (B) Mãos-de-obra | Eq. Salarial |  | Sal/Hora |  | Encargos(%) | Consumo |  |  | Custo Horário
0011 |  |  | ENCANADOR | 7.09 |  | 13.4 |  | 89.05 | 0.09 |  |  | 1.21
0008 |  |  | AJUDANTE | 4.34 |  | 8.2 |  | 89.05 | 0.09 |  |  | 0.74
(B) Total: | [9 empty] | 1.95
Código auxiliar |  |  | (C) Materiais |  |  |  | Unidade | Valor unitário | Consumo |  |  | Valor total
H319 |  |  | LUVA SOLDAVEL 25 mm |  |  |  | un | 0.53 | 1 |  |  | 0.53
(C) Total: | [9 empty] | 0.53
Custo direto total (A) + (B) + (C) + (D) + (E) | [9 empty] | 2.48
BDI: 0,00% | [9 empty] | 0
Preço unitário total | [9 empty] | 2.48
Descrições:
Tabela de preços: TABELA 128 - CUSTOS DE OBRAS CIVIS - NOVEMBRO/2017 - DESONERADA | [9 empty] | Data base: 01/11/2017
Serviço: 081103 - LUVA SOLDAVEL DIAMETRO 32 mm | [9 empty] | Unidade: Un
Código auxiliar |  |  | (B) Mãos-de-obra | Eq. Salarial |  | Sal/Hora |  | Encargos(%) | Consumo |  |  | Custo Horário
0008 |  |  | AJUDANTE | 4.34 |  | 8.2 |  | 89.05 | 0.09 |  |  | 0.74
0011 |  |  | ENCANADOR | 7.09 |  | 13.4 |  | 89.05 | 0.09 |  |  | 1.21
(B) Total: | [9 empty] | 1.95
Código auxiliar |  |  | (C) Materiais |  |  |  | Unidade | Valor unitário | Consumo |  |  | Valor total
H320 |  |  | LUVA SOLDAVEL 32 mm |  |  |  | un | 1.56 | 1 |  |  | 1.56
(C) Total: | [9 empty] | 1.56
Custo direto total (A) + (B) + (C) + (D) + (E) | [9 empty] | 3.51
BDI: 0,00% | [9 empty] | 0
Preço unitário total | [9 empty] | 3.51
Descrições:
Tabela de preços: TABELA 128 - CUSTOS DE OBRAS CIVIS - NOVEMBRO/2017 - DESONERADA | [9 empty] | Data base: 01/11/2017
Serviço: 081104 - LUVA SOLDAVEL DIAMETRO 40 mm | [9 empty] | Unidade: Un
Código auxiliar |  |  | (B) Mãos-de-obra | Eq. Salarial |  | Sal/Hora |  | Encargos(%) | Consumo |  |  | Custo Horário
0011 |  |  | ENCANADOR | 7.09 |  | 13.4 |  | 89.05 | 0.14 |  |  | 1.88
0008 |  |  | AJUDANTE | 4.34 |  | 8.2 |  | 89.05 | 0.14 |  |  | 1.15
(B) Total: | [9 empty] | 3.03
Código auxiliar |  |  | (C) Materiais |  |  |  | Unidade | Valor unitário | Consumo |  |  | Valor total
H317 |  |  | LUVA SOLDAVEL 40 mm |  |  |  | un | 2.32 | 1 |  |  | 2.32
(C) Total: | [9 empty] | 2.32
Custo direto total (A) + (B) + (C) + (D) + (E) | [9 empty] | 5.35
BDI: 0,00% | [9 empty] | 0
Preço unitário total | [9 empty] | 5.35
Descrições:
Tabela de preços: TABELA 128 - CUSTOS DE OBRAS CIVIS - NOVEMBRO/2017 - DESONERADA | [9 empty] | Data base: 01/11/2017
Serviço: 081105 - LUVA SOLDAVEL DIAMETRO 50 mm | [9 empty] | Unidade: Un
Código auxiliar |  |  | (B) Mãos-de-obra | Eq. Salarial |  | Sal/Hora |  | Encargos(%) | Consumo |  |  | Custo Horário
0008 |  |  | AJUDANTE | 4.34 |  | 8.2 |  | 89.05 | 0.14 |  |  | 1.15
0011 |  |  | ENCANADOR | 7.09 |  | 13.4 |  | 89.05 | 0.14 |  |  | 1.88
(B) Total: | [9 empty] | 3.03
Código auxiliar |  |  | (C) Materiais |  |  |  | Unidade | Valor unitário | Consumo |  |  | Valor total
H318 |  |  | LUVA SOLDAVEL 50 mm |  |  |  | un | 2.72 | 1 |  |  | 2.72
(C) Total: | [9 empty] | 2.72
Custo direto total (A) + (B) + (C) + (D) + (E) | [9 empty] | 5.75
BDI: 0,00% | [9 empty] | 0
Preço unitário total | [9 empty] | 5.75
Descrições:
Tabela de preços: TABELA 128 - CUSTOS DE OBRAS CIVIS - NOVEMBRO/2017 - DESONERADA | [9 empty] | Data base: 01/11/2017
Serviço: 081106 - LUVA SOLDAVEL DIAMETRO 60 mm | [9 empty] | Unidade: Un
Código auxiliar |  |  | (B) Mãos-de-obra | Eq. Salarial |  | Sal/Hora |  | Encargos(%) | Consumo |  |  | Custo Horário
0011 |  |  | ENCANADOR | 7.09 |  | 13.4 |  | 89.05 | 0.14 |  |  | 1.88
0008 |  |  | AJUDANTE | 4.34 |  | 8.2 |  | 89.05 | 0.14 |  |  | 1.15
(B) Total: | [9 empty] | 3.03
Código auxiliar |  |  | (C) Materiais |  |  |  | Unidade | Valor unitário | Consumo |  |  | Valor total
H316 |  |  | LUVA SOLDAVEL 60 mm |  |  |  | un | 11.1 | 1 |  |  | 11.1
(C) Total: | [9 empty] | 11.1
Custo direto total (A) + (B) + (C) + (D) + (E) | [9 empty] | 14.13
BDI: 0,00% | [9 empty] | 0
Preço unitário total | [9 empty] | 14.13
Descrições:
Tabela de preços: TABELA 128 - CUSTOS DE OBRAS CIVIS - NOVEMBRO/2017 - DESONERADA | [9 empty] | Data base: 01/11/2017
Serviço: 081107 - LUVA SOLDAVEL DIAMETRO 75 mm | [9 empty] | Unidade: Un
Código auxiliar |  |  | (B) Mãos-de-obra | Eq. Salarial |  | Sal/Hora |  | Encargos(%) | Consumo |  |  | Custo Horário
0008 |  |  | AJUDANTE | 4.34 |  | 8.2 |  | 89.05 | 0.185 |  |  | 1.52
0011 |  |  | ENCANADOR | 7.09 |  | 13.4 |  | 89.05 | 0.185 |  |  | 2.48
(B) Total: | [9 empty] | 4
Código auxiliar |  |  | (C) Materiais |  |  |  | Unidade | Valor unitário | Consumo |  |  | Valor total
H282 |  |  | LUVA SOLDAVEL 75 mm |  |  |  | un | 16.16 | 1 |  |  | 16.16
(C) Total: | [9 empty] | 16.16
Custo direto total (A) + (B) + (C) + (D) + (E) | [9 empty] | 20.16
BDI: 0,00% | [9 empty] | 0
Preço unitário total | [9 empty] | 20.16
Descrições:
Tabela de preços: TABELA 128 - CUSTOS DE OBRAS CIVIS - NOVEMBRO/2017 - DESONERADA | [9 empty] | Data base: 01/11/2017
Serviço: 081108 - LUVA SOLDAVEL DIAMETRO 85 mm | [9 empty] | Unidade: Un
Código auxiliar |  |  | (B) Mãos-de-obra | Eq. Salarial |  | Sal/Hora |  | Encargos(%) | Consumo |  |  | Custo Horário
0011 |  |  | ENCANADOR | 7.09 |  | 13.4 |  | 89.05 | 0.185 |  |  | 2.48
0008 |  |  | AJUDANTE | 4.34 |  | 8.2 |  | 89.05 | 0.185 |  |  | 1.52
(B) Total: | [9 empty] | 4
Código auxiliar |  |  | (C) Materiais |  |  |  | Unidade | Valor unitário | Consumo |  |  | Valor total
H314 |  |  | LUVA SOLDAVEL 85 mm |  |  |  | un | 25.36 | 1 |  |  | 25.36
(C) Total: | [9 empty] | 25.36
Custo direto total (A) + (B) + (C) + (D) + (E) | [9 empty] | 29.36
BDI: 0,00% | [9 empty] | 0
Preço unitário total | [9 empty] | 29.36
Descrições:
Tabela de preços: TABELA 128 - CUSTOS DE OBRAS CIVIS - NOVEMBRO/2017 - DESONERADA | [9 empty] | Data base: 01/11/2017
Serviço: 081109 - LUVA SOLDAVEL DIAMETRO 110 mm | [9 empty] | Unidade: Un
Código auxiliar |  |  | (B) Mãos-de-obra | Eq. Salarial |  | Sal/Hora |  | Encargos(%) | Consumo |  |  | Custo Horário
0008 |  |  | AJUDANTE | 4.34 |  | 8.2 |  | 89.05 | 0.23 |  |  | 1.89
0011 |  |  | ENCANADOR | 7.09 |  | 13.4 |  | 89.05 | 0.23 |  |  | 3.08
(B) Total: | [9 empty] | 4.97
Código auxiliar |  |  | (C) Materiais |  |  |  | Unidade | Valor unitário | Consumo |  |  | Valor total
H315 |  |  | LUVA SOLDAVEL 110 mm |  |  |  | un | 71.67 | 1 |  |  | 71.67
(C) Total: | [9 empty] | 71.67
Custo direto total (A) + (B) + (C) + (D) + (E) | [9 empty] | 76.64
BDI: 0,00% | [9 empty] | 0
Preço unitário total | [9 empty] | 76.64
Descrições:
Tabela de preços: TABELA 128 - CUSTOS DE OBRAS CIVIS - NOVEMBRO/2017 - DESONERADA | [9 empty] | Data base: 01/11/2017
Serviço: 081120 - LUVA DE REDUCAO SOLDAVEL DIAMETRO 25 X 20 mm | [9 empty] | Unidade: Un
Código auxiliar |  |  | (B) Mãos-de-obra | Eq. Salarial |  | Sal/Hora |  | Encargos(%) | Consumo |  |  | Custo Horário
0011 |  |  | ENCANADOR | 7.09 |  | 13.4 |  | 89.05 | 0.09 |  |  | 1.21
0008 |  |  | AJUDANTE | 4.34 |  | 8.2 |  | 89.05 | 0.09 |  |  | 0.74
(B) Total: | [9 empty] | 1.95
Código auxiliar |  |  | (C) Materiais |  |  |  | Unidade | Valor unitário | Consumo |  |  | Valor total
H312 |  |  | LUVA DE REDUCAO SOLD. 25 X 20 mm |  |  |  | un | 1.27 | 1 |  |  | 1.27
(C) Total: | [9 empty] | 1.27
Custo direto total (A) + (B) + (C) + (D) + (E) | [9 empty] | 3.22
BDI: 0,00% | [9 empty] | 0
Preço unitário total | [9 empty] | 3.22
Descrições:
Tabela de preços: TABELA 128 - CUSTOS DE OBRAS CIVIS - NOVEMBRO/2017 - DESONERADA | [9 empty] | Data base: 01/11/2017
Serviço: 081121 - LUVA DE REDUCAO SOLDAVEL C/ROSCA 25 X 1/2" | [9 empty] | Unidade: Un
Código auxiliar |  |  | (B) Mãos-de-obra | Eq. Salarial |  | Sal/Hora |  | Encargos(%) | Consumo |  |  | Custo Horário
0008 |  |  | AJUDANTE | 4.34 |  | 8.2 |  | 89.05 | 0.15 |  |  | 1.23
0011 |  |  | ENCANADOR | 7.09 |  | 13.4 |  | 89.05 | 0.15 |  |  | 2.01
(B) Total: | [9 empty] | 3.24
Código auxiliar |  |  | (C) Materiais |  |  |  | Unidade | Valor unitário | Consumo |  |  | Valor total
H307 |  |  | LUVA DE RED.SOLD. C/ROSCA 25X1/2" |  |  |  | un | 1.58 | 1 |  |  | 1.58
H689 |  |  | FITA VEDAROSCA 12 MM |  |  |  | m | 0.33 | 0.31 |  |  | 0.1
(C) Total: | [9 empty] | 1.68
Custo direto total (A) + (B) + (C) + (D) + (E) | [9 empty] | 4.92
BDI: 0,00% | [9 empty] | 0
Preço unitário total | [9 empty] | 4.92
Descrições:
Tabela de preços: TABELA 128 - CUSTOS DE OBRAS CIVIS - NOVEMBRO/2017 - DESONERADA | [9 empty] | Data base: 01/11/2017
Serviço: 081122 - LUVA DE REDUCAO SOLDAVEL DIAMETRO 32 X 25 mm | [9 empty] | Unidade: Un
Código auxiliar |  |  | (B) Mãos-de-obra | Eq. Salarial |  | Sal/Hora |  | Encargos(%) | Consumo |  |  | Custo Horário
0011 |  |  | ENCANADOR | 7.09 |  | 13.4 |  | 89.05 | 0.09 |  |  | 1.21
0008 |  |  | AJUDANTE | 4.34 |  | 8.2 |  | 89.05 | 0.09 |  |  | 0.74
(B) Total: | [9 empty] | 1.95
Código auxiliar |  |  | (C) Materiais |  |  |  | Unidade | Valor unitário | Consumo |  |  | Valor total
H313 |  |  | LUVA DE REDUCAO SOLDAVEL 32 X 25 mm |  |  |  | un | 2.72 | 1 |  |  | 2.72
(C) Total: | [9 empty] | 2.72
Custo direto total (A) + (B) + (C) + (D) + (E) | [9 empty] | 4.67
BDI: 0,00% | [9 empty] | 0
Preço unitário total | [9 empty] | 4.67
Descrições:
Tabela de preços: TABELA 128 - CUSTOS DE OBRAS CIVIS - NOVEMBRO/2017 - DESONERADA | [9 empty] | Data base: 01/11/2017
Serviço: 081130 - LUVA SOLDAVEL C/ROSCA DIAMETRO 20 X 1/2" | [9 empty] | Unidade: Un
Código auxiliar |  |  | (B) Mãos-de-obra | Eq. Salarial |  | Sal/Hora |  | Encargos(%) | Consumo |  |  | Custo Horário
0008 |  |  | AJUDANTE | 4.34 |  | 8.2 |  | 89.05 | 0.15 |  |  | 1.23
0011 |  |  | ENCANADOR | 7.09 |  | 13.4 |  | 89.05 | 0.15 |  |  | 2.01
(B) Total: | [9 empty] | 3.24
Código auxiliar |  |  | (C) Materiais |  |  |  | Unidade | Valor unitário | Consumo |  |  | Valor total
H310 |  |  | LUVA SOLD.C/ROSCA 20 X 1/2" |  |  |  | un | 0.77 | 1 |  |  | 0.77
H689 |  |  | FITA VEDAROSCA 12 MM |  |  |  | m | 0.33 | 0.31 |  |  | 0.1
(C) Total: | [9 empty] | 0.87
Custo direto total (A) + (B) + (C) + (D) + (E) | [9 empty] | 4.11
BDI: 0,00% | [9 empty] | 0
Preço unitário total | [9 empty] | 4.11
Descrições:
Tabela de preços: TABELA 128 - CUSTOS DE OBRAS CIVIS - NOVEMBRO/2017 - DESONERADA | [9 empty] | Data base: 01/11/2017
Serviço: 081131 - LUVA SOLDAVEL C/ROSCA DIAMETRO 25 X 3/4" | [9 empty] | Unidade: Un
Código auxiliar |  |  | (B) Mãos-de-obra | Eq. Salarial |  | Sal/Hora |  | Encargos(%) | Consumo |  |  | Custo Horário
0011 |  |  | ENCANADOR | 7.09 |  | 13.4 |  | 89.05 | 0.15 |  |  | 2.01
0008 |  |  | AJUDANTE | 4.34 |  | 8.2 |  | 89.05 | 0.15 |  |  | 1.23
(B) Total: | [9 empty] | 3.24
Código auxiliar |  |  | (C) Materiais |  |  |  | Unidade | Valor unitário | Consumo |  |  | Valor total
H689 |  |  | FITA VEDAROSCA 12 MM |  |  |  | m | 0.33 | 0.39 |  |  | 0.13
H311 |  |  | LUVA SOLDAVEL C/ROSCA 25 X 3/4" |  |  |  | un | 0.99 | 1 |  |  | 0.99
(C) Total: | [9 empty] | 1.12
Custo direto total (A) + (B) + (C) + (D) + (E) | [9 empty] | 4.36
BDI: 0,00% | [9 empty] | 0
Preço unitário total | [9 empty] | 4.36
Descrições:
Tabela de preços: TABELA 128 - CUSTOS DE OBRAS CIVIS - NOVEMBRO/2017 - DESONERADA | [9 empty] | Data base: 01/11/2017
Serviço: 081132 - LUVA SOLDAVEL C/ROSCA DIAMETRO 32 X 1" | [9 empty] | Unidade: Un
Código auxiliar |  |  | (B) Mãos-de-obra | Eq. Salarial |  | Sal/Hora |  | Encargos(%) | Consumo |  |  | Custo Horário
0008 |  |  | AJUDANTE | 4.34 |  | 8.2 |  | 89.05 | 0.15 |  |  | 1.23
0011 |  |  | ENCANADOR | 7.09 |  | 13.4 |  | 89.05 | 0.15 |  |  | 2.01
(B) Total: | [9 empty] | 3.24
Código auxiliar |  |  | (C) Materiais |  |  |  | Unidade | Valor unitário | Consumo |  |  | Valor total
H308 |  |  | LUVA SOLDAVEL C/ROSCA 32 X 1" |  |  |  | un | 4.02 | 1 |  |  | 4.02
H689 |  |  | FITA VEDAROSCA 12 MM |  |  |  | m | 0.33 | 0.5 |  |  | 0.17
(C) Total: | [9 empty] | 4.19
Custo direto total (A) + (B) + (C) + (D) + (E) | [9 empty] | 7.43
BDI: 0,00% | [9 empty] | 0
Preço unitário total | [9 empty] | 7.43
Descrições:
Tabela de preços: TABELA 128 - CUSTOS DE OBRAS CIVIS - NOVEMBRO/2017 - DESONERADA | [9 empty] | Data base: 01/11/2017
Serviço: 081133 - LUVA SOLDAVEL C/ROSCA DIAMETRO 40 X 1.1/4" | [9 empty] | Unidade: Un
Código auxiliar |  |  | (B) Mãos-de-obra | Eq. Salarial |  | Sal/Hora |  | Encargos(%) | Consumo |  |  | Custo Horário
0011 |  |  | ENCANADOR | 7.09 |  | 13.4 |  | 89.05 | 0.25 |  |  | 3.35
0008 |  |  | AJUDANTE | 4.34 |  | 8.2 |  | 89.05 | 0.25 |  |  | 2.05
(B) Total: | [9 empty] | 5.4
Código auxiliar |  |  | (C) Materiais |  |  |  | Unidade | Valor unitário | Consumo |  |  | Valor total
H689 |  |  | FITA VEDAROSCA 12 MM |  |  |  | m | 0.33 | 0.63 |  |  | 0.21
H309 |  |  | LUVA SOLDAVEL C/ROSCA 40 X 1.1/4" |  |  |  | un | 10.17 | 1 |  |  | 10.17
(C) Total: | [9 empty] | 10.38
Custo direto total (A) + (B) + (C) + (D) + (E) | [9 empty] | 15.78
BDI: 0,00% | [9 empty] | 0
Preço unitário total | [9 empty] | 15.78
Descrições:
Tabela de preços: TABELA 128 - CUSTOS DE OBRAS CIVIS - NOVEMBRO/2017 - DESONERADA | [9 empty] | Data base: 01/11/2017
Serviço: 081134 - LUVA SOLDAVEL C/ROSCA DIAMETRO 50 X 1.1/2" | [9 empty] | Unidade: Un
Código auxiliar |  |  | (B) Mãos-de-obra | Eq. Salarial |  | Sal/Hora |  | Encargos(%) | Consumo |  |  | Custo Horário
0008 |  |  | AJUDANTE | 4.34 |  | 8.2 |  | 89.05 | 0.25 |  |  | 2.05
0011 |  |  | ENCANADOR | 7.09 |  | 13.4 |  | 89.05 | 0.25 |  |  | 3.35
(B) Total: | [9 empty] | 5.4
Código auxiliar |  |  | (C) Materiais |  |  |  | Unidade | Valor unitário | Consumo |  |  | Valor total
H306 |  |  | LUVA SOLD.C/ROSCA 50 X 1.1/2" |  |  |  | un | 10.82 | 1 |  |  | 10.82
H689 |  |  | FITA VEDAROSCA 12 MM |  |  |  | m | 0.33 | 0.79 |  |  | 0.26
(C) Total: | [9 empty] | 11.08
Custo direto total (A) + (B) + (C) + (D) + (E) | [9 empty] | 16.48
BDI: 0,00% | [9 empty] | 0
Preço unitário total | [9 empty] | 16.48
Descrições:
Tabela de preços: TABELA 128 - CUSTOS DE OBRAS CIVIS - NOVEMBRO/2017 - DESONERADA | [9 empty] | Data base: 01/11/2017
Serviço: 081144 - LUVA SOLD.C/BUCHA DE LATAO 20 X 1/2" COR AZUL | [9 empty] | Unidade: Un
Código auxiliar |  |  | (B) Mãos-de-obra | Eq. Salarial |  | Sal/Hora |  | Encargos(%) | Consumo |  |  | Custo Horário
0011 |  |  | ENCANADOR | 7.09 |  | 13.4 |  | 89.05 | 0.15 |  |  | 2.01
0008 |  |  | AJUDANTE | 4.34 |  | 8.2 |  | 89.05 | 0.15 |  |  | 1.23
(B) Total: | [9 empty] | 3.24
Código auxiliar |  |  | (C) Materiais |  |  |  | Unidade | Valor unitário | Consumo |  |  | Valor total
H689 |  |  | FITA VEDAROSCA 12 MM |  |  |  | m | 0.33 | 0.31 |  |  | 0.1
H267 |  |  | LUVA SOLD.C/BUCHA DE LATAO 20 X 1/2" COR AZUL |  |  |  | un | 3.89 | 1 |  |  | 3.89
(C) Total: | [9 empty] | 3.99
Custo direto total (A) + (B) + (C) + (D) + (E) | [9 empty] | 7.23
BDI: 0,00% | [9 empty] | 0
Preço unitário total | [9 empty] | 7.23
Descrições:
Tabela de preços: TABELA 128 - CUSTOS DE OBRAS CIVIS - NOVEMBRO/2017 - DESONERADA | [9 empty] | Data base: 01/11/2017
Serviço: 081145 - LUVA RED.SOLDAVEL C/BUCHA LATAO DIAM.25 X 1/2" | [9 empty] | Unidade: Un
Código auxiliar |  |  | (B) Mãos-de-obra | Eq. Salarial |  | Sal/Hora |  | Encargos(%) | Consumo |  |  | Custo Horário
0008 |  |  | AJUDANTE | 4.34 |  | 8.2 |  | 89.05 | 0.15 |  |  | 1.23
0011 |  |  | ENCANADOR | 7.09 |  | 13.4 |  | 89.05 | 0.15 |  |  | 2.01
(B) Total: | [9 empty] | 3.24
Código auxiliar |  |  | (C) Materiais |  |  |  | Unidade | Valor unitário | Consumo |  |  | Valor total
H303 |  |  | LUVA REDUCAO SOLD.BUCHA LATAO 25X1/2" |  |  |  | un | 3.61 | 1 |  |  | 3.61
(C) Total: | [9 empty] | 3.61
Custo direto total (A) + (B) + (C) + (D) + (E) | [9 empty] | 6.85
BDI: 0,00% | [9 empty] | 0
Preço unitário total | [9 empty] | 6.85
Descrições:
Tabela de preços: TABELA 128 - CUSTOS DE OBRAS CIVIS - NOVEMBRO/2017 - DESONERADA | [9 empty] | Data base: 01/11/2017
Serviço: 081146 - LUVA SOLD.C/BUCHA DE LATAO 25X3/4" COR AZUL | [9 empty] | Unidade: Un
Código auxiliar |  |  | (B) Mãos-de-obra | Eq. Salarial |  | Sal/Hora |  | Encargos(%) | Consumo |  |  | Custo Horário
0011 |  |  | ENCANADOR | 7.09 |  | 13.4 |  | 89.05 | 0.15 |  |  | 2.01
0008 |  |  | AJUDANTE | 4.34 |  | 8.2 |  | 89.05 | 0.15 |  |  | 1.23
(B) Total: | [9 empty] | 3.24
Código auxiliar |  |  | (C) Materiais |  |  |  | Unidade | Valor unitário | Consumo |  |  | Valor total
H182 |  |  | LUVA SOLD.C/BUCHA DE LATAO 25 X 3/4" COR AZUL |  |  |  | un | 7.08 | 1 |  |  | 7.08
H689 |  |  | FITA VEDAROSCA 12 MM |  |  |  | m | 0.33 | 0.39 |  |  | 0.13
(C) Total: | [9 empty] | 7.21
Custo direto total (A) + (B) + (C) + (D) + (E) | [9 empty] | 10.45
BDI: 0,00% | [9 empty] | 0
Preço unitário total | [9 empty] | 10.45
Descrições:
Tabela de preços: TABELA 128 - CUSTOS DE OBRAS CIVIS - NOVEMBRO/2017 - DESONERADA | [9 empty] | Data base: 01/11/2017
Serviço: 081161 - BUCHA DE REDUCAO SOLD.CURTA 25 MM X 20 MM | [9 empty] | Unidade: Un
Código auxiliar |  |  | (B) Mãos-de-obra | Eq. Salarial |  | Sal/Hora |  | Encargos(%) | Consumo |  |  | Custo Horário
0008 |  |  | AJUDANTE | 4.34 |  | 8.2 |  | 89.05 | 0.09 |  |  | 0.74
0011 |  |  | ENCANADOR | 7.09 |  | 13.4 |  | 89.05 | 0.09 |  |  | 1.21
(B) Total: | [9 empty] | 1.95
Código auxiliar |  |  | (C) Materiais |  |  |  | Unidade | Valor unitário | Consumo |  |  | Valor total
H122 |  |  | BUCHA DE REDUCAO SOLDAVEL CURTA 25 X 20 MM |  |  |  | un | 0.3 | 1 |  |  | 0.3
(C) Total: | [9 empty] | 0.3
Custo direto total (A) + (B) + (C) + (D) + (E) | [9 empty] | 2.25
BDI: 0,00% | [9 empty] | 0
Preço unitário total | [9 empty] | 2.25
Descrições:
Tabela de preços: TABELA 128 - CUSTOS DE OBRAS CIVIS - NOVEMBRO/2017 - DESONERADA | [9 empty] | Data base: 01/11/2017
Serviço: 081162 - BUCHA DE REDUCAO SOLD.CURTA 32 X 25 MM | [9 empty] | Unidade: Un
Código auxiliar |  |  | (B) Mãos-de-obra | Eq. Salarial |  | Sal/Hora |  | Encargos(%) | Consumo |  |  | Custo Horário
0011 |  |  | ENCANADOR | 7.09 |  | 13.4 |  | 89.05 | 0.09 |  |  | 1.21
0008 |  |  | AJUDANTE | 4.34 |  | 8.2 |  | 89.05 | 0.09 |  |  | 0.74
(B) Total: | [9 empty] | 1.95
Código auxiliar |  |  | (C) Materiais |  |  |  | Unidade | Valor unitário | Consumo |  |  | Valor total
H134 |  |  | BUCHA DE REDUCAO SOLDAVEL CURTA 32 X 25 MM |  |  |  | un | 0.54 | 1 |  |  | 0.54
(C) Total: | [9 empty] | 0.54
Custo direto total (A) + (B) + (C) + (D) + (E) | [9 empty] | 2.49
BDI: 0,00% | [9 empty] | 0
Preço unitário total | [9 empty] | 2.49
Descrições:
Tabela de preços: TABELA 128 - CUSTOS DE OBRAS CIVIS - NOVEMBRO/2017 - DESONERADA | [9 empty] | Data base: 01/11/2017
Serviço: 081163 - BUCHA DE REDUCAO SOLD.CURTA 40 X 32 mm | [9 empty] | Unidade: Un
Código auxiliar |  |  | (B) Mãos-de-obra | Eq. Salarial |  | Sal/Hora |  | Encargos(%) | Consumo |  |  | Custo Horário
0008 |  |  | AJUDANTE | 4.34 |  | 8.2 |  | 89.05 | 0.14 |  |  | 1.15
0011 |  |  | ENCANADOR | 7.09 |  | 13.4 |  | 89.05 | 0.14 |  |  | 1.88
(B) Total: | [9 empty] | 3.03
Código auxiliar |  |  | (C) Materiais |  |  |  | Unidade | Valor unitário | Consumo |  |  | Valor total
H128 |  |  | BUCHA DE REDUCAO SOLDAVEL CURTA DIAM. 40 X 32 MM |  |  |  | un | 1.53 | 1 |  |  | 1.53
(C) Total: | [9 empty] | 1.53
Custo direto total (A) + (B) + (C) + (D) + (E) | [9 empty] | 4.56
BDI: 0,00% | [9 empty] | 0
Preço unitário total | [9 empty] | 4.56
Descrições:
Tabela de preços: TABELA 128 - CUSTOS DE OBRAS CIVIS - NOVEMBRO/2017 - DESONERADA | [9 empty] | Data base: 01/11/2017
Serviço: 081164 - BUCHA DE REDUCAO SOLD.CURTO 50 X 40 mm | [9 empty] | Unidade: Un
Código auxiliar |  |  | (B) Mãos-de-obra | Eq. Salarial |  | Sal/Hora |  | Encargos(%) | Consumo |  |  | Custo Horário
0011 |  |  | ENCANADOR | 7.09 |  | 13.4 |  | 89.05 | 0.17 |  |  | 2.28
0008 |  |  | AJUDANTE | 4.34 |  | 8.2 |  | 89.05 | 0.17 |  |  | 1.39
(B) Total: | [9 empty] | 3.67
Código auxiliar |  |  | (C) Materiais |  |  |  | Unidade | Valor unitário | Consumo |  |  | Valor total
H123 |  |  | BUCHA DE REDUCAO SOLDAVEL CURTA DIAM. 50 X 40 MM |  |  |  | un | 2.81 | 1 |  |  | 2.81
(C) Total: | [9 empty] | 2.81
Custo direto total (A) + (B) + (C) + (D) + (E) | [9 empty] | 6.48
BDI: 0,00% | [9 empty] | 0
Preço unitário total | [9 empty] | 6.48
Descrições:
Tabela de preços: TABELA 128 - CUSTOS DE OBRAS CIVIS - NOVEMBRO/2017 - DESONERADA | [9 empty] | Data base: 01/11/2017
Serviço: 081165 - BUCHA DE REDUCAO SOLD. CURTA 60 X 50 mm | [9 empty] | Unidade: Un
Código auxiliar |  |  | (B) Mãos-de-obra | Eq. Salarial |  | Sal/Hora |  | Encargos(%) | Consumo |  |  | Custo Horário
0008 |  |  | AJUDANTE | 4.34 |  | 8.2 |  | 89.05 | 0.18 |  |  | 1.48
0011 |  |  | ENCANADOR | 7.09 |  | 13.4 |  | 89.05 | 0.18 |  |  | 2.41
(B) Total: | [9 empty] | 3.89
Código auxiliar |  |  | (C) Materiais |  |  |  | Unidade | Valor unitário | Consumo |  |  | Valor total
H124 |  |  | BUCHA DE REDUCAO SOLDAVEL CURTA DIAM. 60 X 50 MM |  |  |  | un | 5.27 | 1 |  |  | 5.27
(C) Total: | [9 empty] | 5.27
Custo direto total (A) + (B) + (C) + (D) + (E) | [9 empty] | 9.16
BDI: 0,00% | [9 empty] | 0
Preço unitário total | [9 empty] | 9.16
Descrições:
Tabela de preços: TABELA 128 - CUSTOS DE OBRAS CIVIS - NOVEMBRO/2017 - DESONERADA | [9 empty] | Data base: 01/11/2017
Serviço: 081166 - BUCHA DE REDUCAO SOLDAVEL CURTA 75 X 60 mm | [9 empty] | Unidade: Un
Código auxiliar |  |  | (B) Mãos-de-obra | Eq. Salarial |  | Sal/Hora |  | Encargos(%) | Consumo |  |  | Custo Horário
0011 |  |  | ENCANADOR | 7.09 |  | 13.4 |  | 89.05 | 0.185 |  |  | 2.48
0008 |  |  | AJUDANTE | 4.34 |  | 8.2 |  | 89.05 | 0.185 |  |  | 1.52
(B) Total: | [9 empty] | 4
Código auxiliar |  |  | (C) Materiais |  |  |  | Unidade | Valor unitário | Consumo |  |  | Valor total
H125 |  |  | BUCHA DE REDUCAO SOLDAVEL CURTA DIAM. 75 X 60 MM |  |  |  | un | 12.19 | 1 |  |  | 12.19
(C) Total: | [9 empty] | 12.19
Custo direto total (A) + (B) + (C) + (D) + (E) | [9 empty] | 16.19
BDI: 0,00% | [9 empty] | 0
Preço unitário total | [9 empty] | 16.19
Descrições:
Tabela de preços: TABELA 128 - CUSTOS DE OBRAS CIVIS - NOVEMBRO/2017 - DESONERADA | [9 empty] | Data base: 01/11/2017
Serviço: 081167 - BUCHA DE REDUCAO SOLDAVEL CURTA 85 X 75 mm | [9 empty] | Unidade: Un
Código auxiliar |  |  | (B) Mãos-de-obra | Eq. Salarial |  | Sal/Hora |  | Encargos(%) | Consumo |  |  | Custo Horário
0008 |  |  | AJUDANTE | 4.34 |  | 8.2 |  | 89.05 | 0.185 |  |  | 1.52
0011 |  |  | ENCANADOR | 7.09 |  | 13.4 |  | 89.05 | 0.185 |  |  | 2.48
(B) Total: | [9 empty] | 4
Código auxiliar |  |  | (C) Materiais |  |  |  | Unidade | Valor unitário | Consumo |  |  | Valor total
H126 |  |  | BUCHA DE REDUCAO SOLDAVEL CURTA DIAM. 85 X 75 MM |  |  |  | un | 13.07 | 1 |  |  | 13.07
(C) Total: | [9 empty] | 13.07
Custo direto total (A) + (B) + (C) + (D) + (E) | [9 empty] | 17.07
BDI: 0,00% | [9 empty] | 0
Preço unitário total | [9 empty] | 17.07
Descrições:
Tabela de preços: TABELA 128 - CUSTOS DE OBRAS CIVIS - NOVEMBRO/2017 - DESONERADA | [9 empty] | Data base: 01/11/2017
Serviço: 081168 - BUCHA DE REDUCAO SOLDAVEL CURTA 110 X 85 mm | [9 empty] | Unidade: Un
Código auxiliar |  |  | (B) Mãos-de-obra | Eq. Salarial |  | Sal/Hora |  | Encargos(%) | Consumo |  |  | Custo Horário
0011 |  |  | ENCANADOR | 7.09 |  | 13.4 |  | 89.05 | 0.23 |  |  | 3.08
0008 |  |  | AJUDANTE | 4.34 |  | 8.2 |  | 89.05 | 0.23 |  |  | 1.89
(B) Total: | [9 empty] | 4.97
Código auxiliar |  |  | (C) Materiais |  |  |  | Unidade | Valor unitário | Consumo |  |  | Valor total
H127 |  |  | BUCHA DE REDUCAO SOLDAVEL CURTA DIAMETRO 110 X 85 MM |  |  |  | un | 59.87 | 1 |  |  | 59.87
(C) Total: | [9 empty] | 59.87
Custo direto total (A) + (B) + (C) + (D) + (E) | [9 empty] | 64.84
BDI: 0,00% | [9 empty] | 0
Preço unitário total | [9 empty] | 64.84
Descrições:
Tabela de preços: TABELA 128 - CUSTOS DE OBRAS CIVIS - NOVEMBRO/2017 - DESONERADA | [9 empty] | Data base: 01/11/2017
Serviço: 081175 - BUCHA DE REDUCAO SOLD.LONGA 32 X 20 mm | [9 empty] | Unidade: Un
Código auxiliar |  |  | (B) Mãos-de-obra | Eq. Salarial |  | Sal/Hora |  | Encargos(%) | Consumo |  |  | Custo Horário
0008 |  |  | AJUDANTE | 4.34 |  | 8.2 |  | 89.05 | 0.09 |  |  | 0.74
0011 |  |  | ENCANADOR | 7.09 |  | 13.4 |  | 89.05 | 0.09 |  |  | 1.21
(B) Total: | [9 empty] | 1.95
Código auxiliar |  |  | (C) Materiais |  |  |  | Unidade | Valor unitário | Consumo |  |  | Valor total
H120 |  |  | BUCHA DE REDUCAO SOLDAVEL LONGA DIAM. 32 X 20 MM |  |  |  | un | 1.88 | 1 |  |  | 1.88
(C) Total: | [9 empty] | 1.88
Custo direto total (A) + (B) + (C) + (D) + (E) | [9 empty] | 3.83
BDI: 0,00% | [9 empty] | 0
Preço unitário total | [9 empty] | 3.83
Descrições:
Tabela de preços: TABELA 128 - CUSTOS DE OBRAS CIVIS - NOVEMBRO/2017 - DESONERADA | [9 empty] | Data base: 01/11/2017
Serviço: 081176 - BUCHA DE REDUCAO SOLD.LONGA 40 X 20 mm | [9 empty] | Unidade: Un
Código auxiliar |  |  | (B) Mãos-de-obra | Eq. Salarial |  | Sal/Hora |  | Encargos(%) | Consumo |  |  | Custo Horário
0011 |  |  | ENCANADOR | 7.09 |  | 13.4 |  | 89.05 | 0.14 |  |  | 1.88
0008 |  |  | AJUDANTE | 4.34 |  | 8.2 |  | 89.05 | 0.14 |  |  | 1.15
(B) Total: | [9 empty] | 3.03
Código auxiliar |  |  | (C) Materiais |  |  |  | Unidade | Valor unitário | Consumo |  |  | Valor total
H121 |  |  | BUCHA DE REDUCAO SOLDAVEL LONGA DIAM. 40 X 20 MM |  |  |  | un | 2.71 | 1 |  |  | 2.71
(C) Total: | [9 empty] | 2.71
Custo direto total (A) + (B) + (C) + (D) + (E) | [9 empty] | 5.74
BDI: 0,00% | [9 empty] | 0
Preço unitário total | [9 empty] | 5.74
Descrições:
Tabela de preços: TABELA 128 - CUSTOS DE OBRAS CIVIS - NOVEMBRO/2017 - DESONERADA | [9 empty] | Data base: 01/11/2017
Serviço: 081177 - BUCHA DE REDUCAO SOLD.LONGA 40 X 25 | [9 empty] | Unidade: Un
Código auxiliar |  |  | (B) Mãos-de-obra | Eq. Salarial |  | Sal/Hora |  | Encargos(%) | Consumo |  |  | Custo Horário
0008 |  |  | AJUDANTE | 4.34 |  | 8.2 |  | 89.05 | 0.14 |  |  | 1.15
0011 |  |  | ENCANADOR | 7.09 |  | 13.4 |  | 89.05 | 0.14 |  |  | 1.88
(B) Total: | [9 empty] | 3.03
Código auxiliar |  |  | (C) Materiais |  |  |  | Unidade | Valor unitário | Consumo |  |  | Valor total
H130 |  |  | BUCHA DE REDUCAO SOLDAVEL LONGA DIAM. 40 X 25 MM |  |  |  | un | 2.22 | 1 |  |  | 2.22
(C) Total: | [9 empty] | 2.22
Custo direto total (A) + (B) + (C) + (D) + (E) | [9 empty] | 5.25
BDI: 0,00% | [9 empty] | 0
Preço unitário total | [9 empty] | 5.25
Descrições:
Tabela de preços: TABELA 128 - CUSTOS DE OBRAS CIVIS - NOVEMBRO/2017 - DESONERADA | [9 empty] | Data base: 01/11/2017
Serviço: 081178 - BUCHA DE REDUCAO SOLD.LONGA 50 X 20 mm | [9 empty] | Unidade: Un
Código auxiliar |  |  | (B) Mãos-de-obra | Eq. Salarial |  | Sal/Hora |  | Encargos(%) | Consumo |  |  | Custo Horário
0011 |  |  | ENCANADOR | 7.09 |  | 13.4 |  | 89.05 | 0.14 |  |  | 1.88
0008 |  |  | AJUDANTE | 4.34 |  | 8.2 |  | 89.05 | 0.14 |  |  | 1.15
(B) Total: | [9 empty] | 3.03
Código auxiliar |  |  | (C) Materiais |  |  |  | Unidade | Valor unitário | Consumo |  |  | Valor total
H133 |  |  | BUCHA DE REDUCAO SOLDAVEL LONGA DIAM. 50 X 20 MM |  |  |  | un | 3.09 | 1 |  |  | 3.09
(C) Total: | [9 empty] | 3.09
Custo direto total (A) + (B) + (C) + (D) + (E) | [9 empty] | 6.12
BDI: 0,00% | [9 empty] | 0
Preço unitário total | [9 empty] | 6.12
Descrições:
Tabela de preços: TABELA 128 - CUSTOS DE OBRAS CIVIS - NOVEMBRO/2017 - DESONERADA | [9 empty] | Data base: 01/11/2017
Serviço: 081179 - BUCHA DE REDUCAO SOLDAVEL LONGA 50 X 25 mm | [9 empty] | Unidade: Un
Código auxiliar |  |  | (B) Mãos-de-obra | Eq. Salarial |  | Sal/Hora |  | Encargos(%) | Consumo |  |  | Custo Horário
0008 |  |  | AJUDANTE | 4.34 |  | 8.2 |  | 89.05 | 0.14 |  |  | 1.15
0011 |  |  | ENCANADOR | 7.09 |  | 13.4 |  | 89.05 | 0.14 |  |  | 1.88
(B) Total: | [9 empty] | 3.03
Código auxiliar |  |  | (C) Materiais |  |  |  | Unidade | Valor unitário | Consumo |  |  | Valor total
H129 |  |  | BUCHA DE REDUCAO SOLDAVEL LONGA DE 50 X 25 MM |  |  |  | un | 2.68 | 1 |  |  | 2.68
(C) Total: | [9 empty] | 2.68
Custo direto total (A) + (B) + (C) + (D) + (E) | [9 empty] | 5.71
BDI: 0,00% | [9 empty] | 0
Preço unitário total | [9 empty] | 5.71
Descrições:
Tabela de preços: TABELA 128 - CUSTOS DE OBRAS CIVIS - NOVEMBRO/2017 - DESONERADA | [9 empty] | Data base: 01/11/2017
Serviço: 081180 - BUCHA DE REDUCAO SOLDAVEL LONGA 50 X 32 mm | [9 empty] | Unidade: Un
Código auxiliar |  |  | (B) Mãos-de-obra | Eq. Salarial |  | Sal/Hora |  | Encargos(%) | Consumo |  |  | Custo Horário
0011 |  |  | ENCANADOR | 7.09 |  | 13.4 |  | 89.05 | 0.14 |  |  | 1.88
0008 |  |  | AJUDANTE | 4.34 |  | 8.2 |  | 89.05 | 0.14 |  |  | 1.15
(B) Total: | [9 empty] | 3.03
Código auxiliar |  |  | (C) Materiais |  |  |  | Unidade | Valor unitário | Consumo |  |  | Valor total
H118 |  |  | BUCHA DE REDUCAO SOLDAVEL LONGA DIAM. 50 X 32 MM |  |  |  | un | 3.66 | 1 |  |  | 3.66
(C) Total: | [9 empty] | 3.66
Custo direto total (A) + (B) + (C) + (D) + (E) | [9 empty] | 6.69
BDI: 0,00% | [9 empty] | 0
Preço unitário total | [9 empty] | 6.69
Descrições:
Tabela de preços: TABELA 128 - CUSTOS DE OBRAS CIVIS - NOVEMBRO/2017 - DESONERADA | [9 empty] | Data base: 01/11/2017
Serviço: 081181 - BUCHA DE REDUCAO SOLDAVEL LONGA 60 X 25 mm | [9 empty] | Unidade: Un
Código auxiliar |  |  | (B) Mãos-de-obra | Eq. Salarial |  | Sal/Hora |  | Encargos(%) | Consumo |  |  | Custo Horário
0008 |  |  | AJUDANTE | 4.34 |  | 8.2 |  | 89.05 | 0.14 |  |  | 1.15
0011 |  |  | ENCANADOR | 7.09 |  | 13.4 |  | 89.05 | 0.14 |  |  | 1.88
(B) Total: | [9 empty] | 3.03
Código auxiliar |  |  | (C) Materiais |  |  |  | Unidade | Valor unitário | Consumo |  |  | Valor total
H119 |  |  | BUCHA DE REDUCAO SOLDAVEL LONGA DIAM. 60 X 25 MM |  |  |  | un | 7.23 | 1 |  |  | 7.23
(C) Total: | [9 empty] | 7.23
Custo direto total (A) + (B) + (C) + (D) + (E) | [9 empty] | 10.26
BDI: 0,00% | [9 empty] | 0
Preço unitário total | [9 empty] | 10.26
Descrições:
Tabela de preços: TABELA 128 - CUSTOS DE OBRAS CIVIS - NOVEMBRO/2017 - DESONERADA | [9 empty] | Data base: 01/11/2017
Serviço: 081182 - BUCHA DE REDUCAO SOLDAVEL LONGA 60 X 32 mm | [9 empty] | Unidade: Un
Código auxiliar |  |  | (B) Mãos-de-obra | Eq. Salarial |  | Sal/Hora |  | Encargos(%) | Consumo |  |  | Custo Horário
0011 |  |  | ENCANADOR | 7.09 |  | 13.4 |  | 89.05 | 0.14 |  |  | 1.88
0008 |  |  | AJUDANTE | 4.34 |  | 8.2 |  | 89.05 | 0.14 |  |  | 1.15
(B) Total: | [9 empty] | 3.03
Código auxiliar |  |  | (C) Materiais |  |  |  | Unidade | Valor unitário | Consumo |  |  | Valor total
H268 |  |  | BUCHA DE REDUCAO SOLDAVEL LONGA DIAM. 60 X 32 MM |  |  |  | un | 8.36 | 1 |  |  | 8.36
(C) Total: | [9 empty] | 8.36
Custo direto total (A) + (B) + (C) + (D) + (E) | [9 empty] | 11.39
BDI: 0,00% | [9 empty] | 0
Preço unitário total | [9 empty] | 11.39
Descrições:
Tabela de preços: TABELA 128 - CUSTOS DE OBRAS CIVIS - NOVEMBRO/2017 - DESONERADA | [9 empty] | Data base: 01/11/2017
Serviço: 081183 - BUCHA DE REDUCAO SOLDAVEL LONGA 60 X 40 mm | [9 empty] | Unidade: Un
Código auxiliar |  |  | (B) Mãos-de-obra | Eq. Salarial |  | Sal/Hora |  | Encargos(%) | Consumo |  |  | Custo Horário
0008 |  |  | AJUDANTE | 4.34 |  | 8.2 |  | 89.05 | 0.14 |  |  | 1.15
0011 |  |  | ENCANADOR | 7.09 |  | 13.4 |  | 89.05 | 0.14 |  |  | 1.88
(B) Total: | [9 empty] | 3.03
Código auxiliar |  |  | (C) Materiais |  |  |  | Unidade | Valor unitário | Consumo |  |  | Valor total
H131 |  |  | BUCHA DE REDUCAO SOLDAVEL LONGA DIAM. 60 X 40 MM |  |  |  | un | 8.89 | 1 |  |  | 8.89
(C) Total: | [9 empty] | 8.89
Custo direto total (A) + (B) + (C) + (D) + (E) | [9 empty] | 11.92
BDI: 0,00% | [9 empty] | 0
Preço unitário total | [9 empty] | 11.92
Descrições:
Tabela de preços: TABELA 128 - CUSTOS DE OBRAS CIVIS - NOVEMBRO/2017 - DESONERADA | [9 empty] | Data base: 01/11/2017
Serviço: 081184 - BUCHA DE REDUCAO SOLDAVEL LONGA 60 X 50 mm | [9 empty] | Unidade: Un
Código auxiliar |  |  | (B) Mãos-de-obra | Eq. Salarial |  | Sal/Hora |  | Encargos(%) | Consumo |  |  | Custo Horário
0011 |  |  | ENCANADOR | 7.09 |  | 13.4 |  | 89.05 | 0.14 |  |  | 1.88
0008 |  |  | AJUDANTE | 4.34 |  | 8.2 |  | 89.05 | 0.14 |  |  | 1.15
(B) Total: | [9 empty] | 3.03
Código auxiliar |  |  | (C) Materiais |  |  |  | Unidade | Valor unitário | Consumo |  |  | Valor total
H132 |  |  | BUCHA DE REDUCAO SOLDAVEL LONGA DIAM. 60 X 50 MM |  |  |  | un | 9.29 | 1 |  |  | 9.29
(C) Total: | [9 empty] | 9.29
Custo direto total (A) + (B) + (C) + (D) + (E) | [9 empty] | 12.32
BDI: 0,00% | [9 empty] | 0
Preço unitário total | [9 empty] | 12.32
Descrições:
Tabela de preços: TABELA 128 - CUSTOS DE OBRAS CIVIS - NOVEMBRO/2017 - DESONERADA | [9 empty] | Data base: 01/11/2017
Serviço: 081185 - BUCHA DE REDUÇÃO SOLDÁVEL LONGA 75 X 50 MM | [9 empty] | Unidade: un
Código auxiliar |  |  | (B) Mãos-de-obra | Eq. Salarial |  | Sal/Hora |  | Encargos(%) | Consumo |  |  | Custo Horário
0008 |  |  | AJUDANTE | 4.34 |  | 8.2 |  | 89.05 | 0.185 |  |  | 1.52
0011 |  |  | ENCANADOR | 7.09 |  | 13.4 |  | 89.05 | 0.185 |  |  | 2.48
(B) Total: | [9 empty] | 4
Código auxiliar |  |  | (C) Materiais |  |  |  | Unidade | Valor unitário | Consumo |  |  | Valor total
H595 |  |  | BUCHA DE REDUÇÃO SOLDAVEL LONGA 75 X 50 MM |  |  |  | un | 13.47 | 1 |  |  | 13.47
(C) Total: | [9 empty] | 13.47
Custo direto total (A) + (B) + (C) + (D) + (E) | [9 empty] | 17.47
BDI: 0,00% | [9 empty] | 0
Preço unitário total | [9 empty] | 17.47
Descrições:
Tabela de preços: TABELA 128 - CUSTOS DE OBRAS CIVIS - NOVEMBRO/2017 - DESONERADA | [9 empty] | Data base: 01/11/2017
Serviço: 081187 - BUCHA DE REDUÇÃO SOLDÁVEL LONGA 110 X 60 MMM | [9 empty] | Unidade: un
Código auxiliar |  |  | (B) Mãos-de-obra | Eq. Salarial |  | Sal/Hora |  | Encargos(%) | Consumo |  |  | Custo Horário
0011 |  |  | ENCANADOR | 7.09 |  | 13.4 |  | 89.05 | 0.23 |  |  | 3.08
0008 |  |  | AJUDANTE | 4.34 |  | 8.2 |  | 89.05 | 0.23 |  |  | 1.89
(B) Total: | [9 empty] | 4.97
Código auxiliar |  |  | (C) Materiais |  |  |  | Unidade | Valor unitário | Consumo |  |  | Valor total
H639 |  |  | BUCHA DE REDUÇÃO SOLDAVEL LONGA 110 X 60 MM |  |  |  | un | 34 | 1 |  |  | 34
(C) Total: | [9 empty] | 34
Custo direto total (A) + (B) + (C) + (D) + (E) | [9 empty] | 38.97
BDI: 0,00% | [9 empty] | 0
Preço unitário total | [9 empty] | 38.97
Descrições:
Tabela de preços: TABELA 128 - CUSTOS DE OBRAS CIVIS - NOVEMBRO/2017 - DESONERADA | [9 empty] | Data base: 01/11/2017
Serviço: 081201 - NIPLE COM ROSCA DIAMETRO 1/2" | [9 empty] | Unidade: Un
Código auxiliar |  |  | (B) Mãos-de-obra | Eq. Salarial |  | Sal/Hora |  | Encargos(%) | Consumo |  |  | Custo Horário
0008 |  |  | AJUDANTE | 4.34 |  | 8.2 |  | 89.05 | 0.2 |  |  | 1.64
0011 |  |  | ENCANADOR | 7.09 |  | 13.4 |  | 89.05 | 0.2 |  |  | 2.68
(B) Total: | [9 empty] | 4.32
Código auxiliar |  |  | (C) Materiais |  |  |  | Unidade | Valor unitário | Consumo |  |  | Valor total
H189 |  |  | NIPEL C/ROSCA DIAMETRO 1/2" |  |  |  | un | 0.6 | 1 |  |  | 0.6
(C) Total: | [9 empty] | 0.6
Custo direto total (A) + (B) + (C) + (D) + (E) | [9 empty] | 4.92
BDI: 0,00% | [9 empty] | 0
Preço unitário total | [9 empty] | 4.92
Descrições:
Tabela de preços: TABELA 128 - CUSTOS DE OBRAS CIVIS - NOVEMBRO/2017 - DESONERADA | [9 empty] | Data base: 01/11/2017
Serviço: 081202 - NIPLE COM ROSCA DIAMETRO 3/4" | [9 empty] | Unidade: Un
Código auxiliar |  |  | (B) Mãos-de-obra | Eq. Salarial |  | Sal/Hora |  | Encargos(%) | Consumo |  |  | Custo Horário
0011 |  |  | ENCANADOR | 7.09 |  | 13.4 |  | 89.05 | 0.2 |  |  | 2.68
0008 |  |  | AJUDANTE | 4.34 |  | 8.2 |  | 89.05 | 0.2 |  |  | 1.64
(B) Total: | [9 empty] | 4.32
Código auxiliar |  |  | (C) Materiais |  |  |  | Unidade | Valor unitário | Consumo |  |  | Valor total
H190 |  |  | NIPEL C/ROSCA DIAMETRO 3/4" |  |  |  | un | 0.92 | 1 |  |  | 0.92
(C) Total: | [9 empty] | 0.92
Custo direto total (A) + (B) + (C) + (D) + (E) | [9 empty] | 5.24
BDI: 0,00% | [9 empty] | 0
Preço unitário total | [9 empty] | 5.24
Descrições:
Tabela de preços: TABELA 128 - CUSTOS DE OBRAS CIVIS - NOVEMBRO/2017 - DESONERADA | [9 empty] | Data base: 01/11/2017
Serviço: 081203 - NIPLE COM ROSCA DIAMETRO 1" | [9 empty] | Unidade: Un
Código auxiliar |  |  | (B) Mãos-de-obra | Eq. Salarial |  | Sal/Hora |  | Encargos(%) | Consumo |  |  | Custo Horário
0008 |  |  | AJUDANTE | 4.34 |  | 8.2 |  | 89.05 | 0.2 |  |  | 1.64
0011 |  |  | ENCANADOR | 7.09 |  | 13.4 |  | 89.05 | 0.2 |  |  | 2.68
(B) Total: | [9 empty] | 4.32
Código auxiliar |  |  | (C) Materiais |  |  |  | Unidade | Valor unitário | Consumo |  |  | Valor total
H186 |  |  | NIPEL C/ROSCA DIAMETRO 1" |  |  |  | un | 1.57 | 1 |  |  | 1.57
(C) Total: | [9 empty] | 1.57
Custo direto total (A) + (B) + (C) + (D) + (E) | [9 empty] | 5.89
BDI: 0,00% | [9 empty] | 0
Preço unitário total | [9 empty] | 5.89
Descrições:
Tabela de preços: TABELA 128 - CUSTOS DE OBRAS CIVIS - NOVEMBRO/2017 - DESONERADA | [9 empty] | Data base: 01/11/2017
Serviço: 081204 - NIPLE COM ROSCA DIAMETRO 1.1/4" | [9 empty] | Unidade: Un
Código auxiliar |  |  | (B) Mãos-de-obra | Eq. Salarial |  | Sal/Hora |  | Encargos(%) | Consumo |  |  | Custo Horário
0011 |  |  | ENCANADOR | 7.09 |  | 13.4 |  | 89.05 | 0.35 |  |  | 4.69
0008 |  |  | AJUDANTE | 4.34 |  | 8.2 |  | 89.05 | 0.35 |  |  | 2.87
(B) Total: | [9 empty] | 7.56
Código auxiliar |  |  | (C) Materiais |  |  |  | Unidade | Valor unitário | Consumo |  |  | Valor total
H188 |  |  | NIPEL C/ROSCA DIAMETRO 1.1/4" |  |  |  | un | 5.99 | 1 |  |  | 5.99
(C) Total: | [9 empty] | 5.99
Custo direto total (A) + (B) + (C) + (D) + (E) | [9 empty] | 13.55
BDI: 0,00% | [9 empty] | 0
Preço unitário total | [9 empty] | 13.55
Descrições:
Tabela de preços: TABELA 128 - CUSTOS DE OBRAS CIVIS - NOVEMBRO/2017 - DESONERADA | [9 empty] | Data base: 01/11/2017
Serviço: 081205 - NIPLE COM ROSCA DIAMETRO 1.1/2" | [9 empty] | Unidade: Un
Código auxiliar |  |  | (B) Mãos-de-obra | Eq. Salarial |  | Sal/Hora |  | Encargos(%) | Consumo |  |  | Custo Horário
0008 |  |  | AJUDANTE | 4.34 |  | 8.2 |  | 89.05 | 0.35 |  |  | 2.87
0011 |  |  | ENCANADOR | 7.09 |  | 13.4 |  | 89.05 | 0.35 |  |  | 4.69
(B) Total: | [9 empty] | 7.56
Código auxiliar |  |  | (C) Materiais |  |  |  | Unidade | Valor unitário | Consumo |  |  | Valor total
H187 |  |  | NIPEL C/ROSCA DIAMETRO 1.1/2" |  |  |  | un | 6.5 | 1 |  |  | 6.5
(C) Total: | [9 empty] | 6.5
Custo direto total (A) + (B) + (C) + (D) + (E) | [9 empty] | 14.06
BDI: 0,00% | [9 empty] | 0
Preço unitário total | [9 empty] | 14.06
Descrições:
Tabela de preços: TABELA 128 - CUSTOS DE OBRAS CIVIS - NOVEMBRO/2017 - DESONERADA | [9 empty] | Data base: 01/11/2017
Serviço: 081206 - NIPLE COM ROSCA DIAMETRO 2" | [9 empty] | Unidade: Un
Código auxiliar |  |  | (B) Mãos-de-obra | Eq. Salarial |  | Sal/Hora |  | Encargos(%) | Consumo |  |  | Custo Horário
0011 |  |  | ENCANADOR | 7.09 |  | 13.4 |  | 89.05 | 0.35 |  |  | 4.69
0008 |  |  | AJUDANTE | 4.34 |  | 8.2 |  | 89.05 | 0.35 |  |  | 2.87
(B) Total: | [9 empty] | 7.56
Código auxiliar |  |  | (C) Materiais |  |  |  | Unidade | Valor unitário | Consumo |  |  | Valor total
H295 |  |  | NIPEL C/ROSCA DIAMETRO 2" |  |  |  | un | 12.97 | 1 |  |  | 12.97
(C) Total: | [9 empty] | 12.97
Custo direto total (A) + (B) + (C) + (D) + (E) | [9 empty] | 20.53
BDI: 0,00% | [9 empty] | 0
Preço unitário total | [9 empty] | 20.53
Descrições:
Tabela de preços: TABELA 128 - CUSTOS DE OBRAS CIVIS - NOVEMBRO/2017 - DESONERADA | [9 empty] | Data base: 01/11/2017
Serviço: 081207 - NIPLE COM ROSCA DIAMETRO 2.1/2" | [9 empty] | Unidade: Un
Código auxiliar |  |  | (B) Mãos-de-obra | Eq. Salarial |  | Sal/Hora |  | Encargos(%) | Consumo |  |  | Custo Horário
0008 |  |  | AJUDANTE | 4.34 |  | 8.2 |  | 89.05 | 0.4 |  |  | 3.28
0011 |  |  | ENCANADOR | 7.09 |  | 13.4 |  | 89.05 | 0.4 |  |  | 5.36
(B) Total: | [9 empty] | 8.64
Código auxiliar |  |  | (C) Materiais |  |  |  | Unidade | Valor unitário | Consumo |  |  | Valor total
H296 |  |  | NIPEL C/ROSCA DIAMETRO 2.1/2" |  |  |  | un | 22.29 | 1 |  |  | 22.29
(C) Total: | [9 empty] | 22.29
Custo direto total (A) + (B) + (C) + (D) + (E) | [9 empty] | 30.93
BDI: 0,00% | [9 empty] | 0
Preço unitário total | [9 empty] | 30.93
Descrições:
Tabela de preços: TABELA 128 - CUSTOS DE OBRAS CIVIS - NOVEMBRO/2017 - DESONERADA | [9 empty] | Data base: 01/11/2017
Serviço: 081208 - NIPLE COM ROSCA DIAMETRO 3" | [9 empty] | Unidade: Un
Código auxiliar |  |  | (B) Mãos-de-obra | Eq. Salarial |  | Sal/Hora |  | Encargos(%) | Consumo |  |  | Custo Horário
0011 |  |  | ENCANADOR | 7.09 |  | 13.4 |  | 89.05 | 0.4 |  |  | 5.36
0008 |  |  | AJUDANTE | 4.34 |  | 8.2 |  | 89.05 | 0.4 |  |  | 3.28
(B) Total: | [9 empty] | 8.64
Código auxiliar |  |  | (C) Materiais |  |  |  | Unidade | Valor unitário | Consumo |  |  | Valor total
H293 |  |  | NIPEL C/ROSCA DIAMETRO 3" |  |  |  | un | 32.44 | 1 |  |  | 32.44
(C) Total: | [9 empty] | 32.44
Custo direto total (A) + (B) + (C) + (D) + (E) | [9 empty] | 41.08
BDI: 0,00% | [9 empty] | 0
Preço unitário total | [9 empty] | 41.08
Descrições:
Tabela de preços: TABELA 128 - CUSTOS DE OBRAS CIVIS - NOVEMBRO/2017 - DESONERADA | [9 empty] | Data base: 01/11/2017
Serviço: 081209 - NIPLE COM ROSCA DIAMETRO 4" | [9 empty] | Unidade: Un
Código auxiliar |  |  | (B) Mãos-de-obra | Eq. Salarial |  | Sal/Hora |  | Encargos(%) | Consumo |  |  | Custo Horário
0008 |  |  | AJUDANTE | 4.34 |  | 8.2 |  | 89.05 | 0.5 |  |  | 4.1
0011 |  |  | ENCANADOR | 7.09 |  | 13.4 |  | 89.05 | 0.5 |  |  | 6.7
(B) Total: | [9 empty] | 10.8
Código auxiliar |  |  | (C) Materiais |  |  |  | Unidade | Valor unitário | Consumo |  |  | Valor total
H294 |  |  | NIPEL C/ROSCA DIAMETRO 4" |  |  |  | un | 52.01 | 1 |  |  | 52.01
(C) Total: | [9 empty] | 52.01
Custo direto total (A) + (B) + (C) + (D) + (E) | [9 empty] | 62.81
BDI: 0,00% | [9 empty] | 0
Preço unitário total | [9 empty] | 62.81
Descrições:
Tabela de preços: TABELA 128 - CUSTOS DE OBRAS CIVIS - NOVEMBRO/2017 - DESONERADA | [9 empty] | Data base: 01/11/2017
Serviço: 081231 - CAP PVC ROSCAVEL DIAMETRO 1/2" (20 mm) | [9 empty] | Unidade: Un
Código auxiliar |  |  | (B) Mãos-de-obra | Eq. Salarial |  | Sal/Hora |  | Encargos(%) | Consumo |  |  | Custo Horário
0011 |  |  | ENCANADOR | 7.09 |  | 13.4 |  | 89.05 | 0.09 |  |  | 1.21
0008 |  |  | AJUDANTE | 4.34 |  | 8.2 |  | 89.05 | 0.09 |  |  | 0.74
(B) Total: | [9 empty] | 1.95
Código auxiliar |  |  | (C) Materiais |  |  |  | Unidade | Valor unitário | Consumo |  |  | Valor total
H689 |  |  | FITA VEDAROSCA 12 MM |  |  |  | m | 0.33 | 0.31 |  |  | 0.1
H144 |  |  | CAP PVC ROSCAVEL DIAMETRO 1/2" |  |  |  | un | 0.84 | 1 |  |  | 0.84
(C) Total: | [9 empty] | 0.94
Custo direto total (A) + (B) + (C) + (D) + (E) | [9 empty] | 2.89
BDI: 0,00% | [9 empty] | 0
Preço unitário total | [9 empty] | 2.89
Descrições:
Tabela de preços: TABELA 128 - CUSTOS DE OBRAS CIVIS - NOVEMBRO/2017 - DESONERADA | [9 empty] | Data base: 01/11/2017
Serviço: 081232 - CAP PVC ROSCAVEL DIAMETRO 3/4" (25 mm) | [9 empty] | Unidade: Un
Código auxiliar |  |  | (B) Mãos-de-obra | Eq. Salarial |  | Sal/Hora |  | Encargos(%) | Consumo |  |  | Custo Horário
0008 |  |  | AJUDANTE | 4.34 |  | 8.2 |  | 89.05 | 0.09 |  |  | 0.74
0011 |  |  | ENCANADOR | 7.09 |  | 13.4 |  | 89.05 | 0.09 |  |  | 1.21
(B) Total: | [9 empty] | 1.95
Código auxiliar |  |  | (C) Materiais |  |  |  | Unidade | Valor unitário | Consumo |  |  | Valor total
H143 |  |  | CAP PVC ROSCAVEL DIAMETRO 3/4" |  |  |  | un | 1.29 | 1 |  |  | 1.29
H689 |  |  | FITA VEDAROSCA 12 MM |  |  |  | m | 0.33 | 0.39 |  |  | 0.13
(C) Total: | [9 empty] | 1.42
Custo direto total (A) + (B) + (C) + (D) + (E) | [9 empty] | 3.37
BDI: 0,00% | [9 empty] | 0
Preço unitário total | [9 empty] | 3.37
Descrições:
Tabela de preços: TABELA 128 - CUSTOS DE OBRAS CIVIS - NOVEMBRO/2017 - DESONERADA | [9 empty] | Data base: 01/11/2017
Serviço: 081233 - CAP PVC ROSCAVEL DIAMETRO 1" (32 mm) | [9 empty] | Unidade: Un
Código auxiliar |  |  | (B) Mãos-de-obra | Eq. Salarial |  | Sal/Hora |  | Encargos(%) | Consumo |  |  | Custo Horário
0011 |  |  | ENCANADOR | 7.09 |  | 13.4 |  | 89.05 | 0.09 |  |  | 1.21
0008 |  |  | AJUDANTE | 4.34 |  | 8.2 |  | 89.05 | 0.09 |  |  | 0.74
(B) Total: | [9 empty] | 1.95
Código auxiliar |  |  | (C) Materiais |  |  |  | Unidade | Valor unitário | Consumo |  |  | Valor total
H689 |  |  | FITA VEDAROSCA 12 MM |  |  |  | m | 0.33 | 0.5 |  |  | 0.17
H138 |  |  | CAP PVC ROSCAVEL DIAMETRO 1" |  |  |  | un | 2.26 | 1 |  |  | 2.26
(C) Total: | [9 empty] | 2.43
Custo direto total (A) + (B) + (C) + (D) + (E) | [9 empty] | 4.38
BDI: 0,00% | [9 empty] | 0
Preço unitário total | [9 empty] | 4.38
Descrições:
Tabela de preços: TABELA 128 - CUSTOS DE OBRAS CIVIS - NOVEMBRO/2017 - DESONERADA | [9 empty] | Data base: 01/11/2017
Serviço: 081234 - CAP PVC ROSCAVEL DIAMETRO 1.1/4" (40 mm) | [9 empty] | Unidade: Un
Código auxiliar |  |  | (B) Mãos-de-obra | Eq. Salarial |  | Sal/Hora |  | Encargos(%) | Consumo |  |  | Custo Horário
0008 |  |  | AJUDANTE | 4.34 |  | 8.2 |  | 89.05 | 0.14 |  |  | 1.15
0011 |  |  | ENCANADOR | 7.09 |  | 13.4 |  | 89.05 | 0.14 |  |  | 1.88
(B) Total: | [9 empty] | 3.03
Código auxiliar |  |  | (C) Materiais |  |  |  | Unidade | Valor unitário | Consumo |  |  | Valor total
H139 |  |  | CAP PVC ROSCAVEL DIAMETRO 1.1/4" |  |  |  | un | 4.83 | 1 |  |  | 4.83
H689 |  |  | FITA VEDAROSCA 12 MM |  |  |  | m | 0.33 | 0.63 |  |  | 0.21
(C) Total: | [9 empty] | 5.04
Custo direto total (A) + (B) + (C) + (D) + (E) | [9 empty] | 8.07
BDI: 0,00% | [9 empty] | 0
Preço unitário total | [9 empty] | 8.07
Descrições:
Tabela de preços: TABELA 128 - CUSTOS DE OBRAS CIVIS - NOVEMBRO/2017 - DESONERADA | [9 empty] | Data base: 01/11/2017
Serviço: 081235 - CAP PVC ROSCAVEL DIAMETRO 1.1/2" | [9 empty] | Unidade: Un
Código auxiliar |  |  | (B) Mãos-de-obra | Eq. Salarial |  | Sal/Hora |  | Encargos(%) | Consumo |  |  | Custo Horário
0011 |  |  | ENCANADOR | 7.09 |  | 13.4 |  | 89.05 | 0.14 |  |  | 1.88
0008 |  |  | AJUDANTE | 4.34 |  | 8.2 |  | 89.05 | 0.14 |  |  | 1.15
(B) Total: | [9 empty] | 3.03
Código auxiliar |  |  | (C) Materiais |  |  |  | Unidade | Valor unitário | Consumo |  |  | Valor total
H689 |  |  | FITA VEDAROSCA 12 MM |  |  |  | m | 0.33 | 0.79 |  |  | 0.26
H137 |  |  | CAP PVC ROSCAVEL DIAMETRO 1.1/2" |  |  |  | un | 6.33 | 1 |  |  | 6.33
(C) Total: | [9 empty] | 6.59
Custo direto total (A) + (B) + (C) + (D) + (E) | [9 empty] | 9.62
BDI: 0,00% | [9 empty] | 0
Preço unitário total | [9 empty] | 9.62
Descrições:
Tabela de preços: TABELA 128 - CUSTOS DE OBRAS CIVIS - NOVEMBRO/2017 - DESONERADA | [9 empty] | Data base: 01/11/2017
Serviço: 081236 - CAP PVC ROSCAVEL DIAMETRO 2" | [9 empty] | Unidade: Un
Código auxiliar |  |  | (B) Mãos-de-obra | Eq. Salarial |  | Sal/Hora |  | Encargos(%) | Consumo |  |  | Custo Horário
0008 |  |  | AJUDANTE | 4.34 |  | 8.2 |  | 89.05 | 0.19 |  |  | 1.56
0011 |  |  | ENCANADOR | 7.09 |  | 13.4 |  | 89.05 | 0.19 |  |  | 2.55
(B) Total: | [9 empty] | 4.11
Código auxiliar |  |  | (C) Materiais |  |  |  | Unidade | Valor unitário | Consumo |  |  | Valor total
H292 |  |  | CAP PVC ROSCAVEL DIAMETRO 2" |  |  |  | un | 12.24 | 1 |  |  | 12.24
H689 |  |  | FITA VEDAROSCA 12 MM |  |  |  | m | 0.33 | 0.85 |  |  | 0.28
(C) Total: | [9 empty] | 12.52
Custo direto total (A) + (B) + (C) + (D) + (E) | [9 empty] | 16.63
BDI: 0,00% | [9 empty] | 0
Preço unitário total | [9 empty] | 16.63
Descrições:
Tabela de preços: TABELA 128 - CUSTOS DE OBRAS CIVIS - NOVEMBRO/2017 - DESONERADA | [9 empty] | Data base: 01/11/2017
Serviço: 081250 - CAP PVC SOLDAVEL 20 mm | [9 empty] | Unidade: Un
Código auxiliar |  |  | (B) Mãos-de-obra | Eq. Salarial |  | Sal/Hora |  | Encargos(%) | Consumo |  |  | Custo Horário
0011 |  |  | ENCANADOR | 7.09 |  | 13.4 |  | 89.05 | 0.045 |  |  | 0.6
0008 |  |  | AJUDANTE | 4.34 |  | 8.2 |  | 89.05 | 0.045 |  |  | 0.37
(B) Total: | [9 empty] | 0.97
Código auxiliar |  |  | (C) Materiais |  |  |  | Unidade | Valor unitário | Consumo |  |  | Valor total
H140 |  |  | CAP PVC SOLDAVEL 20 MM |  |  |  | un | 0.84 | 1 |  |  | 0.84
(C) Total: | [9 empty] | 0.84
Custo direto total (A) + (B) + (C) + (D) + (E) | [9 empty] | 1.81
BDI: 0,00% | [9 empty] | 0
Preço unitário total | [9 empty] | 1.81
Descrições:
Tabela de preços: TABELA 128 - CUSTOS DE OBRAS CIVIS - NOVEMBRO/2017 - DESONERADA | [9 empty] | Data base: 01/11/2017
Serviço: 081251 - CAP SOLD. DIAMETRO 25 mm | [9 empty] | Unidade: Un
Código auxiliar |  |  | (B) Mãos-de-obra | Eq. Salarial |  | Sal/Hora |  | Encargos(%) | Consumo |  |  | Custo Horário
0008 |  |  | AJUDANTE | 4.34 |  | 8.2 |  | 89.05 | 0.045 |  |  | 0.37
0011 |  |  | ENCANADOR | 7.09 |  | 13.4 |  | 89.05 | 0.045 |  |  | 0.6
(B) Total: | [9 empty] | 0.97
Código auxiliar |  |  | (C) Materiais |  |  |  | Unidade | Valor unitário | Consumo |  |  | Valor total
H141 |  |  | CAP PVC SOLDAVEL 25 MM |  |  |  | un | 0.86 | 1 |  |  | 0.86
(C) Total: | [9 empty] | 0.86
Custo direto total (A) + (B) + (C) + (D) + (E) | [9 empty] | 1.83
BDI: 0,00% | [9 empty] | 0
Preço unitário total | [9 empty] | 1.83
Descrições:
Tabela de preços: TABELA 128 - CUSTOS DE OBRAS CIVIS - NOVEMBRO/2017 - DESONERADA | [9 empty] | Data base: 01/11/2017
Serviço: 081252 - CAP PVC SOLDAVEL 32 mm | [9 empty] | Unidade: Un
Código auxiliar |  |  | (B) Mãos-de-obra | Eq. Salarial |  | Sal/Hora |  | Encargos(%) | Consumo |  |  | Custo Horário
0011 |  |  | ENCANADOR | 7.09 |  | 13.4 |  | 89.05 | 0.045 |  |  | 0.6
0008 |  |  | AJUDANTE | 4.34 |  | 8.2 |  | 89.05 | 0.045 |  |  | 0.37
(B) Total: | [9 empty] | 0.97
Código auxiliar |  |  | (C) Materiais |  |  |  | Unidade | Valor unitário | Consumo |  |  | Valor total
H142 |  |  | CAP PVC SOLDAVEL 32 MM |  |  |  | un | 1.62 | 1 |  |  | 1.62
(C) Total: | [9 empty] | 1.62
Custo direto total (A) + (B) + (C) + (D) + (E) | [9 empty] | 2.59
BDI: 0,00% | [9 empty] | 0
Preço unitário total | [9 empty] | 2.59
Descrições:
Tabela de preços: TABELA 128 - CUSTOS DE OBRAS CIVIS - NOVEMBRO/2017 - DESONERADA | [9 empty] | Data base: 01/11/2017
Serviço: 081253 - CAP PVC SOLDAVEL DIAMETRO 40 mm | [9 empty] | Unidade: Un
Código auxiliar |  |  | (B) Mãos-de-obra | Eq. Salarial |  | Sal/Hora |  | Encargos(%) | Consumo |  |  | Custo Horário
0008 |  |  | AJUDANTE | 4.34 |  | 8.2 |  | 89.05 | 0.07 |  |  | 0.57
0011 |  |  | ENCANADOR | 7.09 |  | 13.4 |  | 89.05 | 0.07 |  |  | 0.94
(B) Total: | [9 empty] | 1.51
Código auxiliar |  |  | (C) Materiais |  |  |  | Unidade | Valor unitário | Consumo |  |  | Valor total
H576 |  |  | CAP PVC SOLDAVEL 40 MM |  |  |  | un | 3.23 | 1 |  |  | 3.23
(C) Total: | [9 empty] | 3.23
Custo direto total (A) + (B) + (C) + (D) + (E) | [9 empty] | 4.74
BDI: 0,00% | [9 empty] | 0
Preço unitário total | [9 empty] | 4.74
Descrições:
Tabela de preços: TABELA 128 - CUSTOS DE OBRAS CIVIS - NOVEMBRO/2017 - DESONERADA | [9 empty] | Data base: 01/11/2017
Serviço: 081254 - CAP PVC SOLDAVEL DIAMETRO 50 mm | [9 empty] | Unidade: Un
Código auxiliar |  |  | (B) Mãos-de-obra | Eq. Salarial |  | Sal/Hora |  | Encargos(%) | Consumo |  |  | Custo Horário
0011 |  |  | ENCANADOR | 7.09 |  | 13.4 |  | 89.05 | 0.07 |  |  | 0.94
0008 |  |  | AJUDANTE | 4.34 |  | 8.2 |  | 89.05 | 0.07 |  |  | 0.57
(B) Total: | [9 empty] | 1.51
Código auxiliar |  |  | (C) Materiais |  |  |  | Unidade | Valor unitário | Consumo |  |  | Valor total
H290 |  |  | CAP PVC SOLDAVEL 50 MM |  |  |  | un | 4.41 | 1 |  |  | 4.41
(C) Total: | [9 empty] | 4.41
Custo direto total (A) + (B) + (C) + (D) + (E) | [9 empty] | 5.92
BDI: 0,00% | [9 empty] | 0
Preço unitário total | [9 empty] | 5.92
Descrições:
Tabela de preços: TABELA 128 - CUSTOS DE OBRAS CIVIS - NOVEMBRO/2017 - DESONERADA | [9 empty] | Data base: 01/11/2017
Serviço: 081255 - CAP PVC SOLDAVEL DIAMETRO 60 mm | [9 empty] | Unidade: Un
Código auxiliar |  |  | (B) Mãos-de-obra | Eq. Salarial |  | Sal/Hora |  | Encargos(%) | Consumo |  |  | Custo Horário
0008 |  |  | AJUDANTE | 4.34 |  | 8.2 |  | 89.05 | 0.07 |  |  | 0.57
0011 |  |  | ENCANADOR | 7.09 |  | 13.4 |  | 89.05 | 0.07 |  |  | 0.94
(B) Total: | [9 empty] | 1.51
Código auxiliar |  |  | (C) Materiais |  |  |  | Unidade | Valor unitário | Consumo |  |  | Valor total
H291 |  |  | CAP PVC SOLDAVEL 60 MM |  |  |  | un | 9.16 | 1 |  |  | 9.16
(C) Total: | [9 empty] | 9.16
Custo direto total (A) + (B) + (C) + (D) + (E) | [9 empty] | 10.67
BDI: 0,00% | [9 empty] | 0
Preço unitário total | [9 empty] | 10.67
Descrições:
Tabela de preços: TABELA 128 - CUSTOS DE OBRAS CIVIS - NOVEMBRO/2017 - DESONERADA | [9 empty] | Data base: 01/11/2017
Serviço: 081256 - CAP PVC SOLDAVEL DIAMETRO 75 mm | [9 empty] | Unidade: Un
Código auxiliar |  |  | (B) Mãos-de-obra | Eq. Salarial |  | Sal/Hora |  | Encargos(%) | Consumo |  |  | Custo Horário
0011 |  |  | ENCANADOR | 7.09 |  | 13.4 |  | 89.05 | 0.09 |  |  | 1.21
0008 |  |  | AJUDANTE | 4.34 |  | 8.2 |  | 89.05 | 0.09 |  |  | 0.74
(B) Total: | [9 empty] | 1.95
Código auxiliar |  |  | (C) Materiais |  |  |  | Unidade | Valor unitário | Consumo |  |  | Valor total
H288 |  |  | CAP PVC SOLDAVEL DIAMETRO 75 MM |  |  |  | un | 12.52 | 1 |  |  | 12.52
(C) Total: | [9 empty] | 12.52
Custo direto total (A) + (B) + (C) + (D) + (E) | [9 empty] | 14.47
BDI: 0,00% | [9 empty] | 0
Preço unitário total | [9 empty] | 14.47
Descrições:
Tabela de preços: TABELA 128 - CUSTOS DE OBRAS CIVIS - NOVEMBRO/2017 - DESONERADA | [9 empty] | Data base: 01/11/2017
Serviço: 081257 - CAP PVC SOLDAVEL DIAMETRO 85 mm | [9 empty] | Unidade: Un
Código auxiliar |  |  | (B) Mãos-de-obra | Eq. Salarial |  | Sal/Hora |  | Encargos(%) | Consumo |  |  | Custo Horário
0008 |  |  | AJUDANTE | 4.34 |  | 8.2 |  | 89.05 | 0.092 |  |  | 0.75
0011 |  |  | ENCANADOR | 7.09 |  | 13.4 |  | 89.05 | 0.092 |  |  | 1.23
(B) Total: | [9 empty] | 1.98
Código auxiliar |  |  | (C) Materiais |  |  |  | Unidade | Valor unitário | Consumo |  |  | Valor total
H289 |  |  | CAP PVC SOLDAVEL 85 MM |  |  |  | un | 27.43 | 1 |  |  | 27.43
(C) Total: | [9 empty] | 27.43
Custo direto total (A) + (B) + (C) + (D) + (E) | [9 empty] | 29.41
BDI: 0,00% | [9 empty] | 0
Preço unitário total | [9 empty] | 29.41
Descrições:
Tabela de preços: TABELA 128 - CUSTOS DE OBRAS CIVIS - NOVEMBRO/2017 - DESONERADA | [9 empty] | Data base: 01/11/2017
Serviço: 081258 - CAP PVC SOLDAVEL DIAMETRO 110 mm | [9 empty] | Unidade: Un
Código auxiliar |  |  | (B) Mãos-de-obra | Eq. Salarial |  | Sal/Hora |  | Encargos(%) | Consumo |  |  | Custo Horário
0011 |  |  | ENCANADOR | 7.09 |  | 13.4 |  | 89.05 | 0.23 |  |  | 3.08
0008 |  |  | AJUDANTE | 4.34 |  | 8.2 |  | 89.05 | 0.23 |  |  | 1.89
(B) Total: | [9 empty] | 4.97
Código auxiliar |  |  | (C) Materiais |  |  |  | Unidade | Valor unitário | Consumo |  |  | Valor total
H287 |  |  | CAP PVC SOLDAVEL DIAMETRO 110 MM |  |  |  | un | 47.51 | 1 |  |  | 47.51
(C) Total: | [9 empty] | 47.51
Custo direto total (A) + (B) + (C) + (D) + (E) | [9 empty] | 52.48
BDI: 0,00% | [9 empty] | 0
Preço unitário total | [9 empty] | 52.48
Descrições:
Tabela de preços: TABELA 128 - CUSTOS DE OBRAS CIVIS - NOVEMBRO/2017 - DESONERADA | [9 empty] | Data base: 01/11/2017
Serviço: 081301 - JOELHO 45 GRAUS SOLDAVEL 20 mm | [9 empty] | Unidade: Un
Código auxiliar |  |  | (B) Mãos-de-obra | Eq. Salarial |  | Sal/Hora |  | Encargos(%) | Consumo |  |  | Custo Horário
0008 |  |  | AJUDANTE | 4.34 |  | 8.2 |  | 89.05 | 0.18 |  |  | 1.48
0011 |  |  | ENCANADOR | 7.09 |  | 13.4 |  | 89.05 | 0.18 |  |  | 2.41
(B) Total: | [9 empty] | 3.89
Código auxiliar |  |  | (C) Materiais |  |  |  | Unidade | Valor unitário | Consumo |  |  | Valor total
H154 |  |  | JOELHO 45 GRAUS SOLDAVEL DIAMETRO 20 MM |  |  |  | un | 0.65 | 1 |  |  | 0.65
(C) Total: | [9 empty] | 0.65
Custo direto total (A) + (B) + (C) + (D) + (E) | [9 empty] | 4.54
BDI: 0,00% | [9 empty] | 0
Preço unitário total | [9 empty] | 4.54
Descrições:
Tabela de preços: TABELA 128 - CUSTOS DE OBRAS CIVIS - NOVEMBRO/2017 - DESONERADA | [9 empty] | Data base: 01/11/2017
Serviço: 081302 - JOELHO 45 GRAUS SOLDAVEL 25 mm | [9 empty] | Unidade: Un
Código auxiliar |  |  | (B) Mãos-de-obra | Eq. Salarial |  | Sal/Hora |  | Encargos(%) | Consumo |  |  | Custo Horário
0011 |  |  | ENCANADOR | 7.09 |  | 13.4 |  | 89.05 | 0.18 |  |  | 2.41
0008 |  |  | AJUDANTE | 4.34 |  | 8.2 |  | 89.05 | 0.18 |  |  | 1.48
(B) Total: | [9 empty] | 3.89
Código auxiliar |  |  | (C) Materiais |  |  |  | Unidade | Valor unitário | Consumo |  |  | Valor total
H155 |  |  | JOELHO 45 GRAUS SOLDAVEL DIAMETRO 25 MM |  |  |  | un | 1.01 | 1 |  |  | 1.01
(C) Total: | [9 empty] | 1.01
Custo direto total (A) + (B) + (C) + (D) + (E) | [9 empty] | 4.9
BDI: 0,00% | [9 empty] | 0
Preço unitário total | [9 empty] | 4.9
Descrições:
Tabela de preços: TABELA 128 - CUSTOS DE OBRAS CIVIS - NOVEMBRO/2017 - DESONERADA | [9 empty] | Data base: 01/11/2017
Serviço: 081303 - JOELHO 45 GRAUS SOLDAVEL 32 mm | [9 empty] | Unidade: Un
Código auxiliar |  |  | (B) Mãos-de-obra | Eq. Salarial |  | Sal/Hora |  | Encargos(%) | Consumo |  |  | Custo Horário
0008 |  |  | AJUDANTE | 4.34 |  | 8.2 |  | 89.05 | 0.18 |  |  | 1.48
0011 |  |  | ENCANADOR | 7.09 |  | 13.4 |  | 89.05 | 0.18 |  |  | 2.41
(B) Total: | [9 empty] | 3.89
Código auxiliar |  |  | (C) Materiais |  |  |  | Unidade | Valor unitário | Consumo |  |  | Valor total
H156 |  |  | JOELHO 45 GRUAS SOLDAVEL DIAMETRO 32 MM |  |  |  | un | 2.42 | 1 |  |  | 2.42
(C) Total: | [9 empty] | 2.42
Custo direto total (A) + (B) + (C) + (D) + (E) | [9 empty] | 6.31
BDI: 0,00% | [9 empty] | 0
Preço unitário total | [9 empty] | 6.31
Descrições:
Tabela de preços: TABELA 128 - CUSTOS DE OBRAS CIVIS - NOVEMBRO/2017 - DESONERADA | [9 empty] | Data base: 01/11/2017
Serviço: 081304 - JOELHO 45 GRAUS SOLDAVEL 40 mm | [9 empty] | Unidade: Un
Código auxiliar |  |  | (B) Mãos-de-obra | Eq. Salarial |  | Sal/Hora |  | Encargos(%) | Consumo |  |  | Custo Horário
0011 |  |  | ENCANADOR | 7.09 |  | 13.4 |  | 89.05 | 0.28 |  |  | 3.75
0008 |  |  | AJUDANTE | 4.34 |  | 8.2 |  | 89.05 | 0.28 |  |  | 2.3
(B) Total: | [9 empty] | 6.05
Código auxiliar |  |  | (C) Materiais |  |  |  | Unidade | Valor unitário | Consumo |  |  | Valor total
H279 |  |  | JOELHO 45 GRAUS SOLD. DIAM. 40 mm |  |  |  | un | 3.59 | 1 |  |  | 3.59
(C) Total: | [9 empty] | 3.59
Custo direto total (A) + (B) + (C) + (D) + (E) | [9 empty] | 9.64
BDI: 0,00% | [9 empty] | 0
Preço unitário total | [9 empty] | 9.64
Descrições:
Tabela de preços: TABELA 128 - CUSTOS DE OBRAS CIVIS - NOVEMBRO/2017 - DESONERADA | [9 empty] | Data base: 01/11/2017
Serviço: 081305 - JOELHO 45 GRAUS SOLDAVEL 50 mm | [9 empty] | Unidade: Un
Código auxiliar |  |  | (B) Mãos-de-obra | Eq. Salarial |  | Sal/Hora |  | Encargos(%) | Consumo |  |  | Custo Horário
0008 |  |  | AJUDANTE | 4.34 |  | 8.2 |  | 89.05 | 0.28 |  |  | 2.3
0011 |  |  | ENCANADOR | 7.09 |  | 13.4 |  | 89.05 | 0.28 |  |  | 3.75
(B) Total: | [9 empty] | 6.05
Código auxiliar |  |  | (C) Materiais |  |  |  | Unidade | Valor unitário | Consumo |  |  | Valor total
H277 |  |  | JOELHO 45 GRAUS SOLD. DIAM. 50 mm |  |  |  | un | 4.48 | 1 |  |  | 4.48
(C) Total: | [9 empty] | 4.48
Custo direto total (A) + (B) + (C) + (D) + (E) | [9 empty] | 10.53
BDI: 0,00% | [9 empty] | 0
Preço unitário total | [9 empty] | 10.53
Descrições:
Tabela de preços: TABELA 128 - CUSTOS DE OBRAS CIVIS - NOVEMBRO/2017 - DESONERADA | [9 empty] | Data base: 01/11/2017
Serviço: 081306 - JOELHO 45 GRAUS SOLDAVEL 60 mm | [9 empty] | Unidade: Un
Código auxiliar |  |  | (B) Mãos-de-obra | Eq. Salarial |  | Sal/Hora |  | Encargos(%) | Consumo |  |  | Custo Horário
0011 |  |  | ENCANADOR | 7.09 |  | 13.4 |  | 89.05 | 0.28 |  |  | 3.75
0008 |  |  | AJUDANTE | 4.34 |  | 8.2 |  | 89.05 | 0.28 |  |  | 2.3
(B) Total: | [9 empty] | 6.05
Código auxiliar |  |  | (C) Materiais |  |  |  | Unidade | Valor unitário | Consumo |  |  | Valor total
H278 |  |  | JOELHO 45 GRAUS SOLD. DIAM. 60 mm |  |  |  | un | 17.07 | 1 |  |  | 17.07
(C) Total: | [9 empty] | 17.07
Custo direto total (A) + (B) + (C) + (D) + (E) | [9 empty] | 23.12
BDI: 0,00% | [9 empty] | 0
Preço unitário total | [9 empty] | 23.12
Descrições:
Tabela de preços: TABELA 128 - CUSTOS DE OBRAS CIVIS - NOVEMBRO/2017 - DESONERADA | [9 empty] | Data base: 01/11/2017
Serviço: 081307 - JOELHO 45 GRAUS SOLDAVEL 75 mm | [9 empty] | Unidade: Un
Código auxiliar |  |  | (B) Mãos-de-obra | Eq. Salarial |  | Sal/Hora |  | Encargos(%) | Consumo |  |  | Custo Horário
0008 |  |  | AJUDANTE | 4.34 |  | 8.2 |  | 89.05 | 0.37 |  |  | 3.03
0011 |  |  | ENCANADOR | 7.09 |  | 13.4 |  | 89.05 | 0.37 |  |  | 4.96
(B) Total: | [9 empty] | 7.99
Código auxiliar |  |  | (C) Materiais |  |  |  | Unidade | Valor unitário | Consumo |  |  | Valor total
H275 |  |  | JOELHO 45 GRAUS SOLD.DIAM.75 mm |  |  |  | un | 52 | 1 |  |  | 52
(C) Total: | [9 empty] | 52
Custo direto total (A) + (B) + (C) + (D) + (E) | [9 empty] | 59.99
BDI: 0,00% | [9 empty] | 0
Preço unitário total | [9 empty] | 59.99
Descrições:
Tabela de preços: TABELA 128 - CUSTOS DE OBRAS CIVIS - NOVEMBRO/2017 - DESONERADA | [9 empty] | Data base: 01/11/2017
Serviço: 081308 - JOELHO 45 GRAUS SOLDAVEL 85 mm | [9 empty] | Unidade: Un
Código auxiliar |  |  | (B) Mãos-de-obra | Eq. Salarial |  | Sal/Hora |  | Encargos(%) | Consumo |  |  | Custo Horário
0011 |  |  | ENCANADOR | 7.09 |  | 13.4 |  | 89.05 | 0.37 |  |  | 4.96
0008 |  |  | AJUDANTE | 4.34 |  | 8.2 |  | 89.05 | 0.37 |  |  | 3.03
(B) Total: | [9 empty] | 7.99
Código auxiliar |  |  | (C) Materiais |  |  |  | Unidade | Valor unitário | Consumo |  |  | Valor total
H276 |  |  | JOELHO 45 GRAUS SOLD. DIAM. 85 mm |  |  |  | un | 44.2 | 1 |  |  | 44.2
(C) Total: | [9 empty] | 44.2
Custo direto total (A) + (B) + (C) + (D) + (E) | [9 empty] | 52.19
BDI: 0,00% | [9 empty] | 0
Preço unitário total | [9 empty] | 52.19
Descrições:
Tabela de preços: TABELA 128 - CUSTOS DE OBRAS CIVIS - NOVEMBRO/2017 - DESONERADA | [9 empty] | Data base: 01/11/2017
Serviço: 081309 - JOELHO 45 GRAUS SOLDAVEL 110 mm | [9 empty] | Unidade: Un
Código auxiliar |  |  | (B) Mãos-de-obra | Eq. Salarial |  | Sal/Hora |  | Encargos(%) | Consumo |  |  | Custo Horário
0008 |  |  | AJUDANTE | 4.34 |  | 8.2 |  | 89.05 | 0.45 |  |  | 3.69
0011 |  |  | ENCANADOR | 7.09 |  | 13.4 |  | 89.05 | 0.45 |  |  | 6.03
(B) Total: | [9 empty] | 9.72
Código auxiliar |  |  | (C) Materiais |  |  |  | Unidade | Valor unitário | Consumo |  |  | Valor total
H274 |  |  | JOELHO 45 GRAUS SOLD.DIAM.110 mm |  |  |  | un | 126.78 | 1 |  |  | 126.78
(C) Total: | [9 empty] | 126.78
Custo direto total (A) + (B) + (C) + (D) + (E) | [9 empty] | 136.5
BDI: 0,00% | [9 empty] | 0
Preço unitário total | [9 empty] | 136.5
Descrições:
Tabela de preços: TABELA 128 - CUSTOS DE OBRAS CIVIS - NOVEMBRO/2017 - DESONERADA | [9 empty] | Data base: 01/11/2017
Serviço: 081320 - JOELHO 90 GRAUS SOLDAVEL DIAMETRO 20 MM | [9 empty] | Unidade: Un
Código auxiliar |  |  | (B) Mãos-de-obra | Eq. Salarial |  | Sal/Hora |  | Encargos(%) | Consumo |  |  | Custo Horário
0011 |  |  | ENCANADOR | 7.09 |  | 13.4 |  | 89.05 | 0.18 |  |  | 2.41
0008 |  |  | AJUDANTE | 4.34 |  | 8.2 |  | 89.05 | 0.18 |  |  | 1.48
(B) Total: | [9 empty] | 3.89
Código auxiliar |  |  | (C) Materiais |  |  |  | Unidade | Valor unitário | Consumo |  |  | Valor total
H163 |  |  | JOELHO 90 GRAUS SOLDAVEL DIAMETRO 20 MM |  |  |  | un | 0.4 | 1 |  |  | 0.4
(C) Total: | [9 empty] | 0.4
Custo direto total (A) + (B) + (C) + (D) + (E) | [9 empty] | 4.29
BDI: 0,00% | [9 empty] | 0
Preço unitário total | [9 empty] | 4.29
Descrições:
Tabela de preços: TABELA 128 - CUSTOS DE OBRAS CIVIS - NOVEMBRO/2017 - DESONERADA | [9 empty] | Data base: 01/11/2017
Serviço: 081321 - JOELHO 90 GRAUS SOLDAVEL DIAMETRO 25 MM | [9 empty] | Unidade: Un
Código auxiliar |  |  | (B) Mãos-de-obra | Eq. Salarial |  | Sal/Hora |  | Encargos(%) | Consumo |  |  | Custo Horário
0008 |  |  | AJUDANTE | 4.34 |  | 8.2 |  | 89.05 | 0.18 |  |  | 1.48
0011 |  |  | ENCANADOR | 7.09 |  | 13.4 |  | 89.05 | 0.18 |  |  | 2.41
(B) Total: | [9 empty] | 3.89
Código auxiliar |  |  | (C) Materiais |  |  |  | Unidade | Valor unitário | Consumo |  |  | Valor total
H164 |  |  | JOELHO 90 GRAUS SOLDAVEL DIAMETRO 25 MM |  |  |  | un | 0.53 | 1 |  |  | 0.53
(C) Total: | [9 empty] | 0.53
Custo direto total (A) + (B) + (C) + (D) + (E) | [9 empty] | 4.42
BDI: 0,00% | [9 empty] | 0
Preço unitário total | [9 empty] | 4.42
Descrições:
Tabela de preços: TABELA 128 - CUSTOS DE OBRAS CIVIS - NOVEMBRO/2017 - DESONERADA | [9 empty] | Data base: 01/11/2017
Serviço: 081322 - JOELHO 90 GRAUS SOLDAVEL DIAMETRO 32 MM (1") | [9 empty] | Unidade: Un
Código auxiliar |  |  | (B) Mãos-de-obra | Eq. Salarial |  | Sal/Hora |  | Encargos(%) | Consumo |  |  | Custo Horário
0011 |  |  | ENCANADOR | 7.09 |  | 13.4 |  | 89.05 | 0.18 |  |  | 2.41
0008 |  |  | AJUDANTE | 4.34 |  | 8.2 |  | 89.05 | 0.18 |  |  | 1.48
(B) Total: | [9 empty] | 3.89
Código auxiliar |  |  | (C) Materiais |  |  |  | Unidade | Valor unitário | Consumo |  |  | Valor total
H165 |  |  | JOELHO 90 GRAUS SOLDAVEL DIAMETRO 32 MM |  |  |  | un | 1.92 | 1 |  |  | 1.92
(C) Total: | [9 empty] | 1.92
Custo direto total (A) + (B) + (C) + (D) + (E) | [9 empty] | 5.81
BDI: 0,00% | [9 empty] | 0
Preço unitário total | [9 empty] | 5.81
Descrições:
Tabela de preços: TABELA 128 - CUSTOS DE OBRAS CIVIS - NOVEMBRO/2017 - DESONERADA | [9 empty] | Data base: 01/11/2017
Serviço: 081323 - JOELHO 90 GRAUS SOLDAVEL DIAMETRO 40 mm (1.1/4") | [9 empty] | Unidade: Un
Código auxiliar |  |  | (B) Mãos-de-obra | Eq. Salarial |  | Sal/Hora |  | Encargos(%) | Consumo |  |  | Custo Horário
0008 |  |  | AJUDANTE | 4.34 |  | 8.2 |  | 89.05 | 0.28 |  |  | 2.3
0011 |  |  | ENCANADOR | 7.09 |  | 13.4 |  | 89.05 | 0.28 |  |  | 3.75
(B) Total: | [9 empty] | 6.05
Código auxiliar |  |  | (C) Materiais |  |  |  | Unidade | Valor unitário | Consumo |  |  | Valor total
H166 |  |  | JOELHO 90 GRAUS SOLDAVEL DIAMETRO 40 MM |  |  |  | un | 3.54 | 1 |  |  | 3.54
(C) Total: | [9 empty] | 3.54
Custo direto total (A) + (B) + (C) + (D) + (E) | [9 empty] | 9.59
BDI: 0,00% | [9 empty] | 0
Preço unitário total | [9 empty] | 9.59
Descrições:
Tabela de preços: TABELA 128 - CUSTOS DE OBRAS CIVIS - NOVEMBRO/2017 - DESONERADA | [9 empty] | Data base: 01/11/2017
Serviço: 081324 - JOELHO 90 GRAUS SOLDAVEL 50 mm (MARROM) | [9 empty] | Unidade: Un
Código auxiliar |  |  | (B) Mãos-de-obra | Eq. Salarial |  | Sal/Hora |  | Encargos(%) | Consumo |  |  | Custo Horário
0011 |  |  | ENCANADOR | 7.09 |  | 13.4 |  | 89.05 | 0.28 |  |  | 3.75
0008 |  |  | AJUDANTE | 4.34 |  | 8.2 |  | 89.05 | 0.28 |  |  | 2.3
(B) Total: | [9 empty] | 6.05
Código auxiliar |  |  | (C) Materiais |  |  |  | Unidade | Valor unitário | Consumo |  |  | Valor total
H167 |  |  | JOELHO 90 GRAUS SOLDAVEL DIAMETRO 50 MM |  |  |  | un | 3.52 | 1 |  |  | 3.52
(C) Total: | [9 empty] | 3.52
Custo direto total (A) + (B) + (C) + (D) + (E) | [9 empty] | 9.57
BDI: 0,00% | [9 empty] | 0
Preço unitário total | [9 empty] | 9.57
Descrições:
Tabela de preços: TABELA 128 - CUSTOS DE OBRAS CIVIS - NOVEMBRO/2017 - DESONERADA | [9 empty] | Data base: 01/11/2017
Serviço: 081325 - JOELHO 90 GRAUS SOLDAVEL DIAMETRO 60 mm | [9 empty] | Unidade: Un
Código auxiliar |  |  | (B) Mãos-de-obra | Eq. Salarial |  | Sal/Hora |  | Encargos(%) | Consumo |  |  | Custo Horário
0008 |  |  | AJUDANTE | 4.34 |  | 8.2 |  | 89.05 | 0.28 |  |  | 2.3
0011 |  |  | ENCANADOR | 7.09 |  | 13.4 |  | 89.05 | 0.28 |  |  | 3.75
(B) Total: | [9 empty] | 6.05
Código auxiliar |  |  | (C) Materiais |  |  |  | Unidade | Valor unitário | Consumo |  |  | Valor total
H168 |  |  | JOELHO 90 GRAUS SOLDAVEL DIAMETRO 60 MM |  |  |  | un | 17.53 | 1 |  |  | 17.53
(C) Total: | [9 empty] | 17.53
Custo direto total (A) + (B) + (C) + (D) + (E) | [9 empty] | 23.58
BDI: 0,00% | [9 empty] | 0
Preço unitário total | [9 empty] | 23.58
Descrições:
Tabela de preços: TABELA 128 - CUSTOS DE OBRAS CIVIS - NOVEMBRO/2017 - DESONERADA | [9 empty] | Data base: 01/11/2017
Serviço: 081326 - JOELHO 90 GRAUS SOLDAVEL DIAMETRO 75 mm | [9 empty] | Unidade: Un
Código auxiliar |  |  | (B) Mãos-de-obra | Eq. Salarial |  | Sal/Hora |  | Encargos(%) | Consumo |  |  | Custo Horário
0011 |  |  | ENCANADOR | 7.09 |  | 13.4 |  | 89.05 | 0.37 |  |  | 4.96
0008 |  |  | AJUDANTE | 4.34 |  | 8.2 |  | 89.05 | 0.37 |  |  | 3.03
(B) Total: | [9 empty] | 7.99
Código auxiliar |  |  | (C) Materiais |  |  |  | Unidade | Valor unitário | Consumo |  |  | Valor total
H169 |  |  | JOELHO 90 GRAUS SOLDAVEL DIAMETRO 75 MM |  |  |  | un | 53.79 | 1 |  |  | 53.79
(C) Total: | [9 empty] | 53.79
Custo direto total (A) + (B) + (C) + (D) + (E) | [9 empty] | 61.78
BDI: 0,00% | [9 empty] | 0
Preço unitário total | [9 empty] | 61.78
Descrições:
Tabela de preços: TABELA 128 - CUSTOS DE OBRAS CIVIS - NOVEMBRO/2017 - DESONERADA | [9 empty] | Data base: 01/11/2017
Serviço: 081327 - JOELHO 90 GRAUS SOLDAVEL DIAMETRO 85 mm | [9 empty] | Unidade: Un
Código auxiliar |  |  | (B) Mãos-de-obra | Eq. Salarial |  | Sal/Hora |  | Encargos(%) | Consumo |  |  | Custo Horário
0008 |  |  | AJUDANTE | 4.34 |  | 8.2 |  | 89.05 | 0.37 |  |  | 3.03
0011 |  |  | ENCANADOR | 7.09 |  | 13.4 |  | 89.05 | 0.37 |  |  | 4.96
(B) Total: | [9 empty] | 7.99
Código auxiliar |  |  | (C) Materiais |  |  |  | Unidade | Valor unitário | Consumo |  |  | Valor total
H170 |  |  | JOELHO 90 GRAUS SOLDAVEL DIAMETRO 85 MM |  |  |  | un | 59.6 | 1 |  |  | 59.6
(C) Total: | [9 empty] | 59.6
Custo direto total (A) + (B) + (C) + (D) + (E) | [9 empty] | 67.59
BDI: 0,00% | [9 empty] | 0
Preço unitário total | [9 empty] | 67.59
Descrições:
Tabela de preços: TABELA 128 - CUSTOS DE OBRAS CIVIS - NOVEMBRO/2017 - DESONERADA | [9 empty] | Data base: 01/11/2017
Serviço: 081328 - JOELHO 90 GRAUS SOLDAVEL DIAMETRO 110 mm (MARROM) | [9 empty] | Unidade: Un
Código auxiliar |  |  | (B) Mãos-de-obra | Eq. Salarial |  | Sal/Hora |  | Encargos(%) | Consumo |  |  | Custo Horário
0011 |  |  | ENCANADOR | 7.09 |  | 13.4 |  | 89.05 | 0.45 |  |  | 6.03
0008 |  |  | AJUDANTE | 4.34 |  | 8.2 |  | 89.05 | 0.45 |  |  | 3.69
(B) Total: | [9 empty] | 9.72
Código auxiliar |  |  | (C) Materiais |  |  |  | Unidade | Valor unitário | Consumo |  |  | Valor total
H162 |  |  | JOELHO 90 GRAUS SOLDAVEL DIAMETRO 110 MM |  |  |  | un | 138.67 | 1 |  |  | 138.67
(C) Total: | [9 empty] | 138.67
Custo direto total (A) + (B) + (C) + (D) + (E) | [9 empty] | 148.39
BDI: 0,00% | [9 empty] | 0
Preço unitário total | [9 empty] | 148.39
Descrições:
Tabela de preços: TABELA 128 - CUSTOS DE OBRAS CIVIS - NOVEMBRO/2017 - DESONERADA | [9 empty] | Data base: 01/11/2017
Serviço: 081340 - JOELHO REDUÇÃO 90º SOLDÁVEL 32 mm X 25 mm | [9 empty] | Unidade: Un
Código auxiliar |  |  | (B) Mãos-de-obra | Eq. Salarial |  | Sal/Hora |  | Encargos(%) | Consumo |  |  | Custo Horário
0008 |  |  | AJUDANTE | 4.34 |  | 8.2 |  | 89.05 | 0.18 |  |  | 1.48
0011 |  |  | ENCANADOR | 7.09 |  | 13.4 |  | 89.05 | 0.18 |  |  | 2.41
(B) Total: | [9 empty] | 3.89
Código auxiliar |  |  | (C) Materiais |  |  |  | Unidade | Valor unitário | Consumo |  |  | Valor total
H444 |  |  | JOELHO DE REDUÇÃO 90º SOLDAVEL 32 mm X 25 mm |  |  |  | un | 3.38 | 1 |  |  | 3.38
(C) Total: | [9 empty] | 3.38
Custo direto total (A) + (B) + (C) + (D) + (E) | [9 empty] | 7.27
BDI: 0,00% | [9 empty] | 0
Preço unitário total | [9 empty] | 7.27
Descrições:
Tabela de preços: TABELA 128 - CUSTOS DE OBRAS CIVIS - NOVEMBRO/2017 - DESONERADA | [9 empty] | Data base: 01/11/2017
Serviço: 081341 - JOELHO 90 GRAUS ROSCAVEL 1/2" (MARROM) | [9 empty] | Unidade: Un
Código auxiliar |  |  | (B) Mãos-de-obra | Eq. Salarial |  | Sal/Hora |  | Encargos(%) | Consumo |  |  | Custo Horário
0011 |  |  | ENCANADOR | 7.09 |  | 13.4 |  | 89.05 | 0.22 |  |  | 2.95
0008 |  |  | AJUDANTE | 4.34 |  | 8.2 |  | 89.05 | 0.22 |  |  | 1.8
(B) Total: | [9 empty] | 4.75
Código auxiliar |  |  | (C) Materiais |  |  |  | Unidade | Valor unitário | Consumo |  |  | Valor total
H160 |  |  | JOELHO 90 GRAUS ROSCAVEL DIAMETRO 1/2" |  |  |  | un | 1.29 | 1 |  |  | 1.29
H689 |  |  | FITA VEDAROSCA 12 MM |  |  |  | m | 0.33 | 0.62 |  |  | 0.2
(C) Total: | [9 empty] | 1.49
Custo direto total (A) + (B) + (C) + (D) + (E) | [9 empty] | 6.24
BDI: 0,00% | [9 empty] | 0
Preço unitário total | [9 empty] | 6.24
Descrições:
Tabela de preços: TABELA 128 - CUSTOS DE OBRAS CIVIS - NOVEMBRO/2017 - DESONERADA | [9 empty] | Data base: 01/11/2017
Serviço: 081342 - JOELHO 90 GRAUS ROSCAVEL DIAMETRO 3/4" | [9 empty] | Unidade: Un
Código auxiliar |  |  | (B) Mãos-de-obra | Eq. Salarial |  | Sal/Hora |  | Encargos(%) | Consumo |  |  | Custo Horário
0008 |  |  | AJUDANTE | 4.34 |  | 8.2 |  | 89.05 | 0.22 |  |  | 1.8
0011 |  |  | ENCANADOR | 7.09 |  | 13.4 |  | 89.05 | 0.22 |  |  | 2.95
(B) Total: | [9 empty] | 4.75
Código auxiliar |  |  | (C) Materiais |  |  |  | Unidade | Valor unitário | Consumo |  |  | Valor total
H689 |  |  | FITA VEDAROSCA 12 MM |  |  |  | m | 0.33 | 0.78 |  |  | 0.26
H161 |  |  | JOELHO 90 GRAUS ROSCAVEL DIAMETRO 3/4" |  |  |  | un | 1.85 | 1 |  |  | 1.85
(C) Total: | [9 empty] | 2.11
Custo direto total (A) + (B) + (C) + (D) + (E) | [9 empty] | 6.86
BDI: 0,00% | [9 empty] | 0
Preço unitário total | [9 empty] | 6.86
Descrições:
Tabela de preços: TABELA 128 - CUSTOS DE OBRAS CIVIS - NOVEMBRO/2017 - DESONERADA | [9 empty] | Data base: 01/11/2017
Serviço: 081343 - JOELHO 90 GRAUS ROSCAVEL DIAMETRO 1" | [9 empty] | Unidade: Un
Código auxiliar |  |  | (B) Mãos-de-obra | Eq. Salarial |  | Sal/Hora |  | Encargos(%) | Consumo |  |  | Custo Horário
0011 |  |  | ENCANADOR | 7.09 |  | 13.4 |  | 89.05 | 0.22 |  |  | 2.95
0008 |  |  | AJUDANTE | 4.34 |  | 8.2 |  | 89.05 | 0.22 |  |  | 1.8
(B) Total: | [9 empty] | 4.75
Código auxiliar |  |  | (C) Materiais |  |  |  | Unidade | Valor unitário | Consumo |  |  | Valor total
H159 |  |  | JOELHO 90 GRAUS ROSCAVEL DIAMETRO 1" |  |  |  | un | 3.1 | 1 |  |  | 3.1
H689 |  |  | FITA VEDAROSCA 12 MM |  |  |  | m | 0.33 | 1 |  |  | 0.33
(C) Total: | [9 empty] | 3.43
Custo direto total (A) + (B) + (C) + (D) + (E) | [9 empty] | 8.18
BDI: 0,00% | [9 empty] | 0
Preço unitário total | [9 empty] | 8.18
Descrições:
Tabela de preços: TABELA 128 - CUSTOS DE OBRAS CIVIS - NOVEMBRO/2017 - DESONERADA | [9 empty] | Data base: 01/11/2017
Serviço: 081350 - JOELHO 90 GRAUS SOLDAVEL/ROSCA DIAM.20 X 1/2" | [9 empty] | Unidade: Un
Código auxiliar |  |  | (B) Mãos-de-obra | Eq. Salarial |  | Sal/Hora |  | Encargos(%) | Consumo |  |  | Custo Horário
0008 |  |  | AJUDANTE | 4.34 |  | 8.2 |  | 89.05 | 0.2 |  |  | 1.64
0011 |  |  | ENCANADOR | 7.09 |  | 13.4 |  | 89.05 | 0.2 |  |  | 2.68
(B) Total: | [9 empty] | 4.32
Código auxiliar |  |  | (C) Materiais |  |  |  | Unidade | Valor unitário | Consumo |  |  | Valor total
H689 |  |  | FITA VEDAROSCA 12 MM |  |  |  | m | 0.33 | 0.3 |  |  | 0.1
H171 |  |  | JOELHO 90 GRAUS SOLDAVEL ROSCA DIAMETRO 20X1/2" |  |  |  | un | 1.6 | 1 |  |  | 1.6
(C) Total: | [9 empty] | 1.7
Custo direto total (A) + (B) + (C) + (D) + (E) | [9 empty] | 6.02
BDI: 0,00% | [9 empty] | 0
Preço unitário total | [9 empty] | 6.02
Descrições:
Tabela de preços: TABELA 128 - CUSTOS DE OBRAS CIVIS - NOVEMBRO/2017 - DESONERADA | [9 empty] | Data base: 01/11/2017
Serviço: 081351 - JOELHO 90 GRAUS SOLD./ROSCA 25 X 3/4" | [9 empty] | Unidade: Un
Código auxiliar |  |  | (B) Mãos-de-obra | Eq. Salarial |  | Sal/Hora |  | Encargos(%) | Consumo |  |  | Custo Horário
0011 |  |  | ENCANADOR | 7.09 |  | 13.4 |  | 89.05 | 0.2 |  |  | 2.68
0008 |  |  | AJUDANTE | 4.34 |  | 8.2 |  | 89.05 | 0.2 |  |  | 1.64
(B) Total: | [9 empty] | 4.32
Código auxiliar |  |  | (C) Materiais |  |  |  | Unidade | Valor unitário | Consumo |  |  | Valor total
H172 |  |  | JOELHO 90 GRAUS SOLDAVEL/ROSCA DIAM.25X3/4" |  |  |  | un | 2.45 | 1 |  |  | 2.45
H689 |  |  | FITA VEDAROSCA 12 MM |  |  |  | m | 0.33 | 0.4 |  |  | 0.13
(C) Total: | [9 empty] | 2.58
Custo direto total (A) + (B) + (C) + (D) + (E) | [9 empty] | 6.9
BDI: 0,00% | [9 empty] | 0
Preço unitário total | [9 empty] | 6.9
Descrições:
Tabela de preços: TABELA 128 - CUSTOS DE OBRAS CIVIS - NOVEMBRO/2017 - DESONERADA | [9 empty] | Data base: 01/11/2017
Serviço: 081360 - JOELHO RED.90 GRAUS SOLD.C/BUCHA LATAO 25X1/2" | [9 empty] | Unidade: Un
Código auxiliar |  |  | (B) Mãos-de-obra | Eq. Salarial |  | Sal/Hora |  | Encargos(%) | Consumo |  |  | Custo Horário
0008 |  |  | AJUDANTE | 4.34 |  | 8.2 |  | 89.05 | 0.114 |  |  | 0.93
0011 |  |  | ENCANADOR | 7.09 |  | 13.4 |  | 89.05 | 0.114 |  |  | 1.53
(B) Total: | [9 empty] | 2.46
Código auxiliar |  |  | (C) Materiais |  |  |  | Unidade | Valor unitário | Consumo |  |  | Valor total
H689 |  |  | FITA VEDAROSCA 12 MM |  |  |  | m | 0.33 | 0.31 |  |  | 0.1
H173 |  |  | JOELHO DE REDUCAO 90 GRAUS SOLD.C/BUCHA LATAO 25X1/2" |  |  |  | un | 4.03 | 1 |  |  | 4.03
(C) Total: | [9 empty] | 4.13
Custo direto total (A) + (B) + (C) + (D) + (E) | [9 empty] | 6.59
BDI: 0,00% | [9 empty] | 0
Preço unitário total | [9 empty] | 6.59
Descrições:
Tabela de preços: TABELA 128 - CUSTOS DE OBRAS CIVIS - NOVEMBRO/2017 - DESONERADA | [9 empty] | Data base: 01/11/2017
Serviço: 081361 - JOELHO REDUCAO 90 GRAUS SOLD./ROSCA 25 X 1/2" | [9 empty] | Unidade: Un
Código auxiliar |  |  | (B) Mãos-de-obra | Eq. Salarial |  | Sal/Hora |  | Encargos(%) | Consumo |  |  | Custo Horário
0011 |  |  | ENCANADOR | 7.09 |  | 13.4 |  | 89.05 | 0.2 |  |  | 2.68
0008 |  |  | AJUDANTE | 4.34 |  | 8.2 |  | 89.05 | 0.2 |  |  | 1.64
(B) Total: | [9 empty] | 4.32
Código auxiliar |  |  | (C) Materiais |  |  |  | Unidade | Valor unitário | Consumo |  |  | Valor total
H174 |  |  | JOELHO DE REDUCAO 90 GRAUS,SOLDAVEL/ROSCA DIAM.25X1/2" |  |  |  | un | 1.23 | 1 |  |  | 1.23
H689 |  |  | FITA VEDAROSCA 12 MM |  |  |  | m | 0.33 | 0.31 |  |  | 0.1
(C) Total: | [9 empty] | 1.33
Custo direto total (A) + (B) + (C) + (D) + (E) | [9 empty] | 5.65
BDI: 0,00% | [9 empty] | 0
Preço unitário total | [9 empty] | 5.65
Descrições:
Tabela de preços: TABELA 128 - CUSTOS DE OBRAS CIVIS - NOVEMBRO/2017 - DESONERADA | [9 empty] | Data base: 01/11/2017
Serviço: 081368 - JOELHO 90 GRAUS SOLD.C/BUCHA LATAO 20 X 1/2" | [9 empty] | Unidade: Un
Código auxiliar |  |  | (B) Mãos-de-obra | Eq. Salarial |  | Sal/Hora |  | Encargos(%) | Consumo |  |  | Custo Horário
0008 |  |  | AJUDANTE | 4.34 |  | 8.2 |  | 89.05 | 0.113 |  |  | 0.93
0011 |  |  | ENCANADOR | 7.09 |  | 13.4 |  | 89.05 | 0.113 |  |  | 1.51
(B) Total: | [9 empty] | 2.44
Código auxiliar |  |  | (C) Materiais |  |  |  | Unidade | Valor unitário | Consumo |  |  | Valor total
H689 |  |  | FITA VEDAROSCA 12 MM |  |  |  | m | 0.33 | 0.31 |  |  | 0.1
H157 |  |  | JOELHO 90 GRAUS SOLD.C/BUCHA LATAO DIAM. 20 X 1/2" |  |  |  | un | 4.11 | 1 |  |  | 4.11
(C) Total: | [9 empty] | 4.21
Custo direto total (A) + (B) + (C) + (D) + (E) | [9 empty] | 6.65
BDI: 0,00% | [9 empty] | 0
Preço unitário total | [9 empty] | 6.65
Descrições:
Tabela de preços: TABELA 128 - CUSTOS DE OBRAS CIVIS - NOVEMBRO/2017 - DESONERADA | [9 empty] | Data base: 01/11/2017
Serviço: 081369 - JOELHO 90 GRAUS SOLD. C/BUCHA LATAO 25 X 3/4" | [9 empty] | Unidade: Un
Código auxiliar |  |  | (B) Mãos-de-obra | Eq. Salarial |  | Sal/Hora |  | Encargos(%) | Consumo |  |  | Custo Horário
0011 |  |  | ENCANADOR | 7.09 |  | 13.4 |  | 89.05 | 0.114 |  |  | 1.53
0008 |  |  | AJUDANTE | 4.34 |  | 8.2 |  | 89.05 | 0.114 |  |  | 0.93
(B) Total: | [9 empty] | 2.46
Código auxiliar |  |  | (C) Materiais |  |  |  | Unidade | Valor unitário | Consumo |  |  | Valor total
H158 |  |  | JOELHO 90 GRAUS SOLD.C/BUCHA LATAO DIAM. 25 X 3/4" |  |  |  | un | 4.91 | 1 |  |  | 4.91
H689 |  |  | FITA VEDAROSCA 12 MM |  |  |  | m | 0.33 | 0.39 |  |  | 0.13
(C) Total: | [9 empty] | 5.04
Custo direto total (A) + (B) + (C) + (D) + (E) | [9 empty] | 7.5
BDI: 0,00% | [9 empty] | 0
Preço unitário total | [9 empty] | 7.5
Descrições:
Tabela de preços: TABELA 128 - CUSTOS DE OBRAS CIVIS - NOVEMBRO/2017 - DESONERADA | [9 empty] | Data base: 01/11/2017
Serviço: 081375 - JOELHO RED.90 GR.C/ROSCA E BUC.LATAO 3/4"X1/2" | [9 empty] | Unidade: Un
Código auxiliar |  |  | (B) Mãos-de-obra | Eq. Salarial |  | Sal/Hora |  | Encargos(%) | Consumo |  |  | Custo Horário
0008 |  |  | AJUDANTE | 4.34 |  | 8.2 |  | 89.05 | 0.22 |  |  | 1.8
0011 |  |  | ENCANADOR | 7.09 |  | 13.4 |  | 89.05 | 0.22 |  |  | 2.95
(B) Total: | [9 empty] | 4.75
Código auxiliar |  |  | (C) Materiais |  |  |  | Unidade | Valor unitário | Consumo |  |  | Valor total
H689 |  |  | FITA VEDAROSCA 12 MM |  |  |  | m | 0.33 | 0.78 |  |  | 0.26
H420 |  |  | JOELHO DE REDUCAO 90 GR.C/ROSCA/BUCHA LATAO 3/4"X1/2" |  |  |  | un | 7.5 | 1 |  |  | 7.5
(C) Total: | [9 empty] | 7.76
Custo direto total (A) + (B) + (C) + (D) + (E) | [9 empty] | 12.51
BDI: 0,00% | [9 empty] | 0
Preço unitário total | [9 empty] | 12.51
Descrições:
Tabela de preços: TABELA 128 - CUSTOS DE OBRAS CIVIS - NOVEMBRO/2017 - DESONERADA | [9 empty] | Data base: 01/11/2017
Serviço: 081376 - JOELHO DE REDUCAO 90 GRAUS SOLD.DIAM.25X20MM | [9 empty] | Unidade: Un
Código auxiliar |  |  | (B) Mãos-de-obra | Eq. Salarial |  | Sal/Hora |  | Encargos(%) | Consumo |  |  | Custo Horário
0011 |  |  | ENCANADOR | 7.09 |  | 13.4 |  | 89.05 | 0.18 |  |  | 2.41
0008 |  |  | AJUDANTE | 4.34 |  | 8.2 |  | 89.05 | 0.18 |  |  | 1.48
(B) Total: | [9 empty] | 3.89
Código auxiliar |  |  | (C) Materiais |  |  |  | Unidade | Valor unitário | Consumo |  |  | Valor total
H419 |  |  | JOELHO DE REDUCAO 90 GRAUS SOLD.DIAM.25 X 20 MM |  |  |  | un | 1.78 | 1 |  |  | 1.78
(C) Total: | [9 empty] | 1.78
Custo direto total (A) + (B) + (C) + (D) + (E) | [9 empty] | 5.67
BDI: 0,00% | [9 empty] | 0
Preço unitário total | [9 empty] | 5.67
Descrições:
Tabela de preços: TABELA 128 - CUSTOS DE OBRAS CIVIS - NOVEMBRO/2017 - DESONERADA | [9 empty] | Data base: 01/11/2017
Serviço: 081380 - JOELHO 90 GRAUS C/ROSCA E BUCHA LATAO DIAM.1/2" | [9 empty] | Unidade: Un
Código auxiliar |  |  | (B) Mãos-de-obra | Eq. Salarial |  | Sal/Hora |  | Encargos(%) | Consumo |  |  | Custo Horário
0008 |  |  | AJUDANTE | 4.34 |  | 8.2 |  | 89.05 | 0.22 |  |  | 1.8
0011 |  |  | ENCANADOR | 7.09 |  | 13.4 |  | 89.05 | 0.22 |  |  | 2.95
(B) Total: | [9 empty] | 4.75
Código auxiliar |  |  | (C) Materiais |  |  |  | Unidade | Valor unitário | Consumo |  |  | Valor total
H280 |  |  | JOELHO 90 GRAUS C/ROSCA E BUCHA LATAO 1/2" |  |  |  | un | 4.03 | 1 |  |  | 4.03
H689 |  |  | FITA VEDAROSCA 12 MM |  |  |  | m | 0.33 | 0.62 |  |  | 0.2
(C) Total: | [9 empty] | 4.23
Custo direto total (A) + (B) + (C) + (D) + (E) | [9 empty] | 8.98
BDI: 0,00% | [9 empty] | 0
Preço unitário total | [9 empty] | 8.98
Descrições:
Tabela de preços: TABELA 128 - CUSTOS DE OBRAS CIVIS - NOVEMBRO/2017 - DESONERADA | [9 empty] | Data base: 01/11/2017
Serviço: 081381 - JOELHO 90 GRAUS C/ROSCA E BUCHA LATAO DIAM. 3/4 | [9 empty] | Unidade: Un
Código auxiliar |  |  | (B) Mãos-de-obra | Eq. Salarial |  | Sal/Hora |  | Encargos(%) | Consumo |  |  | Custo Horário
0011 |  |  | ENCANADOR | 7.09 |  | 13.4 |  | 89.05 | 0.22 |  |  | 2.95
0008 |  |  | AJUDANTE | 4.34 |  | 8.2 |  | 89.05 | 0.22 |  |  | 1.8
(B) Total: | [9 empty] | 4.75
Código auxiliar |  |  | (C) Materiais |  |  |  | Unidade | Valor unitário | Consumo |  |  | Valor total
H689 |  |  | FITA VEDAROSCA 12 MM |  |  |  | m | 0.33 | 0.78 |  |  | 0.26
H281 |  |  | JOELHO 90 GRAUS C/ROSCA BUCHA LATAO 3/4" |  |  |  | un | 4.91 | 1 |  |  | 4.91
(C) Total: | [9 empty] | 5.17
Custo direto total (A) + (B) + (C) + (D) + (E) | [9 empty] | 9.92
BDI: 0,00% | [9 empty] | 0
Preço unitário total | [9 empty] | 9.92
Descrições:
Tabela de preços: TABELA 128 - CUSTOS DE OBRAS CIVIS - NOVEMBRO/2017 - DESONERADA | [9 empty] | Data base: 01/11/2017
Serviço: 081401 - TE 90 GRAUS SOLDAVEL DIAMETRO 20 mm | [9 empty] | Unidade: Un
Código auxiliar |  |  | (B) Mãos-de-obra | Eq. Salarial |  | Sal/Hora |  | Encargos(%) | Consumo |  |  | Custo Horário
0008 |  |  | AJUDANTE | 4.34 |  | 8.2 |  | 89.05 | 0.19 |  |  | 1.56
0011 |  |  | ENCANADOR | 7.09 |  | 13.4 |  | 89.05 | 0.19 |  |  | 2.55
(B) Total: | [9 empty] | 4.11
Código auxiliar |  |  | (C) Materiais |  |  |  | Unidade | Valor unitário | Consumo |  |  | Valor total
H220 |  |  | TE 90 GRAUS SOLDAVEL DIAMETRO 20 MM |  |  |  | un | 0.78 | 1 |  |  | 0.78
(C) Total: | [9 empty] | 0.78
Custo direto total (A) + (B) + (C) + (D) + (E) | [9 empty] | 4.89
BDI: 0,00% | [9 empty] | 0
Preço unitário total | [9 empty] | 4.89
Descrições:
Tabela de preços: TABELA 128 - CUSTOS DE OBRAS CIVIS - NOVEMBRO/2017 - DESONERADA | [9 empty] | Data base: 01/11/2017
Serviço: 081402 - TE 90 GRAUS SOLDAVEL DIAMETRO 25 mm | [9 empty] | Unidade: Un
Código auxiliar |  |  | (B) Mãos-de-obra | Eq. Salarial |  | Sal/Hora |  | Encargos(%) | Consumo |  |  | Custo Horário
0011 |  |  | ENCANADOR | 7.09 |  | 13.4 |  | 89.05 | 0.19 |  |  | 2.55
0008 |  |  | AJUDANTE | 4.34 |  | 8.2 |  | 89.05 | 0.19 |  |  | 1.56
(B) Total: | [9 empty] | 4.11
Código auxiliar |  |  | (C) Materiais |  |  |  | Unidade | Valor unitário | Consumo |  |  | Valor total
H221 |  |  | TE 90 GRAUS SOLDAVEL DIAMETRO 25 MM |  |  |  | un | 0.78 | 1 |  |  | 0.78
(C) Total: | [9 empty] | 0.78
Custo direto total (A) + (B) + (C) + (D) + (E) | [9 empty] | 4.89
BDI: 0,00% | [9 empty] | 0
Preço unitário total | [9 empty] | 4.89
Descrições:
Tabela de preços: TABELA 128 - CUSTOS DE OBRAS CIVIS - NOVEMBRO/2017 - DESONERADA | [9 empty] | Data base: 01/11/2017
Serviço: 081403 - TE 90 GRAUS SOLDAVEL DIAMETRO 32 mm | [9 empty] | Unidade: Un
Código auxiliar |  |  | (B) Mãos-de-obra | Eq. Salarial |  | Sal/Hora |  | Encargos(%) | Consumo |  |  | Custo Horário
0008 |  |  | AJUDANTE | 4.34 |  | 8.2 |  | 89.05 | 0.19 |  |  | 1.56
0011 |  |  | ENCANADOR | 7.09 |  | 13.4 |  | 89.05 | 0.19 |  |  | 2.55
(B) Total: | [9 empty] | 4.11
Código auxiliar |  |  | (C) Materiais |  |  |  | Unidade | Valor unitário | Consumo |  |  | Valor total
H222 |  |  | TE 90 GRAUS SOLDAVEL DIAMETRO 32 MM |  |  |  | un | 2.32 | 1 |  |  | 2.32
(C) Total: | [9 empty] | 2.32
Custo direto total (A) + (B) + (C) + (D) + (E) | [9 empty] | 6.43
BDI: 0,00% | [9 empty] | 0
Preço unitário total | [9 empty] | 6.43
Descrições:
Tabela de preços: TABELA 128 - CUSTOS DE OBRAS CIVIS - NOVEMBRO/2017 - DESONERADA | [9 empty] | Data base: 01/11/2017
Serviço: 081404 - TE 90 GRAUS SOLDAVEL DIAMETRO 40 mm | [9 empty] | Unidade: Un
Código auxiliar |  |  | (B) Mãos-de-obra | Eq. Salarial |  | Sal/Hora |  | Encargos(%) | Consumo |  |  | Custo Horário
0011 |  |  | ENCANADOR | 7.09 |  | 13.4 |  | 89.05 | 0.3 |  |  | 4.02
0008 |  |  | AJUDANTE | 4.34 |  | 8.2 |  | 89.05 | 0.3 |  |  | 2.46
(B) Total: | [9 empty] | 6.48
Código auxiliar |  |  | (C) Materiais |  |  |  | Unidade | Valor unitário | Consumo |  |  | Valor total
H223 |  |  | TE 90 GRAUS SOLDAVEL DIAMETRO 40 MM |  |  |  | un | 6.52 | 1 |  |  | 6.52
(C) Total: | [9 empty] | 6.52
Custo direto total (A) + (B) + (C) + (D) + (E) | [9 empty] | 13
BDI: 0,00% | [9 empty] | 0
Preço unitário total | [9 empty] | 13
Descrições:
Tabela de preços: TABELA 128 - CUSTOS DE OBRAS CIVIS - NOVEMBRO/2017 - DESONERADA | [9 empty] | Data base: 01/11/2017
Serviço: 081405 - TE 90 GRAUS SOLDAVEL DIAMETRO 50 mm | [9 empty] | Unidade: Un
Código auxiliar |  |  | (B) Mãos-de-obra | Eq. Salarial |  | Sal/Hora |  | Encargos(%) | Consumo |  |  | Custo Horário
0008 |  |  | AJUDANTE | 4.34 |  | 8.2 |  | 89.05 | 0.3 |  |  | 2.46
0011 |  |  | ENCANADOR | 7.09 |  | 13.4 |  | 89.05 | 0.3 |  |  | 4.02
(B) Total: | [9 empty] | 6.48
Código auxiliar |  |  | (C) Materiais |  |  |  | Unidade | Valor unitário | Consumo |  |  | Valor total
H224 |  |  | TE 90 GRAUS SOLDAVEL DIAMETRO 50 MM |  |  |  | un | 7.95 | 1 |  |  | 7.95
(C) Total: | [9 empty] | 7.95
Custo direto total (A) + (B) + (C) + (D) + (E) | [9 empty] | 14.43
BDI: 0,00% | [9 empty] | 0
Preço unitário total | [9 empty] | 14.43
Descrições:
Tabela de preços: TABELA 128 - CUSTOS DE OBRAS CIVIS - NOVEMBRO/2017 - DESONERADA | [9 empty] | Data base: 01/11/2017
Serviço: 081406 - TE 90 GRAUS SOLDAVEL DIMETRO 60 mm | [9 empty] | Unidade: Un
Código auxiliar |  |  | (B) Mãos-de-obra | Eq. Salarial |  | Sal/Hora |  | Encargos(%) | Consumo |  |  | Custo Horário
0011 |  |  | ENCANADOR | 7.09 |  | 13.4 |  | 89.05 | 0.3 |  |  | 4.02
0008 |  |  | AJUDANTE | 4.34 |  | 8.2 |  | 89.05 | 0.3 |  |  | 2.46
(B) Total: | [9 empty] | 6.48
Código auxiliar |  |  | (C) Materiais |  |  |  | Unidade | Valor unitário | Consumo |  |  | Valor total
H225 |  |  | TE 90 GRAUS SOLDAVEL DIAMETRO 60 MM |  |  |  | un | 18.08 | 1 |  |  | 18.08
(C) Total: | [9 empty] | 18.08
Custo direto total (A) + (B) + (C) + (D) + (E) | [9 empty] | 24.56
BDI: 0,00% | [9 empty] | 0
Preço unitário total | [9 empty] | 24.56
Descrições:
Tabela de preços: TABELA 128 - CUSTOS DE OBRAS CIVIS - NOVEMBRO/2017 - DESONERADA | [9 empty] | Data base: 01/11/2017
Serviço: 081407 - TE 90 GRAUS SOLDAVEL DIAMETRO 75 mm | [9 empty] | Unidade: Un
Código auxiliar |  |  | (B) Mãos-de-obra | Eq. Salarial |  | Sal/Hora |  | Encargos(%) | Consumo |  |  | Custo Horário
0008 |  |  | AJUDANTE | 4.34 |  | 8.2 |  | 89.05 | 0.45 |  |  | 3.69
0011 |  |  | ENCANADOR | 7.09 |  | 13.4 |  | 89.05 | 0.45 |  |  | 6.03
(B) Total: | [9 empty] | 9.72
Código auxiliar |  |  | (C) Materiais |  |  |  | Unidade | Valor unitário | Consumo |  |  | Valor total
H226 |  |  | TE 90 GRAUS SOLDAVEL DIAMETRO 75 MM |  |  |  | un | 47.03 | 1 |  |  | 47.03
(C) Total: | [9 empty] | 47.03
Custo direto total (A) + (B) + (C) + (D) + (E) | [9 empty] | 56.75
BDI: 0,00% | [9 empty] | 0
Preço unitário total | [9 empty] | 56.75
Descrições:
Tabela de preços: TABELA 128 - CUSTOS DE OBRAS CIVIS - NOVEMBRO/2017 - DESONERADA | [9 empty] | Data base: 01/11/2017
Serviço: 081408 - TE 90 GRAUS SOLDAVEL DIAMETRO 85 mm | [9 empty] | Unidade: Un
Código auxiliar |  |  | (B) Mãos-de-obra | Eq. Salarial |  | Sal/Hora |  | Encargos(%) | Consumo |  |  | Custo Horário
0011 |  |  | ENCANADOR | 7.09 |  | 13.4 |  | 89.05 | 0.45 |  |  | 6.03
0008 |  |  | AJUDANTE | 4.34 |  | 8.2 |  | 89.05 | 0.45 |  |  | 3.69
(B) Total: | [9 empty] | 9.72
Código auxiliar |  |  | (C) Materiais |  |  |  | Unidade | Valor unitário | Consumo |  |  | Valor total
H227 |  |  | TE 90 GRAUS SOLDAVEL DIAMETRO 85 MM |  |  |  | un | 54.37 | 1 |  |  | 54.37
(C) Total: | [9 empty] | 54.37
Custo direto total (A) + (B) + (C) + (D) + (E) | [9 empty] | 64.09
BDI: 0,00% | [9 empty] | 0
Preço unitário total | [9 empty] | 64.09
Descrições:
Tabela de preços: TABELA 128 - CUSTOS DE OBRAS CIVIS - NOVEMBRO/2017 - DESONERADA | [9 empty] | Data base: 01/11/2017
Serviço: 081409 - TE 90 GRAUS SOLDAVEL DIAMETRO 110 mm | [9 empty] | Unidade: Un
Código auxiliar |  |  | (B) Mãos-de-obra | Eq. Salarial |  | Sal/Hora |  | Encargos(%) | Consumo |  |  | Custo Horário
0008 |  |  | AJUDANTE | 4.34 |  | 8.2 |  | 89.05 | 0.55 |  |  | 4.51
0011 |  |  | ENCANADOR | 7.09 |  | 13.4 |  | 89.05 | 0.55 |  |  | 7.37
(B) Total: | [9 empty] | 11.88
Código auxiliar |  |  | (C) Materiais |  |  |  | Unidade | Valor unitário | Consumo |  |  | Valor total
H219 |  |  | TE 90 GRAUS SOLDAVEL DIAMETRO 110 MM |  |  |  | un | 101.7 | 1 |  |  | 101.7
(C) Total: | [9 empty] | 101.7
Custo direto total (A) + (B) + (C) + (D) + (E) | [9 empty] | 113.58
BDI: 0,00% | [9 empty] | 0
Preço unitário total | [9 empty] | 113.58
Descrições:
Tabela de preços: TABELA 128 - CUSTOS DE OBRAS CIVIS - NOVEMBRO/2017 - DESONERADA | [9 empty] | Data base: 01/11/2017
Serviço: 081420 - TE DE REDUCAO 90 GRAUS SOLDAVEL 25 X 20 mm | [9 empty] | Unidade: Un
Código auxiliar |  |  | (B) Mãos-de-obra | Eq. Salarial |  | Sal/Hora |  | Encargos(%) | Consumo |  |  | Custo Horário
0011 |  |  | ENCANADOR | 7.09 |  | 13.4 |  | 89.05 | 0.19 |  |  | 2.55
0008 |  |  | AJUDANTE | 4.34 |  | 8.2 |  | 89.05 | 0.19 |  |  | 1.56
(B) Total: | [9 empty] | 4.11
Código auxiliar |  |  | (C) Materiais |  |  |  | Unidade | Valor unitário | Consumo |  |  | Valor total
H228 |  |  | TE DE REDUCAO 90 GRAUS SOLDAVEL 25 X 20 MM |  |  |  | un | 2.56 | 1 |  |  | 2.56
(C) Total: | [9 empty] | 2.56
Custo direto total (A) + (B) + (C) + (D) + (E) | [9 empty] | 6.67
BDI: 0,00% | [9 empty] | 0
Preço unitário total | [9 empty] | 6.67
Descrições:
Tabela de preços: TABELA 128 - CUSTOS DE OBRAS CIVIS - NOVEMBRO/2017 - DESONERADA | [9 empty] | Data base: 01/11/2017
Serviço: 081421 - TE REDUCAO 90 GRAUS SOLDAVEL 32 X 25 mm | [9 empty] | Unidade: Un
Código auxiliar |  |  | (B) Mãos-de-obra | Eq. Salarial |  | Sal/Hora |  | Encargos(%) | Consumo |  |  | Custo Horário
0008 |  |  | AJUDANTE | 4.34 |  | 8.2 |  | 89.05 | 0.19 |  |  | 1.56
0011 |  |  | ENCANADOR | 7.09 |  | 13.4 |  | 89.05 | 0.19 |  |  | 2.55
(B) Total: | [9 empty] | 4.11
Código auxiliar |  |  | (C) Materiais |  |  |  | Unidade | Valor unitário | Consumo |  |  | Valor total
H229 |  |  | TE DE REDUCAO 90 GRAUS SOLDAVEL 32 X 25 MM |  |  |  | un | 4.04 | 1 |  |  | 4.04
(C) Total: | [9 empty] | 4.04
Custo direto total (A) + (B) + (C) + (D) + (E) | [9 empty] | 8.15
BDI: 0,00% | [9 empty] | 0
Preço unitário total | [9 empty] | 8.15
Descrições:
Tabela de preços: TABELA 128 - CUSTOS DE OBRAS CIVIS - NOVEMBRO/2017 - DESONERADA | [9 empty] | Data base: 01/11/2017
Serviço: 081422 - TE REDUCAO 90 GRAUS SOLDAVEL 40 X 32 mm | [9 empty] | Unidade: Un
Código auxiliar |  |  | (B) Mãos-de-obra | Eq. Salarial |  | Sal/Hora |  | Encargos(%) | Consumo |  |  | Custo Horário
0011 |  |  | ENCANADOR | 7.09 |  | 13.4 |  | 89.05 | 0.3 |  |  | 4.02
0008 |  |  | AJUDANTE | 4.34 |  | 8.2 |  | 89.05 | 0.3 |  |  | 2.46
(B) Total: | [9 empty] | 6.48
Código auxiliar |  |  | (C) Materiais |  |  |  | Unidade | Valor unitário | Consumo |  |  | Valor total
H230 |  |  | TE DE REDUCAO 90 GRAUS SOLDAVEL 40 X 32 MM |  |  |  | un | 7.46 | 1 |  |  | 7.46
(C) Total: | [9 empty] | 7.46
Custo direto total (A) + (B) + (C) + (D) + (E) | [9 empty] | 13.94
BDI: 0,00% | [9 empty] | 0
Preço unitário total | [9 empty] | 13.94
Descrições:
Tabela de preços: TABELA 128 - CUSTOS DE OBRAS CIVIS - NOVEMBRO/2017 - DESONERADA | [9 empty] | Data base: 01/11/2017
Serviço: 081423 - TE DE REDUCAO 90 GRAUS SOLD.50 X 20 MM | [9 empty] | Unidade: Un
Código auxiliar |  |  | (B) Mãos-de-obra | Eq. Salarial |  | Sal/Hora |  | Encargos(%) | Consumo |  |  | Custo Horário
0008 |  |  | AJUDANTE | 4.34 |  | 8.2 |  | 89.05 | 0.3 |  |  | 2.46
0011 |  |  | ENCANADOR | 7.09 |  | 13.4 |  | 89.05 | 0.3 |  |  | 4.02
(B) Total: | [9 empty] | 6.48
Código auxiliar |  |  | (C) Materiais |  |  |  | Unidade | Valor unitário | Consumo |  |  | Valor total
H521 |  |  | TE DE REDUCAO 90 GRAUS SOLDAVEL 50X20 MM |  |  |  | un | 7.95 | 1 |  |  | 7.95
(C) Total: | [9 empty] | 7.95
Custo direto total (A) + (B) + (C) + (D) + (E) | [9 empty] | 14.43
BDI: 0,00% | [9 empty] | 0
Preço unitário total | [9 empty] | 14.43
Descrições:
Tabela de preços: TABELA 128 - CUSTOS DE OBRAS CIVIS - NOVEMBRO/2017 - DESONERADA | [9 empty] | Data base: 01/11/2017
Serviço: 081424 - TE REDUCAO 90 GRAUS SOLDAVEL 50 X 25 mm | [9 empty] | Unidade: Un
Código auxiliar |  |  | (B) Mãos-de-obra | Eq. Salarial |  | Sal/Hora |  | Encargos(%) | Consumo |  |  | Custo Horário
0011 |  |  | ENCANADOR | 7.09 |  | 13.4 |  | 89.05 | 0.3 |  |  | 4.02
0008 |  |  | AJUDANTE | 4.34 |  | 8.2 |  | 89.05 | 0.3 |  |  | 2.46
(B) Total: | [9 empty] | 6.48
Código auxiliar |  |  | (C) Materiais |  |  |  | Unidade | Valor unitário | Consumo |  |  | Valor total
H231 |  |  | TE DE REDUCAO 90 GRAUS SOLDAVEL 50 X 25 MM |  |  |  | un | 5.96 | 1 |  |  | 5.96
(C) Total: | [9 empty] | 5.96
Custo direto total (A) + (B) + (C) + (D) + (E) | [9 empty] | 12.44
BDI: 0,00% | [9 empty] | 0
Preço unitário total | [9 empty] | 12.44
Descrições:
Tabela de preços: TABELA 128 - CUSTOS DE OBRAS CIVIS - NOVEMBRO/2017 - DESONERADA | [9 empty] | Data base: 01/11/2017
Serviço: 081425 - TE REDUCAO 90 GRAUS SOLDAVEL 50 X 32 mm | [9 empty] | Unidade: Un
Código auxiliar |  |  | (B) Mãos-de-obra | Eq. Salarial |  | Sal/Hora |  | Encargos(%) | Consumo |  |  | Custo Horário
0008 |  |  | AJUDANTE | 4.34 |  | 8.2 |  | 89.05 | 0.3 |  |  | 2.46
0011 |  |  | ENCANADOR | 7.09 |  | 13.4 |  | 89.05 | 0.3 |  |  | 4.02
(B) Total: | [9 empty] | 6.48
Código auxiliar |  |  | (C) Materiais |  |  |  | Unidade | Valor unitário | Consumo |  |  | Valor total
H232 |  |  | TE DE REDUCAO 90 GRAUS SOLDAVEL 50 X 32 MM |  |  |  | un | 8.88 | 1 |  |  | 8.88
(C) Total: | [9 empty] | 8.88
Custo direto total (A) + (B) + (C) + (D) + (E) | [9 empty] | 15.36
BDI: 0,00% | [9 empty] | 0
Preço unitário total | [9 empty] | 15.36
Descrições:
Tabela de preços: TABELA 128 - CUSTOS DE OBRAS CIVIS - NOVEMBRO/2017 - DESONERADA | [9 empty] | Data base: 01/11/2017
Serviço: 081426 - TE REDUCAO 90 GRAUS SOLDAVEL 50 X 40 mm | [9 empty] | Unidade: Un
Código auxiliar |  |  | (B) Mãos-de-obra | Eq. Salarial |  | Sal/Hora |  | Encargos(%) | Consumo |  |  | Custo Horário
0011 |  |  | ENCANADOR | 7.09 |  | 13.4 |  | 89.05 | 0.3 |  |  | 4.02
0008 |  |  | AJUDANTE | 4.34 |  | 8.2 |  | 89.05 | 0.3 |  |  | 2.46
(B) Total: | [9 empty] | 6.48
Código auxiliar |  |  | (C) Materiais |  |  |  | Unidade | Valor unitário | Consumo |  |  | Valor total
H233 |  |  | TE DE REDUCAO 90 GRAUS SOLDAVEL 50 X 40 MM |  |  |  | un | 13.16 | 1 |  |  | 13.16
(C) Total: | [9 empty] | 13.16
Custo direto total (A) + (B) + (C) + (D) + (E) | [9 empty] | 19.64
BDI: 0,00% | [9 empty] | 0
Preço unitário total | [9 empty] | 19.64
Descrições:
Tabela de preços: TABELA 128 - CUSTOS DE OBRAS CIVIS - NOVEMBRO/2017 - DESONERADA | [9 empty] | Data base: 01/11/2017
Serviço: 081427 - TE DE REDUCAO 90 GRAUS SOLDAVEL 75 X 50 MM | [9 empty] | Unidade: Un
Código auxiliar |  |  | (B) Mãos-de-obra | Eq. Salarial |  | Sal/Hora |  | Encargos(%) | Consumo |  |  | Custo Horário
0008 |  |  | AJUDANTE | 4.34 |  | 8.2 |  | 89.05 | 0.45 |  |  | 3.69
0011 |  |  | ENCANADOR | 7.09 |  | 13.4 |  | 89.05 | 0.45 |  |  | 6.03
(B) Total: | [9 empty] | 9.72
Código auxiliar |  |  | (C) Materiais |  |  |  | Unidade | Valor unitário | Consumo |  |  | Valor total
H522 |  |  | TE DE REDUCAO 90 GRAUS SOLDAVEL 75X50 MM |  |  |  | un | 28.3 | 1 |  |  | 28.3
(C) Total: | [9 empty] | 28.3
Custo direto total (A) + (B) + (C) + (D) + (E) | [9 empty] | 38.02
BDI: 0,00% | [9 empty] | 0
Preço unitário total | [9 empty] | 38.02
Descrições:
Tabela de preços: TABELA 128 - CUSTOS DE OBRAS CIVIS - NOVEMBRO/2017 - DESONERADA | [9 empty] | Data base: 01/11/2017
Serviço: 081428 - TE DE REDUCAO 90 GRAUS SOLDAVEL 85 X 60 MM | [9 empty] | Unidade: Un
Código auxiliar |  |  | (B) Mãos-de-obra | Eq. Salarial |  | Sal/Hora |  | Encargos(%) | Consumo |  |  | Custo Horário
0011 |  |  | ENCANADOR | 7.09 |  | 13.4 |  | 89.05 | 0.45 |  |  | 6.03
0008 |  |  | AJUDANTE | 4.34 |  | 8.2 |  | 89.05 | 0.45 |  |  | 3.69
(B) Total: | [9 empty] | 9.72
Código auxiliar |  |  | (C) Materiais |  |  |  | Unidade | Valor unitário | Consumo |  |  | Valor total
H523 |  |  | TE REDUCAO 90 GRAUS SOLDAVEL 85 X 60 MM |  |  |  | un | 64 | 1 |  |  | 64
(C) Total: | [9 empty] | 64
Custo direto total (A) + (B) + (C) + (D) + (E) | [9 empty] | 73.72
BDI: 0,00% | [9 empty] | 0
Preço unitário total | [9 empty] | 73.72
Descrições:
Tabela de preços: TABELA 128 - CUSTOS DE OBRAS CIVIS - NOVEMBRO/2017 - DESONERADA | [9 empty] | Data base: 01/11/2017
Serviço: 081429 - TE DE REDUCAO 90 GRAUS SOLDAVEL 110 X 60 MM | [9 empty] | Unidade: Un
Código auxiliar |  |  | (B) Mãos-de-obra | Eq. Salarial |  | Sal/Hora |  | Encargos(%) | Consumo |  |  | Custo Horário
0008 |  |  | AJUDANTE | 4.34 |  | 8.2 |  | 89.05 | 0.55 |  |  | 4.51
0011 |  |  | ENCANADOR | 7.09 |  | 13.4 |  | 89.05 | 0.55 |  |  | 7.37
(B) Total: | [9 empty] | 11.88
Código auxiliar |  |  | (C) Materiais |  |  |  | Unidade | Valor unitário | Consumo |  |  | Valor total
H524 |  |  | TE REDUCAO 90 GRAUS SOLDAVEL 110 X 60 MM |  |  |  | un | 115 | 1 |  |  | 115
(C) Total: | [9 empty] | 115
Custo direto total (A) + (B) + (C) + (D) + (E) | [9 empty] | 126.88
BDI: 0,00% | [9 empty] | 0
Preço unitário total | [9 empty] | 126.88
Descrições:
Tabela de preços: TABELA 128 - CUSTOS DE OBRAS CIVIS - NOVEMBRO/2017 - DESONERADA | [9 empty] | Data base: 01/11/2017
Serviço: 081439 - TE REDUÇÃO 90º SOLD.C/ROSCA 32 X 32 X 3/4" | [9 empty] | Unidade: Un
Código auxiliar |  |  | (B) Mãos-de-obra | Eq. Salarial |  | Sal/Hora |  | Encargos(%) | Consumo |  |  | Custo Horário
0018 |  |  | PINTOR | 7.09 |  | 13.4 |  | 89.05 | 0.2 |  |  | 2.68
0008 |  |  | AJUDANTE | 4.34 |  | 8.2 |  | 89.05 | 0.2 |  |  | 1.64
(B) Total: | [9 empty] | 4.32
Código auxiliar |  |  | (C) Materiais |  |  |  | Unidade | Valor unitário | Consumo |  |  | Valor total
H590 |  |  | TE REDUÇÃO 90 GRAUS SOLD.C/ROSCA 32 X 32 X 3/4" |  |  |  | un | 8.29 | 1 |  |  | 8.29
H689 |  |  | FITA VEDAROSCA 12 MM |  |  |  | m | 0.33 | 0.3 |  |  | 0.1
(C) Total: | [9 empty] | 8.39
Custo direto total (A) + (B) + (C) + (D) + (E) | [9 empty] | 12.71
BDI: 0,00% | [9 empty] | 0
Preço unitário total | [9 empty] | 12.71
Descrições:
Tabela de preços: TABELA 128 - CUSTOS DE OBRAS CIVIS - NOVEMBRO/2017 - DESONERADA | [9 empty] | Data base: 01/11/2017
Serviço: 081440 - TE REDUCAO 90 GRAUS SOLD.C/ROSCA 25X25X1/2" | [9 empty] | Unidade: Un
Código auxiliar |  |  | (B) Mãos-de-obra | Eq. Salarial |  | Sal/Hora |  | Encargos(%) | Consumo |  |  | Custo Horário
0008 |  |  | AJUDANTE | 4.34 |  | 8.2 |  | 89.05 | 0.2 |  |  | 1.64
0011 |  |  | ENCANADOR | 7.09 |  | 13.4 |  | 89.05 | 0.2 |  |  | 2.68
(B) Total: | [9 empty] | 4.32
Código auxiliar |  |  | (C) Materiais |  |  |  | Unidade | Valor unitário | Consumo |  |  | Valor total
H234 |  |  | TE REDUCAO 90 GRAUS C/ROSCA NA BOL.CENT.25 X 25 X 1/2" |  |  |  | un | 4.03 | 1 |  |  | 4.03
(C) Total: | [9 empty] | 4.03
Custo direto total (A) + (B) + (C) + (D) + (E) | [9 empty] | 8.35
BDI: 0,00% | [9 empty] | 0
Preço unitário total | [9 empty] | 8.35
Descrições:
Tabela de preços: TABELA 128 - CUSTOS DE OBRAS CIVIS - NOVEMBRO/2017 - DESONERADA | [9 empty] | Data base: 01/11/2017
Serviço: 081441 - TE 90 GR.SOLD.C/ROSCA NA BOLSA CENT.20X20X1/2" | [9 empty] | Unidade: Un
Código auxiliar |  |  | (B) Mãos-de-obra | Eq. Salarial |  | Sal/Hora |  | Encargos(%) | Consumo |  |  | Custo Horário
0011 |  |  | ENCANADOR | 7.09 |  | 13.4 |  | 89.05 | 0.2 |  |  | 2.68
0008 |  |  | AJUDANTE | 4.34 |  | 8.2 |  | 89.05 | 0.2 |  |  | 1.64
(B) Total: | [9 empty] | 4.32
Código auxiliar |  |  | (C) Materiais |  |  |  | Unidade | Valor unitário | Consumo |  |  | Valor total
H304 |  |  | TE 90 GRAUS SOLD. C/ROSCA BOLSA CENTRAL 20 X 20 X 1/2" |  |  |  | un | 1.6 | 1 |  |  | 1.6
H689 |  |  | FITA VEDAROSCA 12 MM |  |  |  | m | 0.33 | 0.31 |  |  | 0.1
(C) Total: | [9 empty] | 1.7
Custo direto total (A) + (B) + (C) + (D) + (E) | [9 empty] | 6.02
BDI: 0,00% | [9 empty] | 0
Preço unitário total | [9 empty] | 6.02
Descrições:
Tabela de preços: TABELA 128 - CUSTOS DE OBRAS CIVIS - NOVEMBRO/2017 - DESONERADA | [9 empty] | Data base: 01/11/2017
Serviço: 081442 - TE90 GR.SOLD.C/ROSCA NA BOLSA CENT.25X25X3/4" | [9 empty] | Unidade: Un
Código auxiliar |  |  | (B) Mãos-de-obra | Eq. Salarial |  | Sal/Hora |  | Encargos(%) | Consumo |  |  | Custo Horário
0008 |  |  | AJUDANTE | 4.34 |  | 8.2 |  | 89.05 | 0.2 |  |  | 1.64
0011 |  |  | ENCANADOR | 7.09 |  | 13.4 |  | 89.05 | 0.2 |  |  | 2.68
(B) Total: | [9 empty] | 4.32
Código auxiliar |  |  | (C) Materiais |  |  |  | Unidade | Valor unitário | Consumo |  |  | Valor total
H689 |  |  | FITA VEDAROSCA 12 MM |  |  |  | m | 0.33 | 0.39 |  |  | 0.13
H305 |  |  | TE 90 GRAUS SOLD.C/ROSCA BOLSA CENTRAL 25 X 25 X 3/4" |  |  |  | un | 2.32 | 1 |  |  | 2.32
(C) Total: | [9 empty] | 2.45
Custo direto total (A) + (B) + (C) + (D) + (E) | [9 empty] | 6.77
BDI: 0,00% | [9 empty] | 0
Preço unitário total | [9 empty] | 6.77
Descrições:
Tabela de preços: TABELA 128 - CUSTOS DE OBRAS CIVIS - NOVEMBRO/2017 - DESONERADA | [9 empty] | Data base: 01/11/2017
Serviço: 081443 - TE 90 GR.SOLD.C/BUC.LATAO NA BOLSA CENT.20X20X1/2" | [9 empty] | Unidade: Un
Código auxiliar |  |  | (B) Mãos-de-obra | Eq. Salarial |  | Sal/Hora |  | Encargos(%) | Consumo |  |  | Custo Horário
0011 |  |  | ENCANADOR | 7.09 |  | 13.4 |  | 89.05 | 0.19 |  |  | 2.55
0008 |  |  | AJUDANTE | 4.34 |  | 8.2 |  | 89.05 | 0.19 |  |  | 1.56
(B) Total: | [9 empty] | 4.11
Código auxiliar |  |  | (C) Materiais |  |  |  | Unidade | Valor unitário | Consumo |  |  | Valor total
H301 |  |  | TE 90 GRAUS SOLD.BUC.LATAO BOLSA CENTRAL 20X20X1/2" |  |  |  | un | 9.49 | 1 |  |  | 9.49
H689 |  |  | FITA VEDAROSCA 12 MM |  |  |  | m | 0.33 | 0.31 |  |  | 0.1
(C) Total: | [9 empty] | 9.59
Custo direto total (A) + (B) + (C) + (D) + (E) | [9 empty] | 13.7
BDI: 0,00% | [9 empty] | 0
Preço unitário total | [9 empty] | 13.7
Descrições:
Tabela de preços: TABELA 128 - CUSTOS DE OBRAS CIVIS - NOVEMBRO/2017 - DESONERADA | [9 empty] | Data base: 01/11/2017
Serviço: 081444 - TE 90 GR.SOLD.C/BUC.LATAO NA BOLSA CENT.25X25X3/4" | [9 empty] | Unidade: Un
Código auxiliar |  |  | (B) Mãos-de-obra | Eq. Salarial |  | Sal/Hora |  | Encargos(%) | Consumo |  |  | Custo Horário
0008 |  |  | AJUDANTE | 4.34 |  | 8.2 |  | 89.05 | 0.19 |  |  | 1.56
0011 |  |  | ENCANADOR | 7.09 |  | 13.4 |  | 89.05 | 0.19 |  |  | 2.55
(B) Total: | [9 empty] | 4.11
Código auxiliar |  |  | (C) Materiais |  |  |  | Unidade | Valor unitário | Consumo |  |  | Valor total
H689 |  |  | FITA VEDAROSCA 12 MM |  |  |  | m | 0.33 | 0.39 |  |  | 0.13
H302 |  |  | TE 90 GRAUS SODL.BUC.LATAO BOLSA CENTRAL 25X25X3/4" |  |  |  | un | 7.56 | 1 |  |  | 7.56
(C) Total: | [9 empty] | 7.69
Custo direto total (A) + (B) + (C) + (D) + (E) | [9 empty] | 11.8
BDI: 0,00% | [9 empty] | 0
Preço unitário total | [9 empty] | 11.8
Descrições:
Tabela de preços: TABELA 128 - CUSTOS DE OBRAS CIVIS - NOVEMBRO/2017 - DESONERADA | [9 empty] | Data base: 01/11/2017
Serviço: 081445 - TE RED.SOLD.90GR.BUC.LATAO BOLSA CENT.25X25X1/2" | [9 empty] | Unidade: Un
Código auxiliar |  |  | (B) Mãos-de-obra | Eq. Salarial |  | Sal/Hora |  | Encargos(%) | Consumo |  |  | Custo Horário
0011 |  |  | ENCANADOR | 7.09 |  | 13.4 |  | 89.05 | 0.19 |  |  | 2.55
0008 |  |  | AJUDANTE | 4.34 |  | 8.2 |  | 89.05 | 0.19 |  |  | 1.56
(B) Total: | [9 empty] | 4.11
Código auxiliar |  |  | (C) Materiais |  |  |  | Unidade | Valor unitário | Consumo |  |  | Valor total
H300 |  |  | TE REDUCAO 90 GRAUS C/BUC.LAT.BOL.CENT.25 X 25 X 1/2" |  |  |  | un | 6.54 | 1 |  |  | 6.54
H689 |  |  | FITA VEDAROSCA 12 MM |  |  |  | m | 0.33 | 0.31 |  |  | 0.1
(C) Total: | [9 empty] | 6.64
Custo direto total (A) + (B) + (C) + (D) + (E) | [9 empty] | 10.75
BDI: 0,00% | [9 empty] | 0
Preço unitário total | [9 empty] | 10.75
Descrições:
Tabela de preços: TABELA 128 - CUSTOS DE OBRAS CIVIS - NOVEMBRO/2017 - DESONERADA | [9 empty] | Data base: 01/11/2017
Serviço: 081461 - UNIAO SOLDAVEL DIAMETRO 20 mm | [9 empty] | Unidade: Un
Código auxiliar |  |  | (B) Mãos-de-obra | Eq. Salarial |  | Sal/Hora |  | Encargos(%) | Consumo |  |  | Custo Horário
0008 |  |  | AJUDANTE | 4.34 |  | 8.2 |  | 89.05 | 0.09 |  |  | 0.74
0011 |  |  | ENCANADOR | 7.09 |  | 13.4 |  | 89.05 | 0.09 |  |  | 1.21
(B) Total: | [9 empty] | 1.95
Código auxiliar |  |  | (C) Materiais |  |  |  | Unidade | Valor unitário | Consumo |  |  | Valor total
H270 |  |  | UNIAO SOLDAVEL DIAMETRO 20 MM |  |  |  | un | 5.42 | 1 |  |  | 5.42
(C) Total: | [9 empty] | 5.42
Custo direto total (A) + (B) + (C) + (D) + (E) | [9 empty] | 7.37
BDI: 0,00% | [9 empty] | 0
Preço unitário total | [9 empty] | 7.37
Descrições:
Tabela de preços: TABELA 128 - CUSTOS DE OBRAS CIVIS - NOVEMBRO/2017 - DESONERADA | [9 empty] | Data base: 01/11/2017
Serviço: 081462 - UNIAO SOLDAVEL DIAMETRO 25 mm | [9 empty] | Unidade: Un
Código auxiliar |  |  | (B) Mãos-de-obra | Eq. Salarial |  | Sal/Hora |  | Encargos(%) | Consumo |  |  | Custo Horário
0008 |  |  | AJUDANTE | 4.34 |  | 8.2 |  | 89.05 | 0.09 |  |  | 0.74
0011 |  |  | ENCANADOR | 7.09 |  | 13.4 |  | 89.05 | 0.09 |  |  | 1.21
(B) Total: | [9 empty] | 1.95
Código auxiliar |  |  | (C) Materiais |  |  |  | Unidade | Valor unitário | Consumo |  |  | Valor total
H271 |  |  | UNIAO SOLDAVEL DIAMETRO 25 MM |  |  |  | un | 4.74 | 1 |  |  | 4.74
(C) Total: | [9 empty] | 4.74
Custo direto total (A) + (B) + (C) + (D) + (E) | [9 empty] | 6.69
BDI: 0,00% | [9 empty] | 0
Preço unitário total | [9 empty] | 6.69
Descrições:
Tabela de preços: TABELA 128 - CUSTOS DE OBRAS CIVIS - NOVEMBRO/2017 - DESONERADA | [9 empty] | Data base: 01/11/2017
Serviço: 081463 - UNIAO SOLDAVEL DIAMETRO 32 mm | [9 empty] | Unidade: Un
Código auxiliar |  |  | (B) Mãos-de-obra | Eq. Salarial |  | Sal/Hora |  | Encargos(%) | Consumo |  |  | Custo Horário
0008 |  |  | AJUDANTE | 4.34 |  | 8.2 |  | 89.05 | 0.09 |  |  | 0.74
0011 |  |  | ENCANADOR | 7.09 |  | 13.4 |  | 89.05 | 0.09 |  |  | 1.21
(B) Total: | [9 empty] | 1.95
Código auxiliar |  |  | (C) Materiais |  |  |  | Unidade | Valor unitário | Consumo |  |  | Valor total
H272 |  |  | UNIAO SOLDAVEL DIAMETRO 32 MM |  |  |  | un | 10.97 | 1 |  |  | 10.97
(C) Total: | [9 empty] | 10.97
Custo direto total (A) + (B) + (C) + (D) + (E) | [9 empty] | 12.92
BDI: 0,00% | [9 empty] | 0
Preço unitário total | [9 empty] | 12.92
Descrições:
Tabela de preços: TABELA 128 - CUSTOS DE OBRAS CIVIS - NOVEMBRO/2017 - DESONERADA | [9 empty] | Data base: 01/11/2017
Serviço: 081464 - UNIAO SOLDAVEL DIAMETRO 40 mm | [9 empty] | Unidade: Un
Código auxiliar |  |  | (B) Mãos-de-obra | Eq. Salarial |  | Sal/Hora |  | Encargos(%) | Consumo |  |  | Custo Horário
0008 |  |  | AJUDANTE | 4.34 |  | 8.2 |  | 89.05 | 0.14 |  |  | 1.15
0011 |  |  | ENCANADOR | 7.09 |  | 13.4 |  | 89.05 | 0.14 |  |  | 1.88
(B) Total: | [9 empty] | 3.03
Código auxiliar |  |  | (C) Materiais |  |  |  | Unidade | Valor unitário | Consumo |  |  | Valor total
H254 |  |  | UNIAO SOLDAVEL DIAMETRO 40 MM |  |  |  | un | 21.47 | 1 |  |  | 21.47
(C) Total: | [9 empty] | 21.47
Custo direto total (A) + (B) + (C) + (D) + (E) | [9 empty] | 24.5
BDI: 0,00% | [9 empty] | 0
Preço unitário total | [9 empty] | 24.5
Descrições:
Tabela de preços: TABELA 128 - CUSTOS DE OBRAS CIVIS - NOVEMBRO/2017 - DESONERADA | [9 empty] | Data base: 01/11/2017
Serviço: 081465 - UNIAO SOLDAVEL DIAMETRO 50 mm | [9 empty] | Unidade: Un
Código auxiliar |  |  | (B) Mãos-de-obra | Eq. Salarial |  | Sal/Hora |  | Encargos(%) | Consumo |  |  | Custo Horário
0008 |  |  | AJUDANTE | 4.34 |  | 8.2 |  | 89.05 | 0.14 |  |  | 1.15
0011 |  |  | ENCANADOR | 7.09 |  | 13.4 |  | 89.05 | 0.14 |  |  | 1.88
(B) Total: | [9 empty] | 3.03
Código auxiliar |  |  | (C) Materiais |  |  |  | Unidade | Valor unitário | Consumo |  |  | Valor total
H255 |  |  | UNIAO SOLDAVEL DIAMETRO 50 MM |  |  |  | un | 20.98 | 1 |  |  | 20.98
(C) Total: | [9 empty] | 20.98
Custo direto total (A) + (B) + (C) + (D) + (E) | [9 empty] | 24.01
BDI: 0,00% | [9 empty] | 0
Preço unitário total | [9 empty] | 24.01
Descrições:
Tabela de preços: TABELA 128 - CUSTOS DE OBRAS CIVIS - NOVEMBRO/2017 - DESONERADA | [9 empty] | Data base: 01/11/2017
Serviço: 081466 - UNIAO SOLDAVEL DIAMETRO 60 mm | [9 empty] | Unidade: Un
Código auxiliar |  |  | (B) Mãos-de-obra | Eq. Salarial |  | Sal/Hora |  | Encargos(%) | Consumo |  |  | Custo Horário
0008 |  |  | AJUDANTE | 4.34 |  | 8.2 |  | 89.05 | 0.14 |  |  | 1.15
0011 |  |  | ENCANADOR | 7.09 |  | 13.4 |  | 89.05 | 0.14 |  |  | 1.88
(B) Total: | [9 empty] | 3.03
Código auxiliar |  |  | (C) Materiais |  |  |  | Unidade | Valor unitário | Consumo |  |  | Valor total
H256 |  |  | UNIAO SOLDAVEL DIAMETRO 60 MM |  |  |  | un | 58.3 | 1 |  |  | 58.3
(C) Total: | [9 empty] | 58.3
Custo direto total (A) + (B) + (C) + (D) + (E) | [9 empty] | 61.33
BDI: 0,00% | [9 empty] | 0
Preço unitário total | [9 empty] | 61.33
Descrições:
Tabela de preços: TABELA 128 - CUSTOS DE OBRAS CIVIS - NOVEMBRO/2017 - DESONERADA | [9 empty] | Data base: 01/11/2017
Serviço: 081467 - UNIAO SOLDAVEL DIAMETRO 75 mm | [9 empty] | Unidade: Un
Código auxiliar |  |  | (B) Mãos-de-obra | Eq. Salarial |  | Sal/Hora |  | Encargos(%) | Consumo |  |  | Custo Horário
0008 |  |  | AJUDANTE | 4.34 |  | 8.2 |  | 89.05 | 0.19 |  |  | 1.56
0011 |  |  | ENCANADOR | 7.09 |  | 13.4 |  | 89.05 | 0.19 |  |  | 2.55
(B) Total: | [9 empty] | 4.11
Código auxiliar |  |  | (C) Materiais |  |  |  | Unidade | Valor unitário | Consumo |  |  | Valor total
H257 |  |  | UNIAO SOLDAVEL DIAMETRO 75 MM |  |  |  | un | 118.68 | 1 |  |  | 118.68
(C) Total: | [9 empty] | 118.68
Custo direto total (A) + (B) + (C) + (D) + (E) | [9 empty] | 122.79
BDI: 0,00% | [9 empty] | 0
Preço unitário total | [9 empty] | 122.79
Descrições:
Tabela de preços: TABELA 128 - CUSTOS DE OBRAS CIVIS - NOVEMBRO/2017 - DESONERADA | [9 empty] | Data base: 01/11/2017
Serviço: 081501 - ADESIVO PLASTICO - FRASCO 850 G | [9 empty] | Unidade: Un
Código auxiliar |  |  | (C) Materiais |  |  |  | Unidade | Valor unitário | Consumo |  |  | Valor total
H112 |  |  | ADESIVO PLASTICO - FRASCO 850 G |  |  |  | un | 32.77 | 1 |  |  | 32.77
(C) Total: | [9 empty] | 32.77
Custo direto total (A) + (B) + (C) + (D) + (E) | [9 empty] | 32.77
BDI: 0,00% | [9 empty] | 0
Preço unitário total | [9 empty] | 32.77
Descrições:
Tabela de preços: TABELA 128 - CUSTOS DE OBRAS CIVIS - NOVEMBRO/2017 - DESONERADA | [9 empty] | Data base: 01/11/2017
Serviço: 081502 - ADESIVO PLASTICO - BISNAGA 75 G | [9 empty] | Unidade: Un
Código auxiliar |  |  | (C) Materiais |  |  |  | Unidade | Valor unitário | Consumo |  |  | Valor total
H111 |  |  | ADESIVO PLASTICO - BISNAGA 75 G |  |  |  | un | 3.56 | 1 |  |  | 3.56
(C) Total: | [9 empty] | 3.56
Custo direto total (A) + (B) + (C) + (D) + (E) | [9 empty] | 3.56
BDI: 0,00% | [9 empty] | 0
Preço unitário total | [9 empty] | 3.56
Descrições:
Tabela de preços: TABELA 128 - CUSTOS DE OBRAS CIVIS - NOVEMBRO/2017 - DESONERADA | [9 empty] | Data base: 01/11/2017
Serviço: 081503 - SOLUCAO LIMPADORA 200 CM3 | [9 empty] | Unidade: Un
Código auxiliar |  |  | (C) Materiais |  |  |  | Unidade | Valor unitário | Consumo |  |  | Valor total
H215 |  |  | SOLUCAO LIMPADORA 200 CM3 (FRASCO PLASTICO) |  |  |  | un | 13.94 | 1 |  |  | 13.94
(C) Total: | [9 empty] | 13.94
Custo direto total (A) + (B) + (C) + (D) + (E) | [9 empty] | 13.94
BDI: 0,00% | [9 empty] | 0
Preço unitário total | [9 empty] | 13.94
Descrições:
Tabela de preços: TABELA 128 - CUSTOS DE OBRAS CIVIS - NOVEMBRO/2017 - DESONERADA | [9 empty] | Data base: 01/11/2017
Serviço: 081504 - SOLUCAO LIMPADORA 1000 CM3 | [9 empty] | Unidade: Un
Código auxiliar |  |  | (C) Materiais |  |  |  | Unidade | Valor unitário | Consumo |  |  | Valor total
H214 |  |  | SOLUCAO LIMPADORA 1000 CM3 (FRASCO PLASTICO) |  |  |  | un | 37.16 | 1 |  |  | 37.16
(C) Total: | [9 empty] | 37.16
Custo direto total (A) + (B) + (C) + (D) + (E) | [9 empty] | 37.16
BDI: 0,00% | [9 empty] | 0
Preço unitário total | [9 empty] | 37.16
Descrições:
Tabela de preços: TABELA 128 - CUSTOS DE OBRAS CIVIS - NOVEMBRO/2017 - DESONERADA | [9 empty] | Data base: 01/11/2017
Serviço: 081536 - CURVA 90 GRAUS SOLDAVEL DIAMETRO 20 mm | [9 empty] | Unidade: Un
Código auxiliar |  |  | (B) Mãos-de-obra | Eq. Salarial |  | Sal/Hora |  | Encargos(%) | Consumo |  |  | Custo Horário
0008 |  |  | AJUDANTE | 4.34 |  | 8.2 |  | 89.05 | 0.18 |  |  | 1.48
0011 |  |  | ENCANADOR | 7.09 |  | 13.4 |  | 89.05 | 0.18 |  |  | 2.41
(B) Total: | [9 empty] | 3.89
Código auxiliar |  |  | (C) Materiais |  |  |  | Unidade | Valor unitário | Consumo |  |  | Valor total
H324 |  |  | CURVA 90 GRAUS SOLD. DIMAMETRO 20 mm |  |  |  | un | 1.89 | 1 |  |  | 1.89
(C) Total: | [9 empty] | 1.89
Custo direto total (A) + (B) + (C) + (D) + (E) | [9 empty] | 5.78
BDI: 0,00% | [9 empty] | 0
Preço unitário total | [9 empty] | 5.78
Descrições:
Tabela de preços: TABELA 128 - CUSTOS DE OBRAS CIVIS - NOVEMBRO/2017 - DESONERADA | [9 empty] | Data base: 01/11/2017
Serviço: 081537 - CURVA 90 GRAUS SOLDAVEL DIAMETRO 25 mm | [9 empty] | Unidade: Un
Código auxiliar |  |  | (B) Mãos-de-obra | Eq. Salarial |  | Sal/Hora |  | Encargos(%) | Consumo |  |  | Custo Horário
0011 |  |  | ENCANADOR | 7.09 |  | 13.4 |  | 89.05 | 0.18 |  |  | 2.41
0008 |  |  | AJUDANTE | 4.34 |  | 8.2 |  | 89.05 | 0.18 |  |  | 1.48
(B) Total: | [9 empty] | 3.89
Código auxiliar |  |  | (C) Materiais |  |  |  | Unidade | Valor unitário | Consumo |  |  | Valor total
H325 |  |  | CURVA 90 GRAUS SOLD. DIAM. 25 mm |  |  |  | un | 1.95 | 1 |  |  | 1.95
(C) Total: | [9 empty] | 1.95
Custo direto total (A) + (B) + (C) + (D) + (E) | [9 empty] | 5.84
BDI: 0,00% | [9 empty] | 0
Preço unitário total | [9 empty] | 5.84
Descrições:
Tabela de preços: TABELA 128 - CUSTOS DE OBRAS CIVIS - NOVEMBRO/2017 - DESONERADA | [9 empty] | Data base: 01/11/2017
Serviço: 081538 - CURVA 90 GRAUS SOLDAVEL DIAMETRO 32 mm | [9 empty] | Unidade: Un
Código auxiliar |  |  | (B) Mãos-de-obra | Eq. Salarial |  | Sal/Hora |  | Encargos(%) | Consumo |  |  | Custo Horário
0008 |  |  | AJUDANTE | 4.34 |  | 8.2 |  | 89.05 | 0.18 |  |  | 1.48
0011 |  |  | ENCANADOR | 7.09 |  | 13.4 |  | 89.05 | 0.18 |  |  | 2.41
(B) Total: | [9 empty] | 3.89
Código auxiliar |  |  | (C) Materiais |  |  |  | Unidade | Valor unitário | Consumo |  |  | Valor total
H250 |  |  | CURVA 90 GRAUS SOLDAVEL DIAM. 32 mm |  |  |  | un | 3.85 | 1 |  |  | 3.85
(C) Total: | [9 empty] | 3.85
Custo direto total (A) + (B) + (C) + (D) + (E) | [9 empty] | 7.74
BDI: 0,00% | [9 empty] | 0
Preço unitário total | [9 empty] | 7.74
Descrições:
Tabela de preços: TABELA 128 - CUSTOS DE OBRAS CIVIS - NOVEMBRO/2017 - DESONERADA | [9 empty] | Data base: 01/11/2017
Serviço: 081539 - CURVA 90 GRAUS SOLDAVEL DIAMETRO 40 mm | [9 empty] | Unidade: Un
Código auxiliar |  |  | (B) Mãos-de-obra | Eq. Salarial |  | Sal/Hora |  | Encargos(%) | Consumo |  |  | Custo Horário
0011 |  |  | ENCANADOR | 7.09 |  | 13.4 |  | 89.05 | 0.28 |  |  | 3.75
0008 |  |  | AJUDANTE | 4.34 |  | 8.2 |  | 89.05 | 0.28 |  |  | 2.3
(B) Total: | [9 empty] | 6.05
Código auxiliar |  |  | (C) Materiais |  |  |  | Unidade | Valor unitário | Consumo |  |  | Valor total
H251 |  |  | CURVA 90 GRAUS SOLDAVEL DIAMETRO 40 mm |  |  |  | un | 10.15 | 1 |  |  | 10.15
(C) Total: | [9 empty] | 10.15
Custo direto total (A) + (B) + (C) + (D) + (E) | [9 empty] | 16.2
BDI: 0,00% | [9 empty] | 0
Preço unitário total | [9 empty] | 16.2
Descrições:
Tabela de preços: TABELA 128 - CUSTOS DE OBRAS CIVIS - NOVEMBRO/2017 - DESONERADA | [9 empty] | Data base: 01/11/2017
Serviço: 081540 - CURVA 90 GRAUS SOLDAVEL DIAMETRO 50 mm | [9 empty] | Unidade: Un
Código auxiliar |  |  | (B) Mãos-de-obra | Eq. Salarial |  | Sal/Hora |  | Encargos(%) | Consumo |  |  | Custo Horário
0008 |  |  | AJUDANTE | 4.34 |  | 8.2 |  | 89.05 | 0.28 |  |  | 2.3
0011 |  |  | ENCANADOR | 7.09 |  | 13.4 |  | 89.05 | 0.28 |  |  | 3.75
(B) Total: | [9 empty] | 6.05
Código auxiliar |  |  | (C) Materiais |  |  |  | Unidade | Valor unitário | Consumo |  |  | Valor total
H252 |  |  | CURVA 90 GRAUS SOLDAVEL DIAMETRO 50 mm |  |  |  | un | 13.43 | 1 |  |  | 13.43
(C) Total: | [9 empty] | 13.43
Custo direto total (A) + (B) + (C) + (D) + (E) | [9 empty] | 19.48
BDI: 0,00% | [9 empty] | 0
Preço unitário total | [9 empty] | 19.48
Descrições:
Tabela de preços: TABELA 128 - CUSTOS DE OBRAS CIVIS - NOVEMBRO/2017 - DESONERADA | [9 empty] | Data base: 01/11/2017
Serviço: 081541 - CURVA 90 GRAUS SOLDAVEL DIAMETRO 60 mm | [9 empty] | Unidade: Un
Código auxiliar |  |  | (B) Mãos-de-obra | Eq. Salarial |  | Sal/Hora |  | Encargos(%) | Consumo |  |  | Custo Horário
0011 |  |  | ENCANADOR | 7.09 |  | 13.4 |  | 89.05 | 0.28 |  |  | 3.75
0008 |  |  | AJUDANTE | 4.34 |  | 8.2 |  | 89.05 | 0.28 |  |  | 2.3
(B) Total: | [9 empty] | 6.05
Código auxiliar |  |  | (C) Materiais |  |  |  | Unidade | Valor unitário | Consumo |  |  | Valor total
H253 |  |  | CURVA 90 GRAUS SOLDAVEL DIAMETRO 60 mm |  |  |  | un | 20.09 | 1 |  |  | 20.09
(C) Total: | [9 empty] | 20.09
Custo direto total (A) + (B) + (C) + (D) + (E) | [9 empty] | 26.14
BDI: 0,00% | [9 empty] | 0
Preço unitário total | [9 empty] | 26.14
Descrições:
Tabela de preços: TABELA 128 - CUSTOS DE OBRAS CIVIS - NOVEMBRO/2017 - DESONERADA | [9 empty] | Data base: 01/11/2017
Serviço: 081550 - CURVA 45º DIAMETRO 50 MM | [9 empty] | Unidade: Un
Código auxiliar |  |  | (B) Mãos-de-obra | Eq. Salarial |  | Sal/Hora |  | Encargos(%) | Consumo |  |  | Custo Horário
0008 |  |  | AJUDANTE | 4.34 |  | 8.2 |  | 89.05 | 0.28 |  |  | 2.3
0011 |  |  | ENCANADOR | 7.09 |  | 13.4 |  | 89.05 | 0.28 |  |  | 3.75
(B) Total: | [9 empty] | 6.05
Código auxiliar |  |  | (C) Materiais |  |  |  | Unidade | Valor unitário | Consumo |  |  | Valor total
H634 |  |  | CURVA 45º DIAMETRO 50 MM |  |  |  | un | 8.33 | 1 |  |  | 8.33
(C) Total: | [9 empty] | 8.33
Custo direto total (A) + (B) + (C) + (D) + (E) | [9 empty] | 14.38
BDI: 0,00% | [9 empty] | 0
Preço unitário total | [9 empty] | 14.38
Descrições:
Tabela de preços: TABELA 128 - CUSTOS DE OBRAS CIVIS - NOVEMBRO/2017 - DESONERADA | [9 empty] | Data base: 01/11/2017
Serviço: 081551 - CURVA 45 GRAUS SOLDAVEL DIAMETRO 75 MM | [9 empty] | Unidade: Un
Código auxiliar |  |  | (B) Mãos-de-obra | Eq. Salarial |  | Sal/Hora |  | Encargos(%) | Consumo |  |  | Custo Horário
0011 |  |  | ENCANADOR | 7.09 |  | 13.4 |  | 89.05 | 0.37 |  |  | 4.96
0008 |  |  | AJUDANTE | 4.34 |  | 8.2 |  | 89.05 | 0.37 |  |  | 3.03
(B) Total: | [9 empty] | 7.99
Código auxiliar |  |  | (C) Materiais |  |  |  | Unidade | Valor unitário | Consumo |  |  | Valor total
H635 |  |  | CURVA 45 GRAUS SOLDAVEL DIAMETRO 75 MM |  |  |  | un | 24.74 | 1 |  |  | 24.74
(C) Total: | [9 empty] | 24.74
Custo direto total (A) + (B) + (C) + (D) + (E) | [9 empty] | 32.73
BDI: 0,00% | [9 empty] | 0
Preço unitário total | [9 empty] | 32.73
Descrições:
Tabela de preços: TABELA 128 - CUSTOS DE OBRAS CIVIS - NOVEMBRO/2017 - DESONERADA | [9 empty] | Data base: 01/11/2017
Serviço: 081571 - CRUZETA SOLDAVEL DIAMETRO 25 mm | [9 empty] | Unidade: Un
Código auxiliar |  |  | (B) Mãos-de-obra | Eq. Salarial |  | Sal/Hora |  | Encargos(%) | Consumo |  |  | Custo Horário
0008 |  |  | AJUDANTE | 4.34 |  | 8.2 |  | 89.05 | 0.26 |  |  | 2.13
0011 |  |  | ENCANADOR | 7.09 |  | 13.4 |  | 89.05 | 0.26 |  |  | 3.48
(B) Total: | [9 empty] | 5.61
Código auxiliar |  |  | (C) Materiais |  |  |  | Unidade | Valor unitário | Consumo |  |  | Valor total
H322 |  |  | CRUZETA SOLDAVEL 25 mm |  |  |  | un | 5.16 | 1 |  |  | 5.16
(C) Total: | [9 empty] | 5.16
Custo direto total (A) + (B) + (C) + (D) + (E) | [9 empty] | 10.77
BDI: 0,00% | [9 empty] | 0
Preço unitário total | [9 empty] | 10.77
Descrições:
Tabela de preços: TABELA 128 - CUSTOS DE OBRAS CIVIS - NOVEMBRO/2017 - DESONERADA | [9 empty] | Data base: 01/11/2017
Serviço: 081572 - CRUZETA SOLDAVEL DIAMETRO 50 mm | [9 empty] | Unidade: Un
Código auxiliar |  |  | (B) Mãos-de-obra | Eq. Salarial |  | Sal/Hora |  | Encargos(%) | Consumo |  |  | Custo Horário
0011 |  |  | ENCANADOR | 7.09 |  | 13.4 |  | 89.05 | 0.4 |  |  | 5.36
0008 |  |  | AJUDANTE | 4.34 |  | 8.2 |  | 89.05 | 0.4 |  |  | 3.28
(B) Total: | [9 empty] | 8.64
Código auxiliar |  |  | (C) Materiais |  |  |  | Unidade | Valor unitário | Consumo |  |  | Valor total
H323 |  |  | CRUZETA SOLDAVEL 50 mm |  |  |  | un | 17.8 | 1 |  |  | 17.8
(C) Total: | [9 empty] | 17.8
Custo direto total (A) + (B) + (C) + (D) + (E) | [9 empty] | 26.44
BDI: 0,00% | [9 empty] | 0
Preço unitário total | [9 empty] | 26.44
Descrições:
Tabela de preços: TABELA 128 - CUSTOS DE OBRAS CIVIS - NOVEMBRO/2017 - DESONERADA | [9 empty] | Data base: 01/11/2017
Serviço: 081581 - PLUG PVC COM ROSCA 1/2" | [9 empty] | Unidade: Un
Código auxiliar |  |  | (B) Mãos-de-obra | Eq. Salarial |  | Sal/Hora |  | Encargos(%) | Consumo |  |  | Custo Horário
0008 |  |  | AJUDANTE | 4.34 |  | 8.2 |  | 89.05 | 0.09 |  |  | 0.74
0011 |  |  | ENCANADOR | 7.09 |  | 13.4 |  | 89.05 | 0.09 |  |  | 1.21
(B) Total: | [9 empty] | 1.95
Código auxiliar |  |  | (C) Materiais |  |  |  | Unidade | Valor unitário | Consumo |  |  | Valor total
H594 |  |  | PLUG PVC COM ROSCA 1/2 |  |  |  | un | 0.36 | 1 |  |  | 0.36
H689 |  |  | FITA VEDAROSCA 12 MM |  |  |  | m | 0.33 | 0.2 |  |  | 0.07
(C) Total: | [9 empty] | 0.43
Custo direto total (A) + (B) + (C) + (D) + (E) | [9 empty] | 2.38
BDI: 0,00% | [9 empty] | 0
Preço unitário total | [9 empty] | 2.38
Descrições:
Tabela de preços: TABELA 128 - CUSTOS DE OBRAS CIVIS - NOVEMBRO/2017 - DESONERADA | [9 empty] | Data base: 01/11/2017
Serviço: 081602 - BUCHA DE REDUCAO LONGA DIAM. 50 X 40 MM | [9 empty] | Unidade: Un
Código auxiliar |  |  | (B) Mãos-de-obra | Eq. Salarial |  | Sal/Hora |  | Encargos(%) | Consumo |  |  | Custo Horário
0011 |  |  | ENCANADOR | 7.09 |  | 13.4 |  | 89.05 | 0.14 |  |  | 1.88
0008 |  |  | AJUDANTE | 4.34 |  | 8.2 |  | 89.05 | 0.14 |  |  | 1.15
(B) Total: | [9 empty] | 3.03
Código auxiliar |  |  | (C) Materiais |  |  |  | Unidade | Valor unitário | Consumo |  |  | Valor total
H345 |  |  | BUCHA DE REDUCAO LONGA 50 X 40 mm - (ESGOTO) |  |  |  | un | 1.5 | 1 |  |  | 1.5
(C) Total: | [9 empty] | 1.5
Custo direto total (A) + (B) + (C) + (D) + (E) | [9 empty] | 4.53
BDI: 0,00% | [9 empty] | 0
Preço unitário total | [9 empty] | 4.53
Descrições:
Tabela de preços: TABELA 128 - CUSTOS DE OBRAS CIVIS - NOVEMBRO/2017 - DESONERADA | [9 empty] | Data base: 01/11/2017
Serviço: 081641 - CAP DIAMETRO 50 MM ESGOTO PRIMARIO | [9 empty] | Unidade: Un
Código auxiliar |  |  | (B) Mãos-de-obra | Eq. Salarial |  | Sal/Hora |  | Encargos(%) | Consumo |  |  | Custo Horário
0008 |  |  | AJUDANTE | 4.34 |  | 8.2 |  | 89.05 | 0.07 |  |  | 0.57
0011 |  |  | ENCANADOR | 7.09 |  | 13.4 |  | 89.05 | 0.07 |  |  | 0.94
(B) Total: | [9 empty] | 1.51
Código auxiliar |  |  | (C) Materiais |  |  |  | Unidade | Valor unitário | Consumo |  |  | Valor total
H326 |  |  | CAP DIAMETRO 50 MM ESGOTO PRIMARIO |  |  |  | un | 2.15 | 1 |  |  | 2.15
(C) Total: | [9 empty] | 2.15
Custo direto total (A) + (B) + (C) + (D) + (E) | [9 empty] | 3.66
BDI: 0,00% | [9 empty] | 0
Preço unitário total | [9 empty] | 3.66
Descrições:
Tabela de preços: TABELA 128 - CUSTOS DE OBRAS CIVIS - NOVEMBRO/2017 - DESONERADA | [9 empty] | Data base: 01/11/2017
Serviço: 081642 - CAP DIAMETRO 75 MM ESGOTO PRIMARIO | [9 empty] | Unidade: Un
Código auxiliar |  |  | (B) Mãos-de-obra | Eq. Salarial |  | Sal/Hora |  | Encargos(%) | Consumo |  |  | Custo Horário
0011 |  |  | ENCANADOR | 7.09 |  | 13.4 |  | 89.05 | 0.09 |  |  | 1.21
0008 |  |  | AJUDANTE | 4.34 |  | 8.2 |  | 89.05 | 0.09 |  |  | 0.74
(B) Total: | [9 empty] | 1.95
Código auxiliar |  |  | (C) Materiais |  |  |  | Unidade | Valor unitário | Consumo |  |  | Valor total
H327 |  |  | CAP DIAM. 75 MM ESGOTO PRIMARIO |  |  |  | un | 4.05 | 1 |  |  | 4.05
(C) Total: | [9 empty] | 4.05
Custo direto total (A) + (B) + (C) + (D) + (E) | [9 empty] | 6
BDI: 0,00% | [9 empty] | 0
Preço unitário total | [9 empty] | 6
Descrições:
Tabela de preços: TABELA 128 - CUSTOS DE OBRAS CIVIS - NOVEMBRO/2017 - DESONERADA | [9 empty] | Data base: 01/11/2017
Serviço: 081643 - CAP DIAMETRO 100 MM ESGOTO PRIMARIO | [9 empty] | Unidade: Un
Código auxiliar |  |  | (B) Mãos-de-obra | Eq. Salarial |  | Sal/Hora |  | Encargos(%) | Consumo |  |  | Custo Horário
0008 |  |  | AJUDANTE | 4.34 |  | 8.2 |  | 89.05 | 0.12 |  |  | 0.98
0011 |  |  | ENCANADOR | 7.09 |  | 13.4 |  | 89.05 | 0.12 |  |  | 1.61
(B) Total: | [9 empty] | 2.59
Código auxiliar |  |  | (C) Materiais |  |  |  | Unidade | Valor unitário | Consumo |  |  | Valor total
H328 |  |  | CAP DIAM. 100 MM ESGOTO PRIMARIO |  |  |  | un | 5.52 | 1 |  |  | 5.52
(C) Total: | [9 empty] | 5.52
Custo direto total (A) + (B) + (C) + (D) + (E) | [9 empty] | 8.11
BDI: 0,00% | [9 empty] | 0
Preço unitário total | [9 empty] | 8.11
Descrições:
Tabela de preços: TABELA 128 - CUSTOS DE OBRAS CIVIS - NOVEMBRO/2017 - DESONERADA | [9 empty] | Data base: 01/11/2017
Serviço: 081661 - CORPO CX. SIFONADA DIAM. 100 X 100 X 50 | [9 empty] | Unidade: Un
Código auxiliar |  |  | (B) Mãos-de-obra | Eq. Salarial |  | Sal/Hora |  | Encargos(%) | Consumo |  |  | Custo Horário
0011 |  |  | ENCANADOR | 7.09 |  | 13.4 |  | 89.05 | 0.22 |  |  | 2.95
0008 |  |  | AJUDANTE | 4.34 |  | 8.2 |  | 89.05 | 0.22 |  |  | 1.8
(B) Total: | [9 empty] | 4.75
Código auxiliar |  |  | (C) Materiais |  |  |  | Unidade | Valor unitário | Consumo |  |  | Valor total
H334 |  |  | CORPO CAIXA SIFONADA 100 X 100 X 50 |  |  |  | un | 7.38 | 1 |  |  | 7.38
(C) Total: | [9 empty] | 7.38
Custo direto total (A) + (B) + (C) + (D) + (E) | [9 empty] | 12.13
BDI: 0,00% | [9 empty] | 0
Preço unitário total | [9 empty] | 12.13
Descrições:
Tabela de preços: TABELA 128 - CUSTOS DE OBRAS CIVIS - NOVEMBRO/2017 - DESONERADA | [9 empty] | Data base: 01/11/2017
Serviço: 081662 - CORPO CX. SIFONADA DIAM. 100 X 150 X 50 | [9 empty] | Unidade: Un
Código auxiliar |  |  | (B) Mãos-de-obra | Eq. Salarial |  | Sal/Hora |  | Encargos(%) | Consumo |  |  | Custo Horário
0008 |  |  | AJUDANTE | 4.34 |  | 8.2 |  | 89.05 | 0.22 |  |  | 1.8
0011 |  |  | ENCANADOR | 7.09 |  | 13.4 |  | 89.05 | 0.22 |  |  | 2.95
(B) Total: | [9 empty] | 4.75
Código auxiliar |  |  | (C) Materiais |  |  |  | Unidade | Valor unitário | Consumo |  |  | Valor total
H335 |  |  | CORPO CAIXA SIFONADA 100 X 150 X 50 |  |  |  | un | 17.37 | 1 |  |  | 17.37
(C) Total: | [9 empty] | 17.37
Custo direto total (A) + (B) + (C) + (D) + (E) | [9 empty] | 22.12
BDI: 0,00% | [9 empty] | 0
Preço unitário total | [9 empty] | 22.12
Descrições:
Tabela de preços: TABELA 128 - CUSTOS DE OBRAS CIVIS - NOVEMBRO/2017 - DESONERADA | [9 empty] | Data base: 01/11/2017
Serviço: 081663 - CORPO CX. SIFONADA DIAM. 150 X 150 X 50 | [9 empty] | Unidade: Un
Código auxiliar |  |  | (B) Mãos-de-obra | Eq. Salarial |  | Sal/Hora |  | Encargos(%) | Consumo |  |  | Custo Horário
0011 |  |  | ENCANADOR | 7.09 |  | 13.4 |  | 89.05 | 0.22 |  |  | 2.95
0008 |  |  | AJUDANTE | 4.34 |  | 8.2 |  | 89.05 | 0.22 |  |  | 1.8
(B) Total: | [9 empty] | 4.75
Código auxiliar |  |  | (C) Materiais |  |  |  | Unidade | Valor unitário | Consumo |  |  | Valor total
H336 |  |  | CORPO CAIXA SIFONADA 150 X 150 X 50 |  |  |  | un | 19.09 | 1 |  |  | 19.09
(C) Total: | [9 empty] | 19.09
Custo direto total (A) + (B) + (C) + (D) + (E) | [9 empty] | 23.84
BDI: 0,00% | [9 empty] | 0
Preço unitário total | [9 empty] | 23.84
Descrições:
Tabela de preços: TABELA 128 - CUSTOS DE OBRAS CIVIS - NOVEMBRO/2017 - DESONERADA | [9 empty] | Data base: 01/11/2017
Serviço: 081664 - CORPO CX. SIFONADA DIAM. 150 X 185 X 75 | [9 empty] | Unidade: Un
Código auxiliar |  |  | (B) Mãos-de-obra | Eq. Salarial |  | Sal/Hora |  | Encargos(%) | Consumo |  |  | Custo Horário
0008 |  |  | AJUDANTE | 4.34 |  | 8.2 |  | 89.05 | 0.22 |  |  | 1.8
0011 |  |  | ENCANADOR | 7.09 |  | 13.4 |  | 89.05 | 0.22 |  |  | 2.95
(B) Total: | [9 empty] | 4.75
Código auxiliar |  |  | (C) Materiais |  |  |  | Unidade | Valor unitário | Consumo |  |  | Valor total
H337 |  |  | CORPO CAIXA SIFONADA 150 X 185 X 75 |  |  |  | un | 25.97 | 1 |  |  | 25.97
(C) Total: | [9 empty] | 25.97
Custo direto total (A) + (B) + (C) + (D) + (E) | [9 empty] | 30.72
BDI: 0,00% | [9 empty] | 0
Preço unitário total | [9 empty] | 30.72
Descrições:
Tabela de preços: TABELA 128 - CUSTOS DE OBRAS CIVIS - NOVEMBRO/2017 - DESONERADA | [9 empty] | Data base: 01/11/2017
Serviço: 081665 - CORPO CX. SIFONADA DIAM. 250 X 172 X 50 | [9 empty] | Unidade: Un
Código auxiliar |  |  | (B) Mãos-de-obra | Eq. Salarial |  | Sal/Hora |  | Encargos(%) | Consumo |  |  | Custo Horário
0011 |  |  | ENCANADOR | 7.09 |  | 13.4 |  | 89.05 | 0.22 |  |  | 2.95
0008 |  |  | AJUDANTE | 4.34 |  | 8.2 |  | 89.05 | 0.22 |  |  | 1.8
(B) Total: | [9 empty] | 4.75
Código auxiliar |  |  | (C) Materiais |  |  |  | Unidade | Valor unitário | Consumo |  |  | Valor total
H338 |  |  | CORPO CAIXA SIFONADA 250 X 172 X 50 |  |  |  | un | 32 | 1 |  |  | 32
(C) Total: | [9 empty] | 32
Custo direto total (A) + (B) + (C) + (D) + (E) | [9 empty] | 36.75
BDI: 0,00% | [9 empty] | 0
Preço unitário total | [9 empty] | 36.75
Descrições:
Tabela de preços: TABELA 128 - CUSTOS DE OBRAS CIVIS - NOVEMBRO/2017 - DESONERADA | [9 empty] | Data base: 01/11/2017
Serviço: 081666 - CORPO CX. SIFONADA DIAM. 250 X 230 X 75 | [9 empty] | Unidade: Un
Código auxiliar |  |  | (B) Mãos-de-obra | Eq. Salarial |  | Sal/Hora |  | Encargos(%) | Consumo |  |  | Custo Horário
0008 |  |  | AJUDANTE | 4.34 |  | 8.2 |  | 89.05 | 0.22 |  |  | 1.8
0011 |  |  | ENCANADOR | 7.09 |  | 13.4 |  | 89.05 | 0.22 |  |  | 2.95
(B) Total: | [9 empty] | 4.75
Código auxiliar |  |  | (C) Materiais |  |  |  | Unidade | Valor unitário | Consumo |  |  | Valor total
H339 |  |  | CORPO CAIXA SIFONADA 250 X 230 X 75 |  |  |  | un | 33.97 | 1 |  |  | 33.97
(C) Total: | [9 empty] | 33.97
Custo direto total (A) + (B) + (C) + (D) + (E) | [9 empty] | 38.72
BDI: 0,00% | [9 empty] | 0
Preço unitário total | [9 empty] | 38.72
Descrições:
Tabela de preços: TABELA 128 - CUSTOS DE OBRAS CIVIS - NOVEMBRO/2017 - DESONERADA | [9 empty] | Data base: 01/11/2017
Serviço: 081679 - CORPO RALO SIFONADO CONICO DIAM. 100 X 40 | [9 empty] | Unidade: Un
Código auxiliar |  |  | (B) Mãos-de-obra | Eq. Salarial |  | Sal/Hora |  | Encargos(%) | Consumo |  |  | Custo Horário
0011 |  |  | ENCANADOR | 7.09 |  | 13.4 |  | 89.05 | 0.22 |  |  | 2.95
0008 |  |  | AJUDANTE | 4.34 |  | 8.2 |  | 89.05 | 0.22 |  |  | 1.8
(B) Total: | [9 empty] | 4.75
Código auxiliar |  |  | (C) Materiais |  |  |  | Unidade | Valor unitário | Consumo |  |  | Valor total
H340 |  |  | CORPO RALO SIFONADO CONICO 100 X 40 |  |  |  | un | 4.52 | 1 |  |  | 4.52
(C) Total: | [9 empty] | 4.52
Custo direto total (A) + (B) + (C) + (D) + (E) | [9 empty] | 9.27
BDI: 0,00% | [9 empty] | 0
Preço unitário total | [9 empty] | 9.27
Descrições:
Tabela de preços: TABELA 128 - CUSTOS DE OBRAS CIVIS - NOVEMBRO/2017 - DESONERADA | [9 empty] | Data base: 01/11/2017
Serviço: 081680 - CORPO RALO SECO CONICO DIAM. 100 X 40 MM | [9 empty] | Unidade: Un
Código auxiliar |  |  | (B) Mãos-de-obra | Eq. Salarial |  | Sal/Hora |  | Encargos(%) | Consumo |  |  | Custo Horário
0008 |  |  | AJUDANTE | 4.34 |  | 8.2 |  | 89.05 | 0.22 |  |  | 1.8
0011 |  |  | ENCANADOR | 7.09 |  | 13.4 |  | 89.05 | 0.22 |  |  | 2.95
(B) Total: | [9 empty] | 4.75
Código auxiliar |  |  | (C) Materiais |  |  |  | Unidade | Valor unitário | Consumo |  |  | Valor total
H330 |  |  | CORPO RALO SECO CONICO 100 X 40 mm |  |  |  | un | 5.9 | 1 |  |  | 5.9
(C) Total: | [9 empty] | 5.9
Custo direto total (A) + (B) + (C) + (D) + (E) | [9 empty] | 10.65
BDI: 0,00% | [9 empty] | 0
Preço unitário total | [9 empty] | 10.65
Descrições:
Tabela de preços: TABELA 128 - CUSTOS DE OBRAS CIVIS - NOVEMBRO/2017 - DESONERADA | [9 empty] | Data base: 01/11/2017
Serviço: 081681 - CORPO RALO SECO CILINDRICO 100 X 40 | [9 empty] | Unidade: Un
Código auxiliar |  |  | (B) Mãos-de-obra | Eq. Salarial |  | Sal/Hora |  | Encargos(%) | Consumo |  |  | Custo Horário
0011 |  |  | ENCANADOR | 7.09 |  | 13.4 |  | 89.05 | 0.22 |  |  | 2.95
0008 |  |  | AJUDANTE | 4.34 |  | 8.2 |  | 89.05 | 0.22 |  |  | 1.8
(B) Total: | [9 empty] | 4.75
Código auxiliar |  |  | (C) Materiais |  |  |  | Unidade | Valor unitário | Consumo |  |  | Valor total
H331 |  |  | CORPO RALO SECO CILINDRICO 100 X 40 |  |  |  | un | 6.38 | 1 |  |  | 6.38
(C) Total: | [9 empty] | 6.38
Custo direto total (A) + (B) + (C) + (D) + (E) | [9 empty] | 11.13
BDI: 0,00% | [9 empty] | 0
Preço unitário total | [9 empty] | 11.13
Descrições:
Tabela de preços: TABELA 128 - CUSTOS DE OBRAS CIVIS - NOVEMBRO/2017 - DESONERADA | [9 empty] | Data base: 01/11/2017
Serviço: 081690 - CORPO RALO SIFONADO CILINDRICO 100 X 40 | [9 empty] | Unidade: Un
Código auxiliar |  |  | (B) Mãos-de-obra | Eq. Salarial |  | Sal/Hora |  | Encargos(%) | Consumo |  |  | Custo Horário
0008 |  |  | AJUDANTE | 4.34 |  | 8.2 |  | 89.05 | 0.22 |  |  | 1.8
0011 |  |  | ENCANADOR | 7.09 |  | 13.4 |  | 89.05 | 0.22 |  |  | 2.95
(B) Total: | [9 empty] | 4.75
Código auxiliar |  |  | (C) Materiais |  |  |  | Unidade | Valor unitário | Consumo |  |  | Valor total
H352 |  |  | CORPO RALO SINFONADO CILINDRICO 100 X 40 |  |  |  | un | 6.38 | 1 |  |  | 6.38
(C) Total: | [9 empty] | 6.38
Custo direto total (A) + (B) + (C) + (D) + (E) | [9 empty] | 11.13
BDI: 0,00% | [9 empty] | 0
Preço unitário total | [9 empty] | 11.13
Descrições:
Tabela de preços: TABELA 128 - CUSTOS DE OBRAS CIVIS - NOVEMBRO/2017 - DESONERADA | [9 empty] | Data base: 01/11/2017
Serviço: 081691 - CORPO RALO SIFONADO QUADRADO 100 X 53 X 40 | [9 empty] | Unidade: Un
Código auxiliar |  |  | (B) Mãos-de-obra | Eq. Salarial |  | Sal/Hora |  | Encargos(%) | Consumo |  |  | Custo Horário
0011 |  |  | ENCANADOR | 7.09 |  | 13.4 |  | 89.05 | 0.22 |  |  | 2.95
0008 |  |  | AJUDANTE | 4.34 |  | 8.2 |  | 89.05 | 0.22 |  |  | 1.8
(B) Total: | [9 empty] | 4.75
Código auxiliar |  |  | (C) Materiais |  |  |  | Unidade | Valor unitário | Consumo |  |  | Valor total
H341 |  |  | CORPO RALO SIFONADO QUADRADO 100 X 40 |  |  |  | un | 7.07 | 1 |  |  | 7.07
(C) Total: | [9 empty] | 7.07
Custo direto total (A) + (B) + (C) + (D) + (E) | [9 empty] | 11.82
BDI: 0,00% | [9 empty] | 0
Preço unitário total | [9 empty] | 11.82
Descrições:
Tabela de preços: TABELA 128 - CUSTOS DE OBRAS CIVIS - NOVEMBRO/2017 - DESONERADA | [9 empty] | Data base: 01/11/2017
Serviço: 081695 - PROLONGAMENTO PARA CAIXA SIFONADA 100 MM | [9 empty] | Unidade: M
Código auxiliar |  |  | (B) Mãos-de-obra | Eq. Salarial |  | Sal/Hora |  | Encargos(%) | Consumo |  |  | Custo Horário
0008 |  |  | AJUDANTE | 4.34 |  | 8.2 |  | 89.05 | 0.52 |  |  | 4.26
0011 |  |  | ENCANADOR | 7.09 |  | 13.4 |  | 89.05 | 0.52 |  |  | 6.97
(B) Total: | [9 empty] | 11.23
Código auxiliar |  |  | (C) Materiais |  |  |  | Unidade | Valor unitário | Consumo |  |  | Valor total
H640 |  |  | TUBO DE 100 MM PARA PROLONGAMENTO DE CAIXA SIFONADA 100 MM |  |  |  | m | 8.86 | 1.01 |  |  | 8.95
(C) Total: | [9 empty] | 8.95
Custo direto total (A) + (B) + (C) + (D) + (E) | [9 empty] | 20.18
BDI: 0,00% | [9 empty] | 0
Preço unitário total | [9 empty] | 20.18
Descrições:
Tabela de preços: TABELA 128 - CUSTOS DE OBRAS CIVIS - NOVEMBRO/2017 - DESONERADA | [9 empty] | Data base: 01/11/2017
Serviço: 081696 - PROLONGAMENTO PARA CAIXA SIFONADA 150 MM | [9 empty] | Unidade: M
Código auxiliar |  |  | (B) Mãos-de-obra | Eq. Salarial |  | Sal/Hora |  | Encargos(%) | Consumo |  |  | Custo Horário
0011 |  |  | ENCANADOR | 7.09 |  | 13.4 |  | 89.05 | 0.56 |  |  | 7.5
0008 |  |  | AJUDANTE | 4.34 |  | 8.2 |  | 89.05 | 0.56 |  |  | 4.59
(B) Total: | [9 empty] | 12.09
Código auxiliar |  |  | (C) Materiais |  |  |  | Unidade | Valor unitário | Consumo |  |  | Valor total
H641 |  |  | TUBO DE 150MM PARA PROLONGAMENTO DE CAIXA SIFONADA 150 MM |  |  |  | m | 20.64 | 1.01 |  |  | 20.85
(C) Total: | [9 empty] | 20.85
Custo direto total (A) + (B) + (C) + (D) + (E) | [9 empty] | 32.94
BDI: 0,00% | [9 empty] | 0
Preço unitário total | [9 empty] | 32.94
Descrições:
Tabela de preços: TABELA 128 - CUSTOS DE OBRAS CIVIS - NOVEMBRO/2017 - DESONERADA | [9 empty] | Data base: 01/11/2017
Serviço: 081697 - PROLONGAMENTO PARA CAIXA SIFONADA 250 MM | [9 empty] | Unidade: M
Código auxiliar |  |  | (B) Mãos-de-obra | Eq. Salarial |  | Sal/Hora |  | Encargos(%) | Consumo |  |  | Custo Horário
0008 |  |  | AJUDANTE | 4.34 |  | 8.2 |  | 89.05 | 0.6 |  |  | 4.92
0011 |  |  | ENCANADOR | 7.09 |  | 13.4 |  | 89.05 | 0.6 |  |  | 8.04
(B) Total: | [9 empty] | 12.96
Código auxiliar |  |  | (C) Materiais |  |  |  | Unidade | Valor unitário | Consumo |  |  | Valor total
H642 |  |  | TUBO DE 250MM PARA PROLONGAMENTO DE CAIXA SIFONADA 250 MM |  |  |  | m | 41.29 | 1.01 |  |  | 41.7
(C) Total: | [9 empty] | 41.7
Custo direto total (A) + (B) + (C) + (D) + (E) | [9 empty] | 54.66
BDI: 0,00% | [9 empty] | 0
Preço unitário total | [9 empty] | 54.66
Descrições:
Tabela de preços: TABELA 128 - CUSTOS DE OBRAS CIVIS - NOVEMBRO/2017 - DESONERADA | [9 empty] | Data base: 01/11/2017
Serviço: 081701 - CURVA 45 GRAUS DIAMETRO 40 MM | [9 empty] | Unidade: Un
Código auxiliar |  |  | (B) Mãos-de-obra | Eq. Salarial |  | Sal/Hora |  | Encargos(%) | Consumo |  |  | Custo Horário
0011 |  |  | ENCANADOR | 7.09 |  | 13.4 |  | 89.05 | 0.25 |  |  | 3.35
0008 |  |  | AJUDANTE | 4.34 |  | 8.2 |  | 89.05 | 0.25 |  |  | 2.05
(B) Total: | [9 empty] | 5.4
Código auxiliar |  |  | (C) Materiais |  |  |  | Unidade | Valor unitário | Consumo |  |  | Valor total
H350 |  |  | CURVA 45 GRAUS DIAMETRO 40 mm (ESGOTO) |  |  |  | un | 5 | 1 |  |  | 5
(C) Total: | [9 empty] | 5
Custo direto total (A) + (B) + (C) + (D) + (E) | [9 empty] | 10.4
BDI: 0,00% | [9 empty] | 0
Preço unitário total | [9 empty] | 10.4
Descrições:
Tabela de preços: TABELA 128 - CUSTOS DE OBRAS CIVIS - NOVEMBRO/2017 - DESONERADA | [9 empty] | Data base: 01/11/2017
Serviço: 081702 - CURVA 45 GRAUS DIAMETRO 100 MM | [9 empty] | Unidade: Un
Código auxiliar |  |  | (B) Mãos-de-obra | Eq. Salarial |  | Sal/Hora |  | Encargos(%) | Consumo |  |  | Custo Horário
0008 |  |  | AJUDANTE | 4.34 |  | 8.2 |  | 89.05 | 0.33 |  |  | 2.71
0011 |  |  | ENCANADOR | 7.09 |  | 13.4 |  | 89.05 | 0.33 |  |  | 4.42
(B) Total: | [9 empty] | 7.13
Código auxiliar |  |  | (C) Materiais |  |  |  | Unidade | Valor unitário | Consumo |  |  | Valor total
H351 |  |  | CURVA 45 GRAUS DIAMETRO 100 mm (ESGOTO) |  |  |  | un | 22.58 | 1 |  |  | 22.58
(C) Total: | [9 empty] | 22.58
Custo direto total (A) + (B) + (C) + (D) + (E) | [9 empty] | 29.71
BDI: 0,00% | [9 empty] | 0
Preço unitário total | [9 empty] | 29.71
Descrições:
Tabela de preços: TABELA 128 - CUSTOS DE OBRAS CIVIS - NOVEMBRO/2017 - DESONERADA | [9 empty] | Data base: 01/11/2017
Serviço: 081730 - CURVA 90 GRAUS CURTA DIAM. 40 MM | [9 empty] | Unidade: Un
Código auxiliar |  |  | (B) Mãos-de-obra | Eq. Salarial |  | Sal/Hora |  | Encargos(%) | Consumo |  |  | Custo Horário
0011 |  |  | ENCANADOR | 7.09 |  | 13.4 |  | 89.05 | 0.28 |  |  | 3.75
0008 |  |  | AJUDANTE | 4.34 |  | 8.2 |  | 89.05 | 0.28 |  |  | 2.3
(B) Total: | [9 empty] | 6.05
Código auxiliar |  |  | (C) Materiais |  |  |  | Unidade | Valor unitário | Consumo |  |  | Valor total
H346 |  |  | CURVA 90 GRAUS CURTA DIAMETRO 40 mm (ESGOTO) |  |  |  | un | 2.68 | 1 |  |  | 2.68
(C) Total: | [9 empty] | 2.68
Custo direto total (A) + (B) + (C) + (D) + (E) | [9 empty] | 8.73
BDI: 0,00% | [9 empty] | 0
Preço unitário total | [9 empty] | 8.73
Descrições:
Tabela de preços: TABELA 128 - CUSTOS DE OBRAS CIVIS - NOVEMBRO/2017 - DESONERADA | [9 empty] | Data base: 01/11/2017
Serviço: 081731 - CURVA 90 GRAUS CURTA DIAM. 50 MM | [9 empty] | Unidade: Un
Código auxiliar |  |  | (B) Mãos-de-obra | Eq. Salarial |  | Sal/Hora |  | Encargos(%) | Consumo |  |  | Custo Horário
0008 |  |  | AJUDANTE | 4.34 |  | 8.2 |  | 89.05 | 0.28 |  |  | 2.3
0011 |  |  | ENCANADOR | 7.09 |  | 13.4 |  | 89.05 | 0.28 |  |  | 3.75
(B) Total: | [9 empty] | 6.05
Código auxiliar |  |  | (C) Materiais |  |  |  | Unidade | Valor unitário | Consumo |  |  | Valor total
H347 |  |  | CURVA 90 GRAUS CURTA DIAMETRO 50 mm (ESGOTO) |  |  |  | un | 5.92 | 1 |  |  | 5.92
(C) Total: | [9 empty] | 5.92
Custo direto total (A) + (B) + (C) + (D) + (E) | [9 empty] | 11.97
BDI: 0,00% | [9 empty] | 0
Preço unitário total | [9 empty] | 11.97
Descrições:
Tabela de preços: TABELA 128 - CUSTOS DE OBRAS CIVIS - NOVEMBRO/2017 - DESONERADA | [9 empty] | Data base: 01/11/2017
Serviço: 081732 - CURVA 90 GRAUS CURTA DIAM. 75 MM | [9 empty] | Unidade: Un
Código auxiliar |  |  | (B) Mãos-de-obra | Eq. Salarial |  | Sal/Hora |  | Encargos(%) | Consumo |  |  | Custo Horário
0011 |  |  | ENCANADOR | 7.09 |  | 13.4 |  | 89.05 | 0.36 |  |  | 4.82
0008 |  |  | AJUDANTE | 4.34 |  | 8.2 |  | 89.05 | 0.36 |  |  | 2.95
(B) Total: | [9 empty] | 7.77
Código auxiliar |  |  | (C) Materiais |  |  |  | Unidade | Valor unitário | Consumo |  |  | Valor total
H348 |  |  | CURVA 90 GRAUS CURTA DIAMETRO 75 mm - (ESGOTO) |  |  |  | un | 13.99 | 1 |  |  | 13.99
(C) Total: | [9 empty] | 13.99
Custo direto total (A) + (B) + (C) + (D) + (E) | [9 empty] | 21.76
BDI: 0,00% | [9 empty] | 0
Preço unitário total | [9 empty] | 21.76
Descrições:
Tabela de preços: TABELA 128 - CUSTOS DE OBRAS CIVIS - NOVEMBRO/2017 - DESONERADA | [9 empty] | Data base: 01/11/2017
Serviço: 081733 - CURVA 90 GRAUS CURTA DIAM. 100 MM | [9 empty] | Unidade: Un
Código auxiliar |  |  | (B) Mãos-de-obra | Eq. Salarial |  | Sal/Hora |  | Encargos(%) | Consumo |  |  | Custo Horário
0008 |  |  | AJUDANTE | 4.34 |  | 8.2 |  | 89.05 | 0.45 |  |  | 3.69
0011 |  |  | ENCANADOR | 7.09 |  | 13.4 |  | 89.05 | 0.45 |  |  | 6.03
(B) Total: | [9 empty] | 9.72
Código auxiliar |  |  | (C) Materiais |  |  |  | Unidade | Valor unitário | Consumo |  |  | Valor total
H349 |  |  | CURVA 90 GRAUS CURTA DIAMETRO 100 mm (ESGOTO) |  |  |  | un | 15.55 | 1 |  |  | 15.55
(C) Total: | [9 empty] | 15.55
Custo direto total (A) + (B) + (C) + (D) + (E) | [9 empty] | 25.27
BDI: 0,00% | [9 empty] | 0
Preço unitário total | [9 empty] | 25.27
Descrições:
Tabela de preços: TABELA 128 - CUSTOS DE OBRAS CIVIS - NOVEMBRO/2017 - DESONERADA | [9 empty] | Data base: 01/11/2017
Serviço: 081734 - CURVA 90 GRAUS LONGA DIAM. 40 MM | [9 empty] | Unidade: Un
Código auxiliar |  |  | (B) Mãos-de-obra | Eq. Salarial |  | Sal/Hora |  | Encargos(%) | Consumo |  |  | Custo Horário
0011 |  |  | ENCANADOR | 7.09 |  | 13.4 |  | 89.05 | 0.28 |  |  | 3.75
0008 |  |  | AJUDANTE | 4.34 |  | 8.2 |  | 89.05 | 0.28 |  |  | 2.3
(B) Total: | [9 empty] | 6.05
Código auxiliar |  |  | (C) Materiais |  |  |  | Unidade | Valor unitário | Consumo |  |  | Valor total
H378 |  |  | CURVA 90 GRAUS LONGA DIAMETRO 40 mm (ESGOTO) |  |  |  | un | 2.77 | 1 |  |  | 2.77
(C) Total: | [9 empty] | 2.77
Custo direto total (A) + (B) + (C) + (D) + (E) | [9 empty] | 8.82
BDI: 0,00% | [9 empty] | 0
Preço unitário total | [9 empty] | 8.82
Descrições:
Tabela de preços: TABELA 128 - CUSTOS DE OBRAS CIVIS - NOVEMBRO/2017 - DESONERADA | [9 empty] | Data base: 01/11/2017
Serviço: 081735 - CURVA 90 GRAUS LONGA DIAM. 50 MM | [9 empty] | Unidade: Un
Código auxiliar |  |  | (B) Mãos-de-obra | Eq. Salarial |  | Sal/Hora |  | Encargos(%) | Consumo |  |  | Custo Horário
0008 |  |  | AJUDANTE | 4.34 |  | 8.2 |  | 89.05 | 0.28 |  |  | 2.3
0011 |  |  | ENCANADOR | 7.09 |  | 13.4 |  | 89.05 | 0.28 |  |  | 3.75
(B) Total: | [9 empty] | 6.05
Código auxiliar |  |  | (C) Materiais |  |  |  | Unidade | Valor unitário | Consumo |  |  | Valor total
H342 |  |  | CURVA 90 GRAUS LONGA DIAMETRO 50 mm (ESGOTO) |  |  |  | un | 5.93 | 1 |  |  | 5.93
(C) Total: | [9 empty] | 5.93
Custo direto total (A) + (B) + (C) + (D) + (E) | [9 empty] | 11.98
BDI: 0,00% | [9 empty] | 0
Preço unitário total | [9 empty] | 11.98
Descrições:
Tabela de preços: TABELA 128 - CUSTOS DE OBRAS CIVIS - NOVEMBRO/2017 - DESONERADA | [9 empty] | Data base: 01/11/2017
Serviço: 081736 - CURVA 90 GRAUS LONGA DIAM. 75 MM | [9 empty] | Unidade: Un
Código auxiliar |  |  | (B) Mãos-de-obra | Eq. Salarial |  | Sal/Hora |  | Encargos(%) | Consumo |  |  | Custo Horário
0011 |  |  | ENCANADOR | 7.09 |  | 13.4 |  | 89.05 | 0.36 |  |  | 4.82
0008 |  |  | AJUDANTE | 4.34 |  | 8.2 |  | 89.05 | 0.36 |  |  | 2.95
(B) Total: | [9 empty] | 7.77
Código auxiliar |  |  | (C) Materiais |  |  |  | Unidade | Valor unitário | Consumo |  |  | Valor total
H343 |  |  | CURVA 90 GRAUS LONGA DIAMETRO 75 mm - (ESGOTO) |  |  |  | un | 17.67 | 1 |  |  | 17.67
(C) Total: | [9 empty] | 17.67
Custo direto total (A) + (B) + (C) + (D) + (E) | [9 empty] | 25.44
BDI: 0,00% | [9 empty] | 0
Preço unitário total | [9 empty] | 25.44
Descrições:
Tabela de preços: TABELA 128 - CUSTOS DE OBRAS CIVIS - NOVEMBRO/2017 - DESONERADA | [9 empty] | Data base: 01/11/2017
Serviço: 081737 - CURVA 90 GRAUS LONGA DIAM. 100 MM | [9 empty] | Unidade: Un
Código auxiliar |  |  | (B) Mãos-de-obra | Eq. Salarial |  | Sal/Hora |  | Encargos(%) | Consumo |  |  | Custo Horário
0008 |  |  | AJUDANTE | 4.34 |  | 8.2 |  | 89.05 | 0.45 |  |  | 3.69
0011 |  |  | ENCANADOR | 7.09 |  | 13.4 |  | 89.05 | 0.45 |  |  | 6.03
(B) Total: | [9 empty] | 9.72
Código auxiliar |  |  | (C) Materiais |  |  |  | Unidade | Valor unitário | Consumo |  |  | Valor total
H344 |  |  | CURVA 90 GRAUS LONGA 100 mm (ESGOTO) |  |  |  | un | 27.91 | 1 |  |  | 27.91
(C) Total: | [9 empty] | 27.91
Custo direto total (A) + (B) + (C) + (D) + (E) | [9 empty] | 37.63
BDI: 0,00% | [9 empty] | 0
Preço unitário total | [9 empty] | 37.63
Descrições:
Tabela de preços: TABELA 128 - CUSTOS DE OBRAS CIVIS - NOVEMBRO/2017 - DESONERADA | [9 empty] | Data base: 01/11/2017
Serviço: 081751 - GRELHA QUADRADA ACO INOX ROTATIVO DIAM.100 MM | [9 empty] | Unidade: Un
Código auxiliar |  |  | (B) Mãos-de-obra | Eq. Salarial |  | Sal/Hora |  | Encargos(%) | Consumo |  |  | Custo Horário
0011 |  |  | ENCANADOR | 7.09 |  | 13.4 |  | 89.05 | 0.08 |  |  | 1.07
0008 |  |  | AJUDANTE | 4.34 |  | 8.2 |  | 89.05 | 0.08 |  |  | 0.66
(B) Total: | [9 empty] | 1.73
Código auxiliar |  |  | (C) Materiais |  |  |  | Unidade | Valor unitário | Consumo |  |  | Valor total
H366 |  |  | GRELHA QUADRADA ACO INOX ROTATIVA 100 mm (ESGOTO) |  |  |  | un | 31.29 | 1 |  |  | 31.29
(C) Total: | [9 empty] | 31.29
Custo direto total (A) + (B) + (C) + (D) + (E) | [9 empty] | 33.02
BDI: 0,00% | [9 empty] | 0
Preço unitário total | [9 empty] | 33.02
Descrições:
Tabela de preços: TABELA 128 - CUSTOS DE OBRAS CIVIS - NOVEMBRO/2017 - DESONERADA | [9 empty] | Data base: 01/11/2017
Serviço: 081752 - GRELHA QUADRADA ACO INOX ROTATIVO DIAM.150 MM | [9 empty] | Unidade: Un
Código auxiliar |  |  | (B) Mãos-de-obra | Eq. Salarial |  | Sal/Hora |  | Encargos(%) | Consumo |  |  | Custo Horário
0008 |  |  | AJUDANTE | 4.34 |  | 8.2 |  | 89.05 | 0.08 |  |  | 0.66
0011 |  |  | ENCANADOR | 7.09 |  | 13.4 |  | 89.05 | 0.08 |  |  | 1.07
(B) Total: | [9 empty] | 1.73
Código auxiliar |  |  | (C) Materiais |  |  |  | Unidade | Valor unitário | Consumo |  |  | Valor total
H368 |  |  | GRELHA QUADRADA ACO INOX ROTATIVA 150 mm (ESGOTO) |  |  |  | un | 45.9 | 1 |  |  | 45.9
(C) Total: | [9 empty] | 45.9
Custo direto total (A) + (B) + (C) + (D) + (E) | [9 empty] | 47.63
BDI: 0,00% | [9 empty] | 0
Preço unitário total | [9 empty] | 47.63
Descrições:
Tabela de preços: TABELA 128 - CUSTOS DE OBRAS CIVIS - NOVEMBRO/2017 - DESONERADA | [9 empty] | Data base: 01/11/2017
Serviço: 081760 - GRELHA QUADRADA ACO INOX SIMP. DIAM. 100 MM | [9 empty] | Unidade: Un
Código auxiliar |  |  | (B) Mãos-de-obra | Eq. Salarial |  | Sal/Hora |  | Encargos(%) | Consumo |  |  | Custo Horário
0011 |  |  | ENCANADOR | 7.09 |  | 13.4 |  | 89.05 | 0.08 |  |  | 1.07
0008 |  |  | AJUDANTE | 4.34 |  | 8.2 |  | 89.05 | 0.08 |  |  | 0.66
(B) Total: | [9 empty] | 1.73
Código auxiliar |  |  | (C) Materiais |  |  |  | Unidade | Valor unitário | Consumo |  |  | Valor total
H365 |  |  | GRELHA QUADRADA ACO INOX SIMPLES DIAM.100 mm (ESGOTO) |  |  |  | un | 19.9 | 1 |  |  | 19.9
(C) Total: | [9 empty] | 19.9
Custo direto total (A) + (B) + (C) + (D) + (E) | [9 empty] | 21.63
BDI: 0,00% | [9 empty] | 0
Preço unitário total | [9 empty] | 21.63
Descrições:
Tabela de preços: TABELA 128 - CUSTOS DE OBRAS CIVIS - NOVEMBRO/2017 - DESONERADA | [9 empty] | Data base: 01/11/2017
Serviço: 081761 - GRELHA QUADRADA ACO INOX SIMPLES DIAM.150 MM | [9 empty] | Unidade: Un
Código auxiliar |  |  | (B) Mãos-de-obra | Eq. Salarial |  | Sal/Hora |  | Encargos(%) | Consumo |  |  | Custo Horário
0008 |  |  | AJUDANTE | 4.34 |  | 8.2 |  | 89.05 | 0.08 |  |  | 0.66
0011 |  |  | ENCANADOR | 7.09 |  | 13.4 |  | 89.05 | 0.08 |  |  | 1.07
(B) Total: | [9 empty] | 1.73
Código auxiliar |  |  | (C) Materiais |  |  |  | Unidade | Valor unitário | Consumo |  |  | Valor total
H367 |  |  | GRELHA QUADRADA ACO INOX SIMPLES 150 mm (ESGOTO) |  |  |  | un | 39.99 | 1 |  |  | 39.99
(C) Total: | [9 empty] | 39.99
Custo direto total (A) + (B) + (C) + (D) + (E) | [9 empty] | 41.72
BDI: 0,00% | [9 empty] | 0
Preço unitário total | [9 empty] | 41.72
Descrições:
Tabela de preços: TABELA 128 - CUSTOS DE OBRAS CIVIS - NOVEMBRO/2017 - DESONERADA | [9 empty] | Data base: 01/11/2017
Serviço: 081770 - GRELHA QUADRADA BRANCA DIAM. 100 MM | [9 empty] | Unidade: Un
Código auxiliar |  |  | (B) Mãos-de-obra | Eq. Salarial |  | Sal/Hora |  | Encargos(%) | Consumo |  |  | Custo Horário
0011 |  |  | ENCANADOR | 7.09 |  | 13.4 |  | 89.05 | 0.08 |  |  | 1.07
0008 |  |  | AJUDANTE | 4.34 |  | 8.2 |  | 89.05 | 0.08 |  |  | 0.66
(B) Total: | [9 empty] | 1.73
Código auxiliar |  |  | (C) Materiais |  |  |  | Unidade | Valor unitário | Consumo |  |  | Valor total
H361 |  |  | GRELHA QUADRADA BRANCA DIAM. 100 mm (ESGOTO) |  |  |  | un | 3.5 | 1 |  |  | 3.5
(C) Total: | [9 empty] | 3.5
Custo direto total (A) + (B) + (C) + (D) + (E) | [9 empty] | 5.23
BDI: 0,00% | [9 empty] | 0
Preço unitário total | [9 empty] | 5.23
Descrições:
Tabela de preços: TABELA 128 - CUSTOS DE OBRAS CIVIS - NOVEMBRO/2017 - DESONERADA | [9 empty] | Data base: 01/11/2017
Serviço: 081771 - GRELHA QUADRADA BRANCA DIAM. 150 MM | [9 empty] | Unidade: Un
Código auxiliar |  |  | (B) Mãos-de-obra | Eq. Salarial |  | Sal/Hora |  | Encargos(%) | Consumo |  |  | Custo Horário
0008 |  |  | AJUDANTE | 4.34 |  | 8.2 |  | 89.05 | 0.08 |  |  | 0.66
0011 |  |  | ENCANADOR | 7.09 |  | 13.4 |  | 89.05 | 0.08 |  |  | 1.07
(B) Total: | [9 empty] | 1.73
Código auxiliar |  |  | (C) Materiais |  |  |  | Unidade | Valor unitário | Consumo |  |  | Valor total
H363 |  |  | GRELHA QUADRADO BRANCA DIAM.150 mm - (ESGOTO) |  |  |  | un | 3.1 | 1 |  |  | 3.1
(C) Total: | [9 empty] | 3.1
Custo direto total (A) + (B) + (C) + (D) + (E) | [9 empty] | 4.83
BDI: 0,00% | [9 empty] | 0
Preço unitário total | [9 empty] | 4.83
Descrições:
Tabela de preços: TABELA 128 - CUSTOS DE OBRAS CIVIS - NOVEMBRO/2017 - DESONERADA | [9 empty] | Data base: 01/11/2017
Serviço: 081778 - GRELHA QUADRADA CROMADA DIAM. 150 MM | [9 empty] | Unidade: Un
Código auxiliar |  |  | (B) Mãos-de-obra | Eq. Salarial |  | Sal/Hora |  | Encargos(%) | Consumo |  |  | Custo Horário
0011 |  |  | ENCANADOR | 7.09 |  | 13.4 |  | 89.05 | 0.08 |  |  | 1.07
0008 |  |  | AJUDANTE | 4.34 |  | 8.2 |  | 89.05 | 0.08 |  |  | 0.66
(B) Total: | [9 empty] | 1.73
Código auxiliar |  |  | (C) Materiais |  |  |  | Unidade | Valor unitário | Consumo |  |  | Valor total
H364 |  |  | GRELHA QUADRADA CROMADA DIAM.150 mm - (ESGOTO) |  |  |  | un | 14.9 | 1 |  |  | 14.9
(C) Total: | [9 empty] | 14.9
Custo direto total (A) + (B) + (C) + (D) + (E) | [9 empty] | 16.63
BDI: 0,00% | [9 empty] | 0
Preço unitário total | [9 empty] | 16.63
Descrições:
Tabela de preços: TABELA 128 - CUSTOS DE OBRAS CIVIS - NOVEMBRO/2017 - DESONERADA | [9 empty] | Data base: 01/11/2017
Serviço: 081779 - GRELHA QUADRADA CROMADA DIAMETRO 100 MM | [9 empty] | Unidade: Un
Código auxiliar |  |  | (B) Mãos-de-obra | Eq. Salarial |  | Sal/Hora |  | Encargos(%) | Consumo |  |  | Custo Horário
0008 |  |  | AJUDANTE | 4.34 |  | 8.2 |  | 89.05 | 0.08 |  |  | 0.66
0011 |  |  | ENCANADOR | 7.09 |  | 13.4 |  | 89.05 | 0.08 |  |  | 1.07
(B) Total: | [9 empty] | 1.73
Código auxiliar |  |  | (C) Materiais |  |  |  | Unidade | Valor unitário | Consumo |  |  | Valor total
H362 |  |  | GRELHA QUADRADA CROMADA DIAM.100 mm (ESGOTO) |  |  |  | un | 8.99 | 1 |  |  | 8.99
(C) Total: | [9 empty] | 8.99
Custo direto total (A) + (B) + (C) + (D) + (E) | [9 empty] | 10.72
BDI: 0,00% | [9 empty] | 0
Preço unitário total | [9 empty] | 10.72
Descrições:
Tabela de preços: TABELA 128 - CUSTOS DE OBRAS CIVIS - NOVEMBRO/2017 - DESONERADA | [9 empty] | Data base: 01/11/2017
Serviço: 081783 - GRELHA REDONDA ACO INOX ROTATIVA DIAM. 100 MM | [9 empty] | Unidade: Un
Código auxiliar |  |  | (B) Mãos-de-obra | Eq. Salarial |  | Sal/Hora |  | Encargos(%) | Consumo |  |  | Custo Horário
0011 |  |  | ENCANADOR | 7.09 |  | 13.4 |  | 89.05 | 0.08 |  |  | 1.07
0008 |  |  | AJUDANTE | 4.34 |  | 8.2 |  | 89.05 | 0.08 |  |  | 0.66
(B) Total: | [9 empty] | 1.73
Código auxiliar |  |  | (C) Materiais |  |  |  | Unidade | Valor unitário | Consumo |  |  | Valor total
H359 |  |  | GRELHA REDONDA ACO INOX ROTATIVA 100 mm (ESGOTO) |  |  |  | un | 36 | 1 |  |  | 36
(C) Total: | [9 empty] | 36
Custo direto total (A) + (B) + (C) + (D) + (E) | [9 empty] | 37.73
BDI: 0,00% | [9 empty] | 0
Preço unitário total | [9 empty] | 37.73
Descrições:
Tabela de preços: TABELA 128 - CUSTOS DE OBRAS CIVIS - NOVEMBRO/2017 - DESONERADA | [9 empty] | Data base: 01/11/2017
Serviço: 081784 - GRELHA REDONDA ACO INOX ROTATIVA DIAM. 150 MM | [9 empty] | Unidade: Un
Código auxiliar |  |  | (B) Mãos-de-obra | Eq. Salarial |  | Sal/Hora |  | Encargos(%) | Consumo |  |  | Custo Horário
0008 |  |  | AJUDANTE | 4.34 |  | 8.2 |  | 89.05 | 0.08 |  |  | 0.66
0011 |  |  | ENCANADOR | 7.09 |  | 13.4 |  | 89.05 | 0.08 |  |  | 1.07
(B) Total: | [9 empty] | 1.73
Código auxiliar |  |  | (C) Materiais |  |  |  | Unidade | Valor unitário | Consumo |  |  | Valor total
H360 |  |  | GRELHA REDONDA ACO INOX ROTATIVO 150 mm (ESGOTO) |  |  |  | un | 74 | 1 |  |  | 74
(C) Total: | [9 empty] | 74
Custo direto total (A) + (B) + (C) + (D) + (E) | [9 empty] | 75.73
BDI: 0,00% | [9 empty] | 0
Preço unitário total | [9 empty] | 75.73
Descrições:
Tabela de preços: TABELA 128 - CUSTOS DE OBRAS CIVIS - NOVEMBRO/2017 - DESONERADA | [9 empty] | Data base: 01/11/2017
Serviço: 081785 - GRELHA REDONDA ACO INOX SIMPLES DIAM. 100 MM | [9 empty] | Unidade: Un
Código auxiliar |  |  | (B) Mãos-de-obra | Eq. Salarial |  | Sal/Hora |  | Encargos(%) | Consumo |  |  | Custo Horário
0011 |  |  | ENCANADOR | 7.09 |  | 13.4 |  | 89.05 | 0.08 |  |  | 1.07
0008 |  |  | AJUDANTE | 4.34 |  | 8.2 |  | 89.05 | 0.08 |  |  | 0.66
(B) Total: | [9 empty] | 1.73
Código auxiliar |  |  | (C) Materiais |  |  |  | Unidade | Valor unitário | Consumo |  |  | Valor total
H357 |  |  | GRELHA REDONDA ACO INOX SIMPLES DIAM. 100 mm (ESGOTO) |  |  |  | un | 18.99 | 1 |  |  | 18.99
(C) Total: | [9 empty] | 18.99
Custo direto total (A) + (B) + (C) + (D) + (E) | [9 empty] | 20.72
BDI: 0,00% | [9 empty] | 0
Preço unitário total | [9 empty] | 20.72
Descrições:
Tabela de preços: TABELA 128 - CUSTOS DE OBRAS CIVIS - NOVEMBRO/2017 - DESONERADA | [9 empty] | Data base: 01/11/2017
Serviço: 081786 - GRELHA REDONDA ACO INOX SIMPLES DIAM. 150 MM | [9 empty] | Unidade: Un
Código auxiliar |  |  | (B) Mãos-de-obra | Eq. Salarial |  | Sal/Hora |  | Encargos(%) | Consumo |  |  | Custo Horário
0008 |  |  | AJUDANTE | 4.34 |  | 8.2 |  | 89.05 | 0.08 |  |  | 0.66
0011 |  |  | ENCANADOR | 7.09 |  | 13.4 |  | 89.05 | 0.08 |  |  | 1.07
(B) Total: | [9 empty] | 1.73
Código auxiliar |  |  | (C) Materiais |  |  |  | Unidade | Valor unitário | Consumo |  |  | Valor total
H357 |  |  | GRELHA REDONDA ACO INOX SIMPLES DIAM. 100 mm (ESGOTO) |  |  |  | un | 18.99 | 1 |  |  | 18.99
(C) Total: | [9 empty] | 18.99
Custo direto total (A) + (B) + (C) + (D) + (E) | [9 empty] | 20.72
BDI: 0,00% | [9 empty] | 0
Preço unitário total | [9 empty] | 20.72
Descrições:
Tabela de preços: TABELA 128 - CUSTOS DE OBRAS CIVIS - NOVEMBRO/2017 - DESONERADA | [9 empty] | Data base: 01/11/2017
Serviço: 081790 - GRELHA REDONDA BRANCA DIAM. 100 MM | [9 empty] | Unidade: Un
Código auxiliar |  |  | (B) Mãos-de-obra | Eq. Salarial |  | Sal/Hora |  | Encargos(%) | Consumo |  |  | Custo Horário
0011 |  |  | ENCANADOR | 7.09 |  | 13.4 |  | 89.05 | 0.08 |  |  | 1.07
0008 |  |  | AJUDANTE | 4.34 |  | 8.2 |  | 89.05 | 0.08 |  |  | 0.66
(B) Total: | [9 empty] | 1.73
Código auxiliar |  |  | (C) Materiais |  |  |  | Unidade | Valor unitário | Consumo |  |  | Valor total
H353 |  |  | GRELHA REDONDA BRANCA DIAMETRO 100 mm (ESGOTO) |  |  |  | un | 2.49 | 1 |  |  | 2.49
(C) Total: | [9 empty] | 2.49
Custo direto total (A) + (B) + (C) + (D) + (E) | [9 empty] | 4.22
BDI: 0,00% | [9 empty] | 0
Preço unitário total | [9 empty] | 4.22
Descrições:
Tabela de preços: TABELA 128 - CUSTOS DE OBRAS CIVIS - NOVEMBRO/2017 - DESONERADA | [9 empty] | Data base: 01/11/2017
Serviço: 081791 - GRELHA REDONDA BRANCA DIAM. 150 MM | [9 empty] | Unidade: Un
Código auxiliar |  |  | (B) Mãos-de-obra | Eq. Salarial |  | Sal/Hora |  | Encargos(%) | Consumo |  |  | Custo Horário
0008 |  |  | AJUDANTE | 4.34 |  | 8.2 |  | 89.05 | 0.08 |  |  | 0.66
0011 |  |  | ENCANADOR | 7.09 |  | 13.4 |  | 89.05 | 0.08 |  |  | 1.07
(B) Total: | [9 empty] | 1.73
Código auxiliar |  |  | (C) Materiais |  |  |  | Unidade | Valor unitário | Consumo |  |  | Valor total
H355 |  |  | GRELHA REDONDA BRANCA DIAMETRO 150 mm (ESGOTO) |  |  |  | un | 4.9 | 1 |  |  | 4.9
(C) Total: | [9 empty] | 4.9
Custo direto total (A) + (B) + (C) + (D) + (E) | [9 empty] | 6.63
BDI: 0,00% | [9 empty] | 0
Preço unitário total | [9 empty] | 6.63
Descrições:
Tabela de preços: TABELA 128 - CUSTOS DE OBRAS CIVIS - NOVEMBRO/2017 - DESONERADA | [9 empty] | Data base: 01/11/2017
Serviço: 081792 - GRELHA REDONDA CROMADA DIAM.100 MM | [9 empty] | Unidade: Un
Código auxiliar |  |  | (B) Mãos-de-obra | Eq. Salarial |  | Sal/Hora |  | Encargos(%) | Consumo |  |  | Custo Horário
0011 |  |  | ENCANADOR | 7.09 |  | 13.4 |  | 89.05 | 0.08 |  |  | 1.07
0008 |  |  | AJUDANTE | 4.34 |  | 8.2 |  | 89.05 | 0.08 |  |  | 0.66
(B) Total: | [9 empty] | 1.73
Código auxiliar |  |  | (C) Materiais |  |  |  | Unidade | Valor unitário | Consumo |  |  | Valor total
H354 |  |  | GRELHA REDONDA CROMADA DIAMETRO 100 mm (ESGOTO) |  |  |  | un | 8.55 | 1 |  |  | 8.55
(C) Total: | [9 empty] | 8.55
Custo direto total (A) + (B) + (C) + (D) + (E) | [9 empty] | 10.28
BDI: 0,00% | [9 empty] | 0
Preço unitário total | [9 empty] | 10.28
Descrições:
Tabela de preços: TABELA 128 - CUSTOS DE OBRAS CIVIS - NOVEMBRO/2017 - DESONERADA | [9 empty] | Data base: 01/11/2017
Serviço: 081793 - GRELHA REDONDA CROMADA DIAM.150 MM | [9 empty] | Unidade: Un
Código auxiliar |  |  | (B) Mãos-de-obra | Eq. Salarial |  | Sal/Hora |  | Encargos(%) | Consumo |  |  | Custo Horário
0008 |  |  | AJUDANTE | 4.34 |  | 8.2 |  | 89.05 | 0.08 |  |  | 0.66
0011 |  |  | ENCANADOR | 7.09 |  | 13.4 |  | 89.05 | 0.08 |  |  | 1.07
(B) Total: | [9 empty] | 1.73
Código auxiliar |  |  | (C) Materiais |  |  |  | Unidade | Valor unitário | Consumo |  |  | Valor total
H356 |  |  | GRELHA REDONDA CROMADA DIAMETRO 150 mm (ESGOTO) |  |  |  | un | 12.5 | 1 |  |  | 12.5
(C) Total: | [9 empty] | 12.5
Custo direto total (A) + (B) + (C) + (D) + (E) | [9 empty] | 14.23
BDI: 0,00% | [9 empty] | 0
Preço unitário total | [9 empty] | 14.23
Descrições:
Tabela de preços: TABELA 128 - CUSTOS DE OBRAS CIVIS - NOVEMBRO/2017 - DESONERADA | [9 empty] | Data base: 01/11/2017
Serviço: 081811 - HIDROMETRO DIAM.RAMAL = 25 MM VAZAO =1,5 A 3 M3 | [9 empty] | Unidade: Un
Código auxiliar |  |  | (B) Mãos-de-obra | Eq. Salarial |  | Sal/Hora |  | Encargos(%) | Consumo |  |  | Custo Horário
0011 |  |  | ENCANADOR | 7.09 |  | 13.4 |  | 89.05 | 0.5 |  |  | 6.7
0008 |  |  | AJUDANTE | 4.34 |  | 8.2 |  | 89.05 | 0.5 |  |  | 4.1
(B) Total: | [9 empty] | 10.8
Código auxiliar |  |  | (C) Materiais |  |  |  | Unidade | Valor unitário | Consumo |  |  | Valor total
H424 |  |  | HIDROMETRO 3 M3, DIAM. RAMAL = 25 MM |  |  |  | un | 70.56 | 1 |  |  | 70.56
H689 |  |  | FITA VEDAROSCA 12 MM |  |  |  | m | 0.33 | 2.4 |  |  | 0.79
(C) Total: | [9 empty] | 71.35
Custo direto total (A) + (B) + (C) + (D) + (E) | [9 empty] | 82.15
BDI: 0,00% | [9 empty] | 0
Preço unitário total | [9 empty] | 82.15
Descrições:
Tabela de preços: TABELA 128 - CUSTOS DE OBRAS CIVIS - NOVEMBRO/2017 - DESONERADA | [9 empty] | Data base: 01/11/2017
Serviço: 081815 - KIT CAVALETE D=25MM P/HIDRÔMETRO 1,5-3,0-5,0 M3/MURETA/CAIXA | [9 empty] | Unidade: Un
Código auxiliar |  |  | (B) Mãos-de-obra | Eq. Salarial |  | Sal/Hora |  | Encargos(%) | Consumo |  |  | Custo Horário
0008 |  |  | AJUDANTE | 4.34 |  | 8.2 |  | 89.05 | 1.67 |  |  | 13.69
0011 |  |  | ENCANADOR | 7.09 |  | 13.4 |  | 89.05 | 1.4 |  |  | 18.76
0018 |  |  | PINTOR | 7.09 |  | 13.4 |  | 89.05 | 0.7 |  |  | 9.38
0004 |  |  | PEDREIRO | 7.09 |  | 13.4 |  | 89.05 | 1.36 |  |  | 18.22
0005 |  |  | SERVENTE | 4.34 |  | 8.2 |  | 89.05 | 2.03 |  |  | 16.65
(B) Total: | [9 empty] | 76.7
Código auxiliar |  |  | (C) Materiais |  |  |  | Unidade | Valor unitário | Consumo |  |  | Valor total
2788 |  |  | COMPRESSOR DE 1,5HP-70L-140LB + PISTOLA DE RESERVATÓRIO SUPERIOR + MANGUEIRA (MANUTENÇÃO E DEPRECIAÇÃO DO EQUIPAMENTO) - PREÇO DO EQUIPAMENTO NOVO DIVIDIDO POR 1.000 |  |  |  | un | 1.84 | 0.0032 |  |  | 0.01
2034 |  |  | TIJOLO FURADO 19x19x9 |  |  |  | un | 0.38 | 15.9 |  |  | 6.04
2054 |  |  | TINTA GRAFITE |  |  |  | l | 20.81 | 0.06 |  |  | 1.25
2051 |  |  | TINTA LATEX ACRILICA - SEMI BRILHO |  |  |  | l | 18.06 | 0.26 |  |  | 4.7
H689 |  |  | FITA VEDAROSCA 12 MM |  |  |  | m | 0.33 | 9.0478 |  |  | 2.99
1674 |  |  | LIXA PARA PAREDE ( NÚMERO 100 ) |  |  |  | un | 0.65 | 0.12 |  |  | 0.08
H665 |  |  | KIT CAVALETE (D=25MM P/HIDRÔM. 1,5; 3 E 5M3) + CAIXA PADRÃO "A" DA SANEAGO |  |  |  | un | 122.06 | 1 |  |  | 122.06
1672 |  |  | LIXA PARA FERRO ( NÚMERO 100 ) |  |  |  | un | 2 | 0.11 |  |  | 0.22
2294 |  |  | SELADOR ACRILICO |  |  |  | l | 4.1 | 0.14 |  |  | 0.57
1970 |  |  | SOLVENTE |  |  |  | l | 9.2 | 0.02 |  |  | 0.18
1215 |  |  | CIMENTO PORTLAND C.P. 32 |  |  |  | Kg | 0.4 | 15.03 |  |  | 6.01
1221 |  |  | CAL HIDRATADA |  |  |  | Kg | 0.57 | 3.49 |  |  | 1.99
2386 |  |  | BRITA No. 01 |  |  |  | m3 | 78.58 | 0.015 |  |  | 1.18
2387 |  |  | BRITA No. 0 |  |  |  | m3 | 82.86 | 0.015 |  |  | 1.24
0104 |  |  | AREIA MEDIA |  |  |  | m3 | 75 | 0.05 |  |  | 3.75
2502 |  |  | AREIA FINA |  |  |  | m3 | 75 | 0.01 |  |  | 0.75
(C) Total: | [9 empty] | 153.02
Custo direto total (A) + (B) + (C) + (D) + (E) | [9 empty] | 229.72
BDI: 0,00% | [9 empty] | 0
Preço unitário total | [9 empty] | 229.72
Descrições: | COEFICIENTE DE MANUTENÇÃO = 0,0018 E DE DEPRECIAÇÃO = 0,0014 - SOMOU OS DOIS PARA VER SE NA HORA DE REALIZAR A MULTIPLICAÇÃO DÁ UM VALOR ACIMA DE 0,00.
Tabela de preços: TABELA 128 - CUSTOS DE OBRAS CIVIS - NOVEMBRO/2017 - DESONERADA | [9 empty] | Data base: 01/11/2017
Serviço: 081819 - BOMBA SUBMERSA VIBRATÓRIA | [9 empty] | Unidade: Un
Código auxiliar |  |  | (B) Mãos-de-obra | Eq. Salarial |  | Sal/Hora |  | Encargos(%) | Consumo |  |  | Custo Horário
0008 |  |  | AJUDANTE | 4.34 |  | 8.2 |  | 89.05 | 0.5 |  |  | 4.1
0011 |  |  | ENCANADOR | 7.09 |  | 13.4 |  | 89.05 | 0.5 |  |  | 6.7
(B) Total: | [9 empty] | 10.8
Código auxiliar |  |  | (C) Materiais |  |  |  | Unidade | Valor unitário | Consumo |  |  | Valor total
H516 |  |  | BOMBA ANAUGER 800 OU EQUIVALENTE |  |  |  | un | 339.9 | 1 |  |  | 339.9
(C) Total: | [9 empty] | 339.9
Custo direto total (A) + (B) + (C) + (D) + (E) | [9 empty] | 350.7
BDI: 0,00% | [9 empty] | 0
Preço unitário total | [9 empty] | 350.7
Descrições:
Tabela de preços: TABELA 128 - CUSTOS DE OBRAS CIVIS - NOVEMBRO/2017 - DESONERADA | [9 empty] | Data base: 01/11/2017
Serviço: 081822 - CAIXA DE PASSAGEM 40X40CM SEM TAMPA | [9 empty] | Unidade: un
Código auxiliar |  |  | (B) Mãos-de-obra | Eq. Salarial |  | Sal/Hora |  | Encargos(%) | Consumo |  |  | Custo Horário
0032 |  |  | OPERADOR DE BETONEIRA | 5.21 |  | 9.85 |  | 89.05 | 0.071 |  |  | 0.7
0004 |  |  | PEDREIRO | 7.09 |  | 13.4 |  | 89.05 | 4.4519 |  |  | 59.66
0005 |  |  | SERVENTE | 4.34 |  | 8.2 |  | 89.05 | 6.6023 |  |  | 54.14
(B) Total: | [9 empty] | 114.5
Código auxiliar |  |  | (C) Materiais |  |  |  | Unidade | Valor unitário | Consumo |  |  | Valor total
2033 |  |  | TIJOLO COMUM MACIÇO (4,5x9x19cm) |  |  |  | un | 0.24 | 147.84 |  |  | 35.48
2386 |  |  | BRITA No. 01 |  |  |  | m3 | 78.58 | 0.0116 |  |  | 0.91
2497 |  |  | BRITA No.02 |  |  |  | m3 | 69.87 | 0.0116 |  |  | 0.81
0104 |  |  | AREIA MEDIA |  |  |  | m3 | 75 | 0.1007 |  |  | 7.55
1221 |  |  | CAL HIDRATADA |  |  |  | Kg | 0.57 | 15.0711 |  |  | 8.59
1215 |  |  | CIMENTO PORTLAND C.P. 32 |  |  |  | Kg | 0.4 | 21.2648 |  |  | 8.51
1973 |  |  | SIKA 1 / VEDACIT (D=1,00) OU EQUIVALENTE |  |  |  | Kg | 4.17 | 0.5316 |  |  | 2.22
(C) Total: | [9 empty] | 64.07
Custo direto total (A) + (B) + (C) + (D) + (E) | [9 empty] | 178.57
BDI: 0,00% | [9 empty] | 0
Preço unitário total | [9 empty] | 178.57
Descrições:
Tabela de preços: TABELA 128 - CUSTOS DE OBRAS CIVIS - NOVEMBRO/2017 - DESONERADA | [9 empty] | Data base: 01/11/2017
Serviço: 081823 - TAMPA PARA CAIXA PASSAGEM FERRO FUNDIDO T-33 - TRÁFEGO PESADO | [9 empty] | Unidade: Un
Código auxiliar |  |  | (B) Mãos-de-obra | Eq. Salarial |  | Sal/Hora |  | Encargos(%) | Consumo |  |  | Custo Horário
0008 |  |  | AJUDANTE | 4.34 |  | 8.2 |  | 89.05 | 0.1778 |  |  | 1.46
0010 |  |  | CARPINTEIRO | 7.09 |  | 13.4 |  | 89.05 | 0.0374 |  |  | 0.5
0006 |  |  | ARMADOR | 7.09 |  | 13.4 |  | 89.05 | 0.1388 |  |  | 1.86
0004 |  |  | PEDREIRO | 7.09 |  | 13.4 |  | 89.05 | 0.5 |  |  | 6.7
0005 |  |  | SERVENTE | 4.34 |  | 8.2 |  | 89.05 | 0.4496 |  |  | 3.69
0032 |  |  | OPERADOR DE BETONEIRA | 5.21 |  | 9.85 |  | 89.05 | 0.0181 |  |  | 0.18
0025 |  |  | OFICIAL "B" | 7.09 |  | 13.4 |  | 89.05 | 0.0181 |  |  | 0.24
(B) Total: | [9 empty] | 14.63
Código auxiliar |  |  | (C) Materiais |  |  |  | Unidade | Valor unitário | Consumo |  |  | Valor total
2804 |  |  | AREIA GROSSA |  |  |  | m3 | 85 | 0.0228 |  |  | 1.94
H685 |  |  | TAMPA DE FERRO FUNDIDO T33 - TRÁFEGO PESADO |  |  |  | un | 100 | 1 |  |  | 100
2023 |  |  | TABUA PARA FORMA(30CM) |  |  |  | m | 6.7 | 0.1426 |  |  | 0.96
1861 |  |  | PREGO 18x24 |  |  |  | Kg | 4.48 | 0.007 |  |  | 0.03
1215 |  |  | CIMENTO PORTLAND C.P. 32 |  |  |  | Kg | 0.4 | 9.0068 |  |  | 3.6
1696 |  |  | COMPENSADO RESINADO COLA FENÓLICA 12 MM 2,2X1,1 |  |  |  | m2 | 14.88 | 0.1209 |  |  | 1.8
0102 |  |  | ARAME RECOZIDO 18 |  |  |  | Kg | 5.25 | 0.0433 |  |  | 0.23
2448 |  |  | ACO CA-60 B - 5,0 MM |  |  |  | Kg | 3.39 | 2.2019 |  |  | 7.46
2497 |  |  | BRITA No.02 |  |  |  | m3 | 69.87 | 0.0177 |  |  | 1.24
2386 |  |  | BRITA No. 01 |  |  |  | m3 | 78.58 | 0.0059 |  |  | 0.46
(C) Total: | [9 empty] | 117.72
Custo direto total (A) + (B) + (C) + (D) + (E) | [9 empty] | 132.35
BDI: 0,00% | [9 empty] | 0
Preço unitário total | [9 empty] | 132.35
Descrições:
Tabela de preços: TABELA 128 - CUSTOS DE OBRAS CIVIS - NOVEMBRO/2017 - DESONERADA | [9 empty] | Data base: 01/11/2017
Serviço: 081824 - CAIXA DE AREIA 40X40CM FUNDO DE BRITA COM GRELHA METÁLICA FERRO CHATO PADRÃO AGETOP | [9 empty] | Unidade: un
Código auxiliar |  |  | (B) Mãos-de-obra | Eq. Salarial |  | Sal/Hora |  | Encargos(%) | Consumo |  |  | Custo Horário
0004 |  |  | PEDREIRO | 7.09 |  | 13.4 |  | 89.05 | 4.7872 |  |  | 64.15
0005 |  |  | SERVENTE | 4.34 |  | 8.2 |  | 89.05 | 6.361 |  |  | 52.16
0025 |  |  | OFICIAL "B" | 7.09 |  | 13.4 |  | 89.05 | 0.0093 |  |  | 0.12
0032 |  |  | OPERADOR DE BETONEIRA | 5.21 |  | 9.85 |  | 89.05 | 0.0093 |  |  | 0.09
0006 |  |  | ARMADOR | 7.09 |  | 13.4 |  | 89.05 | 0.0709 |  |  | 0.95
0010 |  |  | CARPINTEIRO | 7.09 |  | 13.4 |  | 89.05 | 0.0191 |  |  | 0.26
0008 |  |  | AJUDANTE | 4.34 |  | 8.2 |  | 89.05 | 0.0908 |  |  | 0.74
(B) Total: | [9 empty] | 118.47
Código auxiliar |  |  | (C) Materiais |  |  |  | Unidade | Valor unitário | Consumo |  |  | Valor total
2804 |  |  | AREIA GROSSA |  |  |  | m3 | 85 | 0.0116 |  |  | 0.99
2386 |  |  | BRITA No. 01 |  |  |  | m3 | 78.58 | 0.0222 |  |  | 1.74
2497 |  |  | BRITA No.02 |  |  |  | m3 | 69.87 | 0.009 |  |  | 0.63
2387 |  |  | BRITA No. 0 |  |  |  | m3 | 82.86 | 0.0192 |  |  | 1.59
2448 |  |  | ACO CA-60 B - 5,0 MM |  |  |  | Kg | 3.39 | 1.1246 |  |  | 3.81
0102 |  |  | ARAME RECOZIDO 18 |  |  |  | Kg | 5.25 | 0.0221 |  |  | 0.12
0104 |  |  | AREIA MEDIA |  |  |  | m3 | 75 | 0.1007 |  |  | 7.55
1215 |  |  | CIMENTO PORTLAND C.P. 32 |  |  |  | Kg | 0.4 | 16.4888 |  |  | 6.6
1696 |  |  | COMPENSADO RESINADO COLA FENÓLICA 12 MM 2,2X1,1 |  |  |  | m2 | 14.88 | 0.0617 |  |  | 0.92
1221 |  |  | CAL HIDRATADA |  |  |  | Kg | 0.57 | 15.0711 |  |  | 8.59
2217 |  |  | CHAPA DE FERRO DOBRADA No.11 |  |  |  | Kg | 3.95 | 4.3452 |  |  | 17.16
1861 |  |  | PREGO 18x24 |  |  |  | Kg | 4.48 | 0.0036 |  |  | 0.02
2417 |  |  | MASSA PLASTICA |  |  |  | Kg | 13.75 | 0.0482 |  |  | 0.66
2023 |  |  | TABUA PARA FORMA(30CM) |  |  |  | m | 6.7 | 0.0728 |  |  | 0.49
2033 |  |  | TIJOLO COMUM MACIÇO (4,5x9x19cm) |  |  |  | un | 0.24 | 147.84 |  |  | 35.48
1973 |  |  | SIKA 1 / VEDACIT (D=1,00) OU EQUIVALENTE |  |  |  | Kg | 4.17 | 0.6596 |  |  | 2.75
1672 |  |  | LIXA PARA FERRO ( NÚMERO 100 ) |  |  |  | un | 2 | 0.0603 |  |  | 0.12
2423 |  |  | FERRO CANTONEIRA 1/8" X 3/4" |  |  |  | Kg | 3.48 | 1.5204 |  |  | 5.29
2470 |  |  | FERRO CANTONEIRA 1/8" X 7/8" |  |  |  | Kg | 3.48 | 1.6032 |  |  | 5.58
2715 |  |  | FABRICAÇÃO / MONTAGEM (P. MÉDIO DAS CHAPAS EXCLUSO OS PERFIS BANDEJA) |  |  |  | Kg | 3.89 | 3.0581 |  |  | 11.9
2246 |  |  | ELETRODO 2.5 OK |  |  |  | Kg | 13.85 | 0.036 |  |  | 0.5
1334 |  |  | DISCO DE CORTE DIAM. 5/8"- 10" |  |  |  | un | 7.03 | 0.0463 |  |  | 0.33
1264 |  |  | DISCO DE DESBASTE 7/8" P/ CONC./FERRO (1/4" X 7") |  |  |  | un | 8 | 0.012 |  |  | 0.1
(C) Total: | [9 empty] | 112.92
Custo direto total (A) + (B) + (C) + (D) + (E) | [9 empty] | 231.39
BDI: 0,00% | [9 empty] | 0
Preço unitário total | [9 empty] | 231.39
Descrições: | FOI DISCRIMINADO AS FERRAGENS E CONSIDERADO 40% EM CIMA DOS MATERIAIS RELATIVOS A SERRALHERIA . ( DISCOS, LIXAS,MASSA PLÁSTICA,ELETRODO E AS FERRAGENS PROPRIAMENTE DITA).
Tabela de preços: TABELA 128 - CUSTOS DE OBRAS CIVIS - NOVEMBRO/2017 - DESONERADA | [9 empty] | Data base: 01/11/2017
Serviço: 081825 - CAIXA DE PASSAGEM 60 X 60 CM SEM TAMPA | [9 empty] | Unidade: Un
Código auxiliar |  |  | (B) Mãos-de-obra | Eq. Salarial |  | Sal/Hora |  | Encargos(%) | Consumo |  |  | Custo Horário
0005 |  |  | SERVENTE | 4.34 |  | 8.2 |  | 89.05 | 9.7096 |  |  | 79.62
0004 |  |  | PEDREIRO | 7.09 |  | 13.4 |  | 89.05 | 6.1721 |  |  | 82.71
0032 |  |  | OPERADOR DE BETONEIRA | 5.21 |  | 9.85 |  | 89.05 | 0.1388 |  |  | 1.37
(B) Total: | [9 empty] | 163.7
Código auxiliar |  |  | (C) Materiais |  |  |  | Unidade | Valor unitário | Consumo |  |  | Valor total
2033 |  |  | TIJOLO COMUM MACIÇO (4,5x9x19cm) |  |  |  | un | 0.24 | 201.6 |  |  | 48.38
1973 |  |  | SIKA 1 / VEDACIT (D=1,00) OU EQUIVALENTE |  |  |  | Kg | 4.17 | 0.8638 |  |  | 3.6
1221 |  |  | CAL HIDRATADA |  |  |  | Kg | 0.57 | 20.5514 |  |  | 11.71
1215 |  |  | CIMENTO PORTLAND C.P. 32 |  |  |  | Kg | 0.4 | 34.5538 |  |  | 13.82
0104 |  |  | AREIA MEDIA |  |  |  | m3 | 75 | 0.1373 |  |  | 10.3
2497 |  |  | BRITA No.02 |  |  |  | m3 | 69.87 | 0.0227 |  |  | 1.59
2386 |  |  | BRITA No. 01 |  |  |  | m3 | 78.58 | 0.0227 |  |  | 1.78
(C) Total: | [9 empty] | 91.18
Custo direto total (A) + (B) + (C) + (D) + (E) | [9 empty] | 254.88
BDI: 0,00% | [9 empty] | 0
Preço unitário total | [9 empty] | 254.88
Descrições:
Tabela de preços: TABELA 128 - CUSTOS DE OBRAS CIVIS - NOVEMBRO/2017 - DESONERADA | [9 empty] | Data base: 01/11/2017
Serviço: 081826 - TAMPA EM CONCRETO ARMADO 25 MPA E=5CM PARA A CAIXA DE PASSAGEM 60X60CM | [9 empty] | Unidade: Un
Código auxiliar |  |  | (B) Mãos-de-obra | Eq. Salarial |  | Sal/Hora |  | Encargos(%) | Consumo |  |  | Custo Horário
0008 |  |  | AJUDANTE | 4.34 |  | 8.2 |  | 89.05 | 0.277 |  |  | 2.27
0006 |  |  | ARMADOR | 7.09 |  | 13.4 |  | 89.05 | 0.2208 |  |  | 2.96
0010 |  |  | CARPINTEIRO | 7.09 |  | 13.4 |  | 89.05 | 0.0538 |  |  | 0.72
0032 |  |  | OPERADOR DE BETONEIRA | 5.21 |  | 9.85 |  | 89.05 | 0.0261 |  |  | 0.26
0025 |  |  | OFICIAL "B" | 7.09 |  | 13.4 |  | 89.05 | 0.0261 |  |  | 0.35
0005 |  |  | SERVENTE | 4.34 |  | 8.2 |  | 89.05 | 0.2872 |  |  | 2.36
(B) Total: | [9 empty] | 8.92
Código auxiliar |  |  | (C) Materiais |  |  |  | Unidade | Valor unitário | Consumo |  |  | Valor total
2804 |  |  | AREIA GROSSA |  |  |  | m3 | 85 | 0.0328 |  |  | 2.79
2386 |  |  | BRITA No. 01 |  |  |  | m3 | 78.58 | 0.0085 |  |  | 0.67
2497 |  |  | BRITA No.02 |  |  |  | m3 | 69.87 | 0.0254 |  |  | 1.77
0102 |  |  | ARAME RECOZIDO 18 |  |  |  | Kg | 5.25 | 0.0624 |  |  | 0.33
2448 |  |  | ACO CA-60 B - 5,0 MM |  |  |  | Kg | 3.39 | 3.1684 |  |  | 10.74
2438 |  |  | ACO CA-50 - 8,0 MM (5/16") |  |  |  | Kg | 2.95 | 0.2637 |  |  | 0.78
1215 |  |  | CIMENTO PORTLAND C.P. 32 |  |  |  | Kg | 0.4 | 12.96 |  |  | 5.18
1696 |  |  | COMPENSADO RESINADO COLA FENÓLICA 12 MM 2,2X1,1 |  |  |  | m2 | 14.88 | 0.1739 |  |  | 2.59
2023 |  |  | TABUA PARA FORMA(30CM) |  |  |  | m | 6.7 | 0.2052 |  |  | 1.37
1861 |  |  | PREGO 18x24 |  |  |  | Kg | 4.48 | 0.01 |  |  | 0.04
(C) Total: | [9 empty] | 26.26
Custo direto total (A) + (B) + (C) + (D) + (E) | [9 empty] | 35.18
BDI: 0,00% | [9 empty] | 0
Preço unitário total | [9 empty] | 35.18
Descrições:
Tabela de preços: TABELA 128 - CUSTOS DE OBRAS CIVIS - NOVEMBRO/2017 - DESONERADA | [9 empty] | Data base: 01/11/2017
Serviço: 081827 - CAIXA DE AREIA 60X60CM FUNDO DE BRITA SEM TAMPA | [9 empty] | Unidade: Un
Código auxiliar |  |  | (B) Mãos-de-obra | Eq. Salarial |  | Sal/Hora |  | Encargos(%) | Consumo |  |  | Custo Horário
0005 |  |  | SERVENTE | 4.34 |  | 8.2 |  | 89.05 | 8.6607 |  |  | 71.02
0004 |  |  | PEDREIRO | 7.09 |  | 13.4 |  | 89.05 | 5.8376 |  |  | 78.22
(B) Total: | [9 empty] | 149.24
Código auxiliar |  |  | (C) Materiais |  |  |  | Unidade | Valor unitário | Consumo |  |  | Valor total
2033 |  |  | TIJOLO COMUM MACIÇO (4,5x9x19cm) |  |  |  | un | 0.24 | 201.6 |  |  | 48.38
1973 |  |  | SIKA 1 / VEDACIT (D=1,00) OU EQUIVALENTE |  |  |  | Kg | 4.17 | 0.6485 |  |  | 2.7
1215 |  |  | CIMENTO PORTLAND C.P. 32 |  |  |  | Kg | 0.4 | 16.212 |  |  | 6.48
1221 |  |  | CAL HIDRATADA |  |  |  | Kg | 0.57 | 20.5514 |  |  | 11.71
0104 |  |  | AREIA MEDIA |  |  |  | m3 | 75 | 0.1373 |  |  | 10.3
2386 |  |  | BRITA No. 01 |  |  |  | m3 | 78.58 | 0.0432 |  |  | 3.39
2387 |  |  | BRITA No. 0 |  |  |  | m3 | 82.86 | 0.0432 |  |  | 3.58
(C) Total: | [9 empty] | 86.54
Custo direto total (A) + (B) + (C) + (D) + (E) | [9 empty] | 235.78
BDI: 0,00% | [9 empty] | 0
Preço unitário total | [9 empty] | 235.78
Descrições:
Tabela de preços: TABELA 128 - CUSTOS DE OBRAS CIVIS - NOVEMBRO/2017 - DESONERADA | [9 empty] | Data base: 01/11/2017
Serviço: 081828 - CAIXA DE AREIA 60X60CM FUNDO DE BRITA COM GRELHA METÁLICA FERRO CHATO PADRÃO AGETOP | [9 empty] | Unidade: Un
Código auxiliar |  |  | (B) Mãos-de-obra | Eq. Salarial |  | Sal/Hora |  | Encargos(%) | Consumo |  |  | Custo Horário
0006 |  |  | ARMADOR | 7.09 |  | 13.4 |  | 89.05 | 0.0955 |  |  | 1.28
0010 |  |  | CARPINTEIRO | 7.09 |  | 13.4 |  | 89.05 | 0.0257 |  |  | 0.34
0008 |  |  | AJUDANTE | 4.34 |  | 8.2 |  | 89.05 | 0.1224 |  |  | 1
0004 |  |  | PEDREIRO | 7.09 |  | 13.4 |  | 89.05 | 6.8939 |  |  | 92.38
0005 |  |  | SERVENTE | 4.34 |  | 8.2 |  | 89.05 | 9.2206 |  |  | 75.61
0025 |  |  | OFICIAL "B" | 7.09 |  | 13.4 |  | 89.05 | 0.0125 |  |  | 0.17
0032 |  |  | OPERADOR DE BETONEIRA | 5.21 |  | 9.85 |  | 89.05 | 0.0125 |  |  | 0.12
(B) Total: | [9 empty] | 170.9
Código auxiliar |  |  | (C) Materiais |  |  |  | Unidade | Valor unitário | Consumo |  |  | Valor total
2804 |  |  | AREIA GROSSA |  |  |  | m3 | 85 | 0.0157 |  |  | 1.33
2033 |  |  | TIJOLO COMUM MACIÇO (4,5x9x19cm) |  |  |  | un | 0.24 | 201.6 |  |  | 48.38
2387 |  |  | BRITA No. 0 |  |  |  | m3 | 82.86 | 0.0432 |  |  | 3.58
2386 |  |  | BRITA No. 01 |  |  |  | m3 | 78.58 | 0.0473 |  |  | 3.72
2497 |  |  | BRITA No.02 |  |  |  | m3 | 69.87 | 0.0122 |  |  | 0.85
0104 |  |  | AREIA MEDIA |  |  |  | m3 | 75 | 0.1373 |  |  | 10.3
0102 |  |  | ARAME RECOZIDO 18 |  |  |  | Kg | 5.25 | 0.0298 |  |  | 0.16
2448 |  |  | ACO CA-60 B - 5,0 MM |  |  |  | Kg | 3.39 | 1.5157 |  |  | 5.14
1221 |  |  | CAL HIDRATADA |  |  |  | Kg | 0.57 | 20.5514 |  |  | 11.71
2217 |  |  | CHAPA DE FERRO DOBRADA No.11 |  |  |  | Kg | 3.95 | 9.066 |  |  | 35.81
1215 |  |  | CIMENTO PORTLAND C.P. 32 |  |  |  | Kg | 0.4 | 22.412 |  |  | 8.96
1696 |  |  | COMPENSADO RESINADO COLA FENÓLICA 12 MM 2,2X1,1 |  |  |  | m2 | 14.88 | 0.0832 |  |  | 1.24
1334 |  |  | DISCO DE CORTE DIAM. 5/8"- 10" |  |  |  | un | 7.03 | 0.0965 |  |  | 0.68
1973 |  |  | SIKA 1 / VEDACIT (D=1,00) OU EQUIVALENTE |  |  |  | Kg | 4.17 | 0.8965 |  |  | 3.74
2023 |  |  | TABUA PARA FORMA(30CM) |  |  |  | m | 6.7 | 0.0982 |  |  | 0.66
1861 |  |  | PREGO 18x24 |  |  |  | Kg | 4.48 | 0.0048 |  |  | 0.02
2417 |  |  | MASSA PLASTICA |  |  |  | Kg | 13.75 | 0.1006 |  |  | 1.38
1264 |  |  | DISCO DE DESBASTE 7/8" P/ CONC./FERRO (1/4" X 7") |  |  |  | un | 8 | 0.0251 |  |  | 0.2
2246 |  |  | ELETRODO 2.5 OK |  |  |  | Kg | 13.85 | 0.0752 |  |  | 1.04
2715 |  |  | FABRICAÇÃO / MONTAGEM (P. MÉDIO DAS CHAPAS EXCLUSO OS PERFIS BANDEJA) |  |  |  | Kg | 3.89 | 6.3794 |  |  | 24.82
2423 |  |  | FERRO CANTONEIRA 1/8" X 3/4" |  |  |  | Kg | 3.48 | 3.1721 |  |  | 11.04
2470 |  |  | FERRO CANTONEIRA 1/8" X 7/8" |  |  |  | Kg | 3.48 | 3.3449 |  |  | 11.64
1672 |  |  | LIXA PARA FERRO ( NÚMERO 100 ) |  |  |  | un | 2 | 0.1257 |  |  | 0.25
(C) Total: | [9 empty] | 186.65
Custo direto total (A) + (B) + (C) + (D) + (E) | [9 empty] | 357.55
BDI: 0,00% | [9 empty] | 0
Preço unitário total | [9 empty] | 357.55
Descrições: | FOI DISCRIMINADO AS FERRAGENS E CONSIDERADO 40% EM CIMA DOS MATERIAIS RELATIVOS A SERRALHERIA . ( DISCOS, LIXAS,MASSA PLÁSTICA,ELETRODO E AS FERRAGENS PROPRIAMENTE DITA).
Tabela de preços: TABELA 128 - CUSTOS DE OBRAS CIVIS - NOVEMBRO/2017 - DESONERADA | [9 empty] | Data base: 01/11/2017
Serviço: 081829 - CAIXA DE INSPEÇÃO - TAMPA EM CONCRETO ARMADO 25 MPA E=5CM | [9 empty] | Unidade: m2
Código auxiliar |  |  | (B) Mãos-de-obra | Eq. Salarial |  | Sal/Hora |  | Encargos(%) | Consumo |  |  | Custo Horário
0008 |  |  | AJUDANTE | 4.34 |  | 8.2 |  | 89.05 | 0.342 |  |  | 2.8
0010 |  |  | CARPINTEIRO | 7.09 |  | 13.4 |  | 89.05 | 0.0664 |  |  | 0.89
0006 |  |  | ARMADOR | 7.09 |  | 13.4 |  | 89.05 | 0.2726 |  |  | 3.65
0005 |  |  | SERVENTE | 4.34 |  | 8.2 |  | 89.05 | 0.3546 |  |  | 2.91
0025 |  |  | OFICIAL "B" | 7.09 |  | 13.4 |  | 89.05 | 0.0322 |  |  | 0.43
0032 |  |  | OPERADOR DE BETONEIRA | 5.21 |  | 9.85 |  | 89.05 | 0.0322 |  |  | 0.32
(B) Total: | [9 empty] | 11
Código auxiliar |  |  | (C) Materiais |  |  |  | Unidade | Valor unitário | Consumo |  |  | Valor total
2804 |  |  | AREIA GROSSA |  |  |  | m3 | 85 | 0.0405 |  |  | 3.44
1861 |  |  | PREGO 18x24 |  |  |  | Kg | 4.48 | 0.0124 |  |  | 0.06
2023 |  |  | TABUA PARA FORMA(30CM) |  |  |  | m | 6.7 | 0.2533 |  |  | 1.7
1696 |  |  | COMPENSADO RESINADO COLA FENÓLICA 12 MM 2,2X1,1 |  |  |  | m2 | 14.88 | 0.2147 |  |  | 3.19
1215 |  |  | CIMENTO PORTLAND C.P. 32 |  |  |  | Kg | 0.4 | 16 |  |  | 6.4
2448 |  |  | ACO CA-60 B - 5,0 MM |  |  |  | Kg | 3.39 | 3.9116 |  |  | 13.26
2438 |  |  | ACO CA-50 - 8,0 MM (5/16") |  |  |  | Kg | 2.95 | 0.3256 |  |  | 0.96
0102 |  |  | ARAME RECOZIDO 18 |  |  |  | Kg | 5.25 | 0.077 |  |  | 0.4
2497 |  |  | BRITA No.02 |  |  |  | m3 | 69.87 | 0.0314 |  |  | 2.19
2386 |  |  | BRITA No. 01 |  |  |  | m3 | 78.58 | 0.0105 |  |  | 0.83
(C) Total: | [9 empty] | 32.43
Custo direto total (A) + (B) + (C) + (D) + (E) | [9 empty] | 43.43
BDI: 0,00% | [9 empty] | 0
Preço unitário total | [9 empty] | 43.43
Descrições:
Tabela de preços: TABELA 128 - CUSTOS DE OBRAS CIVIS - NOVEMBRO/2017 - DESONERADA | [9 empty] | Data base: 01/11/2017
Serviço: 081830 - CAIXA DE INSPEÇÃO - LASTRO DE CONCRETO (COM ADIÇÃO DE IMPERMEABILIZANTE) 20 MPA E=5CM PARA O FUNDO | [9 empty] | Unidade: m3
Código auxiliar |  |  | (B) Mãos-de-obra | Eq. Salarial |  | Sal/Hora |  | Encargos(%) | Consumo |  |  | Custo Horário
0005 |  |  | SERVENTE | 4.34 |  | 8.2 |  | 89.05 | 19.0552 |  |  | 156.25
0004 |  |  | PEDREIRO | 7.09 |  | 13.4 |  | 89.05 | 5.3421 |  |  | 71.58
0032 |  |  | OPERADOR DE BETONEIRA | 5.21 |  | 9.85 |  | 89.05 | 2.218 |  |  | 21.85
(B) Total: | [9 empty] | 249.68
Código auxiliar |  |  | (C) Materiais |  |  |  | Unidade | Valor unitário | Consumo |  |  | Valor total
2804 |  |  | AREIA GROSSA |  |  |  | m3 | 85 | 0.662 |  |  | 56.27
2386 |  |  | BRITA No. 01 |  |  |  | m3 | 78.58 | 0.362 |  |  | 28.45
2497 |  |  | BRITA No.02 |  |  |  | m3 | 69.87 | 0.362 |  |  | 25.29
1215 |  |  | CIMENTO PORTLAND C.P. 32 |  |  |  | Kg | 0.4 | 293 |  |  | 117.2
1973 |  |  | SIKA 1 / VEDACIT (D=1,00) OU EQUIVALENTE |  |  |  | Kg | 4.17 | 2.93 |  |  | 12.22
(C) Total: | [9 empty] | 239.43
Custo direto total (A) + (B) + (C) + (D) + (E) | [9 empty] | 489.11
BDI: 0,00% | [9 empty] | 0
Preço unitário total | [9 empty] | 489.11
Descrições:
Tabela de preços: TABELA 128 - CUSTOS DE OBRAS CIVIS - NOVEMBRO/2017 - DESONERADA | [9 empty] | Data base: 01/11/2017
Serviço: 081831 - CAIXA DE INSPEÇÃO - ALVENARIA DE 1/2 VEZ COM REVESTIMENTO INTERNO EM REBOCO PAULISTA A-14 (COM ADIÇÃO DE IMPERMEABILIZANTE) | [9 empty] | Unidade: m2
Código auxiliar |  |  | (B) Mãos-de-obra | Eq. Salarial |  | Sal/Hora |  | Encargos(%) | Consumo |  |  | Custo Horário
0005 |  |  | SERVENTE | 4.34 |  | 8.2 |  | 89.05 | 2.419 |  |  | 19.84
0004 |  |  | PEDREIRO | 7.09 |  | 13.4 |  | 89.05 | 2.4324 |  |  | 32.59
(B) Total: | [9 empty] | 52.43
Código auxiliar |  |  | (C) Materiais |  |  |  | Unidade | Valor unitário | Consumo |  |  | Valor total
2033 |  |  | TIJOLO COMUM MACIÇO (4,5x9x19cm) |  |  |  | un | 0.24 | 84 |  |  | 20.16
1973 |  |  | SIKA 1 / VEDACIT (D=1,00) OU EQUIVALENTE |  |  |  | Kg | 4.17 | 0.2702 |  |  | 1.13
1215 |  |  | CIMENTO PORTLAND C.P. 32 |  |  |  | Kg | 0.4 | 6.755 |  |  | 2.7
1221 |  |  | CAL HIDRATADA |  |  |  | Kg | 0.57 | 8.5631 |  |  | 4.88
0104 |  |  | AREIA MEDIA |  |  |  | m3 | 75 | 0.0572 |  |  | 4.29
(C) Total: | [9 empty] | 33.16
Custo direto total (A) + (B) + (C) + (D) + (E) | [9 empty] | 85.59
BDI: 0,00% | [9 empty] | 0
Preço unitário total | [9 empty] | 85.59
Descrições:
Tabela de preços: TABELA 128 - CUSTOS DE OBRAS CIVIS - NOVEMBRO/2017 - DESONERADA | [9 empty] | Data base: 01/11/2017
Serviço: 081832 - CAIXA DE INSPEÇÃO - ALVENARIA DE 1 VEZ COM REVESTIMENTO INTERNO EM REBOCO PAULISTA A-14 (COM ADIÇÃO DE IMPERMEABILIZANTE) | [9 empty] | Unidade: m2
Código auxiliar |  |  | (B) Mãos-de-obra | Eq. Salarial |  | Sal/Hora |  | Encargos(%) | Consumo |  |  | Custo Horário
0004 |  |  | PEDREIRO | 7.09 |  | 13.4 |  | 89.05 | 3.6138 |  |  | 48.42
0005 |  |  | SERVENTE | 4.34 |  | 8.2 |  | 89.05 | 3.5941 |  |  | 29.47
(B) Total: | [9 empty] | 77.89
Código auxiliar |  |  | (C) Materiais |  |  |  | Unidade | Valor unitário | Consumo |  |  | Valor total
2033 |  |  | TIJOLO COMUM MACIÇO (4,5x9x19cm) |  |  |  | un | 0.24 | 156 |  |  | 37.44
0104 |  |  | AREIA MEDIA |  |  |  | m3 | 75 | 0.0969 |  |  | 7.27
1221 |  |  | CAL HIDRATADA |  |  |  | Kg | 0.57 | 14.5016 |  |  | 8.27
1215 |  |  | CIMENTO PORTLAND C.P. 32 |  |  |  | Kg | 0.4 | 12.6401 |  |  | 5.06
1973 |  |  | SIKA 1 / VEDACIT (D=1,00) OU EQUIVALENTE |  |  |  | Kg | 4.17 | 0.5056 |  |  | 2.11
(C) Total: | [9 empty] | 60.15
Custo direto total (A) + (B) + (C) + (D) + (E) | [9 empty] | 138.04
BDI: 0,00% | [9 empty] | 0
Preço unitário total | [9 empty] | 138.04
Descrições:
Tabela de preços: TABELA 128 - CUSTOS DE OBRAS CIVIS - NOVEMBRO/2017 - DESONERADA | [9 empty] | Data base: 01/11/2017
Serviço: 081833 - CAIXA DE INSPEÇÃO - ESCAVAÇÃO MANUAL / REATERRO/ APILOAMENTO DO FUNDO | [9 empty] | Unidade: m3
Código auxiliar |  |  | (B) Mãos-de-obra | Eq. Salarial |  | Sal/Hora |  | Encargos(%) | Consumo |  |  | Custo Horário
0005 |  |  | SERVENTE | 4.34 |  | 8.2 |  | 89.05 | 3.389 |  |  | 27.79
(B) Total: | [9 empty] | 27.79
Custo direto total (A) + (B) + (C) + (D) + (E) | [9 empty] | 27.79
BDI: 0,00% | [9 empty] | 0
Preço unitário total | [9 empty] | 27.79
Descrições:
Tabela de preços: TABELA 128 - CUSTOS DE OBRAS CIVIS - NOVEMBRO/2017 - DESONERADA | [9 empty] | Data base: 01/11/2017
Serviço: 081834 - CAIXA DE AREIA - LASTRO DE BRITA PARA O FUNDO | [9 empty] | Unidade: m3
Código auxiliar |  |  | (B) Mãos-de-obra | Eq. Salarial |  | Sal/Hora |  | Encargos(%) | Consumo |  |  | Custo Horário
0005 |  |  | SERVENTE | 4.34 |  | 8.2 |  | 89.05 | 2 |  |  | 16.4
(B) Total: | [9 empty] | 16.4
Código auxiliar |  |  | (C) Materiais |  |  |  | Unidade | Valor unitário | Consumo |  |  | Valor total
2386 |  |  | BRITA No. 01 |  |  |  | m3 | 78.58 | 0.6 |  |  | 47.15
2387 |  |  | BRITA No. 0 |  |  |  | m3 | 82.86 | 0.6 |  |  | 49.72
(C) Total: | [9 empty] | 96.87
Custo direto total (A) + (B) + (C) + (D) + (E) | [9 empty] | 113.27
BDI: 0,00% | [9 empty] | 0
Preço unitário total | [9 empty] | 113.27
Descrições:
Tabela de preços: TABELA 128 - CUSTOS DE OBRAS CIVIS - NOVEMBRO/2017 - DESONERADA | [9 empty] | Data base: 01/11/2017
Serviço: 081835 - CAIXA DE AREIA - TAMPA EM GRELHA DE CONCRETO ARMADO 25MPA E=5CM | [9 empty] | Unidade: m2
Código auxiliar |  |  | (B) Mãos-de-obra | Eq. Salarial |  | Sal/Hora |  | Encargos(%) | Consumo |  |  | Custo Horário
0005 |  |  | SERVENTE | 4.34 |  | 8.2 |  | 89.05 | 0.316 |  |  | 2.59
0025 |  |  | OFICIAL "B" | 7.09 |  | 13.4 |  | 89.05 | 0.0287 |  |  | 0.38
0032 |  |  | OPERADOR DE BETONEIRA | 5.21 |  | 9.85 |  | 89.05 | 0.0287 |  |  | 0.28
0006 |  |  | ARMADOR | 7.09 |  | 13.4 |  | 89.05 | 0.2429 |  |  | 3.25
0010 |  |  | CARPINTEIRO | 7.09 |  | 13.4 |  | 89.05 | 0.0592 |  |  | 0.79
0008 |  |  | AJUDANTE | 4.34 |  | 8.2 |  | 89.05 | 0.3048 |  |  | 2.5
(B) Total: | [9 empty] | 9.79
Código auxiliar |  |  | (C) Materiais |  |  |  | Unidade | Valor unitário | Consumo |  |  | Valor total
2804 |  |  | AREIA GROSSA |  |  |  | m3 | 85 | 0.0361 |  |  | 3.07
2386 |  |  | BRITA No. 01 |  |  |  | m3 | 78.58 | 0.0094 |  |  | 0.74
2497 |  |  | BRITA No.02 |  |  |  | m3 | 69.87 | 0.028 |  |  | 1.96
0102 |  |  | ARAME RECOZIDO 18 |  |  |  | Kg | 5.25 | 0.0686 |  |  | 0.36
2438 |  |  | ACO CA-50 - 8,0 MM (5/16") |  |  |  | Kg | 2.95 | 0.2902 |  |  | 0.86
2448 |  |  | ACO CA-60 B - 5,0 MM |  |  |  | Kg | 3.39 | 3.486 |  |  | 11.82
1215 |  |  | CIMENTO PORTLAND C.P. 32 |  |  |  | Kg | 0.4 | 14.2592 |  |  | 5.7
1696 |  |  | COMPENSADO RESINADO COLA FENÓLICA 12 MM 2,2X1,1 |  |  |  | m2 | 14.88 | 0.1913 |  |  | 2.85
2023 |  |  | TABUA PARA FORMA(30CM) |  |  |  | m | 6.7 | 0.2257 |  |  | 1.51
1861 |  |  | PREGO 18x24 |  |  |  | Kg | 4.48 | 0.0111 |  |  | 0.05
(C) Total: | [9 empty] | 28.92
Custo direto total (A) + (B) + (C) + (D) + (E) | [9 empty] | 38.71
BDI: 0,00% | [9 empty] | 0
Preço unitário total | [9 empty] | 38.71
Descrições:
Tabela de preços: TABELA 128 - CUSTOS DE OBRAS CIVIS - NOVEMBRO/2017 - DESONERADA | [9 empty] | Data base: 01/11/2017
Serviço: 081840 - TAMPA PARA CAIXA PASSAGEM FERRO FUNDIDO T-33 - TRÁFEGO LEVE | [9 empty] | Unidade: Un
Código auxiliar |  |  | (B) Mãos-de-obra | Eq. Salarial |  | Sal/Hora |  | Encargos(%) | Consumo |  |  | Custo Horário
0005 |  |  | SERVENTE | 4.34 |  | 8.2 |  | 89.05 | 0.4496 |  |  | 3.69
0004 |  |  | PEDREIRO | 7.09 |  | 13.4 |  | 89.05 | 0.5 |  |  | 6.7
0032 |  |  | OPERADOR DE BETONEIRA | 5.21 |  | 9.85 |  | 89.05 | 0.0181 |  |  | 0.18
0025 |  |  | OFICIAL "B" | 7.09 |  | 13.4 |  | 89.05 | 0.0181 |  |  | 0.24
0008 |  |  | AJUDANTE | 4.34 |  | 8.2 |  | 89.05 | 0.1778 |  |  | 1.46
0010 |  |  | CARPINTEIRO | 7.09 |  | 13.4 |  | 89.05 | 0.0374 |  |  | 0.5
0006 |  |  | ARMADOR | 7.09 |  | 13.4 |  | 89.05 | 0.1388 |  |  | 1.86
(B) Total: | [9 empty] | 14.63
Código auxiliar |  |  | (C) Materiais |  |  |  | Unidade | Valor unitário | Consumo |  |  | Valor total
2804 |  |  | AREIA GROSSA |  |  |  | m3 | 85 | 0.0228 |  |  | 1.94
1861 |  |  | PREGO 18x24 |  |  |  | Kg | 4.48 | 0.007 |  |  | 0.03
2023 |  |  | TABUA PARA FORMA(30CM) |  |  |  | m | 6.7 | 0.1426 |  |  | 0.96
H548 |  |  | TAMPA DE FERRO FUNDIDO T-33 - TRÁFEGO LEVE |  |  |  | un | 78.99 | 1 |  |  | 78.99
1696 |  |  | COMPENSADO RESINADO COLA FENÓLICA 12 MM 2,2X1,1 |  |  |  | m2 | 14.88 | 0.1209 |  |  | 1.8
1215 |  |  | CIMENTO PORTLAND C.P. 32 |  |  |  | Kg | 0.4 | 9.0068 |  |  | 3.6
2448 |  |  | ACO CA-60 B - 5,0 MM |  |  |  | Kg | 3.39 | 2.2019 |  |  | 7.46
0102 |  |  | ARAME RECOZIDO 18 |  |  |  | Kg | 5.25 | 0.0433 |  |  | 0.23
2497 |  |  | BRITA No.02 |  |  |  | m3 | 69.87 | 0.0177 |  |  | 1.24
2386 |  |  | BRITA No. 01 |  |  |  | m3 | 78.58 | 0.0059 |  |  | 0.46
(C) Total: | [9 empty] | 96.71
Custo direto total (A) + (B) + (C) + (D) + (E) | [9 empty] | 111.34
BDI: 0,00% | [9 empty] | 0
Preço unitário total | [9 empty] | 111.34
Descrições:
Tabela de preços: TABELA 128 - CUSTOS DE OBRAS CIVIS - NOVEMBRO/2017 - DESONERADA | [9 empty] | Data base: 01/11/2017
Serviço: 081841 - TAMPÃO DE FERRO FUNDIDO PARA POÇO DE VISITA T-60 SIMPLES PARA TRÁFEGO LEVE | [9 empty] | Unidade: Un
Código auxiliar |  |  | (B) Mãos-de-obra | Eq. Salarial |  | Sal/Hora |  | Encargos(%) | Consumo |  |  | Custo Horário
0005 |  |  | SERVENTE | 4.34 |  | 8.2 |  | 89.05 | 1.5 |  |  | 12.3
0004 |  |  | PEDREIRO | 7.09 |  | 13.4 |  | 89.05 | 1.5 |  |  | 20.1
(B) Total: | [9 empty] | 32.4
Código auxiliar |  |  | (C) Materiais |  |  |  | Unidade | Valor unitário | Consumo |  |  | Valor total
2804 |  |  | AREIA GROSSA |  |  |  | m3 | 85 | 0.0219 |  |  | 1.86
1215 |  |  | CIMENTO PORTLAND C.P. 32 |  |  |  | Kg | 0.4 | 9.94 |  |  | 3.98
H561 |  |  | TAMPAO DE FERRO FUNDIDO T-60 SIMPLES PARA TRÁFEGO LEVE |  |  |  | un | 206 | 1 |  |  | 206
(C) Total: | [9 empty] | 211.84
Custo direto total (A) + (B) + (C) + (D) + (E) | [9 empty] | 244.24
BDI: 0,00% | [9 empty] | 0
Preço unitário total | [9 empty] | 244.24
Descrições:
Tabela de preços: TABELA 128 - CUSTOS DE OBRAS CIVIS - NOVEMBRO/2017 - DESONERADA | [9 empty] | Data base: 01/11/2017
Serviço: 081842 - TAMPÃO DE FERRO FUNDIDO PARA POÇO DE VISITA T-60 SIMPLES PARA TRÁFEGO PESADO | [9 empty] | Unidade: Un
Código auxiliar |  |  | (B) Mãos-de-obra | Eq. Salarial |  | Sal/Hora |  | Encargos(%) | Consumo |  |  | Custo Horário
0005 |  |  | SERVENTE | 4.34 |  | 8.2 |  | 89.05 | 1.5 |  |  | 12.3
0004 |  |  | PEDREIRO | 7.09 |  | 13.4 |  | 89.05 | 1.5 |  |  | 20.1
(B) Total: | [9 empty] | 32.4
Código auxiliar |  |  | (C) Materiais |  |  |  | Unidade | Valor unitário | Consumo |  |  | Valor total
2804 |  |  | AREIA GROSSA |  |  |  | m3 | 85 | 0.0219 |  |  | 1.86
H567 |  |  | TAMPAO DE FERRO FUNDIDO T-60 SIMPLES TRÁFEGO PESADO |  |  |  | un | 212.31 | 1 |  |  | 212.31
1215 |  |  | CIMENTO PORTLAND C.P. 32 |  |  |  | Kg | 0.4 | 9.94 |  |  | 3.98
(C) Total: | [9 empty] | 218.15
Custo direto total (A) + (B) + (C) + (D) + (E) | [9 empty] | 250.55
BDI: 0,00% | [9 empty] | 0
Preço unitário total | [9 empty] | 250.55
Descrições:
Tabela de preços: TABELA 128 - CUSTOS DE OBRAS CIVIS - NOVEMBRO/2017 - DESONERADA | [9 empty] | Data base: 01/11/2017
Serviço: 081846 - CAIXA DE GORDURA E INSPEÇÃO EM PVC/ABS 19 LITROS COM TAMPA E PORTA TAMPA E CESTO DE LIMPEZA REMOVÍVEL | [9 empty] | Unidade: un
Código auxiliar |  |  | (B) Mãos-de-obra | Eq. Salarial |  | Sal/Hora |  | Encargos(%) | Consumo |  |  | Custo Horário
0011 |  |  | ENCANADOR | 7.09 |  | 13.4 |  | 89.05 | 0.88 |  |  | 11.79
0008 |  |  | AJUDANTE | 4.34 |  | 8.2 |  | 89.05 | 0.88 |  |  | 7.22
(B) Total: | [9 empty] | 19.01
Código auxiliar |  |  | (C) Materiais |  |  |  | Unidade | Valor unitário | Consumo |  |  | Valor total
H670 |  |  | CAIXA DE GORDURA E INSPEÇÃO 19 LITROS EM PVC/ABS COM TAMPA E PORTA TAMPA E CESTO DE LIMPEZA REMOVÍVEL |  |  |  | un | 195.6 | 1 |  |  | 195.6
(C) Total: | [9 empty] | 195.6
Custo direto total (A) + (B) + (C) + (D) + (E) | [9 empty] | 214.61
BDI: 0,00% | [9 empty] | 0
Preço unitário total | [9 empty] | 214.61
Descrições: | COMPOSIÇÃO SOMANDO AS QUANTIDADES DE MÃO DE OBRA DE CORPO DE CAIXA SIFONADA/PORTA GRELHA E GRELHA
Tabela de preços: TABELA 128 - CUSTOS DE OBRAS CIVIS - NOVEMBRO/2017 - DESONERADA | [9 empty] | Data base: 01/11/2017
Serviço: 081850 - CAIXA DE GORDURA 50 l. CONCRETO PADRÃO AGETOP IMPERMEABILIZADA | [9 empty] | Unidade: Un
Código auxiliar |  |  | (B) Mãos-de-obra | Eq. Salarial |  | Sal/Hora |  | Encargos(%) | Consumo |  |  | Custo Horário
0005 |  |  | SERVENTE | 4.34 |  | 8.2 |  | 89.05 | 5.34 |  |  | 43.79
0004 |  |  | PEDREIRO | 7.09 |  | 13.4 |  | 89.05 | 0.16 |  |  | 2.14
0032 |  |  | OPERADOR DE BETONEIRA | 5.21 |  | 9.85 |  | 89.05 | 0.12 |  |  | 1.18
0008 |  |  | AJUDANTE | 4.34 |  | 8.2 |  | 89.05 | 0.46 |  |  | 3.77
0006 |  |  | ARMADOR | 7.09 |  | 13.4 |  | 89.05 | 0.46 |  |  | 6.16
0010 |  |  | CARPINTEIRO | 7.09 |  | 13.4 |  | 89.05 | 2.94 |  |  | 39.4
(B) Total: | [9 empty] | 96.44
Código auxiliar |  |  | (C) Materiais |  |  |  | Unidade | Valor unitário | Consumo |  |  | Valor total
2804 |  |  | AREIA GROSSA |  |  |  | m3 | 85 | 0.08 |  |  | 6.8
1215 |  |  | CIMENTO PORTLAND C.P. 32 |  |  |  | Kg | 0.4 | 30.6 |  |  | 12.24
1703 |  |  | COMPENSADO PLAST.12 MM 2,2X1,1 |  |  |  | m2 | 22.31 | 0.95 |  |  | 21.19
1263 |  |  | DESMOLDANTE PARA CONCRETO |  |  |  | l | 11.68 | 0.33 |  |  | 3.85
2386 |  |  | BRITA No. 01 |  |  |  | m3 | 78.58 | 0.04 |  |  | 3.14
2387 |  |  | BRITA No. 0 |  |  |  | m3 | 82.86 | 0.04 |  |  | 3.31
0102 |  |  | ARAME RECOZIDO 18 |  |  |  | Kg | 5.25 | 0.13 |  |  | 0.68
0105 |  |  | ARAME GALVANIZADO No. 14 |  |  |  | Kg | 5.63 | 0.05 |  |  | 0.28
2448 |  |  | ACO CA-60 B - 5,0 MM |  |  |  | Kg | 3.39 | 7.16 |  |  | 24.27
2023 |  |  | TABUA PARA FORMA(30CM) |  |  |  | m | 6.7 | 2.01 |  |  | 13.47
1973 |  |  | SIKA 1 / VEDACIT (D=1,00) OU EQUIVALENTE |  |  |  | Kg | 4.17 | 0.2618 |  |  | 1.09
1863 |  |  | PREGO 18x30 |  |  |  | Kg | 4.48 | 0.58 |  |  | 2.6
2693 |  |  | IMPERMEABILIZACAO C/VIAPLUS 1000/SIKA TOP 107 COLOCADO |  |  |  | m2 | 24.78 | 1.03 |  |  | 25.52
(C) Total: | [9 empty] | 118.44
Custo direto total (A) + (B) + (C) + (D) + (E) | [9 empty] | 214.88
BDI: 0,00% | [9 empty] | 0
Preço unitário total | [9 empty] | 214.88
Descrições:
Tabela de preços: TABELA 128 - CUSTOS DE OBRAS CIVIS - NOVEMBRO/2017 - DESONERADA | [9 empty] | Data base: 01/11/2017
Serviço: 081851 - CAIXA DE GORDURA 100 L CONCRETO PADRÃO AGETOP IMPERMEABILIZADA | [9 empty] | Unidade: Un
Código auxiliar |  |  | (B) Mãos-de-obra | Eq. Salarial |  | Sal/Hora |  | Encargos(%) | Consumo |  |  | Custo Horário
0005 |  |  | SERVENTE | 4.34 |  | 8.2 |  | 89.05 | 7.51 |  |  | 61.58
0004 |  |  | PEDREIRO | 7.09 |  | 13.4 |  | 89.05 | 0.24 |  |  | 3.22
0032 |  |  | OPERADOR DE BETONEIRA | 5.21 |  | 9.85 |  | 89.05 | 0.18 |  |  | 1.77
0010 |  |  | CARPINTEIRO | 7.09 |  | 13.4 |  | 89.05 | 4.12 |  |  | 55.21
0006 |  |  | ARMADOR | 7.09 |  | 13.4 |  | 89.05 | 0.64 |  |  | 8.58
0008 |  |  | AJUDANTE | 4.34 |  | 8.2 |  | 89.05 | 0.64 |  |  | 5.25
(B) Total: | [9 empty] | 135.61
Código auxiliar |  |  | (C) Materiais |  |  |  | Unidade | Valor unitário | Consumo |  |  | Valor total
2804 |  |  | AREIA GROSSA |  |  |  | m3 | 85 | 0.12 |  |  | 10.2
2693 |  |  | IMPERMEABILIZACAO C/VIAPLUS 1000/SIKA TOP 107 COLOCADO |  |  |  | m2 | 24.78 | 1.61 |  |  | 39.9
1863 |  |  | PREGO 18x30 |  |  |  | Kg | 4.48 | 0.81 |  |  | 3.63
1973 |  |  | SIKA 1 / VEDACIT (D=1,00) OU EQUIVALENTE |  |  |  | Kg | 4.17 | 0.3758 |  |  | 1.57
2023 |  |  | TABUA PARA FORMA(30CM) |  |  |  | m | 6.7 | 2.82 |  |  | 18.89
2448 |  |  | ACO CA-60 B - 5,0 MM |  |  |  | Kg | 3.39 | 10.13 |  |  | 34.34
0105 |  |  | ARAME GALVANIZADO No. 14 |  |  |  | Kg | 5.63 | 0.07 |  |  | 0.39
0102 |  |  | ARAME RECOZIDO 18 |  |  |  | Kg | 5.25 | 0.18 |  |  | 0.95
2387 |  |  | BRITA No. 0 |  |  |  | m3 | 82.86 | 0.06 |  |  | 4.97
2386 |  |  | BRITA No. 01 |  |  |  | m3 | 78.58 | 0.06 |  |  | 4.71
1263 |  |  | DESMOLDANTE PARA CONCRETO |  |  |  | l | 11.68 | 0.46 |  |  | 5.37
1703 |  |  | COMPENSADO PLAST.12 MM 2,2X1,1 |  |  |  | m2 | 22.31 | 1.33 |  |  | 29.67
1215 |  |  | CIMENTO PORTLAND C.P. 32 |  |  |  | Kg | 0.4 | 43.93 |  |  | 17.57
(C) Total: | [9 empty] | 172.16
Custo direto total (A) + (B) + (C) + (D) + (E) | [9 empty] | 307.77
BDI: 0,00% | [9 empty] | 0
Preço unitário total | [9 empty] | 307.77
Descrições:
Tabela de preços: TABELA 128 - CUSTOS DE OBRAS CIVIS - NOVEMBRO/2017 - DESONERADA | [9 empty] | Data base: 01/11/2017
Serviço: 081852 - CAIXA DE GORDURA 120 L. CONCRETO PADRÃO AGETOP IMPERMEABILIZADA | [9 empty] | Unidade: un
Código auxiliar |  |  | (B) Mãos-de-obra | Eq. Salarial |  | Sal/Hora |  | Encargos(%) | Consumo |  |  | Custo Horário
0004 |  |  | PEDREIRO | 7.09 |  | 13.4 |  | 89.05 | 0.27 |  |  | 3.62
0005 |  |  | SERVENTE | 4.34 |  | 8.2 |  | 89.05 | 8.33 |  |  | 68.31
0032 |  |  | OPERADOR DE BETONEIRA | 5.21 |  | 9.85 |  | 89.05 | 0.2 |  |  | 1.97
0008 |  |  | AJUDANTE | 4.34 |  | 8.2 |  | 89.05 | 0.72 |  |  | 5.9
0006 |  |  | ARMADOR | 7.09 |  | 13.4 |  | 89.05 | 0.72 |  |  | 9.65
0010 |  |  | CARPINTEIRO | 7.09 |  | 13.4 |  | 89.05 | 4.62 |  |  | 61.91
(B) Total: | [9 empty] | 151.36
Código auxiliar |  |  | (C) Materiais |  |  |  | Unidade | Valor unitário | Consumo |  |  | Valor total
2804 |  |  | AREIA GROSSA |  |  |  | m3 | 85 | 0.13 |  |  | 11.05
1703 |  |  | COMPENSADO PLAST.12 MM 2,2X1,1 |  |  |  | m2 | 22.31 | 1.49 |  |  | 33.24
1263 |  |  | DESMOLDANTE PARA CONCRETO |  |  |  | l | 11.68 | 0.51 |  |  | 5.96
1215 |  |  | CIMENTO PORTLAND C.P. 32 |  |  |  | Kg | 0.4 | 48.47 |  |  | 19.39
2386 |  |  | BRITA No. 01 |  |  |  | m3 | 78.58 | 0.07 |  |  | 5.5
2387 |  |  | BRITA No. 0 |  |  |  | m3 | 82.86 | 0.07 |  |  | 5.8
0105 |  |  | ARAME GALVANIZADO No. 14 |  |  |  | Kg | 5.63 | 0.08 |  |  | 0.45
0102 |  |  | ARAME RECOZIDO 18 |  |  |  | Kg | 5.25 | 0.21 |  |  | 1.1
2448 |  |  | ACO CA-60 B - 5,0 MM |  |  |  | Kg | 3.39 | 11.33 |  |  | 38.41
2023 |  |  | TABUA PARA FORMA(30CM) |  |  |  | m | 6.7 | 3.16 |  |  | 21.17
1973 |  |  | SIKA 1 / VEDACIT (D=1,00) OU EQUIVALENTE |  |  |  | Kg | 4.17 | 0.4146 |  |  | 1.73
1863 |  |  | PREGO 18x30 |  |  |  | Kg | 4.48 | 0.91 |  |  | 4.08
2693 |  |  | IMPERMEABILIZACAO C/VIAPLUS 1000/SIKA TOP 107 COLOCADO |  |  |  | m2 | 24.78 | 1.81 |  |  | 44.85
(C) Total: | [9 empty] | 192.73
Custo direto total (A) + (B) + (C) + (D) + (E) | [9 empty] | 344.09
BDI: 0,00% | [9 empty] | 0
Preço unitário total | [9 empty] | 344.09
Descrições: | C
Tabela de preços: TABELA 128 - CUSTOS DE OBRAS CIVIS - NOVEMBRO/2017 - DESONERADA | [9 empty] | Data base: 01/11/2017
Serviço: 081854 - CAIXA DE GORDURA 600 L. CONCRETO PADRÃO AGETOP IMPERMEABILIZADA | [9 empty] | Unidade: un
Código auxiliar |  |  | (B) Mãos-de-obra | Eq. Salarial |  | Sal/Hora |  | Encargos(%) | Consumo |  |  | Custo Horário
0005 |  |  | SERVENTE | 4.34 |  | 8.2 |  | 89.05 | 29.149 |  |  | 239.02
0004 |  |  | PEDREIRO | 7.09 |  | 13.4 |  | 89.05 | 1.7525 |  |  | 23.48
0032 |  |  | OPERADOR DE BETONEIRA | 5.21 |  | 9.85 |  | 89.05 | 1.2854 |  |  | 12.66
0010 |  |  | CARPINTEIRO | 7.09 |  | 13.4 |  | 89.05 | 13.446 |  |  | 180.18
0006 |  |  | ARMADOR | 7.09 |  | 13.4 |  | 89.05 | 3.08 |  |  | 41.27
0008 |  |  | AJUDANTE | 4.34 |  | 8.2 |  | 89.05 | 3.08 |  |  | 25.26
(B) Total: | [9 empty] | 521.87
Código auxiliar |  |  | (C) Materiais |  |  |  | Unidade | Valor unitário | Consumo |  |  | Valor total
2804 |  |  | AREIA GROSSA |  |  |  | m3 | 85 | 0.6815 |  |  | 57.93
2693 |  |  | IMPERMEABILIZACAO C/VIAPLUS 1000/SIKA TOP 107 COLOCADO |  |  |  | m2 | 24.78 | 6.23 |  |  | 154.38
1863 |  |  | PREGO 18x30 |  |  |  | Kg | 4.48 | 2.6394 |  |  | 11.82
1973 |  |  | SIKA 1 / VEDACIT (D=1,00) OU EQUIVALENTE |  |  |  | Kg | 4.17 | 2.1959 |  |  | 9.16
2023 |  |  | TABUA PARA FORMA(30CM) |  |  |  | m | 6.7 | 9.1931 |  |  | 61.59
2448 |  |  | ACO CA-60 B - 5,0 MM |  |  |  | Kg | 3.39 | 48.4 |  |  | 164.08
0105 |  |  | ARAME GALVANIZADO No. 14 |  |  |  | Kg | 5.63 | 0.239 |  |  | 1.35
0102 |  |  | ARAME RECOZIDO 18 |  |  |  | Kg | 5.25 | 0.88 |  |  | 4.62
2387 |  |  | BRITA No. 0 |  |  |  | m3 | 82.86 | 0.364 |  |  | 30.16
2386 |  |  | BRITA No. 01 |  |  |  | m3 | 78.58 | 0.364 |  |  | 28.6
1263 |  |  | DESMOLDANTE PARA CONCRETO |  |  |  | l | 11.68 | 1.494 |  |  | 17.45
1703 |  |  | COMPENSADO PLAST.12 MM 2,2X1,1 |  |  |  | m2 | 22.31 | 4.3525 |  |  | 97.1
1215 |  |  | CIMENTO PORTLAND C.P. 32 |  |  |  | Kg | 0.4 | 256.66 |  |  | 102.66
(C) Total: | [9 empty] | 740.9
Custo direto total (A) + (B) + (C) + (D) + (E) | [9 empty] | 1262.77
BDI: 0,00% | [9 empty] | 0
Preço unitário total | [9 empty] | 1262.77
Descrições: | composição composta de acordo com o projeto padrão do Ismael que está arquivado na pasta de projetos que estão na lista.
Tabela de preços: TABELA 128 - CUSTOS DE OBRAS CIVIS - NOVEMBRO/2017 - DESONERADA | [9 empty] | Data base: 01/11/2017
Serviço: 081860 - CAIXA DAGUA POLIETILENO 500 LTS.C/TAMPA | [9 empty] | Unidade: Un
Código auxiliar |  |  | (B) Mãos-de-obra | Eq. Salarial |  | Sal/Hora |  | Encargos(%) | Consumo |  |  | Custo Horário
0011 |  |  | ENCANADOR | 7.09 |  | 13.4 |  | 89.05 | 3 |  |  | 40.2
0008 |  |  | AJUDANTE | 4.34 |  | 8.2 |  | 89.05 | 3 |  |  | 24.6
(B) Total: | [9 empty] | 64.8
Código auxiliar |  |  | (C) Materiais |  |  |  | Unidade | Valor unitário | Consumo |  |  | Valor total
H675 |  |  | CX. DAGUA POLIETILENO 500 LTS. C/TAMPA |  |  |  | un | 154.4 | 1 |  |  | 154.4
(C) Total: | [9 empty] | 154.4
Custo direto total (A) + (B) + (C) + (D) + (E) | [9 empty] | 219.2
BDI: 0,00% | [9 empty] | 0
Preço unitário total | [9 empty] | 219.2
Descrições:
Tabela de preços: TABELA 128 - CUSTOS DE OBRAS CIVIS - NOVEMBRO/2017 - DESONERADA | [9 empty] | Data base: 01/11/2017
Serviço: 081861 - CAIXA DAGUA POLIETILENO 1000 LTS. C/TAMPA | [9 empty] | Unidade: Un
Código auxiliar |  |  | (B) Mãos-de-obra | Eq. Salarial |  | Sal/Hora |  | Encargos(%) | Consumo |  |  | Custo Horário
0008 |  |  | AJUDANTE | 4.34 |  | 8.2 |  | 89.05 | 3 |  |  | 24.6
0011 |  |  | ENCANADOR | 7.09 |  | 13.4 |  | 89.05 | 3 |  |  | 40.2
(B) Total: | [9 empty] | 64.8
Código auxiliar |  |  | (C) Materiais |  |  |  | Unidade | Valor unitário | Consumo |  |  | Valor total
H676 |  |  | CX. DAGUA POLIETILENO 1000 LTS. C/TAMPA |  |  |  | un | 288 | 1 |  |  | 288
(C) Total: | [9 empty] | 288
Custo direto total (A) + (B) + (C) + (D) + (E) | [9 empty] | 352.8
BDI: 0,00% | [9 empty] | 0
Preço unitário total | [9 empty] | 352.8
Descrições:
Tabela de preços: TABELA 128 - CUSTOS DE OBRAS CIVIS - NOVEMBRO/2017 - DESONERADA | [9 empty] | Data base: 01/11/2017
Serviço: 081865 - FOSSA SEPTICA 1500 LITROS COM IMPERMEABILIZAÇÃO | [9 empty] | Unidade: Un
Código auxiliar |  |  | (B) Mãos-de-obra | Eq. Salarial |  | Sal/Hora |  | Encargos(%) | Consumo |  |  | Custo Horário
0032 |  |  | OPERADOR DE BETONEIRA | 5.21 |  | 9.85 |  | 89.05 | 2.07 |  |  | 20.39
0005 |  |  | SERVENTE | 4.34 |  | 8.2 |  | 89.05 | 57.9883 |  |  | 475.5
0004 |  |  | PEDREIRO | 7.09 |  | 13.4 |  | 89.05 | 17.27 |  |  | 231.42
0008 |  |  | AJUDANTE | 4.34 |  | 8.2 |  | 89.05 | 7.65 |  |  | 62.73
0006 |  |  | ARMADOR | 7.09 |  | 13.4 |  | 89.05 | 6.19 |  |  | 82.95
0010 |  |  | CARPINTEIRO | 7.09 |  | 13.4 |  | 89.05 | 2.2483 |  |  | 30.13
(B) Total: | [9 empty] | 903.12
Código auxiliar |  |  | (C) Materiais |  |  |  | Unidade | Valor unitário | Consumo |  |  | Valor total
2804 |  |  | AREIA GROSSA |  |  |  | m3 | 85 | 1.34 |  |  | 113.9
1221 |  |  | CAL HIDRATADA |  |  |  | Kg | 0.57 | 43.72 |  |  | 24.92
2420 |  |  | CANALETA 14 X 19 X 19 |  |  |  | un | 1.35 | 202.8 |  |  | 273.78
1215 |  |  | CIMENTO PORTLAND C.P. 32 |  |  |  | Kg | 0.4 | 420.08 |  |  | 168.03
1695 |  |  | COMPENSADO RESINADO COLA FENÓLICA 6 MM 2,2X1,1 |  |  |  | m2 | 8.26 | 0.6944 |  |  | 5.74
1263 |  |  | DESMOLDANTE PARA CONCRETO |  |  |  | l | 11.68 | 0.0281 |  |  | 0.33
2386 |  |  | BRITA No. 01 |  |  |  | m3 | 78.58 | 0.47 |  |  | 36.93
2497 |  |  | BRITA No.02 |  |  |  | m3 | 69.87 | 0.47 |  |  | 32.84
0105 |  |  | ARAME GALVANIZADO No. 14 |  |  |  | Kg | 5.63 | 0.05 |  |  | 0.28
2426 |  |  | ARAME GALVANIZADO No. 12 BWG |  |  |  | Kg | 5.12 | 0.1 |  |  | 0.51
0102 |  |  | ARAME RECOZIDO 18 |  |  |  | Kg | 5.25 | 1.6 |  |  | 8.4
2448 |  |  | ACO CA-60 B - 5,0 MM |  |  |  | Kg | 3.39 | 23.1 |  |  | 78.31
2439 |  |  | ACO CA-50 10,0 MM (3/8") |  |  |  | Kg | 2.85 | 19.8 |  |  | 56.43
2437 |  |  | ACO CA-50 - 6,3 MM (1/4") |  |  |  | Kg | 2.95 | 45.1 |  |  | 133.05
2023 |  |  | TABUA PARA FORMA(30CM) |  |  |  | m | 6.7 | 6.365 |  |  | 42.65
1973 |  |  | SIKA 1 / VEDACIT (D=1,00) OU EQUIVALENTE |  |  |  | Kg | 4.17 | 4.38 |  |  | 18.26
1861 |  |  | PREGO 18x24 |  |  |  | Kg | 4.48 | 0.4496 |  |  | 2.01
1858 |  |  | PONTALETE 3x3" |  |  |  | m | 6.15 | 0.83 |  |  | 5.1
(C) Total: | [9 empty] | 1001.47
Custo direto total (A) + (B) + (C) + (D) + (E) | [9 empty] | 1904.59
BDI: 0,00% | [9 empty] | 0
Preço unitário total | [9 empty] | 1904.59
Descrições:
Tabela de preços: TABELA 128 - CUSTOS DE OBRAS CIVIS - NOVEMBRO/2017 - DESONERADA | [9 empty] | Data base: 01/11/2017
Serviço: 081866 - FOSSA SEPTICA 2500 LITROS COM IMPERMEABILIZAÇÃO | [9 empty] | Unidade: Un
Código auxiliar |  |  | (B) Mãos-de-obra | Eq. Salarial |  | Sal/Hora |  | Encargos(%) | Consumo |  |  | Custo Horário
0005 |  |  | SERVENTE | 4.34 |  | 8.2 |  | 89.05 | 77.7012 |  |  | 637.15
0004 |  |  | PEDREIRO | 7.09 |  | 13.4 |  | 89.05 | 22.88 |  |  | 306.59
0032 |  |  | OPERADOR DE BETONEIRA | 5.21 |  | 9.85 |  | 89.05 | 2.71 |  |  | 26.69
0006 |  |  | ARMADOR | 7.09 |  | 13.4 |  | 89.05 | 7.52 |  |  | 100.77
0010 |  |  | CARPINTEIRO | 7.09 |  | 13.4 |  | 89.05 | 2.8112 |  |  | 37.67
0008 |  |  | AJUDANTE | 4.34 |  | 8.2 |  | 89.05 | 9.06 |  |  | 74.29
(B) Total: | [9 empty] | 1183.16
Código auxiliar |  |  | (C) Materiais |  |  |  | Unidade | Valor unitário | Consumo |  |  | Valor total
2804 |  |  | AREIA GROSSA |  |  |  | m3 | 85 | 1.77 |  |  | 150.45
1858 |  |  | PONTALETE 3x3" |  |  |  | m | 6.15 | 1.19 |  |  | 7.32
1861 |  |  | PREGO 18x24 |  |  |  | Kg | 4.48 | 0.5854 |  |  | 2.62
1973 |  |  | SIKA 1 / VEDACIT (D=1,00) OU EQUIVALENTE |  |  |  | Kg | 4.17 | 5.92 |  |  | 24.69
2023 |  |  | TABUA PARA FORMA(30CM) |  |  |  | m | 6.7 | 7.2066 |  |  | 48.28
2437 |  |  | ACO CA-50 - 6,3 MM (1/4") |  |  |  | Kg | 2.95 | 59.4 |  |  | 175.23
2439 |  |  | ACO CA-50 10,0 MM (3/8") |  |  |  | Kg | 2.85 | 20.9 |  |  | 59.57
2448 |  |  | ACO CA-60 B - 5,0 MM |  |  |  | Kg | 3.39 | 26.4 |  |  | 89.5
0102 |  |  | ARAME RECOZIDO 18 |  |  |  | Kg | 5.25 | 1.94 |  |  | 10.19
0105 |  |  | ARAME GALVANIZADO No. 14 |  |  |  | Kg | 5.63 | 0.07 |  |  | 0.39
2426 |  |  | ARAME GALVANIZADO No. 12 BWG |  |  |  | Kg | 5.12 | 0.1 |  |  | 0.51
2497 |  |  | BRITA No.02 |  |  |  | m3 | 69.87 | 0.615 |  |  | 42.97
2386 |  |  | BRITA No. 01 |  |  |  | m3 | 78.58 | 0.615 |  |  | 48.33
1263 |  |  | DESMOLDANTE PARA CONCRETO |  |  |  | l | 11.68 | 0.0461 |  |  | 0.54
1695 |  |  | COMPENSADO RESINADO COLA FENÓLICA 6 MM 2,2X1,1 |  |  |  | m2 | 8.26 | 1.1387 |  |  | 9.41
1215 |  |  | CIMENTO PORTLAND C.P. 32 |  |  |  | Kg | 0.4 | 551.37 |  |  | 220.55
2420 |  |  | CANALETA 14 X 19 X 19 |  |  |  | un | 1.35 | 266.24 |  |  | 359.42
1221 |  |  | CAL HIDRATADA |  |  |  | Kg | 0.57 | 59.01 |  |  | 33.64
(C) Total: | [9 empty] | 1283.61
Custo direto total (A) + (B) + (C) + (D) + (E) | [9 empty] | 2466.77
BDI: 0,00% | [9 empty] | 0
Preço unitário total | [9 empty] | 2466.77
Descrições:
Tabela de preços: TABELA 128 - CUSTOS DE OBRAS CIVIS - NOVEMBRO/2017 - DESONERADA | [9 empty] | Data base: 01/11/2017
Serviço: 081867 - FOSSA SEPTICA 3000 LITROS COM IMPERMEABILIZAÇÃO | [9 empty] | Unidade: Un
Código auxiliar |  |  | (B) Mãos-de-obra | Eq. Salarial |  | Sal/Hora |  | Encargos(%) | Consumo |  |  | Custo Horário
0005 |  |  | SERVENTE | 4.34 |  | 8.2 |  | 89.05 | 103.1854 |  |  | 846.12
0004 |  |  | PEDREIRO | 7.09 |  | 13.4 |  | 89.05 | 28.78 |  |  | 385.65
0032 |  |  | OPERADOR DE BETONEIRA | 5.21 |  | 9.85 |  | 89.05 | 3.5 |  |  | 34.48
0008 |  |  | AJUDANTE | 4.34 |  | 8.2 |  | 89.05 | 10.66 |  |  | 87.41
0010 |  |  | CARPINTEIRO | 7.09 |  | 13.4 |  | 89.05 | 3.4554 |  |  | 46.3
0006 |  |  | ARMADOR | 7.09 |  | 13.4 |  | 89.05 | 9 |  |  | 120.6
(B) Total: | [9 empty] | 1520.56
Código auxiliar |  |  | (C) Materiais |  |  |  | Unidade | Valor unitário | Consumo |  |  | Valor total
2804 |  |  | AREIA GROSSA |  |  |  | m3 | 85 | 2.27 |  |  | 192.95
1221 |  |  | CAL HIDRATADA |  |  |  | Kg | 0.57 | 75.87 |  |  | 43.25
2420 |  |  | CANALETA 14 X 19 X 19 |  |  |  | un | 1.35 | 318.24 |  |  | 429.62
1215 |  |  | CIMENTO PORTLAND C.P. 32 |  |  |  | Kg | 0.4 | 708.03 |  |  | 283.21
1695 |  |  | COMPENSADO RESINADO COLA FENÓLICA 6 MM 2,2X1,1 |  |  |  | m2 | 8.26 | 1.5615 |  |  | 12.9
1263 |  |  | DESMOLDANTE PARA CONCRETO |  |  |  | l | 11.68 | 0.0632 |  |  | 0.74
2386 |  |  | BRITA No. 01 |  |  |  | m3 | 78.58 | 0.8 |  |  | 62.86
2497 |  |  | BRITA No.02 |  |  |  | m3 | 69.87 | 0.8 |  |  | 55.9
2426 |  |  | ARAME GALVANIZADO No. 12 BWG |  |  |  | Kg | 5.12 | 0.11 |  |  | 0.56
0105 |  |  | ARAME GALVANIZADO No. 14 |  |  |  | Kg | 5.63 | 0.09 |  |  | 0.51
0102 |  |  | ARAME RECOZIDO 18 |  |  |  | Kg | 5.25 | 2.32 |  |  | 12.18
2439 |  |  | ACO CA-50 10,0 MM (3/8") |  |  |  | Kg | 2.85 | 19.8 |  |  | 56.43
2448 |  |  | ACO CA-60 B - 5,0 MM |  |  |  | Kg | 3.39 | 30.8 |  |  | 104.41
2437 |  |  | ACO CA-50 - 6,3 MM (1/4") |  |  |  | Kg | 2.95 | 77 |  |  | 227.15
2023 |  |  | TABUA PARA FORMA(30CM) |  |  |  | m | 6.7 | 8.3606 |  |  | 56.02
1973 |  |  | SIKA 1 / VEDACIT (D=1,00) OU EQUIVALENTE |  |  |  | Kg | 4.17 | 7.61 |  |  | 31.73
1861 |  |  | PREGO 18x24 |  |  |  | Kg | 4.48 | 0.7165 |  |  | 3.21
1858 |  |  | PONTALETE 3x3" |  |  |  | m | 6.15 | 1.46 |  |  | 8.98
(C) Total: | [9 empty] | 1582.61
Custo direto total (A) + (B) + (C) + (D) + (E) | [9 empty] | 3103.17
BDI: 0,00% | [9 empty] | 0
Preço unitário total | [9 empty] | 3103.17
Descrições:
Tabela de preços: TABELA 128 - CUSTOS DE OBRAS CIVIS - NOVEMBRO/2017 - DESONERADA | [9 empty] | Data base: 01/11/2017
Serviço: 081868 - FOSSA SEPTICA 4500 LITROS COM IMPERMEABILIZAÇÃO | [9 empty] | Unidade: Un
Código auxiliar |  |  | (B) Mãos-de-obra | Eq. Salarial |  | Sal/Hora |  | Encargos(%) | Consumo |  |  | Custo Horário
0005 |  |  | SERVENTE | 4.34 |  | 8.2 |  | 89.05 | 143.9263 |  |  | 1180.2
0004 |  |  | PEDREIRO | 7.09 |  | 13.4 |  | 89.05 | 24.48 |  |  | 328.03
0032 |  |  | OPERADOR DE BETONEIRA | 5.21 |  | 9.85 |  | 89.05 | 4.89 |  |  | 48.17
0006 |  |  | ARMADOR | 7.09 |  | 13.4 |  | 89.05 | 14.6 |  |  | 195.64
0010 |  |  | CARPINTEIRO | 7.09 |  | 13.4 |  | 89.05 | 40.7463 |  |  | 546
0008 |  |  | AJUDANTE | 4.34 |  | 8.2 |  | 89.05 | 14.6 |  |  | 119.72
(B) Total: | [9 empty] | 2417.76
Código auxiliar |  |  | (C) Materiais |  |  |  | Unidade | Valor unitário | Consumo |  |  | Valor total
2804 |  |  | AREIA GROSSA |  |  |  | m3 | 85 | 2.86 |  |  | 243.1
1861 |  |  | PREGO 18x24 |  |  |  | Kg | 4.48 | 8.2892 |  |  | 37.14
1973 |  |  | SIKA 1 / VEDACIT (D=1,00) OU EQUIVALENTE |  |  |  | Kg | 4.17 | 8.15 |  |  | 33.99
1968 |  |  | SARRAFO DE MADEIRA 10 CM |  |  |  | m | 2.35 | 34.71 |  |  | 81.57
1964 |  |  | RIPA DE MADEIRA 5x1 |  |  |  | m | 2 | 0.6 |  |  | 1.2
2023 |  |  | TABUA PARA FORMA(30CM) |  |  |  | m | 6.7 | 37.6941 |  |  | 252.55
2380 |  |  | ESCORA ROLIÇA (TIPO EUCALIPTO) |  |  |  | m | 1.33 | 63.13 |  |  | 83.96
2437 |  |  | ACO CA-50 - 6,3 MM (1/4") |  |  |  | Kg | 2.95 | 173.8 |  |  | 512.71
2448 |  |  | ACO CA-60 B - 5,0 MM |  |  |  | Kg | 3.39 | 30.8 |  |  | 104.41
0102 |  |  | ARAME RECOZIDO 18 |  |  |  | Kg | 5.25 | 3.72 |  |  | 19.53
2497 |  |  | BRITA No.02 |  |  |  | m3 | 69.87 | 1.11 |  |  | 77.56
2386 |  |  | BRITA No. 01 |  |  |  | m3 | 78.58 | 1.11 |  |  | 87.22
1263 |  |  | DESMOLDANTE PARA CONCRETO |  |  |  | l | 11.68 | 3.2294 |  |  | 37.72
1696 |  |  | COMPENSADO RESINADO COLA FENÓLICA 12 MM 2,2X1,1 |  |  |  | m2 | 14.88 | 13.57 |  |  | 201.92
1695 |  |  | COMPENSADO RESINADO COLA FENÓLICA 6 MM 2,2X1,1 |  |  |  | m2 | 8.26 | 1.7133 |  |  | 14.15
1215 |  |  | CIMENTO PORTLAND C.P. 32 |  |  |  | Kg | 0.4 | 953.49 |  |  | 381.4
1221 |  |  | CAL HIDRATADA |  |  |  | Kg | 0.57 | 81.24 |  |  | 46.31
1218 |  |  | CAIBRO 5x6 |  |  |  | m | 4.6 | 1.91 |  |  | 8.79
(C) Total: | [9 empty] | 2225.23
Custo direto total (A) + (B) + (C) + (D) + (E) | [9 empty] | 4642.99
BDI: 0,00% | [9 empty] | 0
Preço unitário total | [9 empty] | 4642.99
Descrições:
Tabela de preços: TABELA 128 - CUSTOS DE OBRAS CIVIS - NOVEMBRO/2017 - DESONERADA | [9 empty] | Data base: 01/11/2017
Serviço: 081869 - FOSSA SEPTICA 8700 LITROS COM IMPERMEABILIZAÇÃO | [9 empty] | Unidade: Un
Código auxiliar |  |  | (B) Mãos-de-obra | Eq. Salarial |  | Sal/Hora |  | Encargos(%) | Consumo |  |  | Custo Horário
0005 |  |  | SERVENTE | 4.34 |  | 8.2 |  | 89.05 | 229.979 |  |  | 1885.83
0004 |  |  | PEDREIRO | 7.09 |  | 13.4 |  | 89.05 | 41.96 |  |  | 562.26
0032 |  |  | OPERADOR DE BETONEIRA | 5.21 |  | 9.85 |  | 89.05 | 9.37 |  |  | 92.29
0008 |  |  | AJUDANTE | 4.34 |  | 8.2 |  | 89.05 | 22.32 |  |  | 183.02
0010 |  |  | CARPINTEIRO | 7.09 |  | 13.4 |  | 89.05 | 56.939 |  |  | 762.98
0006 |  |  | ARMADOR | 7.09 |  | 13.4 |  | 89.05 | 22.32 |  |  | 299.09
(B) Total: | [9 empty] | 3785.47
Código auxiliar |  |  | (C) Materiais |  |  |  | Unidade | Valor unitário | Consumo |  |  | Valor total
2804 |  |  | AREIA GROSSA |  |  |  | m3 | 85 | 5.24 |  |  | 445.4
1218 |  |  | CAIBRO 5x6 |  |  |  | m | 4.6 | 2.98 |  |  | 13.71
1221 |  |  | CAL HIDRATADA |  |  |  | Kg | 0.57 | 119.53 |  |  | 68.13
1215 |  |  | CIMENTO PORTLAND C.P. 32 |  |  |  | Kg | 0.4 | 1817.09 |  |  | 726.84
1696 |  |  | COMPENSADO RESINADO COLA FENÓLICA 12 MM 2,2X1,1 |  |  |  | m2 | 14.88 | 19.36 |  |  | 288.08
1695 |  |  | COMPENSADO RESINADO COLA FENÓLICA 6 MM 2,2X1,1 |  |  |  | m2 | 8.26 | 1.0203 |  |  | 8.43
1263 |  |  | DESMOLDANTE PARA CONCRETO |  |  |  | l | 11.68 | 4.5412 |  |  | 53.04
2497 |  |  | BRITA No.02 |  |  |  | m3 | 69.87 | 2.135 |  |  | 149.17
2386 |  |  | BRITA No. 01 |  |  |  | m3 | 78.58 | 2.135 |  |  | 167.77
0102 |  |  | ARAME RECOZIDO 18 |  |  |  | Kg | 5.25 | 5.68 |  |  | 29.82
2448 |  |  | ACO CA-60 B - 5,0 MM |  |  |  | Kg | 3.39 | 44 |  |  | 149.16
2437 |  |  | ACO CA-50 - 6,3 MM (1/4") |  |  |  | Kg | 2.95 | 268.4 |  |  | 791.78
2380 |  |  | ESCORA ROLIÇA (TIPO EUCALIPTO) |  |  |  | m | 1.33 | 90.05 |  |  | 119.77
2023 |  |  | TABUA PARA FORMA(30CM) |  |  |  | m | 6.7 | 52.61 |  |  | 352.49
1964 |  |  | RIPA DE MADEIRA 5x1 |  |  |  | m | 2 | 0.93 |  |  | 1.86
1968 |  |  | SARRAFO DE MADEIRA 10 CM |  |  |  | m | 2.35 | 49.51 |  |  | 116.35
1973 |  |  | SIKA 1 / VEDACIT (D=1,00) OU EQUIVALENTE |  |  |  | Kg | 4.17 | 11.99 |  |  | 50
1861 |  |  | PREGO 18x24 |  |  |  | Kg | 4.48 | 11.51 |  |  | 51.56
(C) Total: | [9 empty] | 3583.36
Custo direto total (A) + (B) + (C) + (D) + (E) | [9 empty] | 7368.83
BDI: 0,00% | [9 empty] | 0
Preço unitário total | [9 empty] | 7368.83
Descrições:
Tabela de preços: TABELA 128 - CUSTOS DE OBRAS CIVIS - NOVEMBRO/2017 - DESONERADA | [9 empty] | Data base: 01/11/2017
Serviço: 081874 - SUMIDOURO COM DIÂMETRO=1,60M E PROFUNDIDADE=4,50 M | [9 empty] | Unidade: Un
Código auxiliar |  |  | (B) Mãos-de-obra | Eq. Salarial |  | Sal/Hora |  | Encargos(%) | Consumo |  |  | Custo Horário
0005 |  |  | SERVENTE | 4.34 |  | 8.2 |  | 89.05 | 40.907 |  |  | 335.44
0004 |  |  | PEDREIRO | 7.09 |  | 13.4 |  | 89.05 | 30.406 |  |  | 407.44
0013 |  |  | POCEIRO | 7.09 |  | 13.4 |  | 89.05 | 41.06 |  |  | 550.2
0006 |  |  | ARMADOR | 7.09 |  | 13.4 |  | 89.05 | 0.5 |  |  | 6.7
(B) Total: | [9 empty] | 1299.78
Código auxiliar |  |  | (C) Materiais |  |  |  | Unidade | Valor unitário | Consumo |  |  | Valor total
2033 |  |  | TIJOLO COMUM MACIÇO (4,5x9x19cm) |  |  |  | un | 0.24 | 1267 |  |  | 304.08
2804 |  |  | AREIA GROSSA |  |  |  | m3 | 85 | 0.104 |  |  | 8.84
1861 |  |  | PREGO 18x24 |  |  |  | Kg | 4.48 | 0.1 |  |  | 0.45
1968 |  |  | SARRAFO DE MADEIRA 10 CM |  |  |  | m | 2.35 | 5.05 |  |  | 11.87
2437 |  |  | ACO CA-50 - 6,3 MM (1/4") |  |  |  | Kg | 2.95 | 7.94 |  |  | 23.42
0102 |  |  | ARAME RECOZIDO 18 |  |  |  | Kg | 5.25 | 0.43 |  |  | 2.26
2386 |  |  | BRITA No. 01 |  |  |  | m3 | 78.58 | 0.0585 |  |  | 4.6
2497 |  |  | BRITA No.02 |  |  |  | m3 | 69.87 | 0.0585 |  |  | 4.09
2777 |  |  | BRITA 3 e 4 |  |  |  | m3 | 70.58 | 0.6157 |  |  | 43.46
1215 |  |  | CIMENTO PORTLAND C.P. 32 |  |  |  | Kg | 0.4 | 54.8 |  |  | 21.92
(C) Total: | [9 empty] | 424.99
Custo direto total (A) + (B) + (C) + (D) + (E) | [9 empty] | 1724.77
BDI: 0,00% | [9 empty] | 0
Preço unitário total | [9 empty] | 1724.77
Descrições: | BRITA 3 E 4 NO FUNDO CONSIDERADO H=40cm.
Tabela de preços: TABELA 128 - CUSTOS DE OBRAS CIVIS - NOVEMBRO/2017 - DESONERADA | [9 empty] | Data base: 01/11/2017
Serviço: 081880 - RES.METALICO TAÇA AÇO PATINÁVEL-V=5M3-COL.SEC.H=6M+FUNDAÇÃO+LOGOTIPO | [9 empty] | Unidade: Un
Código auxiliar |  |  | (B) Mãos-de-obra | Eq. Salarial |  | Sal/Hora |  | Encargos(%) | Consumo |  |  | Custo Horário
0005 |  |  | SERVENTE | 4.34 |  | 8.2 |  | 89.05 | 53.97 |  |  | 442.55
0013 |  |  | POCEIRO | 7.09 |  | 13.4 |  | 89.05 | 16.34 |  |  | 218.96
0004 |  |  | PEDREIRO | 7.09 |  | 13.4 |  | 89.05 | 9.14 |  |  | 122.48
0008 |  |  | AJUDANTE | 4.34 |  | 8.2 |  | 89.05 | 2.28 |  |  | 18.7
0006 |  |  | ARMADOR | 7.09 |  | 13.4 |  | 89.05 | 2.28 |  |  | 30.55
0010 |  |  | CARPINTEIRO | 7.09 |  | 13.4 |  | 89.05 | 0.13 |  |  | 1.74
(B) Total: | [9 empty] | 834.98
Código auxiliar |  |  | (C) Materiais |  |  |  | Unidade | Valor unitário | Consumo |  |  | Valor total
2804 |  |  | AREIA GROSSA |  |  |  | m3 | 85 | 2.03 |  |  | 172.55
1215 |  |  | CIMENTO PORTLAND C.P. 32 |  |  |  | Kg | 0.4 | 674.37 |  |  | 269.75
H671 |  |  | CX.DAGUA TACA MET.5 M3 PINTADA C/LOGOTIPO P.AGETOP - AÇO PATINÁVEL |  |  |  | un | 7660 | 1 |  |  | 7660
2386 |  |  | BRITA No. 01 |  |  |  | m3 | 78.58 | 0.955 |  |  | 75.04
2497 |  |  | BRITA No.02 |  |  |  | m3 | 69.87 | 0.955 |  |  | 66.73
0102 |  |  | ARAME RECOZIDO 18 |  |  |  | Kg | 5.25 | 0.59 |  |  | 3.1
0105 |  |  | ARAME GALVANIZADO No. 14 |  |  |  | Kg | 5.63 | 0.02 |  |  | 0.11
2448 |  |  | ACO CA-60 B - 5,0 MM |  |  |  | Kg | 3.39 | 9.43 |  |  | 31.97
2439 |  |  | ACO CA-50 10,0 MM (3/8") |  |  |  | Kg | 2.85 | 23.08 |  |  | 65.78
2023 |  |  | TABUA PARA FORMA(30CM) |  |  |  | m | 6.7 | 0.36 |  |  | 2.41
1861 |  |  | PREGO 18x24 |  |  |  | Kg | 4.48 | 0.01 |  |  | 0.04
1858 |  |  | PONTALETE 3x3" |  |  |  | m | 6.15 | 0.05 |  |  | 0.31
(C) Total: | [9 empty] | 8347.79
Custo direto total (A) + (B) + (C) + (D) + (E) | [9 empty] | 9182.77
BDI: 0,00% | [9 empty] | 0
Preço unitário total | [9 empty] | 9182.77
Descrições: | projetos da fundação na pasta de projetos padrões que a Agetop utiliza (servidor-copin obras civis)
Tabela de preços: TABELA 128 - CUSTOS DE OBRAS CIVIS - NOVEMBRO/2017 - DESONERADA | [9 empty] | Data base: 01/11/2017
Serviço: 081881 - RES.METALICO TAÇA AÇO PATINÁVEL-V=10M3-COL.SEC.H=6M+FUNDAÇÃO+LOGOTIPO | [9 empty] | Unidade: Un
Código auxiliar |  |  | (B) Mãos-de-obra | Eq. Salarial |  | Sal/Hora |  | Encargos(%) | Consumo |  |  | Custo Horário
0005 |  |  | SERVENTE | 4.34 |  | 8.2 |  | 89.05 | 40.7 |  |  | 333.74
0004 |  |  | PEDREIRO | 7.09 |  | 13.4 |  | 89.05 | 8.87 |  |  | 118.86
0013 |  |  | POCEIRO | 7.09 |  | 13.4 |  | 89.05 | 6.39 |  |  | 85.63
0032 |  |  | OPERADOR DE BETONEIRA | 5.21 |  | 9.85 |  | 89.05 | 2.44 |  |  | 24.03
0010 |  |  | CARPINTEIRO | 7.09 |  | 13.4 |  | 89.05 | 6.13 |  |  | 82.14
0006 |  |  | ARMADOR | 7.09 |  | 13.4 |  | 89.05 | 2.05 |  |  | 27.47
0008 |  |  | AJUDANTE | 4.34 |  | 8.2 |  | 89.05 | 8.03 |  |  | 65.85
(B) Total: | [9 empty] | 737.72
Código auxiliar |  |  | (C) Materiais |  |  |  | Unidade | Valor unitário | Consumo |  |  | Valor total
2804 |  |  | AREIA GROSSA |  |  |  | m3 | 85 | 1.98 |  |  | 168.3
1858 |  |  | PONTALETE 3x3" |  |  |  | m | 6.15 | 0.05 |  |  | 0.31
1861 |  |  | PREGO 18x24 |  |  |  | Kg | 4.48 | 0.02 |  |  | 0.09
1863 |  |  | PREGO 18x30 |  |  |  | Kg | 4.48 | 0.69 |  |  | 3.09
2023 |  |  | TABUA PARA FORMA(30CM) |  |  |  | m | 6.7 | 6.69 |  |  | 44.82
1968 |  |  | SARRAFO DE MADEIRA 10 CM |  |  |  | m | 2.35 | 2.3 |  |  | 5.41
2439 |  |  | ACO CA-50 10,0 MM (3/8") |  |  |  | Kg | 2.85 | 19.96 |  |  | 56.89
2448 |  |  | ACO CA-60 B - 5,0 MM |  |  |  | Kg | 3.39 | 9.48 |  |  | 32.14
0105 |  |  | ARAME GALVANIZADO No. 14 |  |  |  | Kg | 5.63 | 0.03 |  |  | 0.17
0102 |  |  | ARAME RECOZIDO 18 |  |  |  | Kg | 5.25 | 0.54 |  |  | 2.84
2386 |  |  | BRITA No. 01 |  |  |  | m3 | 78.58 | 0.93 |  |  | 73.08
2497 |  |  | BRITA No.02 |  |  |  | m3 | 69.87 | 0.93 |  |  | 64.98
H672 |  |  | CX.DAGUA TC.MET.10M3-COL.SECA 6,0M PINT.C/LOGOTIPO P.AGETOP - AÇO PATINÁVEL |  |  |  | un | 11990 | 1 |  |  | 11990
1263 |  |  | DESMOLDANTE PARA CONCRETO |  |  |  | l | 11.68 | 1.84 |  |  | 21.49
1215 |  |  | CIMENTO PORTLAND C.P. 32 |  |  |  | Kg | 0.4 | 690.29 |  |  | 276.12
(C) Total: | [9 empty] | 12739.73
Custo direto total (A) + (B) + (C) + (D) + (E) | [9 empty] | 13477.45
BDI: 0,00% | [9 empty] | 0
Preço unitário total | [9 empty] | 13477.45
Descrições: | projetos da fundação na pasta de projetos padrões que a Agetop utiliza (servidor-copin obras civis)
Tabela de preços: TABELA 128 - CUSTOS DE OBRAS CIVIS - NOVEMBRO/2017 - DESONERADA | [9 empty] | Data base: 01/11/2017
Serviço: 081882 - RES.METALICO TAÇA AÇO PATINÁVEL-V=15M3-COL.SEC.H=6M+FUNDAÇÃO+LOGOTIPO | [9 empty] | Unidade: Un
Código auxiliar |  |  | (B) Mãos-de-obra | Eq. Salarial |  | Sal/Hora |  | Encargos(%) | Consumo |  |  | Custo Horário
0005 |  |  | SERVENTE | 4.34 |  | 8.2 |  | 89.05 | 62.86 |  |  | 515.45
0004 |  |  | PEDREIRO | 7.09 |  | 13.4 |  | 89.05 | 11.92 |  |  | 159.73
0032 |  |  | OPERADOR DE BETONEIRA | 5.21 |  | 9.85 |  | 89.05 | 5.17 |  |  | 50.92
0006 |  |  | ARMADOR | 7.09 |  | 13.4 |  | 89.05 | 5.64 |  |  | 75.58
0010 |  |  | CARPINTEIRO | 7.09 |  | 13.4 |  | 89.05 | 6.1 |  |  | 81.74
0008 |  |  | AJUDANTE | 4.34 |  | 8.2 |  | 89.05 | 11.49 |  |  | 94.22
(B) Total: | [9 empty] | 977.64
Código auxiliar |  |  | (C) Materiais |  |  |  | Unidade | Valor unitário | Consumo |  |  | Valor total
2804 |  |  | AREIA GROSSA |  |  |  | m3 | 85 | 2.66 |  |  | 226.1
1215 |  |  | CIMENTO PORTLAND C.P. 32 |  |  |  | Kg | 0.4 | 906.95 |  |  | 362.78
1263 |  |  | DESMOLDANTE PARA CONCRETO |  |  |  | l | 11.68 | 1.8 |  |  | 21.02
H673 |  |  | CX.DAGUA TC.MET.15M3-COL.SECA 6,0M PINT.C/LOGOTIPO P.AGETOP - AÇO PATINÁVEL |  |  |  | un | 18150 | 1 |  |  | 18150
2386 |  |  | BRITA No. 01 |  |  |  | m3 | 78.58 | 1.245 |  |  | 97.83
2497 |  |  | BRITA No.02 |  |  |  | m3 | 69.87 | 1.245 |  |  | 86.99
0102 |  |  | ARAME RECOZIDO 18 |  |  |  | Kg | 5.25 | 1.43 |  |  | 7.51
0105 |  |  | ARAME GALVANIZADO No. 14 |  |  |  | Kg | 5.63 | 0.04 |  |  | 0.23
2448 |  |  | ACO CA-60 B - 5,0 MM |  |  |  | Kg | 3.39 | 9.87 |  |  | 33.46
2439 |  |  | ACO CA-50 10,0 MM (3/8") |  |  |  | Kg | 2.85 | 60.7 |  |  | 173
2437 |  |  | ACO CA-50 - 6,3 MM (1/4") |  |  |  | Kg | 2.95 | 8.18 |  |  | 24.13
1968 |  |  | SARRAFO DE MADEIRA 10 CM |  |  |  | m | 2.35 | 2.25 |  |  | 5.29
2023 |  |  | TABUA PARA FORMA(30CM) |  |  |  | m | 6.7 | 6.83 |  |  | 45.76
1863 |  |  | PREGO 18x30 |  |  |  | Kg | 4.48 | 0.68 |  |  | 3.05
1861 |  |  | PREGO 18x24 |  |  |  | Kg | 4.48 | 0.03 |  |  | 0.13
1858 |  |  | PONTALETE 3x3" |  |  |  | m | 6.15 | 0.09 |  |  | 0.55
(C) Total: | [9 empty] | 19237.83
Custo direto total (A) + (B) + (C) + (D) + (E) | [9 empty] | 20215.47
BDI: 0,00% | [9 empty] | 0
Preço unitário total | [9 empty] | 20215.47
Descrições: | projetos da fundação na pasta de projetos padrões que a Agetop utiliza (servidor-copin obras civis)
Tabela de preços: TABELA 128 - CUSTOS DE OBRAS CIVIS - NOVEMBRO/2017 - DESONERADA | [9 empty] | Data base: 01/11/2017
Serviço: 081883 - RES.METALICO TAÇA AÇO PATINÁVEL-V=20M3-COL.SEC.H=6M+FUNDAÇÃO+LOGOTIPO | [9 empty] | Unidade: un
Código auxiliar |  |  | (B) Mãos-de-obra | Eq. Salarial |  | Sal/Hora |  | Encargos(%) | Consumo |  |  | Custo Horário
0004 |  |  | PEDREIRO | 7.09 |  | 13.4 |  | 89.05 | 16.26 |  |  | 217.88
0005 |  |  | SERVENTE | 4.34 |  | 8.2 |  | 89.05 | 82.77 |  |  | 678.71
0032 |  |  | OPERADOR DE BETONEIRA | 5.21 |  | 9.85 |  | 89.05 | 7.05 |  |  | 69.44
0008 |  |  | AJUDANTE | 4.34 |  | 8.2 |  | 89.05 | 15.36 |  |  | 125.95
0010 |  |  | CARPINTEIRO | 7.09 |  | 13.4 |  | 89.05 | 7.38 |  |  | 98.89
0006 |  |  | ARMADOR | 7.09 |  | 13.4 |  | 89.05 | 8.34 |  |  | 111.76
(B) Total: | [9 empty] | 1302.63
Código auxiliar |  |  | (C) Materiais |  |  |  | Unidade | Valor unitário | Consumo |  |  | Valor total
2804 |  |  | AREIA GROSSA |  |  |  | m3 | 85 | 3.63 |  |  | 308.55
H674 |  |  | CX.DAGUA TC.MET. 20 M3-COL.SECA 6,0M PINT.C/LOGOTIPO P.AGETOP - AÇO PATINÁVEL |  |  |  | un | 15510 | 1 |  |  | 15510
1858 |  |  | PONTALETE 3x3" |  |  |  | m | 6.15 | 0.13 |  |  | 0.8
1861 |  |  | PREGO 18x24 |  |  |  | Kg | 4.48 | 0.04 |  |  | 0.18
1863 |  |  | PREGO 18x30 |  |  |  | Kg | 4.48 | 0.81 |  |  | 3.63
2023 |  |  | TABUA PARA FORMA(30CM) |  |  |  | m | 6.7 | 8.36 |  |  | 56.01
1968 |  |  | SARRAFO DE MADEIRA 10 CM |  |  |  | m | 2.35 | 2.7 |  |  | 6.35
2437 |  |  | ACO CA-50 - 6,3 MM (1/4") |  |  |  | Kg | 2.95 | 28.05 |  |  | 82.75
2439 |  |  | ACO CA-50 10,0 MM (3/8") |  |  |  | Kg | 2.85 | 82.12 |  |  | 234.04
2448 |  |  | ACO CA-60 B - 5,0 MM |  |  |  | Kg | 3.39 | 5.2 |  |  | 17.63
0105 |  |  | ARAME GALVANIZADO No. 14 |  |  |  | Kg | 5.63 | 0.06 |  |  | 0.34
0102 |  |  | ARAME RECOZIDO 18 |  |  |  | Kg | 5.25 | 2.1 |  |  | 11.03
2497 |  |  | BRITA No.02 |  |  |  | m3 | 69.87 | 1.7 |  |  | 118.78
2386 |  |  | BRITA No. 01 |  |  |  | m3 | 78.58 | 1.7 |  |  | 133.59
1263 |  |  | DESMOLDANTE PARA CONCRETO |  |  |  | l | 11.68 | 2.16 |  |  | 25.23
1215 |  |  | CIMENTO PORTLAND C.P. 32 |  |  |  | Kg | 0.4 | 1241.54 |  |  | 496.62
(C) Total: | [9 empty] | 17005.53
Custo direto total (A) + (B) + (C) + (D) + (E) | [9 empty] | 18308.16
BDI: 0,00% | [9 empty] | 0
Preço unitário total | [9 empty] | 18308.16
Descrições: | projetos da fundação na pasta de projetos padrões que a Agetop utiliza (servidor-copin obras civis)
Tabela de preços: TABELA 128 - CUSTOS DE OBRAS CIVIS - NOVEMBRO/2017 - DESONERADA | [9 empty] | Data base: 01/11/2017
Serviço: 081885 - TERMINAL DE VENTILACAO DIAMETRO 50 MM | [9 empty] | Unidade: Un
Código auxiliar |  |  | (B) Mãos-de-obra | Eq. Salarial |  | Sal/Hora |  | Encargos(%) | Consumo |  |  | Custo Horário
0011 |  |  | ENCANADOR | 7.09 |  | 13.4 |  | 89.05 | 0.07 |  |  | 0.94
0008 |  |  | AJUDANTE | 4.34 |  | 8.2 |  | 89.05 | 0.07 |  |  | 0.57
(B) Total: | [9 empty] | 1.51
Código auxiliar |  |  | (C) Materiais |  |  |  | Unidade | Valor unitário | Consumo |  |  | Valor total
H410 |  |  | TERMINAL DE VENTILACAO DIAMETRO 50 mm - (ESGOTO) |  |  |  | un | 3.76 | 1 |  |  | 3.76
(C) Total: | [9 empty] | 3.76
Custo direto total (A) + (B) + (C) + (D) + (E) | [9 empty] | 5.27
BDI: 0,00% | [9 empty] | 0
Preço unitário total | [9 empty] | 5.27
Descrições:
Tabela de preços: TABELA 128 - CUSTOS DE OBRAS CIVIS - NOVEMBRO/2017 - DESONERADA | [9 empty] | Data base: 01/11/2017
Serviço: 081888 - TORNEIRA BOIA DIAMETRO (3/4") 20 MM | [9 empty] | Unidade: Un
Código auxiliar |  |  | (B) Mãos-de-obra | Eq. Salarial |  | Sal/Hora |  | Encargos(%) | Consumo |  |  | Custo Horário
0008 |  |  | AJUDANTE | 4.34 |  | 8.2 |  | 89.05 | 0.28 |  |  | 2.3
0011 |  |  | ENCANADOR | 7.09 |  | 13.4 |  | 89.05 | 0.28 |  |  | 3.75
(B) Total: | [9 empty] | 6.05
Código auxiliar |  |  | (C) Materiais |  |  |  | Unidade | Valor unitário | Consumo |  |  | Valor total
H440 |  |  | TORNEIRA DE BOIA 3/4" |  |  |  | un | 57.86 | 1 |  |  | 57.86
H689 |  |  | FITA VEDAROSCA 12 MM |  |  |  | m | 0.33 | 0.47 |  |  | 0.16
(C) Total: | [9 empty] | 58.02
Custo direto total (A) + (B) + (C) + (D) + (E) | [9 empty] | 64.07
BDI: 0,00% | [9 empty] | 0
Preço unitário total | [9 empty] | 64.07
Descrições:
Tabela de preços: TABELA 128 - CUSTOS DE OBRAS CIVIS - NOVEMBRO/2017 - DESONERADA | [9 empty] | Data base: 01/11/2017
Serviço: 081889 - TORNEIRA BOIA DIAMETRO 1" (25 MM ) | [9 empty] | Unidade: Un
Código auxiliar |  |  | (B) Mãos-de-obra | Eq. Salarial |  | Sal/Hora |  | Encargos(%) | Consumo |  |  | Custo Horário
0008 |  |  | AJUDANTE | 4.34 |  | 8.2 |  | 89.05 | 0.34 |  |  | 2.79
0011 |  |  | ENCANADOR | 7.09 |  | 13.4 |  | 89.05 | 0.34 |  |  | 4.56
(B) Total: | [9 empty] | 7.35
Código auxiliar |  |  | (C) Materiais |  |  |  | Unidade | Valor unitário | Consumo |  |  | Valor total
H474 |  |  | TORNEIRA BOIA DIAMETRO 1" (25 MM ) |  |  |  | un | 75.64 | 1 |  |  | 75.64
(C) Total: | [9 empty] | 75.64
Custo direto total (A) + (B) + (C) + (D) + (E) | [9 empty] | 82.99
BDI: 0,00% | [9 empty] | 0
Preço unitário total | [9 empty] | 82.99
Descrições:
Tabela de preços: TABELA 128 - CUSTOS DE OBRAS CIVIS - NOVEMBRO/2017 - DESONERADA | [9 empty] | Data base: 01/11/2017
Serviço: 081890 - TORNEIRA BOIA DIAMETRO 1.1/4" - 32 MM | [9 empty] | Unidade: Un
Código auxiliar |  |  | (B) Mãos-de-obra | Eq. Salarial |  | Sal/Hora |  | Encargos(%) | Consumo |  |  | Custo Horário
0008 |  |  | AJUDANTE | 4.34 |  | 8.2 |  | 89.05 | 0.4 |  |  | 3.28
0011 |  |  | ENCANADOR | 7.09 |  | 13.4 |  | 89.05 | 0.4 |  |  | 5.36
(B) Total: | [9 empty] | 8.64
Código auxiliar |  |  | (C) Materiais |  |  |  | Unidade | Valor unitário | Consumo |  |  | Valor total
H475 |  |  | TORNEIRA BOIA DIAMETRO 1.1/4" (32 MM) |  |  |  | un | 125.87 | 1 |  |  | 125.87
(C) Total: | [9 empty] | 125.87
Custo direto total (A) + (B) + (C) + (D) + (E) | [9 empty] | 134.51
BDI: 0,00% | [9 empty] | 0
Preço unitário total | [9 empty] | 134.51
Descrições:
Tabela de preços: TABELA 128 - CUSTOS DE OBRAS CIVIS - NOVEMBRO/2017 - DESONERADA | [9 empty] | Data base: 01/11/2017
Serviço: 081891 - TORNEIRA BOIA DIAMETRO 1.1/2" (40 MM) | [9 empty] | Unidade: Un
Código auxiliar |  |  | (B) Mãos-de-obra | Eq. Salarial |  | Sal/Hora |  | Encargos(%) | Consumo |  |  | Custo Horário
0008 |  |  | AJUDANTE | 4.34 |  | 8.2 |  | 89.05 | 0.45 |  |  | 3.69
0011 |  |  | ENCANADOR | 7.09 |  | 13.4 |  | 89.05 | 0.45 |  |  | 6.03
(B) Total: | [9 empty] | 9.72
Código auxiliar |  |  | (C) Materiais |  |  |  | Unidade | Valor unitário | Consumo |  |  | Valor total
H472 |  |  | TORNEIRA BOIA DIAMETRO 1.1/2" (40 MM) |  |  |  | un | 137.62 | 1 |  |  | 137.62
(C) Total: | [9 empty] | 137.62
Custo direto total (A) + (B) + (C) + (D) + (E) | [9 empty] | 147.34
BDI: 0,00% | [9 empty] | 0
Preço unitário total | [9 empty] | 147.34
Descrições:
Tabela de preços: TABELA 128 - CUSTOS DE OBRAS CIVIS - NOVEMBRO/2017 - DESONERADA | [9 empty] | Data base: 01/11/2017
Serviço: 081892 - TORNEIRA BOIA DIAMETRO 2" (50 MM) | [9 empty] | Unidade: Un
Código auxiliar |  |  | (B) Mãos-de-obra | Eq. Salarial |  | Sal/Hora |  | Encargos(%) | Consumo |  |  | Custo Horário
0008 |  |  | AJUDANTE | 4.34 |  | 8.2 |  | 89.05 | 0.54 |  |  | 4.43
0011 |  |  | ENCANADOR | 7.09 |  | 13.4 |  | 89.05 | 0.54 |  |  | 7.24
(B) Total: | [9 empty] | 11.67
Código auxiliar |  |  | (C) Materiais |  |  |  | Unidade | Valor unitário | Consumo |  |  | Valor total
H473 |  |  | TORNEIRA BOIA DIAMETRO 2" (50 MM) |  |  |  | un | 165.09 | 1 |  |  | 165.09
(C) Total: | [9 empty] | 165.09
Custo direto total (A) + (B) + (C) + (D) + (E) | [9 empty] | 176.76
BDI: 0,00% | [9 empty] | 0
Preço unitário total | [9 empty] | 176.76
Descrições:
Tabela de preços: TABELA 128 - CUSTOS DE OBRAS CIVIS - NOVEMBRO/2017 - DESONERADA | [9 empty] | Data base: 01/11/2017
Serviço: 081921 - JOELHO 45 GRAUS DIAMETRO 40 MM | [9 empty] | Unidade: Un
Código auxiliar |  |  | (B) Mãos-de-obra | Eq. Salarial |  | Sal/Hora |  | Encargos(%) | Consumo |  |  | Custo Horário
0008 |  |  | AJUDANTE | 4.34 |  | 8.2 |  | 89.05 | 0.28 |  |  | 2.3
0011 |  |  | ENCANADOR | 7.09 |  | 13.4 |  | 89.05 | 0.28 |  |  | 3.75
(B) Total: | [9 empty] | 6.05
Código auxiliar |  |  | (C) Materiais |  |  |  | Unidade | Valor unitário | Consumo |  |  | Valor total
H394 |  |  | JOELHO 45 GRAUS DIAMETRO 40 mm - (ESGOTO) |  |  |  | un | 1.42 | 1 |  |  | 1.42
(C) Total: | [9 empty] | 1.42
Custo direto total (A) + (B) + (C) + (D) + (E) | [9 empty] | 7.47
BDI: 0,00% | [9 empty] | 0
Preço unitário total | [9 empty] | 7.47
Descrições:
Tabela de preços: TABELA 128 - CUSTOS DE OBRAS CIVIS - NOVEMBRO/2017 - DESONERADA | [9 empty] | Data base: 01/11/2017
Serviço: 081922 - JOELHO 45 GRAUS DIAMETRO 50 MM | [9 empty] | Unidade: Un
Código auxiliar |  |  | (B) Mãos-de-obra | Eq. Salarial |  | Sal/Hora |  | Encargos(%) | Consumo |  |  | Custo Horário
0011 |  |  | ENCANADOR | 7.09 |  | 13.4 |  | 89.05 | 0.28 |  |  | 3.75
0008 |  |  | AJUDANTE | 4.34 |  | 8.2 |  | 89.05 | 0.28 |  |  | 2.3
(B) Total: | [9 empty] | 6.05
Código auxiliar |  |  | (C) Materiais |  |  |  | Unidade | Valor unitário | Consumo |  |  | Valor total
H381 |  |  | JOELHO 45 GRAUS DIAMETRO 50 mm (ESGOTO) |  |  |  | un | 2.27 | 1 |  |  | 2.27
(C) Total: | [9 empty] | 2.27
Custo direto total (A) + (B) + (C) + (D) + (E) | [9 empty] | 8.32
BDI: 0,00% | [9 empty] | 0
Preço unitário total | [9 empty] | 8.32
Descrições:
Tabela de preços: TABELA 128 - CUSTOS DE OBRAS CIVIS - NOVEMBRO/2017 - DESONERADA | [9 empty] | Data base: 01/11/2017
Serviço: 081923 - JOELHO 45 GRAUS DIAMETRO 75 MM | [9 empty] | Unidade: Un
Código auxiliar |  |  | (B) Mãos-de-obra | Eq. Salarial |  | Sal/Hora |  | Encargos(%) | Consumo |  |  | Custo Horário
0008 |  |  | AJUDANTE | 4.34 |  | 8.2 |  | 89.05 | 0.36 |  |  | 2.95
0011 |  |  | ENCANADOR | 7.09 |  | 13.4 |  | 89.05 | 0.36 |  |  | 4.82
(B) Total: | [9 empty] | 7.77
Código auxiliar |  |  | (C) Materiais |  |  |  | Unidade | Valor unitário | Consumo |  |  | Valor total
H382 |  |  | JOELHO 45 GRAUS DIAMETRO 75 mm (ESGOTO) |  |  |  | un | 4.62 | 1 |  |  | 4.62
(C) Total: | [9 empty] | 4.62
Custo direto total (A) + (B) + (C) + (D) + (E) | [9 empty] | 12.39
BDI: 0,00% | [9 empty] | 0
Preço unitário total | [9 empty] | 12.39
Descrições:
Tabela de preços: TABELA 128 - CUSTOS DE OBRAS CIVIS - NOVEMBRO/2017 - DESONERADA | [9 empty] | Data base: 01/11/2017
Serviço: 081924 - JOELHO 45 GRAUS DIAMETRO 100 MM | [9 empty] | Unidade: Un
Código auxiliar |  |  | (B) Mãos-de-obra | Eq. Salarial |  | Sal/Hora |  | Encargos(%) | Consumo |  |  | Custo Horário
0011 |  |  | ENCANADOR | 7.09 |  | 13.4 |  | 89.05 | 0.45 |  |  | 6.03
0008 |  |  | AJUDANTE | 4.34 |  | 8.2 |  | 89.05 | 0.45 |  |  | 3.69
(B) Total: | [9 empty] | 9.72
Código auxiliar |  |  | (C) Materiais |  |  |  | Unidade | Valor unitário | Consumo |  |  | Valor total
H379 |  |  | JOELHO 45 GRAUS DIAMETRO 100 mm - (ESGOTO) |  |  |  | un | 5.81 | 1 |  |  | 5.81
(C) Total: | [9 empty] | 5.81
Custo direto total (A) + (B) + (C) + (D) + (E) | [9 empty] | 15.53
BDI: 0,00% | [9 empty] | 0
Preço unitário total | [9 empty] | 15.53
Descrições:
Tabela de preços: TABELA 128 - CUSTOS DE OBRAS CIVIS - NOVEMBRO/2017 - DESONERADA | [9 empty] | Data base: 01/11/2017
Serviço: 081927 - JOELHO 90 GRAUS C/ANEL 40 mm | [9 empty] | Unidade: Un
Código auxiliar |  |  | (B) Mãos-de-obra | Eq. Salarial |  | Sal/Hora |  | Encargos(%) | Consumo |  |  | Custo Horário
0008 |  |  | AJUDANTE | 4.34 |  | 8.2 |  | 89.05 | 0.28 |  |  | 2.3
0011 |  |  | ENCANADOR | 7.09 |  | 13.4 |  | 89.05 | 0.28 |  |  | 3.75
(B) Total: | [9 empty] | 6.05
Código auxiliar |  |  | (C) Materiais |  |  |  | Unidade | Valor unitário | Consumo |  |  | Valor total
H442 |  |  | JOELHO 90 GR. C/ANEL 40 mm |  |  |  | un | 2.67 | 1 |  |  | 2.67
(C) Total: | [9 empty] | 2.67
Custo direto total (A) + (B) + (C) + (D) + (E) | [9 empty] | 8.72
BDI: 0,00% | [9 empty] | 0
Preço unitário total | [9 empty] | 8.72
Descrições:
Tabela de preços: TABELA 128 - CUSTOS DE OBRAS CIVIS - NOVEMBRO/2017 - DESONERADA | [9 empty] | Data base: 01/11/2017
Serviço: 081928 - JOELHO 90 GRAUS C/ANEL 50 MM | [9 empty] | Unidade: Un
Código auxiliar |  |  | (B) Mãos-de-obra | Eq. Salarial |  | Sal/Hora |  | Encargos(%) | Consumo |  |  | Custo Horário
0011 |  |  | ENCANADOR | 7.09 |  | 13.4 |  | 89.05 | 0.28 |  |  | 3.75
0008 |  |  | AJUDANTE | 4.34 |  | 8.2 |  | 89.05 | 0.28 |  |  | 2.3
(B) Total: | [9 empty] | 6.05
Código auxiliar |  |  | (C) Materiais |  |  |  | Unidade | Valor unitário | Consumo |  |  | Valor total
H443 |  |  | JOELHO 90 GR.C/ANEL 50 mm |  |  |  | un | 5.84 | 1 |  |  | 5.84
(C) Total: | [9 empty] | 5.84
Custo direto total (A) + (B) + (C) + (D) + (E) | [9 empty] | 11.89
BDI: 0,00% | [9 empty] | 0
Preço unitário total | [9 empty] | 11.89
Descrições:
Tabela de preços: TABELA 128 - CUSTOS DE OBRAS CIVIS - NOVEMBRO/2017 - DESONERADA | [9 empty] | Data base: 01/11/2017
Serviço: 081935 - JOELHO 90 GRAUS DIAMETRO 40 MM | [9 empty] | Unidade: Un
Código auxiliar |  |  | (B) Mãos-de-obra | Eq. Salarial |  | Sal/Hora |  | Encargos(%) | Consumo |  |  | Custo Horário
0008 |  |  | AJUDANTE | 4.34 |  | 8.2 |  | 89.05 | 0.28 |  |  | 2.3
0011 |  |  | ENCANADOR | 7.09 |  | 13.4 |  | 89.05 | 0.28 |  |  | 3.75
(B) Total: | [9 empty] | 6.05
Código auxiliar |  |  | (C) Materiais |  |  |  | Unidade | Valor unitário | Consumo |  |  | Valor total
H380 |  |  | JOELHO 90 GRAUS DIAMETRO 40 mm (ESGOTO) |  |  |  | un | 1.03 | 1 |  |  | 1.03
(C) Total: | [9 empty] | 1.03
Custo direto total (A) + (B) + (C) + (D) + (E) | [9 empty] | 7.08
BDI: 0,00% | [9 empty] | 0
Preço unitário total | [9 empty] | 7.08
Descrições:
Tabela de preços: TABELA 128 - CUSTOS DE OBRAS CIVIS - NOVEMBRO/2017 - DESONERADA | [9 empty] | Data base: 01/11/2017
Serviço: 081936 - JOELHO 90 GRAUS DIAMETRO 50 MM | [9 empty] | Unidade: Un
Código auxiliar |  |  | (B) Mãos-de-obra | Eq. Salarial |  | Sal/Hora |  | Encargos(%) | Consumo |  |  | Custo Horário
0011 |  |  | ENCANADOR | 7.09 |  | 13.4 |  | 89.05 | 0.28 |  |  | 3.75
0008 |  |  | AJUDANTE | 4.34 |  | 8.2 |  | 89.05 | 0.28 |  |  | 2.3
(B) Total: | [9 empty] | 6.05
Código auxiliar |  |  | (C) Materiais |  |  |  | Unidade | Valor unitário | Consumo |  |  | Valor total
H371 |  |  | JOELHO 90 GRAUS DIAMETRO 50 mm (ESGOTO) |  |  |  | un | 1.66 | 1 |  |  | 1.66
(C) Total: | [9 empty] | 1.66
Custo direto total (A) + (B) + (C) + (D) + (E) | [9 empty] | 7.71
BDI: 0,00% | [9 empty] | 0
Preço unitário total | [9 empty] | 7.71
Descrições:
Tabela de preços: TABELA 128 - CUSTOS DE OBRAS CIVIS - NOVEMBRO/2017 - DESONERADA | [9 empty] | Data base: 01/11/2017
Serviço: 081937 - JOELHO 90 GRAUS DIAMETRO 75 MM | [9 empty] | Unidade: Un
Código auxiliar |  |  | (B) Mãos-de-obra | Eq. Salarial |  | Sal/Hora |  | Encargos(%) | Consumo |  |  | Custo Horário
0008 |  |  | AJUDANTE | 4.34 |  | 8.2 |  | 89.05 | 0.36 |  |  | 2.95
0011 |  |  | ENCANADOR | 7.09 |  | 13.4 |  | 89.05 | 0.36 |  |  | 4.82
(B) Total: | [9 empty] | 7.77
Código auxiliar |  |  | (C) Materiais |  |  |  | Unidade | Valor unitário | Consumo |  |  | Valor total
H372 |  |  | JOELHO 90 GRAUS DIAMETRO 75 mm (ESGOTO) |  |  |  | un | 3.79 | 1 |  |  | 3.79
(C) Total: | [9 empty] | 3.79
Custo direto total (A) + (B) + (C) + (D) + (E) | [9 empty] | 11.56
BDI: 0,00% | [9 empty] | 0
Preço unitário total | [9 empty] | 11.56
Descrições:
Tabela de preços: TABELA 128 - CUSTOS DE OBRAS CIVIS - NOVEMBRO/2017 - DESONERADA | [9 empty] | Data base: 01/11/2017
Serviço: 081938 - JOELHO 90 GRAUS DIAMETRO 100 MM | [9 empty] | Unidade: Un
Código auxiliar |  |  | (B) Mãos-de-obra | Eq. Salarial |  | Sal/Hora |  | Encargos(%) | Consumo |  |  | Custo Horário
0011 |  |  | ENCANADOR | 7.09 |  | 13.4 |  | 89.05 | 0.45 |  |  | 6.03
0008 |  |  | AJUDANTE | 4.34 |  | 8.2 |  | 89.05 | 0.45 |  |  | 3.69
(B) Total: | [9 empty] | 9.72
Código auxiliar |  |  | (C) Materiais |  |  |  | Unidade | Valor unitário | Consumo |  |  | Valor total
H377 |  |  | JOELHO 90 GRAUS DIAMETRO 100 mm (ESGOTO) |  |  |  | un | 4.95 | 1 |  |  | 4.95
(C) Total: | [9 empty] | 4.95
Custo direto total (A) + (B) + (C) + (D) + (E) | [9 empty] | 14.67
BDI: 0,00% | [9 empty] | 0
Preço unitário total | [9 empty] | 14.67
Descrições:
Tabela de preços: TABELA 128 - CUSTOS DE OBRAS CIVIS - NOVEMBRO/2017 - DESONERADA | [9 empty] | Data base: 01/11/2017
Serviço: 081946 - JOELHO 90 GRAUS C/VISITA DIAM.100 X 50 MM | [9 empty] | Unidade: Un
Código auxiliar |  |  | (B) Mãos-de-obra | Eq. Salarial |  | Sal/Hora |  | Encargos(%) | Consumo |  |  | Custo Horário
0008 |  |  | AJUDANTE | 4.34 |  | 8.2 |  | 89.05 | 0.45 |  |  | 3.69
0011 |  |  | ENCANADOR | 7.09 |  | 13.4 |  | 89.05 | 0.45 |  |  | 6.03
(B) Total: | [9 empty] | 9.72
Código auxiliar |  |  | (C) Materiais |  |  |  | Unidade | Valor unitário | Consumo |  |  | Valor total
H375 |  |  | JOELHO 90 GRAUS C/VISTA 100 X 50 mm (ESGOTO) |  |  |  | un | 16.5 | 1 |  |  | 16.5
(C) Total: | [9 empty] | 16.5
Custo direto total (A) + (B) + (C) + (D) + (E) | [9 empty] | 26.22
BDI: 0,00% | [9 empty] | 0
Preço unitário total | [9 empty] | 26.22
Descrições:
Tabela de preços: TABELA 128 - CUSTOS DE OBRAS CIVIS - NOVEMBRO/2017 - DESONERADA | [9 empty] | Data base: 01/11/2017
Serviço: 081961 - JUNCAO 45 GRAUS DIAMETRO 40 MM | [9 empty] | Unidade: Un
Código auxiliar |  |  | (B) Mãos-de-obra | Eq. Salarial |  | Sal/Hora |  | Encargos(%) | Consumo |  |  | Custo Horário
0011 |  |  | ENCANADOR | 7.09 |  | 13.4 |  | 89.05 | 0.29 |  |  | 3.89
0008 |  |  | AJUDANTE | 4.34 |  | 8.2 |  | 89.05 | 0.29 |  |  | 2.38
(B) Total: | [9 empty] | 6.27
Código auxiliar |  |  | (C) Materiais |  |  |  | Unidade | Valor unitário | Consumo |  |  | Valor total
H374 |  |  | JUNCAO 45 GRAUS DIAMETRO 40 mm (ESGOTO) |  |  |  | un | 3.1 | 1 |  |  | 3.1
(C) Total: | [9 empty] | 3.1
Custo direto total (A) + (B) + (C) + (D) + (E) | [9 empty] | 9.37
BDI: 0,00% | [9 empty] | 0
Preço unitário total | [9 empty] | 9.37
Descrições:
Tabela de preços: TABELA 128 - CUSTOS DE OBRAS CIVIS - NOVEMBRO/2017 - DESONERADA | [9 empty] | Data base: 01/11/2017
Serviço: 081965 - JUNCAO INVERTIDA DIAMETRO 75 X 50 MM | [9 empty] | Unidade: Un
Código auxiliar |  |  | (B) Mãos-de-obra | Eq. Salarial |  | Sal/Hora |  | Encargos(%) | Consumo |  |  | Custo Horário
0008 |  |  | AJUDANTE | 4.34 |  | 8.2 |  | 89.05 | 0.17 |  |  | 1.39
0011 |  |  | ENCANADOR | 7.09 |  | 13.4 |  | 89.05 | 0.17 |  |  | 2.28
(B) Total: | [9 empty] | 3.67
Código auxiliar |  |  | (C) Materiais |  |  |  | Unidade | Valor unitário | Consumo |  |  | Valor total
H376 |  |  | JUNCAO INVERTIDA 75 X 50 mm (ESGOTO) |  |  |  | un | 8.69 | 1 |  |  | 8.69
(C) Total: | [9 empty] | 8.69
Custo direto total (A) + (B) + (C) + (D) + (E) | [9 empty] | 12.36
BDI: 0,00% | [9 empty] | 0
Preço unitário total | [9 empty] | 12.36
Descrições:
Tabela de preços: TABELA 128 - CUSTOS DE OBRAS CIVIS - NOVEMBRO/2017 - DESONERADA | [9 empty] | Data base: 01/11/2017
Serviço: 081970 - JUNCAO SIMPLES DIAMETRO 50 X 50 MM | [9 empty] | Unidade: Un
Código auxiliar |  |  | (B) Mãos-de-obra | Eq. Salarial |  | Sal/Hora |  | Encargos(%) | Consumo |  |  | Custo Horário
0011 |  |  | ENCANADOR | 7.09 |  | 13.4 |  | 89.05 | 0.29 |  |  | 3.89
0008 |  |  | AJUDANTE | 4.34 |  | 8.2 |  | 89.05 | 0.29 |  |  | 2.38
(B) Total: | [9 empty] | 6.27
Código auxiliar |  |  | (C) Materiais |  |  |  | Unidade | Valor unitário | Consumo |  |  | Valor total
H387 |  |  | JUNCAO SIMPLES DIAMETRO 50 X 50 mm (ESGOTO) |  |  |  | un | 5.12 | 1 |  |  | 5.12
(C) Total: | [9 empty] | 5.12
Custo direto total (A) + (B) + (C) + (D) + (E) | [9 empty] | 11.39
BDI: 0,00% | [9 empty] | 0
Preço unitário total | [9 empty] | 11.39
Descrições:
Tabela de preços: TABELA 128 - CUSTOS DE OBRAS CIVIS - NOVEMBRO/2017 - DESONERADA | [9 empty] | Data base: 01/11/2017
Serviço: 081971 - JUNCAO SIMPLES DIAM. 75 X 50 MM | [9 empty] | Unidade: Un
Código auxiliar |  |  | (B) Mãos-de-obra | Eq. Salarial |  | Sal/Hora |  | Encargos(%) | Consumo |  |  | Custo Horário
0008 |  |  | AJUDANTE | 4.34 |  | 8.2 |  | 89.05 | 0.37 |  |  | 3.03
0011 |  |  | ENCANADOR | 7.09 |  | 13.4 |  | 89.05 | 0.37 |  |  | 4.96
(B) Total: | [9 empty] | 7.99
Código auxiliar |  |  | (C) Materiais |  |  |  | Unidade | Valor unitário | Consumo |  |  | Valor total
H388 |  |  | JUNCAO SIMPLES DIAMETRO 75 X 50 mm - (ESGOTO) |  |  |  | un | 10.15 | 1 |  |  | 10.15
(C) Total: | [9 empty] | 10.15
Custo direto total (A) + (B) + (C) + (D) + (E) | [9 empty] | 18.14
BDI: 0,00% | [9 empty] | 0
Preço unitário total | [9 empty] | 18.14
Descrições:
Tabela de preços: TABELA 128 - CUSTOS DE OBRAS CIVIS - NOVEMBRO/2017 - DESONERADA | [9 empty] | Data base: 01/11/2017
Serviço: 081972 - JUNCAO SIMPLES DIAMETRO 75 X 75 MM | [9 empty] | Unidade: Un
Código auxiliar |  |  | (B) Mãos-de-obra | Eq. Salarial |  | Sal/Hora |  | Encargos(%) | Consumo |  |  | Custo Horário
0011 |  |  | ENCANADOR | 7.09 |  | 13.4 |  | 89.05 | 0.37 |  |  | 4.96
0008 |  |  | AJUDANTE | 4.34 |  | 8.2 |  | 89.05 | 0.37 |  |  | 3.03
(B) Total: | [9 empty] | 7.99
Código auxiliar |  |  | (C) Materiais |  |  |  | Unidade | Valor unitário | Consumo |  |  | Valor total
H385 |  |  | JUNCAO SIMPLES DIAMETRO 75 X 75 mm - (ESGOTO) |  |  |  | un | 14.15 | 1 |  |  | 14.15
(C) Total: | [9 empty] | 14.15
Custo direto total (A) + (B) + (C) + (D) + (E) | [9 empty] | 22.14
BDI: 0,00% | [9 empty] | 0
Preço unitário total | [9 empty] | 22.14
Descrições:
Tabela de preços: TABELA 128 - CUSTOS DE OBRAS CIVIS - NOVEMBRO/2017 - DESONERADA | [9 empty] | Data base: 01/11/2017
Serviço: 081973 - JUNCAO SIMPLES DIAM. 100 X 50 MM | [9 empty] | Unidade: Un
Código auxiliar |  |  | (B) Mãos-de-obra | Eq. Salarial |  | Sal/Hora |  | Encargos(%) | Consumo |  |  | Custo Horário
0008 |  |  | AJUDANTE | 4.34 |  | 8.2 |  | 89.05 | 0.46 |  |  | 3.77
0011 |  |  | ENCANADOR | 7.09 |  | 13.4 |  | 89.05 | 0.46 |  |  | 6.16
(B) Total: | [9 empty] | 9.93
Código auxiliar |  |  | (C) Materiais |  |  |  | Unidade | Valor unitário | Consumo |  |  | Valor total
H386 |  |  | JUNCAO SIMPLES DIAMETRO 100 X 50 MM - (ESGOTO) |  |  |  | un | 10.9 | 1 |  |  | 10.9
(C) Total: | [9 empty] | 10.9
Custo direto total (A) + (B) + (C) + (D) + (E) | [9 empty] | 20.83
BDI: 0,00% | [9 empty] | 0
Preço unitário total | [9 empty] | 20.83
Descrições:
Tabela de preços: TABELA 128 - CUSTOS DE OBRAS CIVIS - NOVEMBRO/2017 - DESONERADA | [9 empty] | Data base: 01/11/2017
Serviço: 081974 - JUNCAO SIMPLES DIAMETRO 100 X 75 MM | [9 empty] | Unidade: Un
Código auxiliar |  |  | (B) Mãos-de-obra | Eq. Salarial |  | Sal/Hora |  | Encargos(%) | Consumo |  |  | Custo Horário
0011 |  |  | ENCANADOR | 7.09 |  | 13.4 |  | 89.05 | 0.46 |  |  | 6.16
0008 |  |  | AJUDANTE | 4.34 |  | 8.2 |  | 89.05 | 0.46 |  |  | 3.77
(B) Total: | [9 empty] | 9.93
Código auxiliar |  |  | (C) Materiais |  |  |  | Unidade | Valor unitário | Consumo |  |  | Valor total
H383 |  |  | JUNCAO SIMPLES DIAMETRO 100 X 75 mm (ESGOTO) |  |  |  | un | 18.72 | 1 |  |  | 18.72
(C) Total: | [9 empty] | 18.72
Custo direto total (A) + (B) + (C) + (D) + (E) | [9 empty] | 28.65
BDI: 0,00% | [9 empty] | 0
Preço unitário total | [9 empty] | 28.65
Descrições:
Tabela de preços: TABELA 128 - CUSTOS DE OBRAS CIVIS - NOVEMBRO/2017 - DESONERADA | [9 empty] | Data base: 01/11/2017
Serviço: 081975 - JUNCAO SIMPLES DIAM. 100 X 100 MM | [9 empty] | Unidade: Un
Código auxiliar |  |  | (B) Mãos-de-obra | Eq. Salarial |  | Sal/Hora |  | Encargos(%) | Consumo |  |  | Custo Horário
0008 |  |  | AJUDANTE | 4.34 |  | 8.2 |  | 89.05 | 0.46 |  |  | 3.77
0011 |  |  | ENCANADOR | 7.09 |  | 13.4 |  | 89.05 | 0.46 |  |  | 6.16
(B) Total: | [9 empty] | 9.93
Código auxiliar |  |  | (C) Materiais |  |  |  | Unidade | Valor unitário | Consumo |  |  | Valor total
H384 |  |  | JUNCAO SIMPLES DIAMETRO 100 X 100 mm (ESGOTO) |  |  |  | un | 14.29 | 1 |  |  | 14.29
(C) Total: | [9 empty] | 14.29
Custo direto total (A) + (B) + (C) + (D) + (E) | [9 empty] | 24.22
BDI: 0,00% | [9 empty] | 0
Preço unitário total | [9 empty] | 24.22
Descrições:
Tabela de preços: TABELA 128 - CUSTOS DE OBRAS CIVIS - NOVEMBRO/2017 - DESONERADA | [9 empty] | Data base: 01/11/2017
Serviço: 081981 - JUNÇÃO DUPLA DIAMETRO 75 MM | [9 empty] | Unidade: Un
Código auxiliar |  |  | (B) Mãos-de-obra | Eq. Salarial |  | Sal/Hora |  | Encargos(%) | Consumo |  |  | Custo Horário
0011 |  |  | ENCANADOR | 7.09 |  | 13.4 |  | 89.05 | 0.37 |  |  | 4.96
0008 |  |  | AJUDANTE | 4.34 |  | 8.2 |  | 89.05 | 0.37 |  |  | 3.03
(B) Total: | [9 empty] | 7.99
Código auxiliar |  |  | (C) Materiais |  |  |  | Unidade | Valor unitário | Consumo |  |  | Valor total
H605 |  |  | JUNÇÃO DUPLA DIAMETRO 75 MM |  |  |  | un | 16 | 1 |  |  | 16
(C) Total: | [9 empty] | 16
Custo direto total (A) + (B) + (C) + (D) + (E) | [9 empty] | 23.99
BDI: 0,00% | [9 empty] | 0
Preço unitário total | [9 empty] | 23.99
Descrições:
Tabela de preços: TABELA 128 - CUSTOS DE OBRAS CIVIS - NOVEMBRO/2017 - DESONERADA | [9 empty] | Data base: 01/11/2017
Serviço: 082001 - LUVA SIMPLES DIAMETRO 40 MM | [9 empty] | Unidade: Un
Código auxiliar |  |  | (B) Mãos-de-obra | Eq. Salarial |  | Sal/Hora |  | Encargos(%) | Consumo |  |  | Custo Horário
0008 |  |  | AJUDANTE | 4.34 |  | 8.2 |  | 89.05 | 0.14 |  |  | 1.15
0011 |  |  | ENCANADOR | 7.09 |  | 13.4 |  | 89.05 | 0.14 |  |  | 1.88
(B) Total: | [9 empty] | 3.03
Código auxiliar |  |  | (C) Materiais |  |  |  | Unidade | Valor unitário | Consumo |  |  | Valor total
H389 |  |  | LUVA SIMPLES DIAMETRO 40 mm (ESGOTO) |  |  |  | un | 0.89 | 1 |  |  | 0.89
(C) Total: | [9 empty] | 0.89
Custo direto total (A) + (B) + (C) + (D) + (E) | [9 empty] | 3.92
BDI: 0,00% | [9 empty] | 0
Preço unitário total | [9 empty] | 3.92
Descrições:
Tabela de preços: TABELA 128 - CUSTOS DE OBRAS CIVIS - NOVEMBRO/2017 - DESONERADA | [9 empty] | Data base: 01/11/2017
Serviço: 082002 - LUVA SIMPLES DIAMETRO 50 MM | [9 empty] | Unidade: Un
Código auxiliar |  |  | (B) Mãos-de-obra | Eq. Salarial |  | Sal/Hora |  | Encargos(%) | Consumo |  |  | Custo Horário
0011 |  |  | ENCANADOR | 7.09 |  | 13.4 |  | 89.05 | 0.14 |  |  | 1.88
0008 |  |  | AJUDANTE | 4.34 |  | 8.2 |  | 89.05 | 0.14 |  |  | 1.15
(B) Total: | [9 empty] | 3.03
Código auxiliar |  |  | (C) Materiais |  |  |  | Unidade | Valor unitário | Consumo |  |  | Valor total
H390 |  |  | LUVA SIMPLES DIAMETRO 50 mm (ESGOTO) |  |  |  | un | 1.82 | 1 |  |  | 1.82
(C) Total: | [9 empty] | 1.82
Custo direto total (A) + (B) + (C) + (D) + (E) | [9 empty] | 4.85
BDI: 0,00% | [9 empty] | 0
Preço unitário total | [9 empty] | 4.85
Descrições:
Tabela de preços: TABELA 128 - CUSTOS DE OBRAS CIVIS - NOVEMBRO/2017 - DESONERADA | [9 empty] | Data base: 01/11/2017
Serviço: 082003 - LUVA SIMPLES DIAMETRO 75 MM | [9 empty] | Unidade: Un
Código auxiliar |  |  | (B) Mãos-de-obra | Eq. Salarial |  | Sal/Hora |  | Encargos(%) | Consumo |  |  | Custo Horário
0008 |  |  | AJUDANTE | 4.34 |  | 8.2 |  | 89.05 | 0.18 |  |  | 1.48
0011 |  |  | ENCANADOR | 7.09 |  | 13.4 |  | 89.05 | 0.18 |  |  | 2.41
(B) Total: | [9 empty] | 3.89
Código auxiliar |  |  | (C) Materiais |  |  |  | Unidade | Valor unitário | Consumo |  |  | Valor total
H391 |  |  | LUVA SIMPLES DIAMETRO 75 mm - (ESGOTO) |  |  |  | un | 3.88 | 1 |  |  | 3.88
(C) Total: | [9 empty] | 3.88
Custo direto total (A) + (B) + (C) + (D) + (E) | [9 empty] | 7.77
BDI: 0,00% | [9 empty] | 0
Preço unitário total | [9 empty] | 7.77
Descrições:
Tabela de preços: TABELA 128 - CUSTOS DE OBRAS CIVIS - NOVEMBRO/2017 - DESONERADA | [9 empty] | Data base: 01/11/2017
Serviço: 082004 - LUVA SIMPLES DIAM. 100 MM | [9 empty] | Unidade: Un
Código auxiliar |  |  | (B) Mãos-de-obra | Eq. Salarial |  | Sal/Hora |  | Encargos(%) | Consumo |  |  | Custo Horário
0011 |  |  | ENCANADOR | 7.09 |  | 13.4 |  | 89.05 | 0.23 |  |  | 3.08
0008 |  |  | AJUDANTE | 4.34 |  | 8.2 |  | 89.05 | 0.23 |  |  | 1.89
(B) Total: | [9 empty] | 4.97
Código auxiliar |  |  | (C) Materiais |  |  |  | Unidade | Valor unitário | Consumo |  |  | Valor total
H392 |  |  | LUVA SIMPLES DIAMETRO 100 mm - (ESGOTO) |  |  |  | un | 3.89 | 1 |  |  | 3.89
(C) Total: | [9 empty] | 3.89
Custo direto total (A) + (B) + (C) + (D) + (E) | [9 empty] | 8.86
BDI: 0,00% | [9 empty] | 0
Preço unitário total | [9 empty] | 8.86
Descrições:
Tabela de preços: TABELA 128 - CUSTOS DE OBRAS CIVIS - NOVEMBRO/2017 - DESONERADA | [9 empty] | Data base: 01/11/2017
Serviço: 082051 - PORTA GRELHA QUADRADA BRANCO DIAM. 150 MM | [9 empty] | Unidade: Un
Código auxiliar |  |  | (B) Mãos-de-obra | Eq. Salarial |  | Sal/Hora |  | Encargos(%) | Consumo |  |  | Custo Horário
0008 |  |  | AJUDANTE | 4.34 |  | 8.2 |  | 89.05 | 0.1 |  |  | 0.82
0011 |  |  | ENCANADOR | 7.09 |  | 13.4 |  | 89.05 | 0.1 |  |  | 1.34
(B) Total: | [9 empty] | 2.16
Código auxiliar |  |  | (C) Materiais |  |  |  | Unidade | Valor unitário | Consumo |  |  | Valor total
H401 |  |  | PORTA GRELHA QUADRADO BRANCO DIAM. 150 mm (ESGOTO) |  |  |  | un | 5.69 | 1 |  |  | 5.69
(C) Total: | [9 empty] | 5.69
Custo direto total (A) + (B) + (C) + (D) + (E) | [9 empty] | 7.85
BDI: 0,00% | [9 empty] | 0
Preço unitário total | [9 empty] | 7.85
Descrições:
Tabela de preços: TABELA 128 - CUSTOS DE OBRAS CIVIS - NOVEMBRO/2017 - DESONERADA | [9 empty] | Data base: 01/11/2017
Serviço: 082052 - PORTA GRELHA QUADRADO CROMADO DIAM.150 MM | [9 empty] | Unidade: Un
Código auxiliar |  |  | (B) Mãos-de-obra | Eq. Salarial |  | Sal/Hora |  | Encargos(%) | Consumo |  |  | Custo Horário
0011 |  |  | ENCANADOR | 7.09 |  | 13.4 |  | 89.05 | 0.1 |  |  | 1.34
0008 |  |  | AJUDANTE | 4.34 |  | 8.2 |  | 89.05 | 0.1 |  |  | 0.82
(B) Total: | [9 empty] | 2.16
Código auxiliar |  |  | (C) Materiais |  |  |  | Unidade | Valor unitário | Consumo |  |  | Valor total
H399 |  |  | PORTA GRELHA QUADRADO CROMADO DIAM. 150 mm (ESGOTO) |  |  |  | un | 7.99 | 1 |  |  | 7.99
(C) Total: | [9 empty] | 7.99
Custo direto total (A) + (B) + (C) + (D) + (E) | [9 empty] | 10.15
BDI: 0,00% | [9 empty] | 0
Preço unitário total | [9 empty] | 10.15
Descrições:
Tabela de preços: TABELA 128 - CUSTOS DE OBRAS CIVIS - NOVEMBRO/2017 - DESONERADA | [9 empty] | Data base: 01/11/2017
Serviço: 082053 - PORTA GRELHA QUADRADO P/GREL.QUADRADA DIAM. 100 MM | [9 empty] | Unidade: Un
Código auxiliar |  |  | (B) Mãos-de-obra | Eq. Salarial |  | Sal/Hora |  | Encargos(%) | Consumo |  |  | Custo Horário
0008 |  |  | AJUDANTE | 4.34 |  | 8.2 |  | 89.05 | 0.1 |  |  | 0.82
0011 |  |  | ENCANADOR | 7.09 |  | 13.4 |  | 89.05 | 0.1 |  |  | 1.34
(B) Total: | [9 empty] | 2.16
Código auxiliar |  |  | (C) Materiais |  |  |  | Unidade | Valor unitário | Consumo |  |  | Valor total
H400 |  |  | PORTA GRELHA QUAD.P/GRELHA QUAD.CROM. 100 mm (ESGOTO) |  |  |  | un | 6.99 | 1 |  |  | 6.99
(C) Total: | [9 empty] | 6.99
Custo direto total (A) + (B) + (C) + (D) + (E) | [9 empty] | 9.15
BDI: 0,00% | [9 empty] | 0
Preço unitário total | [9 empty] | 9.15
Descrições:
Tabela de preços: TABELA 128 - CUSTOS DE OBRAS CIVIS - NOVEMBRO/2017 - DESONERADA | [9 empty] | Data base: 01/11/2017
Serviço: 082054 - PORTA GRELHA QUADRADO P/GRELHA RED.BRANC.100 MM | [9 empty] | Unidade: Un
Código auxiliar |  |  | (B) Mãos-de-obra | Eq. Salarial |  | Sal/Hora |  | Encargos(%) | Consumo |  |  | Custo Horário
0011 |  |  | ENCANADOR | 7.09 |  | 13.4 |  | 89.05 | 0.1 |  |  | 1.34
0008 |  |  | AJUDANTE | 4.34 |  | 8.2 |  | 89.05 | 0.1 |  |  | 0.82
(B) Total: | [9 empty] | 2.16
Código auxiliar |  |  | (C) Materiais |  |  |  | Unidade | Valor unitário | Consumo |  |  | Valor total
H402 |  |  | PORTA GRELHA QUAD.P/GRELHA RED. BRANCO 100 mm (ESGOTO) |  |  |  | un | 3.69 | 1 |  |  | 3.69
(C) Total: | [9 empty] | 3.69
Custo direto total (A) + (B) + (C) + (D) + (E) | [9 empty] | 5.85
BDI: 0,00% | [9 empty] | 0
Preço unitário total | [9 empty] | 5.85
Descrições:
Tabela de preços: TABELA 128 - CUSTOS DE OBRAS CIVIS - NOVEMBRO/2017 - DESONERADA | [9 empty] | Data base: 01/11/2017
Serviço: 082055 - PORTA GRELHA QUADRADO P/GRELHA RED.CROM.DIAM.100 M | [9 empty] | Unidade: Un
Código auxiliar |  |  | (B) Mãos-de-obra | Eq. Salarial |  | Sal/Hora |  | Encargos(%) | Consumo |  |  | Custo Horário
0008 |  |  | AJUDANTE | 4.34 |  | 8.2 |  | 89.05 | 0.1 |  |  | 0.82
0011 |  |  | ENCANADOR | 7.09 |  | 13.4 |  | 89.05 | 0.1 |  |  | 1.34
(B) Total: | [9 empty] | 2.16
Código auxiliar |  |  | (C) Materiais |  |  |  | Unidade | Valor unitário | Consumo |  |  | Valor total
H403 |  |  | PORTA GRELHA QUAD.P/GRELHA RED. CROM.100 mm (ESGOTO) |  |  |  | un | 7.51 | 1 |  |  | 7.51
(C) Total: | [9 empty] | 7.51
Custo direto total (A) + (B) + (C) + (D) + (E) | [9 empty] | 9.67
BDI: 0,00% | [9 empty] | 0
Preço unitário total | [9 empty] | 9.67
Descrições:
Tabela de preços: TABELA 128 - CUSTOS DE OBRAS CIVIS - NOVEMBRO/2017 - DESONERADA | [9 empty] | Data base: 01/11/2017
Serviço: 082070 - PORTA GRELHA REDONDO BRANCO DIAM. 100 MM | [9 empty] | Unidade: Un
Código auxiliar |  |  | (B) Mãos-de-obra | Eq. Salarial |  | Sal/Hora |  | Encargos(%) | Consumo |  |  | Custo Horário
0011 |  |  | ENCANADOR | 7.09 |  | 13.4 |  | 89.05 | 0.1 |  |  | 1.34
0008 |  |  | AJUDANTE | 4.34 |  | 8.2 |  | 89.05 | 0.1 |  |  | 0.82
(B) Total: | [9 empty] | 2.16
Código auxiliar |  |  | (C) Materiais |  |  |  | Unidade | Valor unitário | Consumo |  |  | Valor total
H398 |  |  | PORTA GRELHA REDONDO BRANCO DIAM. 100 mm (ESGOTO) |  |  |  | un | 5.11 | 1 |  |  | 5.11
(C) Total: | [9 empty] | 5.11
Custo direto total (A) + (B) + (C) + (D) + (E) | [9 empty] | 7.27
BDI: 0,00% | [9 empty] | 0
Preço unitário total | [9 empty] | 7.27
Descrições:
Tabela de preços: TABELA 128 - CUSTOS DE OBRAS CIVIS - NOVEMBRO/2017 - DESONERADA | [9 empty] | Data base: 01/11/2017
Serviço: 082071 - PORTA GRELHA REDONDO BRANCO DIAM. 150 MM | [9 empty] | Unidade: Un
Código auxiliar |  |  | (B) Mãos-de-obra | Eq. Salarial |  | Sal/Hora |  | Encargos(%) | Consumo |  |  | Custo Horário
0008 |  |  | AJUDANTE | 4.34 |  | 8.2 |  | 89.05 | 0.1 |  |  | 0.82
0011 |  |  | ENCANADOR | 7.09 |  | 13.4 |  | 89.05 | 0.1 |  |  | 1.34
(B) Total: | [9 empty] | 2.16
Código auxiliar |  |  | (C) Materiais |  |  |  | Unidade | Valor unitário | Consumo |  |  | Valor total
H404 |  |  | PORTA GRELHA REDONDO BRANCO DIAM. 150 mm (ESGOTO) |  |  |  | un | 6.8 | 1 |  |  | 6.8
(C) Total: | [9 empty] | 6.8
Custo direto total (A) + (B) + (C) + (D) + (E) | [9 empty] | 8.96
BDI: 0,00% | [9 empty] | 0
Preço unitário total | [9 empty] | 8.96
Descrições:
Tabela de preços: TABELA 128 - CUSTOS DE OBRAS CIVIS - NOVEMBRO/2017 - DESONERADA | [9 empty] | Data base: 01/11/2017
Serviço: 082072 - PORTA GRELHA REDONDO CROMADO DIAMETRO 150 MM | [9 empty] | Unidade: Un
Código auxiliar |  |  | (B) Mãos-de-obra | Eq. Salarial |  | Sal/Hora |  | Encargos(%) | Consumo |  |  | Custo Horário
0011 |  |  | ENCANADOR | 7.09 |  | 13.4 |  | 89.05 | 0.1 |  |  | 1.34
0008 |  |  | AJUDANTE | 4.34 |  | 8.2 |  | 89.05 | 0.1 |  |  | 0.82
(B) Total: | [9 empty] | 2.16
Código auxiliar |  |  | (C) Materiais |  |  |  | Unidade | Valor unitário | Consumo |  |  | Valor total
H405 |  |  | PORTA GRELHA REDONDO CROMADO DIAM. 150 mm (ESGOTO) |  |  |  | un | 5.99 | 1 |  |  | 5.99
(C) Total: | [9 empty] | 5.99
Custo direto total (A) + (B) + (C) + (D) + (E) | [9 empty] | 8.15
BDI: 0,00% | [9 empty] | 0
Preço unitário total | [9 empty] | 8.15
Descrições:
Tabela de preços: TABELA 128 - CUSTOS DE OBRAS CIVIS - NOVEMBRO/2017 - DESONERADA | [9 empty] | Data base: 01/11/2017
Serviço: 082101 - REDUCAO EXCENTRICA 75 X 50 MM | [9 empty] | Unidade: Un
Código auxiliar |  |  | (B) Mãos-de-obra | Eq. Salarial |  | Sal/Hora |  | Encargos(%) | Consumo |  |  | Custo Horário
0008 |  |  | AJUDANTE | 4.34 |  | 8.2 |  | 89.05 | 0.36 |  |  | 2.95
0011 |  |  | ENCANADOR | 7.09 |  | 13.4 |  | 89.05 | 0.36 |  |  | 4.82
(B) Total: | [9 empty] | 7.77
Código auxiliar |  |  | (C) Materiais |  |  |  | Unidade | Valor unitário | Consumo |  |  | Valor total
H395 |  |  | REDUCAO EXCENTRICA DIAMETRO 75 X 50 mm - (ESGOTO) |  |  |  | un | 4.82 | 1 |  |  | 4.82
(C) Total: | [9 empty] | 4.82
Custo direto total (A) + (B) + (C) + (D) + (E) | [9 empty] | 12.59
BDI: 0,00% | [9 empty] | 0
Preço unitário total | [9 empty] | 12.59
Descrições:
Tabela de preços: TABELA 128 - CUSTOS DE OBRAS CIVIS - NOVEMBRO/2017 - DESONERADA | [9 empty] | Data base: 01/11/2017
Serviço: 082102 - REDUCAO EXCENTRICA 100 X 75 MM | [9 empty] | Unidade: Un
Código auxiliar |  |  | (B) Mãos-de-obra | Eq. Salarial |  | Sal/Hora |  | Encargos(%) | Consumo |  |  | Custo Horário
0011 |  |  | ENCANADOR | 7.09 |  | 13.4 |  | 89.05 | 0.45 |  |  | 6.03
0008 |  |  | AJUDANTE | 4.34 |  | 8.2 |  | 89.05 | 0.45 |  |  | 3.69
(B) Total: | [9 empty] | 9.72
Código auxiliar |  |  | (C) Materiais |  |  |  | Unidade | Valor unitário | Consumo |  |  | Valor total
H393 |  |  | REDUCAO EXCENTRICA DIAM. 100 X 75 mm - (ESGOTO) |  |  |  | un | 5.68 | 1 |  |  | 5.68
(C) Total: | [9 empty] | 5.68
Custo direto total (A) + (B) + (C) + (D) + (E) | [9 empty] | 15.4
BDI: 0,00% | [9 empty] | 0
Preço unitário total | [9 empty] | 15.4
Descrições:
Tabela de preços: TABELA 128 - CUSTOS DE OBRAS CIVIS - NOVEMBRO/2017 - DESONERADA | [9 empty] | Data base: 01/11/2017
Serviço: 082103 - REDUCAO EXCENTRICA 100 X 50 MM | [9 empty] | Unidade: Un
Código auxiliar |  |  | (B) Mãos-de-obra | Eq. Salarial |  | Sal/Hora |  | Encargos(%) | Consumo |  |  | Custo Horário
0008 |  |  | AJUDANTE | 4.34 |  | 8.2 |  | 89.05 | 0.4 |  |  | 3.28
0011 |  |  | ENCANADOR | 7.09 |  | 13.4 |  | 89.05 | 0.4 |  |  | 5.36
(B) Total: | [9 empty] | 8.64
Código auxiliar |  |  | (C) Materiais |  |  |  | Unidade | Valor unitário | Consumo |  |  | Valor total
H396 |  |  | REDUCAO EXCENTRICA DIAMETRO 100 X 50 mm - (ESGOTO) |  |  |  | un | 5.22 | 1 |  |  | 5.22
(C) Total: | [9 empty] | 5.22
Custo direto total (A) + (B) + (C) + (D) + (E) | [9 empty] | 13.86
BDI: 0,00% | [9 empty] | 0
Preço unitário total | [9 empty] | 13.86
Descrições:
Tabela de preços: TABELA 128 - CUSTOS DE OBRAS CIVIS - NOVEMBRO/2017 - DESONERADA | [9 empty] | Data base: 01/11/2017
Serviço: 082151 - TAMPA CEGA QUADRADA BRANCA DIAM. 150 MM | [9 empty] | Unidade: Un
Código auxiliar |  |  | (B) Mãos-de-obra | Eq. Salarial |  | Sal/Hora |  | Encargos(%) | Consumo |  |  | Custo Horário
0011 |  |  | ENCANADOR | 7.09 |  | 13.4 |  | 89.05 | 0.08 |  |  | 1.07
0008 |  |  | AJUDANTE | 4.34 |  | 8.2 |  | 89.05 | 0.08 |  |  | 0.66
(B) Total: | [9 empty] | 1.73
Código auxiliar |  |  | (C) Materiais |  |  |  | Unidade | Valor unitário | Consumo |  |  | Valor total
H407 |  |  | TAMPA CEGA QUADRADA BRANCA DIAM. 150 mm - (ESGOTO) |  |  |  | un | 9.85 | 1 |  |  | 9.85
(C) Total: | [9 empty] | 9.85
Custo direto total (A) + (B) + (C) + (D) + (E) | [9 empty] | 11.58
BDI: 0,00% | [9 empty] | 0
Preço unitário total | [9 empty] | 11.58
Descrições:
Tabela de preços: TABELA 128 - CUSTOS DE OBRAS CIVIS - NOVEMBRO/2017 - DESONERADA | [9 empty] | Data base: 01/11/2017
Serviço: 082153 - TAMPA CEGA REDONDA BRANCA DIAM. 100 MM | [9 empty] | Unidade: Un
Código auxiliar |  |  | (B) Mãos-de-obra | Eq. Salarial |  | Sal/Hora |  | Encargos(%) | Consumo |  |  | Custo Horário
0008 |  |  | AJUDANTE | 4.34 |  | 8.2 |  | 89.05 | 0.08 |  |  | 0.66
0011 |  |  | ENCANADOR | 7.09 |  | 13.4 |  | 89.05 | 0.08 |  |  | 1.07
(B) Total: | [9 empty] | 1.73
Código auxiliar |  |  | (C) Materiais |  |  |  | Unidade | Valor unitário | Consumo |  |  | Valor total
H369 |  |  | TAMPA CEGA REDONDA BRANCA DIAM. 100 mm (ESGOTO) |  |  |  | un | 3.58 | 1 |  |  | 3.58
(C) Total: | [9 empty] | 3.58
Custo direto total (A) + (B) + (C) + (D) + (E) | [9 empty] | 5.31
BDI: 0,00% | [9 empty] | 0
Preço unitário total | [9 empty] | 5.31
Descrições:
Tabela de preços: TABELA 128 - CUSTOS DE OBRAS CIVIS - NOVEMBRO/2017 - DESONERADA | [9 empty] | Data base: 01/11/2017
Serviço: 082157 - TAMPA CEGA REDONDA BRANCA 250 MM | [9 empty] | Unidade: Un
Código auxiliar |  |  | (B) Mãos-de-obra | Eq. Salarial |  | Sal/Hora |  | Encargos(%) | Consumo |  |  | Custo Horário
0011 |  |  | ENCANADOR | 7.09 |  | 13.4 |  | 89.05 | 0.08 |  |  | 1.07
0008 |  |  | AJUDANTE | 4.34 |  | 8.2 |  | 89.05 | 0.08 |  |  | 0.66
(B) Total: | [9 empty] | 1.73
Código auxiliar |  |  | (C) Materiais |  |  |  | Unidade | Valor unitário | Consumo |  |  | Valor total
H606 |  |  | TAMPA CEGA REDONDA BRANCA PVC 250 MM |  |  |  | un | 12.45 | 1 |  |  | 12.45
(C) Total: | [9 empty] | 12.45
Custo direto total (A) + (B) + (C) + (D) + (E) | [9 empty] | 14.18
BDI: 0,00% | [9 empty] | 0
Preço unitário total | [9 empty] | 14.18
Descrições:
Tabela de preços: TABELA 128 - CUSTOS DE OBRAS CIVIS - NOVEMBRO/2017 - DESONERADA | [9 empty] | Data base: 01/11/2017
Serviço: 082158 - TAMPA CEGA REDONDA ALUMINIO 250 MM | [9 empty] | Unidade: Un
Código auxiliar |  |  | (B) Mãos-de-obra | Eq. Salarial |  | Sal/Hora |  | Encargos(%) | Consumo |  |  | Custo Horário
0008 |  |  | AJUDANTE | 4.34 |  | 8.2 |  | 89.05 | 0.08 |  |  | 0.66
0011 |  |  | ENCANADOR | 7.09 |  | 13.4 |  | 89.05 | 0.08 |  |  | 1.07
(B) Total: | [9 empty] | 1.73
Código auxiliar |  |  | (C) Materiais |  |  |  | Unidade | Valor unitário | Consumo |  |  | Valor total
H607 |  |  | TAMPA CEGA REDONDA DE ALUMINIO 250 MM |  |  |  | un | 73.9 | 1 |  |  | 73.9
(C) Total: | [9 empty] | 73.9
Custo direto total (A) + (B) + (C) + (D) + (E) | [9 empty] | 75.63
BDI: 0,00% | [9 empty] | 0
Preço unitário total | [9 empty] | 75.63
Descrições:
Tabela de preços: TABELA 128 - CUSTOS DE OBRAS CIVIS - NOVEMBRO/2017 - DESONERADA | [9 empty] | Data base: 01/11/2017
Serviço: 082201 - TE 90 GRAUS DIAMETRO 40 MM - ESGOTO | [9 empty] | Unidade: Un
Código auxiliar |  |  | (B) Mãos-de-obra | Eq. Salarial |  | Sal/Hora |  | Encargos(%) | Consumo |  |  | Custo Horário
0011 |  |  | ENCANADOR | 7.09 |  | 13.4 |  | 89.05 | 0.29 |  |  | 3.89
0008 |  |  | AJUDANTE | 4.34 |  | 8.2 |  | 89.05 | 0.29 |  |  | 2.38
(B) Total: | [9 empty] | 6.27
Código auxiliar |  |  | (C) Materiais |  |  |  | Unidade | Valor unitário | Consumo |  |  | Valor total
H417 |  |  | TE 90 GRAUS DIAMETRO 40 mm - (ESGOTO) |  |  |  | un | 2.11 | 1 |  |  | 2.11
(C) Total: | [9 empty] | 2.11
Custo direto total (A) + (B) + (C) + (D) + (E) | [9 empty] | 8.38
BDI: 0,00% | [9 empty] | 0
Preço unitário total | [9 empty] | 8.38
Descrições:
Tabela de preços: TABELA 128 - CUSTOS DE OBRAS CIVIS - NOVEMBRO/2017 - DESONERADA | [9 empty] | Data base: 01/11/2017
Serviço: 082220 - TE DE INSPECAO DIAMETRO 100 X 75 MM | [9 empty] | Unidade: Un
Código auxiliar |  |  | (B) Mãos-de-obra | Eq. Salarial |  | Sal/Hora |  | Encargos(%) | Consumo |  |  | Custo Horário
0008 |  |  | AJUDANTE | 4.34 |  | 8.2 |  | 89.05 | 0.46 |  |  | 3.77
0011 |  |  | ENCANADOR | 7.09 |  | 13.4 |  | 89.05 | 0.46 |  |  | 6.16
(B) Total: | [9 empty] | 9.93
Código auxiliar |  |  | (C) Materiais |  |  |  | Unidade | Valor unitário | Consumo |  |  | Valor total
H409 |  |  | TE DE INSPECAO DIAMETRO 100 X 75 mm - (ESGOTO) |  |  |  | un | 26.54 | 1 |  |  | 26.54
(C) Total: | [9 empty] | 26.54
Custo direto total (A) + (B) + (C) + (D) + (E) | [9 empty] | 36.47
BDI: 0,00% | [9 empty] | 0
Preço unitário total | [9 empty] | 36.47
Descrições:
Tabela de preços: TABELA 128 - CUSTOS DE OBRAS CIVIS - NOVEMBRO/2017 - DESONERADA | [9 empty] | Data base: 01/11/2017
Serviço: 082230 - TE SANITARIO DIAMETRO 50 X 50 MM | [9 empty] | Unidade: Un
Código auxiliar |  |  | (B) Mãos-de-obra | Eq. Salarial |  | Sal/Hora |  | Encargos(%) | Consumo |  |  | Custo Horário
0011 |  |  | ENCANADOR | 7.09 |  | 13.4 |  | 89.05 | 0.29 |  |  | 3.89
0008 |  |  | AJUDANTE | 4.34 |  | 8.2 |  | 89.05 | 0.29 |  |  | 2.38
(B) Total: | [9 empty] | 6.27
Código auxiliar |  |  | (C) Materiais |  |  |  | Unidade | Valor unitário | Consumo |  |  | Valor total
H418 |  |  | TE SANITARIO DIAMETRO 50 X 50 mm - (ESGOTO) |  |  |  | un | 4.51 | 1 |  |  | 4.51
(C) Total: | [9 empty] | 4.51
Custo direto total (A) + (B) + (C) + (D) + (E) | [9 empty] | 10.78
BDI: 0,00% | [9 empty] | 0
Preço unitário total | [9 empty] | 10.78
Descrições:
Tabela de preços: TABELA 128 - CUSTOS DE OBRAS CIVIS - NOVEMBRO/2017 - DESONERADA | [9 empty] | Data base: 01/11/2017
Serviço: 082231 - TE SANITARIO DIAMETRO 75 X 50 MM | [9 empty] | Unidade: Un
Código auxiliar |  |  | (B) Mãos-de-obra | Eq. Salarial |  | Sal/Hora |  | Encargos(%) | Consumo |  |  | Custo Horário
0008 |  |  | AJUDANTE | 4.34 |  | 8.2 |  | 89.05 | 0.37 |  |  | 3.03
0011 |  |  | ENCANADOR | 7.09 |  | 13.4 |  | 89.05 | 0.37 |  |  | 4.96
(B) Total: | [9 empty] | 7.99
Código auxiliar |  |  | (C) Materiais |  |  |  | Unidade | Valor unitário | Consumo |  |  | Valor total
H415 |  |  | TE SANITARIO DIAMETRO 75 X 50 mm - (ESGOTO) |  |  |  | un | 8.12 | 1 |  |  | 8.12
(C) Total: | [9 empty] | 8.12
Custo direto total (A) + (B) + (C) + (D) + (E) | [9 empty] | 16.11
BDI: 0,00% | [9 empty] | 0
Preço unitário total | [9 empty] | 16.11
Descrições:
Tabela de preços: TABELA 128 - CUSTOS DE OBRAS CIVIS - NOVEMBRO/2017 - DESONERADA | [9 empty] | Data base: 01/11/2017
Serviço: 082232 - TE SANITARIO DIAMETRO 75 X 75 MM | [9 empty] | Unidade: Un
Código auxiliar |  |  | (B) Mãos-de-obra | Eq. Salarial |  | Sal/Hora |  | Encargos(%) | Consumo |  |  | Custo Horário
0011 |  |  | ENCANADOR | 7.09 |  | 13.4 |  | 89.05 | 0.37 |  |  | 4.96
0008 |  |  | AJUDANTE | 4.34 |  | 8.2 |  | 89.05 | 0.37 |  |  | 3.03
(B) Total: | [9 empty] | 7.99
Código auxiliar |  |  | (C) Materiais |  |  |  | Unidade | Valor unitário | Consumo |  |  | Valor total
H416 |  |  | TE SANITARIO DIAMETRO 75 X 75 mm - (ESGOTO) |  |  |  | un | 10.06 | 1 |  |  | 10.06
(C) Total: | [9 empty] | 10.06
Custo direto total (A) + (B) + (C) + (D) + (E) | [9 empty] | 18.05
BDI: 0,00% | [9 empty] | 0
Preço unitário total | [9 empty] | 18.05
Descrições:
Tabela de preços: TABELA 128 - CUSTOS DE OBRAS CIVIS - NOVEMBRO/2017 - DESONERADA | [9 empty] | Data base: 01/11/2017
Serviço: 082233 - TE SANITARIO DIAMETRO 100 X 50 MM | [9 empty] | Unidade: Un
Código auxiliar |  |  | (B) Mãos-de-obra | Eq. Salarial |  | Sal/Hora |  | Encargos(%) | Consumo |  |  | Custo Horário
0008 |  |  | AJUDANTE | 4.34 |  | 8.2 |  | 89.05 | 0.46 |  |  | 3.77
0011 |  |  | ENCANADOR | 7.09 |  | 13.4 |  | 89.05 | 0.46 |  |  | 6.16
(B) Total: | [9 empty] | 9.93
Código auxiliar |  |  | (C) Materiais |  |  |  | Unidade | Valor unitário | Consumo |  |  | Valor total
H413 |  |  | TE SANITARIO DIAMETRO 100 X 50 mm - (ESGOTO) |  |  |  | un | 9.11 | 1 |  |  | 9.11
(C) Total: | [9 empty] | 9.11
Custo direto total (A) + (B) + (C) + (D) + (E) | [9 empty] | 19.04
BDI: 0,00% | [9 empty] | 0
Preço unitário total | [9 empty] | 19.04
Descrições:
Tabela de preços: TABELA 128 - CUSTOS DE OBRAS CIVIS - NOVEMBRO/2017 - DESONERADA | [9 empty] | Data base: 01/11/2017
Serviço: 082234 - TE SANITARIO DIAMETRO 100 X 75 MM | [9 empty] | Unidade: Un
Código auxiliar |  |  | (B) Mãos-de-obra | Eq. Salarial |  | Sal/Hora |  | Encargos(%) | Consumo |  |  | Custo Horário
0011 |  |  | ENCANADOR | 7.09 |  | 13.4 |  | 89.05 | 0.46 |  |  | 6.16
0008 |  |  | AJUDANTE | 4.34 |  | 8.2 |  | 89.05 | 0.46 |  |  | 3.77
(B) Total: | [9 empty] | 9.93
Código auxiliar |  |  | (C) Materiais |  |  |  | Unidade | Valor unitário | Consumo |  |  | Valor total
H414 |  |  | TE SANITARIO DIAMETRO 100 X 75 mm - (ESGOTO) |  |  |  | un | 11.34 | 1 |  |  | 11.34
(C) Total: | [9 empty] | 11.34
Custo direto total (A) + (B) + (C) + (D) + (E) | [9 empty] | 21.27
BDI: 0,00% | [9 empty] | 0
Preço unitário total | [9 empty] | 21.27
Descrições:
Tabela de preços: TABELA 128 - CUSTOS DE OBRAS CIVIS - NOVEMBRO/2017 - DESONERADA | [9 empty] | Data base: 01/11/2017
Serviço: 082235 - TE SANITARIO DIAMETRO 100 X 100 MM | [9 empty] | Unidade: Un
Código auxiliar |  |  | (B) Mãos-de-obra | Eq. Salarial |  | Sal/Hora |  | Encargos(%) | Consumo |  |  | Custo Horário
0008 |  |  | AJUDANTE | 4.34 |  | 8.2 |  | 89.05 | 0.46 |  |  | 3.77
0011 |  |  | ENCANADOR | 7.09 |  | 13.4 |  | 89.05 | 0.46 |  |  | 6.16
(B) Total: | [9 empty] | 9.93
Código auxiliar |  |  | (C) Materiais |  |  |  | Unidade | Valor unitário | Consumo |  |  | Valor total
H411 |  |  | TE SANITARIO DIAMETRO 100 X 100 mm - (ESGOTO) |  |  |  | un | 16.14 | 1 |  |  | 16.14
(C) Total: | [9 empty] | 16.14
Custo direto total (A) + (B) + (C) + (D) + (E) | [9 empty] | 26.07
BDI: 0,00% | [9 empty] | 0
Preço unitário total | [9 empty] | 26.07
Descrições:
Tabela de preços: TABELA 128 - CUSTOS DE OBRAS CIVIS - NOVEMBRO/2017 - DESONERADA | [9 empty] | Data base: 01/11/2017
Serviço: 082301 - TUBO SOLD.P/ESGOTO DIAM. 40 MM | [9 empty] | Unidade: m
Código auxiliar |  |  | (B) Mãos-de-obra | Eq. Salarial |  | Sal/Hora |  | Encargos(%) | Consumo |  |  | Custo Horário
0011 |  |  | ENCANADOR | 7.09 |  | 13.4 |  | 89.05 | 0.24 |  |  | 3.22
0008 |  |  | AJUDANTE | 4.34 |  | 8.2 |  | 89.05 | 0.24 |  |  | 1.97
(B) Total: | [9 empty] | 5.19
Código auxiliar |  |  | (C) Materiais |  |  |  | Unidade | Valor unitário | Consumo |  |  | Valor total
H285 |  |  | TUBO SOLDAVEL P/ESGOTO DIAMETRO 40 mm |  |  |  | m | 3.18 | 1.01 |  |  | 3.21
(C) Total: | [9 empty] | 3.21
Custo direto total (A) + (B) + (C) + (D) + (E) | [9 empty] | 8.4
BDI: 0,00% | [9 empty] | 0
Preço unitário total | [9 empty] | 8.4
Descrições:
Tabela de preços: TABELA 128 - CUSTOS DE OBRAS CIVIS - NOVEMBRO/2017 - DESONERADA | [9 empty] | Data base: 01/11/2017
Serviço: 082302 - TUBO SOLD. P/ESGOTO DIAM. 50 MM | [9 empty] | Unidade: m
Código auxiliar |  |  | (B) Mãos-de-obra | Eq. Salarial |  | Sal/Hora |  | Encargos(%) | Consumo |  |  | Custo Horário
0008 |  |  | AJUDANTE | 4.34 |  | 8.2 |  | 89.05 | 0.3 |  |  | 2.46
0011 |  |  | ENCANADOR | 7.09 |  | 13.4 |  | 89.05 | 0.3 |  |  | 4.02
(B) Total: | [9 empty] | 6.48
Código auxiliar |  |  | (C) Materiais |  |  |  | Unidade | Valor unitário | Consumo |  |  | Valor total
H286 |  |  | TUBO SOLDAVEL P/ESGOTO DIAMETRO 50 mm |  |  |  | m | 4.92 | 1.01 |  |  | 4.97
(C) Total: | [9 empty] | 4.97
Custo direto total (A) + (B) + (C) + (D) + (E) | [9 empty] | 11.45
BDI: 0,00% | [9 empty] | 0
Preço unitário total | [9 empty] | 11.45
Descrições:
Tabela de preços: TABELA 128 - CUSTOS DE OBRAS CIVIS - NOVEMBRO/2017 - DESONERADA | [9 empty] | Data base: 01/11/2017
Serviço: 082303 - TUBO SOLDAVEL P/ESGOTO DIAM.75 MM | [9 empty] | Unidade: m
Código auxiliar |  |  | (B) Mãos-de-obra | Eq. Salarial |  | Sal/Hora |  | Encargos(%) | Consumo |  |  | Custo Horário
0008 |  |  | AJUDANTE | 4.34 |  | 8.2 |  | 89.05 | 0.48 |  |  | 3.94
0011 |  |  | ENCANADOR | 7.09 |  | 13.4 |  | 89.05 | 0.48 |  |  | 6.43
(B) Total: | [9 empty] | 10.37
Código auxiliar |  |  | (C) Materiais |  |  |  | Unidade | Valor unitário | Consumo |  |  | Valor total
H283 |  |  | TUBO SOLDAVEL P/ESGOTO DIAMETRO 75 mm |  |  |  | m | 7.46 | 1.01 |  |  | 7.53
(C) Total: | [9 empty] | 7.53
Custo direto total (A) + (B) + (C) + (D) + (E) | [9 empty] | 17.9
BDI: 0,00% | [9 empty] | 0
Preço unitário total | [9 empty] | 17.9
Descrições:
Tabela de preços: TABELA 128 - CUSTOS DE OBRAS CIVIS - NOVEMBRO/2017 - DESONERADA | [9 empty] | Data base: 01/11/2017
Serviço: 082304 - TUBO SOLDAVEL P/ESGOTO DIAM. 100 MM | [9 empty] | Unidade: m
Código auxiliar |  |  | (B) Mãos-de-obra | Eq. Salarial |  | Sal/Hora |  | Encargos(%) | Consumo |  |  | Custo Horário
0008 |  |  | AJUDANTE | 4.34 |  | 8.2 |  | 89.05 | 0.52 |  |  | 4.26
0011 |  |  | ENCANADOR | 7.09 |  | 13.4 |  | 89.05 | 0.52 |  |  | 6.97
(B) Total: | [9 empty] | 11.23
Código auxiliar |  |  | (C) Materiais |  |  |  | Unidade | Valor unitário | Consumo |  |  | Valor total
H284 |  |  | TUBO SOLDAVEL P/ESGOTO DIAMETRO 100 mm |  |  |  | m | 8.86 | 1.01 |  |  | 8.95
(C) Total: | [9 empty] | 8.95
Custo direto total (A) + (B) + (C) + (D) + (E) | [9 empty] | 20.18
BDI: 0,00% | [9 empty] | 0
Preço unitário total | [9 empty] | 20.18
Descrições:
Tabela de preços: TABELA 128 - CUSTOS DE OBRAS CIVIS - NOVEMBRO/2017 - DESONERADA | [9 empty] | Data base: 01/11/2017
Serviço: 082331 - TUBO LEVE PVC RIGIDO DIAMETRO 150 MM | [9 empty] | Unidade: M
Código auxiliar |  |  | (B) Mãos-de-obra | Eq. Salarial |  | Sal/Hora |  | Encargos(%) | Consumo |  |  | Custo Horário
0008 |  |  | AJUDANTE | 4.34 |  | 8.2 |  | 89.05 | 0.56 |  |  | 4.59
0011 |  |  | ENCANADOR | 7.09 |  | 13.4 |  | 89.05 | 0.56 |  |  | 7.5
(B) Total: | [9 empty] | 12.09
Código auxiliar |  |  | (C) Materiais |  |  |  | Unidade | Valor unitário | Consumo |  |  | Valor total
H422 |  |  | TUBO LEVE PVC RIGIDO DIAM. 150 MM |  |  |  | m | 20.64 | 1.01 |  |  | 20.85
(C) Total: | [9 empty] | 20.85
Custo direto total (A) + (B) + (C) + (D) + (E) | [9 empty] | 32.94
BDI: 0,00% | [9 empty] | 0
Preço unitário total | [9 empty] | 32.94
Descrições:
Tabela de preços: TABELA 128 - CUSTOS DE OBRAS CIVIS - NOVEMBRO/2017 - DESONERADA | [9 empty] | Data base: 01/11/2017
Serviço: 082332 - TUBO LEVE PVC RIGIDO DIAMETRO 200 MM | [9 empty] | Unidade: M
Código auxiliar |  |  | (B) Mãos-de-obra | Eq. Salarial |  | Sal/Hora |  | Encargos(%) | Consumo |  |  | Custo Horário
0008 |  |  | AJUDANTE | 4.34 |  | 8.2 |  | 89.05 | 0.6 |  |  | 4.92
0011 |  |  | ENCANADOR | 7.09 |  | 13.4 |  | 89.05 | 0.6 |  |  | 8.04
(B) Total: | [9 empty] | 12.96
Código auxiliar |  |  | (C) Materiais |  |  |  | Unidade | Valor unitário | Consumo |  |  | Valor total
H423 |  |  | TUBO LEVE PVC RIGIDO DIAM. 200 MM |  |  |  | m | 36.52 | 1.01 |  |  | 36.89
(C) Total: | [9 empty] | 36.89
Custo direto total (A) + (B) + (C) + (D) + (E) | [9 empty] | 49.85
BDI: 0,00% | [9 empty] | 0
Preço unitário total | [9 empty] | 49.85
Descrições:
Tabela de preços: TABELA 128 - CUSTOS DE OBRAS CIVIS - NOVEMBRO/2017 - DESONERADA | [9 empty] | Data base: 01/11/2017
Serviço: 082333 - TUBO LEVE PVC RIGIDO DIAMETRO 300 MM | [9 empty] | Unidade: M
Código auxiliar |  |  | (B) Mãos-de-obra | Eq. Salarial |  | Sal/Hora |  | Encargos(%) | Consumo |  |  | Custo Horário
0008 |  |  | AJUDANTE | 4.34 |  | 8.2 |  | 89.05 | 0.6 |  |  | 4.92
0011 |  |  | ENCANADOR | 7.09 |  | 13.4 |  | 89.05 | 0.6 |  |  | 8.04
(B) Total: | [9 empty] | 12.96
Código auxiliar |  |  | (C) Materiais |  |  |  | Unidade | Valor unitário | Consumo |  |  | Valor total
H525 |  |  | TUBO LEVE PVC RIGIDO DIAM.300 MM |  |  |  | m | 58.75 | 1 |  |  | 58.75
(C) Total: | [9 empty] | 58.75
Custo direto total (A) + (B) + (C) + (D) + (E) | [9 empty] | 71.71
BDI: 0,00% | [9 empty] | 0
Preço unitário total | [9 empty] | 71.71
Descrições:
Tabela de preços: TABELA 128 - CUSTOS DE OBRAS CIVIS - NOVEMBRO/2017 - DESONERADA | [9 empty] | Data base: 01/11/2017
Serviço: 082334 - TUBO LEVE PVC RIGIDO DIAMETRO 250 MM | [9 empty] | Unidade: M
Código auxiliar |  |  | (B) Mãos-de-obra | Eq. Salarial |  | Sal/Hora |  | Encargos(%) | Consumo |  |  | Custo Horário
0008 |  |  | AJUDANTE | 4.34 |  | 8.2 |  | 89.05 | 0.6 |  |  | 4.92
0011 |  |  | ENCANADOR | 7.09 |  | 13.4 |  | 89.05 | 0.6 |  |  | 8.04
(B) Total: | [9 empty] | 12.96
Código auxiliar |  |  | (C) Materiais |  |  |  | Unidade | Valor unitário | Consumo |  |  | Valor total
H608 |  |  | TUBO LEVE PVC RIGIDO DIAMETRO 250 MM |  |  |  | m | 41.29 | 1.005 |  |  | 41.5
(C) Total: | [9 empty] | 41.5
Custo direto total (A) + (B) + (C) + (D) + (E) | [9 empty] | 54.46
BDI: 0,00% | [9 empty] | 0
Preço unitário total | [9 empty] | 54.46
Descrições:
Tabela de preços: TABELA 128 - CUSTOS DE OBRAS CIVIS - NOVEMBRO/2017 - DESONERADA | [9 empty] | Data base: 01/11/2017
Serviço: 082341 - TUBO DE CONCRETO SIMPLES DIAMETRO 400 MM - PS1=16 KN/M ( ÁGUAS PLUVIAIS) - CAVA 65X100CM | [9 empty] | Unidade: m
Código auxiliar |  |  | (B) Mãos-de-obra | Eq. Salarial |  | Sal/Hora |  | Encargos(%) | Consumo |  |  | Custo Horário
0005 |  |  | SERVENTE | 4.34 |  | 8.2 |  | 89.05 | 2.69 |  |  | 22.06
0004 |  |  | PEDREIRO | 7.09 |  | 13.4 |  | 89.05 | 0.41 |  |  | 5.49
(B) Total: | [9 empty] | 27.55
Código auxiliar |  |  | (C) Materiais |  |  |  | Unidade | Valor unitário | Consumo |  |  | Valor total
2779 |  |  | COMPACTADOR DE PLACA VIBRATÓRIA A GASOLINA POTÊNCIA 3HP (MANUTENÇÃO E DEPRECIAÇÃO DO EQUIPAMENTO) - PREÇO DO EQUIPAMENTO NOVO DIVIDIDO POR 1.000 |  |  |  | un | 3.01 | 0.0017 |  |  | 0.01
2782 |  |  | GASOLINA |  |  |  | l | 3.8 | 0.0122 |  |  | 0.05
H550 |  |  | TUBO DE CONCRETO SIMPLES DIAMETRO 400 MM - PS1 = 16KN/M - ÁGUAS PLUVIAIS |  |  |  | m | 28.5 | 1.02 |  |  | 29.07
1215 |  |  | CIMENTO PORTLAND C.P. 32 |  |  |  | Kg | 0.4 | 1.1314 |  |  | 0.45
0104 |  |  | AREIA MEDIA |  |  |  | m3 | 75 | 0.0024 |  |  | 0.18
(C) Total: | [9 empty] | 29.76
Custo direto total (A) + (B) + (C) + (D) + (E) | [9 empty] | 57.31
BDI: 0,00% | [9 empty] | 0
Preço unitário total | [9 empty] | 57.31
Descrições: | COEFICIENTE DE MANUTENÇÃO = 0,0010 E DE DEPRECIAÇÃO = 0,0007 - SOMOU OS DOIS PARA VER SE NA HORA DE REALIZAR A MULTIPLICAÇÃO DÁ UM VALOR ACIMA DE 0,00.
Tabela de preços: TABELA 128 - CUSTOS DE OBRAS CIVIS - NOVEMBRO/2017 - DESONERADA | [9 empty] | Data base: 01/11/2017
Serviço: 082342 - TUBO DE CONCRETO SIMPLES DIAMETRO 600 MM - PS1=24 KN/M ( ÁGUAS PLUVIAIS) - CAVA 95X120CM | [9 empty] | Unidade: m
Código auxiliar |  |  | (B) Mãos-de-obra | Eq. Salarial |  | Sal/Hora |  | Encargos(%) | Consumo |  |  | Custo Horário
0005 |  |  | SERVENTE | 4.34 |  | 8.2 |  | 89.05 | 4.59 |  |  | 37.64
0004 |  |  | PEDREIRO | 7.09 |  | 13.4 |  | 89.05 | 0.57 |  |  | 7.64
(B) Total: | [9 empty] | 45.28
Código auxiliar |  |  | (C) Materiais |  |  |  | Unidade | Valor unitário | Consumo |  |  | Valor total
2779 |  |  | COMPACTADOR DE PLACA VIBRATÓRIA A GASOLINA POTÊNCIA 3HP (MANUTENÇÃO E DEPRECIAÇÃO DO EQUIPAMENTO) - PREÇO DO EQUIPAMENTO NOVO DIVIDIDO POR 1.000 |  |  |  | un | 3.01 | 0.0024 |  |  | 0.01
2782 |  |  | GASOLINA |  |  |  | l | 3.8 | 0.0179 |  |  | 0.07
H551 |  |  | TUBO DE CONCRETO SIMPLES DIAMETRO 600 MM - PS1 = 24KN/M - ÁGUAS PLUVIAIS |  |  |  | m | 48.75 | 1.02 |  |  | 49.73
0104 |  |  | AREIA MEDIA |  |  |  | m3 | 75 | 0.0048 |  |  | 0.36
1215 |  |  | CIMENTO PORTLAND C.P. 32 |  |  |  | Kg | 0.4 | 2.2627 |  |  | 0.91
(C) Total: | [9 empty] | 51.08
Custo direto total (A) + (B) + (C) + (D) + (E) | [9 empty] | 96.36
BDI: 0,00% | [9 empty] | 0
Preço unitário total | [9 empty] | 96.36
Descrições: | COEFICIENTE DE MANUTENÇÃO = 0,0014 E DE DEPRECIAÇÃO = 0,0010 - SOMOU OS DOIS PARA VER SE NA HORA DE REALIZAR A MULTIPLICAÇÃO DÁ UM VALOR ACIMA DE 0,00.
Tabela de preços: TABELA 128 - CUSTOS DE OBRAS CIVIS - NOVEMBRO/2017 - DESONERADA | [9 empty] | Data base: 01/11/2017
Serviço: 082343 - TUBO DE CONCRETO SIMPLES DIAMETRO 500 MM - PS1=20 KN/M ( ÁGUAS PLUVIAIS) - CAVA 80X110CM | [9 empty] | Unidade: m
Código auxiliar |  |  | (B) Mãos-de-obra | Eq. Salarial |  | Sal/Hora |  | Encargos(%) | Consumo |  |  | Custo Horário
0004 |  |  | PEDREIRO | 7.09 |  | 13.4 |  | 89.05 | 0.49 |  |  | 6.57
0005 |  |  | SERVENTE | 4.34 |  | 8.2 |  | 89.05 | 3.56 |  |  | 29.19
(B) Total: | [9 empty] | 35.76
Código auxiliar |  |  | (C) Materiais |  |  |  | Unidade | Valor unitário | Consumo |  |  | Valor total
2782 |  |  | GASOLINA |  |  |  | l | 3.8 | 0.015 |  |  | 0.06
2779 |  |  | COMPACTADOR DE PLACA VIBRATÓRIA A GASOLINA POTÊNCIA 3HP (MANUTENÇÃO E DEPRECIAÇÃO DO EQUIPAMENTO) - PREÇO DO EQUIPAMENTO NOVO DIVIDIDO POR 1.000 |  |  |  | un | 3.01 | 0.002 |  |  | 0.01
H697 |  |  | TUBO DE CONCRETO SIMPLES DIAMETRO 500 MM - PS1 = 20KN/M - ÁGUAS PLUVIAIS |  |  |  | m | 36.25 | 1.02 |  |  | 36.98
1215 |  |  | CIMENTO PORTLAND C.P. 32 |  |  |  | Kg | 0.4 | 1.697 |  |  | 0.68
0104 |  |  | AREIA MEDIA |  |  |  | m3 | 75 | 0.0036 |  |  | 0.27
(C) Total: | [9 empty] | 38
Custo direto total (A) + (B) + (C) + (D) + (E) | [9 empty] | 73.76
BDI: 0,00% | [9 empty] | 0
Preço unitário total | [9 empty] | 73.76
Descrições: | COMPOSIÇÃO NIUTON - PASTA PROJETOS AGETOP/LISTA COEFICIENTE DE MANUTENÇÃO = 0,0012 E DE DEPRECIAÇÃO = 0,0008 - SOMOU OS DOIS PARA VER SE NA HORA DE REALIZAR A MULTIPLICAÇÃO DÁ UM VALOR ACIMA DE 0,00.
Tabela de preços: TABELA 128 - CUSTOS DE OBRAS CIVIS - NOVEMBRO/2017 - DESONERADA | [9 empty] | Data base: 01/11/2017
Serviço: 082360 - TUBO RÍGIDO CORRUGADO PARA DRENAGEM DIAMETRO 150 MM | [9 empty] | Unidade: m
Código auxiliar |  |  | (B) Mãos-de-obra | Eq. Salarial |  | Sal/Hora |  | Encargos(%) | Consumo |  |  | Custo Horário
0011 |  |  | ENCANADOR | 7.09 |  | 13.4 |  | 89.05 | 0.572 |  |  | 7.66
0008 |  |  | AJUDANTE | 4.34 |  | 8.2 |  | 89.05 | 0.572 |  |  | 4.69
(B) Total: | [9 empty] | 12.35
Código auxiliar |  |  | (C) Materiais |  |  |  | Unidade | Valor unitário | Consumo |  |  | Valor total
H563 |  |  | TUBO RÍGIDO CORRUGADO PARA DRENAGEM D=150 MM |  |  |  | m | 53.33 | 1.01 |  |  | 53.86
(C) Total: | [9 empty] | 53.86
Custo direto total (A) + (B) + (C) + (D) + (E) | [9 empty] | 66.21
BDI: 0,00% | [9 empty] | 0
Preço unitário total | [9 empty] | 66.21
Descrições:
Tabela de preços: TABELA 128 - CUSTOS DE OBRAS CIVIS - NOVEMBRO/2017 - DESONERADA | [9 empty] | Data base: 01/11/2017
Serviço: 082365 - TUBO RÍGIDO CORRUGADO PARA DRENAGEM DIAMETRO 100 MM | [9 empty] | Unidade: m
Código auxiliar |  |  | (B) Mãos-de-obra | Eq. Salarial |  | Sal/Hora |  | Encargos(%) | Consumo |  |  | Custo Horário
0008 |  |  | AJUDANTE | 4.34 |  | 8.2 |  | 89.05 | 0.52 |  |  | 4.26
0011 |  |  | ENCANADOR | 7.09 |  | 13.4 |  | 89.05 | 0.52 |  |  | 6.97
(B) Total: | [9 empty] | 11.23
Código auxiliar |  |  | (C) Materiais |  |  |  | Unidade | Valor unitário | Consumo |  |  | Valor total
H565 |  |  | TUBO RÍGIDO CORRUGADO PARA DRENAGEM DIAM.100 MM |  |  |  | m | 28.15 | 1 |  |  | 28.15
(C) Total: | [9 empty] | 28.15
Custo direto total (A) + (B) + (C) + (D) + (E) | [9 empty] | 39.38
BDI: 0,00% | [9 empty] | 0
Preço unitário total | [9 empty] | 39.38
Descrições:
Tabela de preços: TABELA 128 - CUSTOS DE OBRAS CIVIS - NOVEMBRO/2017 - DESONERADA | [9 empty] | Data base: 01/11/2017
Serviço: 082373 - TUBO FERRO GALVANIZ.DIAM.1/2" | [9 empty] | Unidade: m
Código auxiliar |  |  | (B) Mãos-de-obra | Eq. Salarial |  | Sal/Hora |  | Encargos(%) | Consumo |  |  | Custo Horário
0008 |  |  | AJUDANTE | 4.34 |  | 8.2 |  | 89.05 | 0.27 |  |  | 2.21
0011 |  |  | ENCANADOR | 7.09 |  | 13.4 |  | 89.05 | 0.27 |  |  | 3.62
(B) Total: | [9 empty] | 5.83
Código auxiliar |  |  | (C) Materiais |  |  |  | Unidade | Valor unitário | Consumo |  |  | Valor total
H691 |  |  | TUBO FERRO GALVANIZADO 1/2" |  |  |  | m | 10.21 | 1.01 |  |  | 10.31
H689 |  |  | FITA VEDAROSCA 12 MM |  |  |  | m | 0.33 | 0.4 |  |  | 0.13
(C) Total: | [9 empty] | 10.44
Custo direto total (A) + (B) + (C) + (D) + (E) | [9 empty] | 16.27
BDI: 0,00% | [9 empty] | 0
Preço unitário total | [9 empty] | 16.27
Descrições:
Tabela de preços: TABELA 128 - CUSTOS DE OBRAS CIVIS - NOVEMBRO/2017 - DESONERADA | [9 empty] | Data base: 01/11/2017
Serviço: 082374 - TUBO FERRO GALVANIZADO DIAM.3/4" | [9 empty] | Unidade: m
Código auxiliar |  |  | (B) Mãos-de-obra | Eq. Salarial |  | Sal/Hora |  | Encargos(%) | Consumo |  |  | Custo Horário
0008 |  |  | AJUDANTE | 4.34 |  | 8.2 |  | 89.05 | 0.3 |  |  | 2.46
0011 |  |  | ENCANADOR | 7.09 |  | 13.4 |  | 89.05 | 0.3 |  |  | 4.02
(B) Total: | [9 empty] | 6.48
Código auxiliar |  |  | (C) Materiais |  |  |  | Unidade | Valor unitário | Consumo |  |  | Valor total
H692 |  |  | TUBO FERRO GALVANIZADO 3/4" |  |  |  | m | 12.98 | 1.01 |  |  | 13.11
H689 |  |  | FITA VEDAROSCA 12 MM |  |  |  | m | 0.33 | 0.5835 |  |  | 0.19
(C) Total: | [9 empty] | 13.3
Custo direto total (A) + (B) + (C) + (D) + (E) | [9 empty] | 19.78
BDI: 0,00% | [9 empty] | 0
Preço unitário total | [9 empty] | 19.78
Descrições:
Tabela de preços: TABELA 128 - CUSTOS DE OBRAS CIVIS - NOVEMBRO/2017 - DESONERADA | [9 empty] | Data base: 01/11/2017
Serviço: 082375 - TUBO FERRO GALVANIZADO DIAM.1" | [9 empty] | Unidade: m
Código auxiliar |  |  | (B) Mãos-de-obra | Eq. Salarial |  | Sal/Hora |  | Encargos(%) | Consumo |  |  | Custo Horário
0008 |  |  | AJUDANTE | 4.34 |  | 8.2 |  | 89.05 | 0.33 |  |  | 2.71
0011 |  |  | ENCANADOR | 7.09 |  | 13.4 |  | 89.05 | 0.33 |  |  | 4.42
(B) Total: | [9 empty] | 7.13
Código auxiliar |  |  | (C) Materiais |  |  |  | Unidade | Valor unitário | Consumo |  |  | Valor total
H693 |  |  | TUBO FERRO GALVANIZADO 1" |  |  |  | m | 19.01 | 1.01 |  |  | 19.2
H689 |  |  | FITA VEDAROSCA 12 MM |  |  |  | m | 0.33 | 0.81 |  |  | 0.27
(C) Total: | [9 empty] | 19.47
Custo direto total (A) + (B) + (C) + (D) + (E) | [9 empty] | 26.6
BDI: 0,00% | [9 empty] | 0
Preço unitário total | [9 empty] | 26.6
Descrições:
Tabela de preços: TABELA 128 - CUSTOS DE OBRAS CIVIS - NOVEMBRO/2017 - DESONERADA | [9 empty] | Data base: 01/11/2017
Serviço: 082376 - TUBO FERRO GALVAN.DIAM.1.1/4" | [9 empty] | Unidade: m
Código auxiliar |  |  | (B) Mãos-de-obra | Eq. Salarial |  | Sal/Hora |  | Encargos(%) | Consumo |  |  | Custo Horário
0008 |  |  | AJUDANTE | 4.34 |  | 8.2 |  | 89.05 | 0.5 |  |  | 4.1
0011 |  |  | ENCANADOR | 7.09 |  | 13.4 |  | 89.05 | 0.5 |  |  | 6.7
(B) Total: | [9 empty] | 10.8
Código auxiliar |  |  | (C) Materiais |  |  |  | Unidade | Valor unitário | Consumo |  |  | Valor total
H694 |  |  | TUBO FERRO GALVANIZADO 1.1/4" |  |  |  | m | 24.38 | 1.01 |  |  | 24.62
H689 |  |  | FITA VEDAROSCA 12 MM |  |  |  | m | 0.33 | 1.01 |  |  | 0.33
(C) Total: | [9 empty] | 24.95
Custo direto total (A) + (B) + (C) + (D) + (E) | [9 empty] | 35.75
BDI: 0,00% | [9 empty] | 0
Preço unitário total | [9 empty] | 35.75
Descrições:
Tabela de preços: TABELA 128 - CUSTOS DE OBRAS CIVIS - NOVEMBRO/2017 - DESONERADA | [9 empty] | Data base: 01/11/2017
Serviço: 082377 - TUBO FERRO GALV.DIAM.1.1/2" | [9 empty] | Unidade: m
Código auxiliar |  |  | (B) Mãos-de-obra | Eq. Salarial |  | Sal/Hora |  | Encargos(%) | Consumo |  |  | Custo Horário
0008 |  |  | AJUDANTE | 4.34 |  | 8.2 |  | 89.05 | 0.62 |  |  | 5.08
0011 |  |  | ENCANADOR | 7.09 |  | 13.4 |  | 89.05 | 0.62 |  |  | 8.31
(B) Total: | [9 empty] | 13.39
Código auxiliar |  |  | (C) Materiais |  |  |  | Unidade | Valor unitário | Consumo |  |  | Valor total
H690 |  |  | TUBO FERRO GALVANIZADO 1.1/2" |  |  |  | m | 28.98 | 1.01 |  |  | 29.27
H689 |  |  | FITA VEDAROSCA 12 MM |  |  |  | m | 0.33 | 1.2095 |  |  | 0.4
(C) Total: | [9 empty] | 29.67
Custo direto total (A) + (B) + (C) + (D) + (E) | [9 empty] | 43.06
BDI: 0,00% | [9 empty] | 0
Preço unitário total | [9 empty] | 43.06
Descrições:
Tabela de preços: TABELA 128 - CUSTOS DE OBRAS CIVIS - NOVEMBRO/2017 - DESONERADA | [9 empty] | Data base: 01/11/2017
Serviço: 082378 - TUBO FERRO GALVANIZADO DIAM.2" | [9 empty] | Unidade: m
Código auxiliar |  |  | (B) Mãos-de-obra | Eq. Salarial |  | Sal/Hora |  | Encargos(%) | Consumo |  |  | Custo Horário
0008 |  |  | AJUDANTE | 4.34 |  | 8.2 |  | 89.05 | 0.74 |  |  | 6.07
0011 |  |  | ENCANADOR | 7.09 |  | 13.4 |  | 89.05 | 0.74 |  |  | 9.92
(B) Total: | [9 empty] | 15.99
Código auxiliar |  |  | (C) Materiais |  |  |  | Unidade | Valor unitário | Consumo |  |  | Valor total
H682 |  |  | TUBO FERRO GALVANIZADO 2" |  |  |  | m | 48.38 | 1.01 |  |  | 48.86
H689 |  |  | FITA VEDAROSCA 12 MM |  |  |  | m | 0.33 | 1.6085 |  |  | 0.53
(C) Total: | [9 empty] | 49.39
Custo direto total (A) + (B) + (C) + (D) + (E) | [9 empty] | 65.38
BDI: 0,00% | [9 empty] | 0
Preço unitário total | [9 empty] | 65.38
Descrições:
Tabela de preços: TABELA 128 - CUSTOS DE OBRAS CIVIS - NOVEMBRO/2017 - DESONERADA | [9 empty] | Data base: 01/11/2017
Serviço: 082379 - TUBO FERRO GALVANIZADO DIAM.2.1/2" | [9 empty] | Unidade: m
Código auxiliar |  |  | (B) Mãos-de-obra | Eq. Salarial |  | Sal/Hora |  | Encargos(%) | Consumo |  |  | Custo Horário
0008 |  |  | AJUDANTE | 4.34 |  | 8.2 |  | 89.05 | 0.83 |  |  | 6.81
0011 |  |  | ENCANADOR | 7.09 |  | 13.4 |  | 89.05 | 0.83 |  |  | 11.12
(B) Total: | [9 empty] | 17.93
Código auxiliar |  |  | (C) Materiais |  |  |  | Unidade | Valor unitário | Consumo |  |  | Valor total
H695 |  |  | TUBO FERRO GALVANIZADO 2.1/2" |  |  |  | m | 45.38 | 1.01 |  |  | 45.83
H689 |  |  | FITA VEDAROSCA 12 MM |  |  |  | m | 0.33 | 2.0075 |  |  | 0.66
(C) Total: | [9 empty] | 46.49
Custo direto total (A) + (B) + (C) + (D) + (E) | [9 empty] | 64.42
BDI: 0,00% | [9 empty] | 0
Preço unitário total | [9 empty] | 64.42
Descrições:
Tabela de preços: TABELA 128 - CUSTOS DE OBRAS CIVIS - NOVEMBRO/2017 - DESONERADA | [9 empty] | Data base: 01/11/2017
Serviço: 082380 - TUBO FERRO GALVANIZADO DIAM.3" | [9 empty] | Unidade: m
Código auxiliar |  |  | (B) Mãos-de-obra | Eq. Salarial |  | Sal/Hora |  | Encargos(%) | Consumo |  |  | Custo Horário
0008 |  |  | AJUDANTE | 4.34 |  | 8.2 |  | 89.05 | 0.97 |  |  | 7.95
0011 |  |  | ENCANADOR | 7.09 |  | 13.4 |  | 89.05 | 0.97 |  |  | 13
(B) Total: | [9 empty] | 20.95
Código auxiliar |  |  | (C) Materiais |  |  |  | Unidade | Valor unitário | Consumo |  |  | Valor total
H683 |  |  | TUBO FERRO GALVANIZADO 3" |  |  |  | m | 60.1 | 1.01 |  |  | 60.7
H689 |  |  | FITA VEDAROSCA 12 MM |  |  |  | m | 0.33 | 2.4065 |  |  | 0.79
(C) Total: | [9 empty] | 61.49
Custo direto total (A) + (B) + (C) + (D) + (E) | [9 empty] | 82.44
BDI: 0,00% | [9 empty] | 0
Preço unitário total | [9 empty] | 82.44
Descrições:
Tabela de preços: TABELA 128 - CUSTOS DE OBRAS CIVIS - NOVEMBRO/2017 - DESONERADA | [9 empty] | Data base: 01/11/2017
Serviço: 082381 - TUBO FERRO GALVANIZADO DIAM. 4" | [9 empty] | Unidade: m
Código auxiliar |  |  | (B) Mãos-de-obra | Eq. Salarial |  | Sal/Hora |  | Encargos(%) | Consumo |  |  | Custo Horário
0008 |  |  | AJUDANTE | 4.34 |  | 8.2 |  | 89.05 | 1.11 |  |  | 9.1
0011 |  |  | ENCANADOR | 7.09 |  | 13.4 |  | 89.05 | 1.11 |  |  | 14.87
(B) Total: | [9 empty] | 23.97
Código auxiliar |  |  | (C) Materiais |  |  |  | Unidade | Valor unitário | Consumo |  |  | Valor total
H669 |  |  | TUBO FERRO GALVANIZADO 4" |  |  |  | m | 87.7 | 1.01 |  |  | 88.58
H689 |  |  | FITA VEDAROSCA 12 MM |  |  |  | m | 0.33 | 3.2044 |  |  | 1.06
(C) Total: | [9 empty] | 89.64
Custo direto total (A) + (B) + (C) + (D) + (E) | [9 empty] | 113.61
BDI: 0,00% | [9 empty] | 0
Preço unitário total | [9 empty] | 113.61
Descrições:
Tabela de preços: TABELA 128 - CUSTOS DE OBRAS CIVIS - NOVEMBRO/2017 - DESONERADA | [9 empty] | Data base: 01/11/2017
Serviço: 082401 - ADAPTADOR PARA VALVULA DE PIA,LAVAT.E TANQUE 40 MM | [9 empty] | Unidade: Un
Código auxiliar |  |  | (B) Mãos-de-obra | Eq. Salarial |  | Sal/Hora |  | Encargos(%) | Consumo |  |  | Custo Horário
0008 |  |  | AJUDANTE | 4.34 |  | 8.2 |  | 89.05 | 0.14 |  |  | 1.15
0011 |  |  | ENCANADOR | 7.09 |  | 13.4 |  | 89.05 | 0.14 |  |  | 1.88
(B) Total: | [9 empty] | 3.03
Código auxiliar |  |  | (C) Materiais |  |  |  | Unidade | Valor unitário | Consumo |  |  | Valor total
H689 |  |  | FITA VEDAROSCA 12 MM |  |  |  | m | 0.33 | 0.64 |  |  | 0.21
H609 |  |  | ADAPTADOR PARA VALVULA DE PIA ,LAVATORIO/TANQUE 40 MM |  |  |  | un | 1.47 | 1 |  |  | 1.47
(C) Total: | [9 empty] | 1.68
Custo direto total (A) + (B) + (C) + (D) + (E) | [9 empty] | 4.71
BDI: 0,00% | [9 empty] | 0
Preço unitário total | [9 empty] | 4.71
Descrições:
Tabela de preços: TABELA 128 - CUSTOS DE OBRAS CIVIS - NOVEMBRO/2017 - DESONERADA | [9 empty] | Data base: 01/11/2017
Serviço: 082402 - ADAPTADOR JUNTA ELAST.P/SIFÃO METAL.40 MM X 1.1/2" | [9 empty] | Unidade: Un
Código auxiliar |  |  | (B) Mãos-de-obra | Eq. Salarial |  | Sal/Hora |  | Encargos(%) | Consumo |  |  | Custo Horário
0011 |  |  | ENCANADOR | 7.09 |  | 13.4 |  | 89.05 | 0.14 |  |  | 1.88
0008 |  |  | AJUDANTE | 4.34 |  | 8.2 |  | 89.05 | 0.14 |  |  | 1.15
(B) Total: | [9 empty] | 3.03
Código auxiliar |  |  | (C) Materiais |  |  |  | Unidade | Valor unitário | Consumo |  |  | Valor total
H569 |  |  | ADAPTADOR DE JUNTA ELASTICA P/SIFAO MET.40MMX1.1/2" |  |  |  | un | 3.9 | 1 |  |  | 3.9
H689 |  |  | FITA VEDAROSCA 12 MM |  |  |  | m | 0.33 | 0.79 |  |  | 0.26
(C) Total: | [9 empty] | 4.16
Custo direto total (A) + (B) + (C) + (D) + (E) | [9 empty] | 7.19
BDI: 0,00% | [9 empty] | 0
Preço unitário total | [9 empty] | 7.19
Descrições:
Tabela de preços: TABELA 128 - CUSTOS DE OBRAS CIVIS - NOVEMBRO/2017 - DESONERADA | [9 empty] | Data base: 01/11/2017
Serviço: 082403 - ADAPTADOR PVC P/SIFAO PVC 40 MM X 1.1/4" | [9 empty] | Unidade: Un
Código auxiliar |  |  | (B) Mãos-de-obra | Eq. Salarial |  | Sal/Hora |  | Encargos(%) | Consumo |  |  | Custo Horário
0008 |  |  | AJUDANTE | 4.34 |  | 8.2 |  | 89.05 | 0.14 |  |  | 1.15
0011 |  |  | ENCANADOR | 7.09 |  | 13.4 |  | 89.05 | 0.14 |  |  | 1.88
(B) Total: | [9 empty] | 3.03
Código auxiliar |  |  | (C) Materiais |  |  |  | Unidade | Valor unitário | Consumo |  |  | Valor total
H689 |  |  | FITA VEDAROSCA 12 MM |  |  |  | m | 0.33 | 0.63 |  |  | 0.21
H575 |  |  | ADAPTADOR PVC P/SIFAO PVC 40 MM X 1.1/4" |  |  |  | un | 0.79 | 1 |  |  | 0.79
(C) Total: | [9 empty] | 1
Custo direto total (A) + (B) + (C) + (D) + (E) | [9 empty] | 4.03
BDI: 0,00% | [9 empty] | 0
Preço unitário total | [9 empty] | 4.03
Descrições:
Tabela de preços: TABELA 128 - CUSTOS DE OBRAS CIVIS - NOVEMBRO/2017 - DESONERADA | [9 empty] | Data base: 01/11/2017
Serviço: 085001 - EXTINTOR CO2 (6 KG) - CAPACIDADE EXTINTORA 5 BC | [9 empty] | Unidade: Un
Código auxiliar |  |  | (C) Materiais |  |  |  | Unidade | Valor unitário | Consumo |  |  | Valor total
3771 |  |  | EXTINTOR CO2 6 KG CAP.EXTINTORA 5 BC C/PRESILHA/SETA E SUPORTE COLOCADO |  |  |  | un | 380 | 1 |  |  | 380
(C) Total: | [9 empty] | 380
Custo direto total (A) + (B) + (C) + (D) + (E) | [9 empty] | 380
BDI: 0,00% | [9 empty] | 0
Preço unitário total | [9 empty] | 380
Descrições:
Tabela de preços: TABELA 128 - CUSTOS DE OBRAS CIVIS - NOVEMBRO/2017 - DESONERADA | [9 empty] | Data base: 01/11/2017
Serviço: 085003 - EXTINTOR PO QUIMICO SECO (6 KG) - CAPACIDADE EXTINTORA 20 BC | [9 empty] | Unidade: Un
Código auxiliar |  |  | (C) Materiais |  |  |  | Unidade | Valor unitário | Consumo |  |  | Valor total
3772 |  |  | EXTINT.PÓ QUIMICO SECO-6 KG CAP.EXTINTORA 20 BC C/PRES./SETA E SUP.COLOCADO |  |  |  | un | 130 | 1 |  |  | 130
(C) Total: | [9 empty] | 130
Custo direto total (A) + (B) + (C) + (D) + (E) | [9 empty] | 130
BDI: 0,00% | [9 empty] | 0
Preço unitário total | [9 empty] | 130
Descrições:
Tabela de preços: TABELA 128 - CUSTOS DE OBRAS CIVIS - NOVEMBRO/2017 - DESONERADA | [9 empty] | Data base: 01/11/2017
Serviço: 085005 - EXTINTOR AGUA PRESSURIZADA (10 LITROS) - CAPACIDADE EXTINTORA 2A | [9 empty] | Unidade: Un
Código auxiliar |  |  | (C) Materiais |  |  |  | Unidade | Valor unitário | Consumo |  |  | Valor total
3773 |  |  | EXTINT. AGUA PRESSUR.10L. CAP.EXTINTORA 2 A C/PRESILHA/SETA/SUP.COLOCADO |  |  |  | un | 120 | 1 |  |  | 120
(C) Total: | [9 empty] | 120
Custo direto total (A) + (B) + (C) + (D) + (E) | [9 empty] | 120
BDI: 0,00% | [9 empty] | 0
Preço unitário total | [9 empty] | 120
Descrições:
Tabela de preços: TABELA 128 - CUSTOS DE OBRAS CIVIS - NOVEMBRO/2017 - DESONERADA | [9 empty] | Data base: 01/11/2017
Serviço: 085006 - EXTINTOR MULTI USO EM PO A B C (6 KG) - CAPACIDADE EXTINTORA 3A 20BC | [9 empty] | Unidade: un
Código auxiliar |  |  | (C) Materiais |  |  |  | Unidade | Valor unitário | Consumo |  |  | Valor total
3948 |  |  | EXTINTOR PÓ ABC (6 KG) - CAP.EXTINTORA 3A 20 BC C/PRES./SETA E SUP.COLOCADO |  |  |  | un | 150 | 1 |  |  | 150
(C) Total: | [9 empty] | 150
Custo direto total (A) + (B) + (C) + (D) + (E) | [9 empty] | 150
BDI: 0,00% | [9 empty] | 0
Preço unitário total | [9 empty] | 150
Descrições:
Tabela de preços: TABELA 128 - CUSTOS DE OBRAS CIVIS - NOVEMBRO/2017 - DESONERADA | [9 empty] | Data base: 01/11/2017
Serviço: 085007 - CAIXA DE INCÊNDIO MET.C/TAMPA E MURETA 17X45X75 CM C/PINTURA | [9 empty] | Unidade: Un
Código auxiliar |  |  | (B) Mãos-de-obra | Eq. Salarial |  | Sal/Hora |  | Encargos(%) | Consumo |  |  | Custo Horário
0005 |  |  | SERVENTE | 4.34 |  | 8.2 |  | 89.05 | 2.62 |  |  | 21.48
0018 |  |  | PINTOR | 7.09 |  | 13.4 |  | 89.05 | 4.3 |  |  | 57.62
0004 |  |  | PEDREIRO | 7.09 |  | 13.4 |  | 89.05 | 2.22 |  |  | 29.75
0008 |  |  | AJUDANTE | 4.34 |  | 8.2 |  | 89.05 | 1.16 |  |  | 9.51
(B) Total: | [9 empty] | 118.36
Código auxiliar |  |  | (C) Materiais |  |  |  | Unidade | Valor unitário | Consumo |  |  | Valor total
2034 |  |  | TIJOLO FURADO 19x19x9 |  |  |  | un | 0.38 | 44.18 |  |  | 16.79
2055 |  |  | TINTA ESMALTE |  |  |  | l | 21.24 | 0.6 |  |  | 12.74
2052 |  |  | TINTA PVA LATEX |  |  |  | l | 11.5 | 0.29 |  |  | 3.34
2134 |  |  | VIDRO LISO 3 MM - CORTADO E COLOCADO |  |  |  | m2 | 52.24 | 0.06 |  |  | 3.13
1674 |  |  | LIXA PARA PAREDE ( NÚMERO 100 ) |  |  |  | un | 0.65 | 0.42 |  |  | 0.27
1672 |  |  | LIXA PARA FERRO ( NÚMERO 100 ) |  |  |  | un | 2 | 0.16 |  |  | 0.32
2294 |  |  | SELADOR ACRILICO |  |  |  | l | 4.1 | 0.2 |  |  | 0.82
1706 |  |  | MASSA CORRIDA P.V.A. |  |  |  | Kg | 2 | 1.18 |  |  | 2.36
1111 |  |  | AGUARRÁS MINERAL OU EQUIVALENTE |  |  |  | l | 9.78 | 0.12 |  |  | 1.17
0104 |  |  | AREIA MEDIA |  |  |  | m3 | 75 | 0.09 |  |  | 6.75
1215 |  |  | CIMENTO PORTLAND C.P. 32 |  |  |  | Kg | 0.4 | 13.21 |  |  | 5.28
H613 |  |  | CX.METAL.INCENDIO C/TAMPA (17 X 45 X 75 CM) |  |  |  | un | 168 | 1 |  |  | 168
1221 |  |  | CAL HIDRATADA |  |  |  | Kg | 0.57 | 14.44 |  |  | 8.23
(C) Total: | [9 empty] | 229.2
Custo direto total (A) + (B) + (C) + (D) + (E) | [9 empty] | 347.56
BDI: 0,00% | [9 empty] | 0
Preço unitário total | [9 empty] | 347.56
Descrições:
Tabela de preços: TABELA 128 - CUSTOS DE OBRAS CIVIS - NOVEMBRO/2017 - DESONERADA | [9 empty] | Data base: 01/11/2017
Serviço: 085011 - CAIXA DE INCÊNDIO MET.C/TAMPA E MURETA 17X60X90 CM C/PINTURA | [9 empty] | Unidade: Un
Código auxiliar |  |  | (B) Mãos-de-obra | Eq. Salarial |  | Sal/Hora |  | Encargos(%) | Consumo |  |  | Custo Horário
0008 |  |  | AJUDANTE | 4.34 |  | 8.2 |  | 89.05 | 1.03 |  |  | 8.45
0004 |  |  | PEDREIRO | 7.09 |  | 13.4 |  | 89.05 | 2.49 |  |  | 33.37
0018 |  |  | PINTOR | 7.09 |  | 13.4 |  | 89.05 | 3.48 |  |  | 46.63
0005 |  |  | SERVENTE | 4.34 |  | 8.2 |  | 89.05 | 2.93 |  |  | 24.03
(B) Total: | [9 empty] | 112.48
Código auxiliar |  |  | (C) Materiais |  |  |  | Unidade | Valor unitário | Consumo |  |  | Valor total
2134 |  |  | VIDRO LISO 3 MM - CORTADO E COLOCADO |  |  |  | m2 | 52.24 | 0.06 |  |  | 3.13
2052 |  |  | TINTA PVA LATEX |  |  |  | l | 11.5 | 0.33 |  |  | 3.8
2055 |  |  | TINTA ESMALTE |  |  |  | l | 21.24 | 0.43 |  |  | 9.13
2034 |  |  | TIJOLO FURADO 19x19x9 |  |  |  | un | 0.38 | 48.88 |  |  | 18.57
1221 |  |  | CAL HIDRATADA |  |  |  | Kg | 0.57 | 16.24 |  |  | 9.26
H615 |  |  | CX.METAL.DE INCENDIO C/TAMPA (17X60X90 CM) |  |  |  | un | 235.95 | 1 |  |  | 235.95
1215 |  |  | CIMENTO PORTLAND C.P. 32 |  |  |  | Kg | 0.4 | 14.83 |  |  | 5.93
0104 |  |  | AREIA MEDIA |  |  |  | m3 | 75 | 0.1 |  |  | 7.5
1111 |  |  | AGUARRÁS MINERAL OU EQUIVALENTE |  |  |  | l | 9.78 | 0.09 |  |  | 0.88
1706 |  |  | MASSA CORRIDA P.V.A. |  |  |  | Kg | 2 | 1.34 |  |  | 2.68
2294 |  |  | SELADOR ACRILICO |  |  |  | l | 4.1 | 0.23 |  |  | 0.94
1672 |  |  | LIXA PARA FERRO ( NÚMERO 100 ) |  |  |  | un | 2 | 0.11 |  |  | 0.22
1674 |  |  | LIXA PARA PAREDE ( NÚMERO 100 ) |  |  |  | un | 0.65 | 0.48 |  |  | 0.31
(C) Total: | [9 empty] | 298.3
Custo direto total (A) + (B) + (C) + (D) + (E) | [9 empty] | 410.78
BDI: 0,00% | [9 empty] | 0
Preço unitário total | [9 empty] | 410.78
Descrições:
Tabela de preços: TABELA 128 - CUSTOS DE OBRAS CIVIS - NOVEMBRO/2017 - DESONERADA | [9 empty] | Data base: 01/11/2017
Serviço: 085015 - CAIXA DE PASSEIO C/TAMPA DE FERRO FUNDIDO 40X60 CM P/INCÊNDIO | [9 empty] | Unidade: Un
Código auxiliar |  |  | (B) Mãos-de-obra | Eq. Salarial |  | Sal/Hora |  | Encargos(%) | Consumo |  |  | Custo Horário
0005 |  |  | SERVENTE | 4.34 |  | 8.2 |  | 89.05 | 4.38 |  |  | 35.92
0004 |  |  | PEDREIRO | 7.09 |  | 13.4 |  | 89.05 | 2.19 |  |  | 29.35
0032 |  |  | OPERADOR DE BETONEIRA | 5.21 |  | 9.85 |  | 89.05 | 0.09 |  |  | 0.89
(B) Total: | [9 empty] | 66.16
Código auxiliar |  |  | (C) Materiais |  |  |  | Unidade | Valor unitário | Consumo |  |  | Valor total
2033 |  |  | TIJOLO COMUM MACIÇO (4,5x9x19cm) |  |  |  | un | 0.24 | 98.28 |  |  | 23.59
1973 |  |  | SIKA 1 / VEDACIT (D=1,00) OU EQUIVALENTE |  |  |  | Kg | 4.17 | 0.31 |  |  | 1.29
H616 |  |  | TAMPA FERRO FUNDIDO (INCENDIO) 40 X 60 CM |  |  |  | un | 92 | 1 |  |  | 92
0104 |  |  | AREIA MEDIA |  |  |  | m3 | 75 | 0.11 |  |  | 8.25
2386 |  |  | BRITA No. 01 |  |  |  | m3 | 78.58 | 0.02 |  |  | 1.57
2497 |  |  | BRITA No.02 |  |  |  | m3 | 69.87 | 0.02 |  |  | 1.4
1215 |  |  | CIMENTO PORTLAND C.P. 32 |  |  |  | Kg | 0.4 | 30.64 |  |  | 12.26
1221 |  |  | CAL HIDRATADA |  |  |  | Kg | 0.57 | 5.32 |  |  | 3.03
(C) Total: | [9 empty] | 143.39
Custo direto total (A) + (B) + (C) + (D) + (E) | [9 empty] | 209.55
BDI: 0,00% | [9 empty] | 0
Preço unitário total | [9 empty] | 209.55
Descrições:
Tabela de preços: TABELA 128 - CUSTOS DE OBRAS CIVIS - NOVEMBRO/2017 - DESONERADA | [9 empty] | Data base: 01/11/2017
Serviço: 085017 - MANGUEIRA DE INCÊNDIO D.I. = 38 MM TIPO 2 COMP. = 15 M | [9 empty] | Unidade: CJ
Código auxiliar |  |  | (B) Mãos-de-obra | Eq. Salarial |  | Sal/Hora |  | Encargos(%) | Consumo |  |  | Custo Horário
0011 |  |  | ENCANADOR | 7.09 |  | 13.4 |  | 89.05 | 0.2 |  |  | 2.68
(B) Total: | [9 empty] | 2.68
Código auxiliar |  |  | (C) Materiais |  |  |  | Unidade | Valor unitário | Consumo |  |  | Valor total
H617 |  |  | MANGUEIRA DE INCÊNDIO D.I.38 MM TIPO 2 COMP.= 15 M |  |  |  | CJ | 229.58 | 1 |  |  | 229.58
(C) Total: | [9 empty] | 229.58
Custo direto total (A) + (B) + (C) + (D) + (E) | [9 empty] | 232.26
BDI: 0,00% | [9 empty] | 0
Preço unitário total | [9 empty] | 232.26
Descrições:
Tabela de preços: TABELA 128 - CUSTOS DE OBRAS CIVIS - NOVEMBRO/2017 - DESONERADA | [9 empty] | Data base: 01/11/2017
Serviço: 085019 - MANGUEIRA DE INCENDIO DI=38 mm TIPO 2 COMP. 20M | [9 empty] | Unidade: CJ
Código auxiliar |  |  | (B) Mãos-de-obra | Eq. Salarial |  | Sal/Hora |  | Encargos(%) | Consumo |  |  | Custo Horário
0011 |  |  | ENCANADOR | 7.09 |  | 13.4 |  | 89.05 | 0.2 |  |  | 2.68
(B) Total: | [9 empty] | 2.68
Código auxiliar |  |  | (C) Materiais |  |  |  | Unidade | Valor unitário | Consumo |  |  | Valor total
H643 |  |  | MANGUEIRA DE INCENDIO DI=38 mm TIPO 2 COMP. 20 mt |  |  |  | CJ | 480.6 | 1 |  |  | 480.6
(C) Total: | [9 empty] | 480.6
Custo direto total (A) + (B) + (C) + (D) + (E) | [9 empty] | 483.28
BDI: 0,00% | [9 empty] | 0
Preço unitário total | [9 empty] | 483.28
Descrições:
Tabela de preços: TABELA 128 - CUSTOS DE OBRAS CIVIS - NOVEMBRO/2017 - DESONERADA | [9 empty] | Data base: 01/11/2017
Serviço: 085023 - MANGUEIRA DE INCENDIO DI=38 mm TIPO 2 COMP. 30 M | [9 empty] | Unidade: CJ
Código auxiliar |  |  | (B) Mãos-de-obra | Eq. Salarial |  | Sal/Hora |  | Encargos(%) | Consumo |  |  | Custo Horário
0011 |  |  | ENCANADOR | 7.09 |  | 13.4 |  | 89.05 | 0.2 |  |  | 2.68
(B) Total: | [9 empty] | 2.68
Código auxiliar |  |  | (C) Materiais |  |  |  | Unidade | Valor unitário | Consumo |  |  | Valor total
H644 |  |  | MANGUEIRA DE INCENDIO DI=38 mm TIPO 2 COMP. 30 mt |  |  |  | CJ | 633.31 | 1 |  |  | 633.31
(C) Total: | [9 empty] | 633.31
Custo direto total (A) + (B) + (C) + (D) + (E) | [9 empty] | 635.99
BDI: 0,00% | [9 empty] | 0
Preço unitário total | [9 empty] | 635.99
Descrições:
Tabela de preços: TABELA 128 - CUSTOS DE OBRAS CIVIS - NOVEMBRO/2017 - DESONERADA | [9 empty] | Data base: 01/11/2017
Serviço: 085025 - ESGUICHO TRONCO CÔNICO 1.1/2" (13 MM) | [9 empty] | Unidade: Un
Código auxiliar |  |  | (B) Mãos-de-obra | Eq. Salarial |  | Sal/Hora |  | Encargos(%) | Consumo |  |  | Custo Horário
0011 |  |  | ENCANADOR | 7.09 |  | 13.4 |  | 89.05 | 0.0833 |  |  | 1.12
(B) Total: | [9 empty] | 1.12
Código auxiliar |  |  | (C) Materiais |  |  |  | Unidade | Valor unitário | Consumo |  |  | Valor total
H619 |  |  | ESGUICHO TRONCO CÔNICO 1.1/2" (13 MM) |  |  |  | un | 24.24 | 1 |  |  | 24.24
(C) Total: | [9 empty] | 24.24
Custo direto total (A) + (B) + (C) + (D) + (E) | [9 empty] | 25.36
BDI: 0,00% | [9 empty] | 0
Preço unitário total | [9 empty] | 25.36
Descrições:
Tabela de preços: TABELA 128 - CUSTOS DE OBRAS CIVIS - NOVEMBRO/2017 - DESONERADA | [9 empty] | Data base: 01/11/2017
Serviço: 085027 - ADAPTADOR P/ENGATE STORZ 2.1/2" X 1.1/2" | [9 empty] | Unidade: Un
Código auxiliar |  |  | (B) Mãos-de-obra | Eq. Salarial |  | Sal/Hora |  | Encargos(%) | Consumo |  |  | Custo Horário
0011 |  |  | ENCANADOR | 7.09 |  | 13.4 |  | 89.05 | 0.15 |  |  | 2.01
(B) Total: | [9 empty] | 2.01
Código auxiliar |  |  | (C) Materiais |  |  |  | Unidade | Valor unitário | Consumo |  |  | Valor total
H620 |  |  | ADAPTADOR P/ENGATE STORZ 2.1/2" X 1.1/2" |  |  |  | un | 40.49 | 1 |  |  | 40.49
(C) Total: | [9 empty] | 40.49
Custo direto total (A) + (B) + (C) + (D) + (E) | [9 empty] | 42.5
BDI: 0,00% | [9 empty] | 0
Preço unitário total | [9 empty] | 42.5
Descrições:
Tabela de preços: TABELA 128 - CUSTOS DE OBRAS CIVIS - NOVEMBRO/2017 - DESONERADA | [9 empty] | Data base: 01/11/2017
Serviço: 085031 - REGISTRO GLOBO ANGULAR 2.1/2" | [9 empty] | Unidade: Un
Código auxiliar |  |  | (B) Mãos-de-obra | Eq. Salarial |  | Sal/Hora |  | Encargos(%) | Consumo |  |  | Custo Horário
0011 |  |  | ENCANADOR | 7.09 |  | 13.4 |  | 89.05 | 0.5 |  |  | 6.7
0008 |  |  | AJUDANTE | 4.34 |  | 8.2 |  | 89.05 | 0.5 |  |  | 4.1
(B) Total: | [9 empty] | 10.8
Código auxiliar |  |  | (C) Materiais |  |  |  | Unidade | Valor unitário | Consumo |  |  | Valor total
H689 |  |  | FITA VEDAROSCA 12 MM |  |  |  | m | 0.33 | 1 |  |  | 0.33
H577 |  |  | REGISTRO GLOBO ANGULAR 2.1/2" |  |  |  | un | 66.3 | 1 |  |  | 66.3
(C) Total: | [9 empty] | 66.63
Custo direto total (A) + (B) + (C) + (D) + (E) | [9 empty] | 77.43
BDI: 0,00% | [9 empty] | 0
Preço unitário total | [9 empty] | 77.43
Descrições:
Tabela de preços: TABELA 128 - CUSTOS DE OBRAS CIVIS - NOVEMBRO/2017 - DESONERADA | [9 empty] | Data base: 01/11/2017
Serviço: 085035 - TAMPÃO CEGO COM CORRENTE 2.1/2" | [9 empty] | Unidade: Un
Código auxiliar |  |  | (B) Mãos-de-obra | Eq. Salarial |  | Sal/Hora |  | Encargos(%) | Consumo |  |  | Custo Horário
0011 |  |  | ENCANADOR | 7.09 |  | 13.4 |  | 89.05 | 0.15 |  |  | 2.01
(B) Total: | [9 empty] | 2.01
Código auxiliar |  |  | (C) Materiais |  |  |  | Unidade | Valor unitário | Consumo |  |  | Valor total
H622 |  |  | TAMPÃO CEGO COM CORRENTE 2.1/2" |  |  |  | un | 65.34 | 1 |  |  | 65.34
(C) Total: | [9 empty] | 65.34
Custo direto total (A) + (B) + (C) + (D) + (E) | [9 empty] | 67.35
BDI: 0,00% | [9 empty] | 0
Preço unitário total | [9 empty] | 67.35
Descrições:
Tabela de preços: TABELA 128 - CUSTOS DE OBRAS CIVIS - NOVEMBRO/2017 - DESONERADA | [9 empty] | Data base: 01/11/2017
Serviço: 085037 - TANQUE DE PRESSÃO DE 10 L | [9 empty] | Unidade: Un
Código auxiliar |  |  | (B) Mãos-de-obra | Eq. Salarial |  | Sal/Hora |  | Encargos(%) | Consumo |  |  | Custo Horário
0011 |  |  | ENCANADOR | 7.09 |  | 13.4 |  | 89.05 | 0.65 |  |  | 8.71
0008 |  |  | AJUDANTE | 4.34 |  | 8.2 |  | 89.05 | 0.65 |  |  | 5.33
(B) Total: | [9 empty] | 14.04
Código auxiliar |  |  | (C) Materiais |  |  |  | Unidade | Valor unitário | Consumo |  |  | Valor total
H623 |  |  | TANQUE DE PRESSÃO DE 10 L |  |  |  | un | 142 | 1 |  |  | 142
H689 |  |  | FITA VEDAROSCA 12 MM |  |  |  | m | 0.33 | 0.2 |  |  | 0.07
(C) Total: | [9 empty] | 142.07
Custo direto total (A) + (B) + (C) + (D) + (E) | [9 empty] | 156.11
BDI: 0,00% | [9 empty] | 0
Preço unitário total | [9 empty] | 156.11
Descrições:
Tabela de preços: TABELA 128 - CUSTOS DE OBRAS CIVIS - NOVEMBRO/2017 - DESONERADA | [9 empty] | Data base: 01/11/2017
Serviço: 085039 - PRESSOSTATO 50 A 80 PSI | [9 empty] | Unidade: Un
Código auxiliar |  |  | (B) Mãos-de-obra | Eq. Salarial |  | Sal/Hora |  | Encargos(%) | Consumo |  |  | Custo Horário
0008 |  |  | AJUDANTE | 4.34 |  | 8.2 |  | 89.05 | 0.65 |  |  | 5.33
0011 |  |  | ENCANADOR | 7.09 |  | 13.4 |  | 89.05 | 0.65 |  |  | 8.71
(B) Total: | [9 empty] | 14.04
Código auxiliar |  |  | (C) Materiais |  |  |  | Unidade | Valor unitário | Consumo |  |  | Valor total
H689 |  |  | FITA VEDAROSCA 12 MM |  |  |  | m | 0.33 | 0.2 |  |  | 0.07
H624 |  |  | PRESSOSTATO 50 A 80 PSI |  |  |  | un | 69.54 | 1 |  |  | 69.54
(C) Total: | [9 empty] | 69.61
Custo direto total (A) + (B) + (C) + (D) + (E) | [9 empty] | 83.65
BDI: 0,00% | [9 empty] | 0
Preço unitário total | [9 empty] | 83.65
Descrições:
Tabela de preços: TABELA 128 - CUSTOS DE OBRAS CIVIS - NOVEMBRO/2017 - DESONERADA | [9 empty] | Data base: 01/11/2017
Serviço: 085041 - MANOMETRO - 0 A 10 KG/CM2 | [9 empty] | Unidade: Un
Código auxiliar |  |  | (B) Mãos-de-obra | Eq. Salarial |  | Sal/Hora |  | Encargos(%) | Consumo |  |  | Custo Horário
0011 |  |  | ENCANADOR | 7.09 |  | 13.4 |  | 89.05 | 0.65 |  |  | 8.71
0008 |  |  | AJUDANTE | 4.34 |  | 8.2 |  | 89.05 | 0.65 |  |  | 5.33
(B) Total: | [9 empty] | 14.04
Código auxiliar |  |  | (C) Materiais |  |  |  | Unidade | Valor unitário | Consumo |  |  | Valor total
H625 |  |  | MANOMETRO - 0 A 10 KG/CM2 |  |  |  | un | 50.75 | 1 |  |  | 50.75
H689 |  |  | FITA VEDAROSCA 12 MM |  |  |  | m | 0.33 | 0.2 |  |  | 0.07
(C) Total: | [9 empty] | 50.82
Custo direto total (A) + (B) + (C) + (D) + (E) | [9 empty] | 64.86
BDI: 0,00% | [9 empty] | 0
Preço unitário total | [9 empty] | 64.86
Descrições:
Tabela de preços: TABELA 128 - CUSTOS DE OBRAS CIVIS - NOVEMBRO/2017 - DESONERADA | [9 empty] | Data base: 01/11/2017
Serviço: 085043 - SPRINKLER PENDENTE 60º C ,COR LIQUIDO VERMELHO | [9 empty] | Unidade: Un
Código auxiliar |  |  | (B) Mãos-de-obra | Eq. Salarial |  | Sal/Hora |  | Encargos(%) | Consumo |  |  | Custo Horário
0008 |  |  | AJUDANTE | 4.34 |  | 8.2 |  | 89.05 | 0.15 |  |  | 1.23
0011 |  |  | ENCANADOR | 7.09 |  | 13.4 |  | 89.05 | 0.15 |  |  | 2.01
(B) Total: | [9 empty] | 3.24
Código auxiliar |  |  | (C) Materiais |  |  |  | Unidade | Valor unitário | Consumo |  |  | Valor total
H689 |  |  | FITA VEDAROSCA 12 MM |  |  |  | m | 0.33 | 0.2 |  |  | 0.07
H626 |  |  | SPRINKLER PENDENTE 60ºC,COR LIQUIDO VERMELHO |  |  |  | un | 19.71 | 1 |  |  | 19.71
(C) Total: | [9 empty] | 19.78
Custo direto total (A) + (B) + (C) + (D) + (E) | [9 empty] | 23.02
BDI: 0,00% | [9 empty] | 0
Preço unitário total | [9 empty] | 23.02
Descrições:
Tabela de preços: TABELA 128 - CUSTOS DE OBRAS CIVIS - NOVEMBRO/2017 - DESONERADA | [9 empty] | Data base: 01/11/2017
Serviço: 085045 - NIPLE DUPLO FERRO GALVANIZADO 1" | [9 empty] | Unidade: Un
Código auxiliar |  |  | (B) Mãos-de-obra | Eq. Salarial |  | Sal/Hora |  | Encargos(%) | Consumo |  |  | Custo Horário
0011 |  |  | ENCANADOR | 7.09 |  | 13.4 |  | 89.05 | 0.2 |  |  | 2.68
0008 |  |  | AJUDANTE | 4.34 |  | 8.2 |  | 89.05 | 0.2 |  |  | 1.64
(B) Total: | [9 empty] | 4.32
Código auxiliar |  |  | (C) Materiais |  |  |  | Unidade | Valor unitário | Consumo |  |  | Valor total
H627 |  |  | NIPLE DUPLO DE FERRO GALVANIZADO 1" |  |  |  | un | 5.7 | 1 |  |  | 5.7
H689 |  |  | FITA VEDAROSCA 12 MM |  |  |  | m | 0.33 | 0.4 |  |  | 0.13
(C) Total: | [9 empty] | 5.83
Custo direto total (A) + (B) + (C) + (D) + (E) | [9 empty] | 10.15
BDI: 0,00% | [9 empty] | 0
Preço unitário total | [9 empty] | 10.15
Descrições:
Tabela de preços: TABELA 128 - CUSTOS DE OBRAS CIVIS - NOVEMBRO/2017 - DESONERADA | [9 empty] | Data base: 01/11/2017
Serviço: 085047 - NIPLE DUPLO FERRO GALVANIZADO 2.1/2" | [9 empty] | Unidade: Un
Código auxiliar |  |  | (B) Mãos-de-obra | Eq. Salarial |  | Sal/Hora |  | Encargos(%) | Consumo |  |  | Custo Horário
0008 |  |  | AJUDANTE | 4.34 |  | 8.2 |  | 89.05 | 0.4 |  |  | 3.28
0011 |  |  | ENCANADOR | 7.09 |  | 13.4 |  | 89.05 | 0.4 |  |  | 5.36
(B) Total: | [9 empty] | 8.64
Código auxiliar |  |  | (C) Materiais |  |  |  | Unidade | Valor unitário | Consumo |  |  | Valor total
H689 |  |  | FITA VEDAROSCA 12 MM |  |  |  | m | 0.33 | 1 |  |  | 0.33
H628 |  |  | NIPLE DUPLO DE FERRO GALVANIZADO 2.1/2" |  |  |  | un | 26.56 | 1 |  |  | 26.56
(C) Total: | [9 empty] | 26.89
Custo direto total (A) + (B) + (C) + (D) + (E) | [9 empty] | 35.53
BDI: 0,00% | [9 empty] | 0
Preço unitário total | [9 empty] | 35.53
Descrições:
Tabela de preços: TABELA 128 - CUSTOS DE OBRAS CIVIS - NOVEMBRO/2017 - DESONERADA | [9 empty] | Data base: 01/11/2017
Serviço: 085049 - NIPLE DUPLO FERRO GALVANIZADO 3" | [9 empty] | Unidade: Un
Código auxiliar |  |  | (B) Mãos-de-obra | Eq. Salarial |  | Sal/Hora |  | Encargos(%) | Consumo |  |  | Custo Horário
0011 |  |  | ENCANADOR | 7.09 |  | 13.4 |  | 89.05 | 0.4 |  |  | 5.36
0008 |  |  | AJUDANTE | 4.34 |  | 8.2 |  | 89.05 | 0.4 |  |  | 3.28
(B) Total: | [9 empty] | 8.64
Código auxiliar |  |  | (C) Materiais |  |  |  | Unidade | Valor unitário | Consumo |  |  | Valor total
H629 |  |  | NIPLE DUPLO FERRO GALVANIZADO 3" |  |  |  | un | 43.21 | 1 |  |  | 43.21
H689 |  |  | FITA VEDAROSCA 12 MM |  |  |  | m | 0.33 | 1.2 |  |  | 0.4
(C) Total: | [9 empty] | 43.61
Custo direto total (A) + (B) + (C) + (D) + (E) | [9 empty] | 52.25
BDI: 0,00% | [9 empty] | 0
Preço unitário total | [9 empty] | 52.25
Descrições:
Tabela de preços: TABELA 128 - CUSTOS DE OBRAS CIVIS - NOVEMBRO/2017 - DESONERADA | [9 empty] | Data base: 01/11/2017
Serviço: 085051 - NIPLE DUPLO FERRO GALVANIZADO 3" X 2 1/2" | [9 empty] | Unidade: Un
Código auxiliar |  |  | (B) Mãos-de-obra | Eq. Salarial |  | Sal/Hora |  | Encargos(%) | Consumo |  |  | Custo Horário
0008 |  |  | AJUDANTE | 4.34 |  | 8.2 |  | 89.05 | 0.4 |  |  | 3.28
0011 |  |  | ENCANADOR | 7.09 |  | 13.4 |  | 89.05 | 0.4 |  |  | 5.36
(B) Total: | [9 empty] | 8.64
Código auxiliar |  |  | (C) Materiais |  |  |  | Unidade | Valor unitário | Consumo |  |  | Valor total
H689 |  |  | FITA VEDAROSCA 12 MM |  |  |  | m | 0.33 | 1.2 |  |  | 0.4
H630 |  |  | NIPLE DUPLO FERRO GALVANIZADO 3" X 2.1/2" |  |  |  | un | 58.16 | 1 |  |  | 58.16
(C) Total: | [9 empty] | 58.56
Custo direto total (A) + (B) + (C) + (D) + (E) | [9 empty] | 67.2
BDI: 0,00% | [9 empty] | 0
Preço unitário total | [9 empty] | 67.2
Descrições:
Tabela de preços: TABELA 128 - CUSTOS DE OBRAS CIVIS - NOVEMBRO/2017 - DESONERADA | [9 empty] | Data base: 01/11/2017
Serviço: 085053 - TE DE FERRO GALVANIZADO 90º X 1" | [9 empty] | Unidade: Un
Código auxiliar |  |  | (B) Mãos-de-obra | Eq. Salarial |  | Sal/Hora |  | Encargos(%) | Consumo |  |  | Custo Horário
0011 |  |  | ENCANADOR | 7.09 |  | 13.4 |  | 89.05 | 0.46 |  |  | 6.16
0008 |  |  | AJUDANTE | 4.34 |  | 8.2 |  | 89.05 | 0.46 |  |  | 3.77
(B) Total: | [9 empty] | 9.93
Código auxiliar |  |  | (C) Materiais |  |  |  | Unidade | Valor unitário | Consumo |  |  | Valor total
H588 |  |  | TE DE FERRO GALVANIZADO 90º X 1" |  |  |  | un | 10.66 | 1 |  |  | 10.66
H689 |  |  | FITA VEDAROSCA 12 MM |  |  |  | m | 0.33 | 0.4 |  |  | 0.13
(C) Total: | [9 empty] | 10.79
Custo direto total (A) + (B) + (C) + (D) + (E) | [9 empty] | 20.72
BDI: 0,00% | [9 empty] | 0
Preço unitário total | [9 empty] | 20.72
Descrições:
Tabela de preços: TABELA 128 - CUSTOS DE OBRAS CIVIS - NOVEMBRO/2017 - DESONERADA | [9 empty] | Data base: 01/11/2017
Serviço: 085055 - TE DE FERRO GALVANIZADO 90º X 1 1/2" X 1" | [9 empty] | Unidade: Un
Código auxiliar |  |  | (B) Mãos-de-obra | Eq. Salarial |  | Sal/Hora |  | Encargos(%) | Consumo |  |  | Custo Horário
0008 |  |  | AJUDANTE | 4.34 |  | 8.2 |  | 89.05 | 0.78 |  |  | 6.4
0011 |  |  | ENCANADOR | 7.09 |  | 13.4 |  | 89.05 | 0.78 |  |  | 10.45
(B) Total: | [9 empty] | 16.85
Código auxiliar |  |  | (C) Materiais |  |  |  | Unidade | Valor unitário | Consumo |  |  | Valor total
H689 |  |  | FITA VEDAROSCA 12 MM |  |  |  | m | 0.33 | 1 |  |  | 0.33
H589 |  |  | TE DE FERRO GALVANIZADO 90º 1.1/2" X 1" |  |  |  | un | 26 | 1 |  |  | 26
(C) Total: | [9 empty] | 26.33
Custo direto total (A) + (B) + (C) + (D) + (E) | [9 empty] | 43.18
BDI: 0,00% | [9 empty] | 0
Preço unitário total | [9 empty] | 43.18
Descrições:
Tabela de preços: TABELA 128 - CUSTOS DE OBRAS CIVIS - NOVEMBRO/2017 - DESONERADA | [9 empty] | Data base: 01/11/2017
Serviço: 085057 - TE DE FERRO GALVANIZADO 90º X 3" X 3" | [9 empty] | Unidade: Un
Código auxiliar |  |  | (B) Mãos-de-obra | Eq. Salarial |  | Sal/Hora |  | Encargos(%) | Consumo |  |  | Custo Horário
0011 |  |  | ENCANADOR | 7.09 |  | 13.4 |  | 89.05 | 0.93 |  |  | 12.46
0008 |  |  | AJUDANTE | 4.34 |  | 8.2 |  | 89.05 | 0.93 |  |  | 7.63
(B) Total: | [9 empty] | 20.09
Código auxiliar |  |  | (C) Materiais |  |  |  | Unidade | Valor unitário | Consumo |  |  | Valor total
H633 |  |  | TE DE FERRO GALVANIZADO 3" X 3" |  |  |  | un | 94.75 | 1 |  |  | 94.75
H689 |  |  | FITA VEDAROSCA 12 MM |  |  |  | m | 0.33 | 2.4 |  |  | 0.79
(C) Total: | [9 empty] | 95.54
Custo direto total (A) + (B) + (C) + (D) + (E) | [9 empty] | 115.63
BDI: 0,00% | [9 empty] | 0
Preço unitário total | [9 empty] | 115.63
Descrições:
Tabela de preços: TABELA 128 - CUSTOS DE OBRAS CIVIS - NOVEMBRO/2017 - DESONERADA | [9 empty] | Data base: 01/11/2017
Serviço: 085058 - TE DE FERRO GALVANIZADO 4" X 3" | [9 empty] | Unidade: Un
Código auxiliar |  |  | (B) Mãos-de-obra | Eq. Salarial |  | Sal/Hora |  | Encargos(%) | Consumo |  |  | Custo Horário
0008 |  |  | AJUDANTE | 4.34 |  | 8.2 |  | 89.05 | 1.15 |  |  | 9.43
0011 |  |  | ENCANADOR | 7.09 |  | 13.4 |  | 89.05 | 1.15 |  |  | 15.41
(B) Total: | [9 empty] | 24.84
Código auxiliar |  |  | (C) Materiais |  |  |  | Unidade | Valor unitário | Consumo |  |  | Valor total
H689 |  |  | FITA VEDAROSCA 12 MM |  |  |  | m | 0.33 | 2.7929 |  |  | 0.92
H591 |  |  | TE DE FERRO GALVANIZADO 4" X 3" |  |  |  | un | 178 | 1 |  |  | 178
(C) Total: | [9 empty] | 178.92
Custo direto total (A) + (B) + (C) + (D) + (E) | [9 empty] | 203.76
BDI: 0,00% | [9 empty] | 0
Preço unitário total | [9 empty] | 203.76
Descrições:
Tabela de preços: TABELA 128 - CUSTOS DE OBRAS CIVIS - NOVEMBRO/2017 - DESONERADA | [9 empty] | Data base: 01/11/2017
Serviço: 085061 - COTOVELO FERRO GALVANIZADO 90º X 1" | [9 empty] | Unidade: Un
Código auxiliar |  |  | (B) Mãos-de-obra | Eq. Salarial |  | Sal/Hora |  | Encargos(%) | Consumo |  |  | Custo Horário
0011 |  |  | ENCANADOR | 7.09 |  | 13.4 |  | 89.05 | 0.4 |  |  | 5.36
0008 |  |  | AJUDANTE | 4.34 |  | 8.2 |  | 89.05 | 0.4 |  |  | 3.28
(B) Total: | [9 empty] | 8.64
Código auxiliar |  |  | (C) Materiais |  |  |  | Unidade | Valor unitário | Consumo |  |  | Valor total
H689 |  |  | FITA VEDAROSCA 12 MM |  |  |  | m | 0.33 | 0.4 |  |  | 0.13
H592 |  |  | COTOVELO FERRO GALVANIZADO 90º X 1" |  |  |  | un | 7.69 | 1 |  |  | 7.69
(C) Total: | [9 empty] | 7.82
Custo direto total (A) + (B) + (C) + (D) + (E) | [9 empty] | 16.46
BDI: 0,00% | [9 empty] | 0
Preço unitário total | [9 empty] | 16.46
Descrições:
Tabela de preços: TABELA 128 - CUSTOS DE OBRAS CIVIS - NOVEMBRO/2017 - DESONERADA | [9 empty] | Data base: 01/11/2017
Serviço: 085063 - COTOVELO FERRO GALVANIZADO 90º X 3" | [9 empty] | Unidade: Un
Código auxiliar |  |  | (B) Mãos-de-obra | Eq. Salarial |  | Sal/Hora |  | Encargos(%) | Consumo |  |  | Custo Horário
0008 |  |  | AJUDANTE | 4.34 |  | 8.2 |  | 89.05 | 0.8 |  |  | 6.56
0011 |  |  | ENCANADOR | 7.09 |  | 13.4 |  | 89.05 | 0.8 |  |  | 10.72
(B) Total: | [9 empty] | 17.28
Código auxiliar |  |  | (C) Materiais |  |  |  | Unidade | Valor unitário | Consumo |  |  | Valor total
H593 |  |  | COTOVELO FERRO GALVANIZADO 90º X 3" |  |  |  | un | 63.23 | 1 |  |  | 63.23
H689 |  |  | FITA VEDAROSCA 12 MM |  |  |  | m | 0.33 | 2.4 |  |  | 0.79
(C) Total: | [9 empty] | 64.02
Custo direto total (A) + (B) + (C) + (D) + (E) | [9 empty] | 81.3
BDI: 0,00% | [9 empty] | 0
Preço unitário total | [9 empty] | 81.3
Descrições:
Tabela de preços: TABELA 128 - CUSTOS DE OBRAS CIVIS - NOVEMBRO/2017 - DESONERADA | [9 empty] | Data base: 01/11/2017
Serviço: 085065 - COTOVELO FERRO GALVANIZADO 45º X 2.1/2" | [9 empty] | Unidade: Un
Código auxiliar |  |  | (B) Mãos-de-obra | Eq. Salarial |  | Sal/Hora |  | Encargos(%) | Consumo |  |  | Custo Horário
0011 |  |  | ENCANADOR | 7.09 |  | 13.4 |  | 89.05 | 0.8 |  |  | 10.72
0008 |  |  | AJUDANTE | 4.34 |  | 8.2 |  | 89.05 | 0.8 |  |  | 6.56
(B) Total: | [9 empty] | 17.28
Código auxiliar |  |  | (C) Materiais |  |  |  | Unidade | Valor unitário | Consumo |  |  | Valor total
H689 |  |  | FITA VEDAROSCA 12 MM |  |  |  | m | 0.33 | 2 |  |  | 0.66
H637 |  |  | COTOVELO FERRO GALVANIZADO 45º X 2.1/2" |  |  |  | un | 49.79 | 1 |  |  | 49.79
(C) Total: | [9 empty] | 50.45
Custo direto total (A) + (B) + (C) + (D) + (E) | [9 empty] | 67.73
BDI: 0,00% | [9 empty] | 0
Preço unitário total | [9 empty] | 67.73
Descrições:
Tabela de preços: TABELA 128 - CUSTOS DE OBRAS CIVIS - NOVEMBRO/2017 - DESONERADA | [9 empty] | Data base: 01/11/2017
Serviço: 085067 - COTOVELO FERRO GALVANIZADO 45º X 3" | [9 empty] | Unidade: Un
Código auxiliar |  |  | (B) Mãos-de-obra | Eq. Salarial |  | Sal/Hora |  | Encargos(%) | Consumo |  |  | Custo Horário
0008 |  |  | AJUDANTE | 4.34 |  | 8.2 |  | 89.05 | 0.8 |  |  | 6.56
0011 |  |  | ENCANADOR | 7.09 |  | 13.4 |  | 89.05 | 0.8 |  |  | 10.72
(B) Total: | [9 empty] | 17.28
Código auxiliar |  |  | (C) Materiais |  |  |  | Unidade | Valor unitário | Consumo |  |  | Valor total
H638 |  |  | COTOVELO FERRO GALVANIZADO 45º X 3" |  |  |  | un | 77.41 | 1 |  |  | 77.41
H689 |  |  | FITA VEDAROSCA 12 MM |  |  |  | m | 0.33 | 2.4 |  |  | 0.79
(C) Total: | [9 empty] | 78.2
Custo direto total (A) + (B) + (C) + (D) + (E) | [9 empty] | 95.48
BDI: 0,00% | [9 empty] | 0
Preço unitário total | [9 empty] | 95.48
Descrições:
Tabela de preços: TABELA 128 - CUSTOS DE OBRAS CIVIS - NOVEMBRO/2017 - DESONERADA | [9 empty] | Data base: 01/11/2017
Serviço: 085069 - BUCHA DE FERRO GALVANIZADO 1.1/2" X 1" | [9 empty] | Unidade: Un
Código auxiliar |  |  | (B) Mãos-de-obra | Eq. Salarial |  | Sal/Hora |  | Encargos(%) | Consumo |  |  | Custo Horário
0011 |  |  | ENCANADOR | 7.09 |  | 13.4 |  | 89.05 | 0.35 |  |  | 4.69
0008 |  |  | AJUDANTE | 4.34 |  | 8.2 |  | 89.05 | 0.35 |  |  | 2.87
(B) Total: | [9 empty] | 7.56
Código auxiliar |  |  | (C) Materiais |  |  |  | Unidade | Valor unitário | Consumo |  |  | Valor total
H689 |  |  | FITA VEDAROSCA 12 MM |  |  |  | m | 0.33 | 1 |  |  | 0.33
H596 |  |  | BUCHA FERRO GALVANIZADO 1.1/2" X 1" |  |  |  | un | 10.22 | 1 |  |  | 10.22
(C) Total: | [9 empty] | 10.55
Custo direto total (A) + (B) + (C) + (D) + (E) | [9 empty] | 18.11
BDI: 0,00% | [9 empty] | 0
Preço unitário total | [9 empty] | 18.11
Descrições:
Tabela de preços: TABELA 128 - CUSTOS DE OBRAS CIVIS - NOVEMBRO/2017 - DESONERADA | [9 empty] | Data base: 01/11/2017
Serviço: 085071 - BUCHA FERRO GALVANIZADO 3" X 2.1/2" | [9 empty] | Unidade: Un
Código auxiliar |  |  | (B) Mãos-de-obra | Eq. Salarial |  | Sal/Hora |  | Encargos(%) | Consumo |  |  | Custo Horário
0008 |  |  | AJUDANTE | 4.34 |  | 8.2 |  | 89.05 | 0.4 |  |  | 3.28
0011 |  |  | ENCANADOR | 7.09 |  | 13.4 |  | 89.05 | 0.4 |  |  | 5.36
(B) Total: | [9 empty] | 8.64
Código auxiliar |  |  | (C) Materiais |  |  |  | Unidade | Valor unitário | Consumo |  |  | Valor total
H597 |  |  | BUCHA FERRO GALVANIZADO 3" X 2.1/2" |  |  |  | un | 31.78 | 1 |  |  | 31.78
H689 |  |  | FITA VEDAROSCA 12 MM |  |  |  | m | 0.33 | 2.2 |  |  | 0.73
(C) Total: | [9 empty] | 32.51
Custo direto total (A) + (B) + (C) + (D) + (E) | [9 empty] | 41.15
BDI: 0,00% | [9 empty] | 0
Preço unitário total | [9 empty] | 41.15
Descrições:
Tabela de preços: TABELA 128 - CUSTOS DE OBRAS CIVIS - NOVEMBRO/2017 - DESONERADA | [9 empty] | Data base: 01/11/2017
Serviço: 085073 - UNIÃO COM ASSENTO CÔNICO DE BRONZE 3" | [9 empty] | Unidade: Un
Código auxiliar |  |  | (B) Mãos-de-obra | Eq. Salarial |  | Sal/Hora |  | Encargos(%) | Consumo |  |  | Custo Horário
0011 |  |  | ENCANADOR | 7.09 |  | 13.4 |  | 89.05 | 0.4 |  |  | 5.36
0008 |  |  | AJUDANTE | 4.34 |  | 8.2 |  | 89.05 | 0.4 |  |  | 3.28
(B) Total: | [9 empty] | 8.64
Código auxiliar |  |  | (C) Materiais |  |  |  | Unidade | Valor unitário | Consumo |  |  | Valor total
H598 |  |  | UNIÃO COM ASSENTO CÔNICO DE BRONZE 3" |  |  |  | un | 206.75 | 1 |  |  | 206.75
H689 |  |  | FITA VEDAROSCA 12 MM |  |  |  | m | 0.33 | 2.4 |  |  | 0.79
(C) Total: | [9 empty] | 207.54
Custo direto total (A) + (B) + (C) + (D) + (E) | [9 empty] | 216.18
BDI: 0,00% | [9 empty] | 0
Preço unitário total | [9 empty] | 216.18
Descrições:
Tabela de preços: TABELA 128 - CUSTOS DE OBRAS CIVIS - NOVEMBRO/2017 - DESONERADA | [9 empty] | Data base: 01/11/2017
Serviço: 085075 - LUVA DE FERRO GALVANIZADO 3" X 2.1/2" | [9 empty] | Unidade: Un
Código auxiliar |  |  | (B) Mãos-de-obra | Eq. Salarial |  | Sal/Hora |  | Encargos(%) | Consumo |  |  | Custo Horário
0008 |  |  | AJUDANTE | 4.34 |  | 8.2 |  | 89.05 | 0.4 |  |  | 3.28
0011 |  |  | ENCANADOR | 7.09 |  | 13.4 |  | 89.05 | 0.4 |  |  | 5.36
(B) Total: | [9 empty] | 8.64
Código auxiliar |  |  | (C) Materiais |  |  |  | Unidade | Valor unitário | Consumo |  |  | Valor total
H689 |  |  | FITA VEDAROSCA 12 MM |  |  |  | m | 0.33 | 1.2 |  |  | 0.4
H599 |  |  | LUVA DE REDUÇÃO 3" X 2.1/2" FERRO GALVANIZADO |  |  |  | un | 50.4 | 1 |  |  | 50.4
(C) Total: | [9 empty] | 50.8
Custo direto total (A) + (B) + (C) + (D) + (E) | [9 empty] | 59.44
BDI: 0,00% | [9 empty] | 0
Preço unitário total | [9 empty] | 59.44
Descrições:
Tabela de preços: TABELA 128 - CUSTOS DE OBRAS CIVIS - NOVEMBRO/2017 - DESONERADA | [9 empty] | Data base: 01/11/2017
Serviço: 085076 - VALVULA DE RETENÇÃO HORIZONTAL 1" | [9 empty] | Unidade: Un
Código auxiliar |  |  | (B) Mãos-de-obra | Eq. Salarial |  | Sal/Hora |  | Encargos(%) | Consumo |  |  | Custo Horário
0011 |  |  | ENCANADOR | 7.09 |  | 13.4 |  | 89.05 | 0.54 |  |  | 7.24
0008 |  |  | AJUDANTE | 4.34 |  | 8.2 |  | 89.05 | 0.54 |  |  | 4.43
(B) Total: | [9 empty] | 11.67
Código auxiliar |  |  | (C) Materiais |  |  |  | Unidade | Valor unitário | Consumo |  |  | Valor total
H611 |  |  | VALVULA DE RETENÇÃO HORIZONTAL 1" |  |  |  | un | 61.24 | 1 |  |  | 61.24
H689 |  |  | FITA VEDAROSCA 12 MM |  |  |  | m | 0.33 | 0.4 |  |  | 0.13
(C) Total: | [9 empty] | 61.37
Custo direto total (A) + (B) + (C) + (D) + (E) | [9 empty] | 73.04
BDI: 0,00% | [9 empty] | 0
Preço unitário total | [9 empty] | 73.04
Descrições:
Tabela de preços: TABELA 128 - CUSTOS DE OBRAS CIVIS - NOVEMBRO/2017 - DESONERADA | [9 empty] | Data base: 01/11/2017
Serviço: 085077 - VÁLVULA DE RETENÇÃO HORIZONTAL 2.1/2" | [9 empty] | Unidade: Un
Código auxiliar |  |  | (B) Mãos-de-obra | Eq. Salarial |  | Sal/Hora |  | Encargos(%) | Consumo |  |  | Custo Horário
0008 |  |  | AJUDANTE | 4.34 |  | 8.2 |  | 89.05 | 1.15 |  |  | 9.43
0011 |  |  | ENCANADOR | 7.09 |  | 13.4 |  | 89.05 | 1.15 |  |  | 15.41
(B) Total: | [9 empty] | 24.84
Código auxiliar |  |  | (C) Materiais |  |  |  | Unidade | Valor unitário | Consumo |  |  | Valor total
H600 |  |  | VÁLVULA DE RETENÇÃO HORIZONTAL 2.1/2" |  |  |  | un | 255.78 | 1 |  |  | 255.78
H689 |  |  | FITA VEDAROSCA 12 MM |  |  |  | m | 0.33 | 1 |  |  | 0.33
(C) Total: | [9 empty] | 256.11
Custo direto total (A) + (B) + (C) + (D) + (E) | [9 empty] | 280.95
BDI: 0,00% | [9 empty] | 0
Preço unitário total | [9 empty] | 280.95
Descrições:
Tabela de preços: TABELA 128 - CUSTOS DE OBRAS CIVIS - NOVEMBRO/2017 - DESONERADA | [9 empty] | Data base: 01/11/2017
Serviço: 085078 - VÁLVULA DE RETENÇÃO HORIZONTAL 3" | [9 empty] | Unidade: Un
Código auxiliar |  |  | (B) Mãos-de-obra | Eq. Salarial |  | Sal/Hora |  | Encargos(%) | Consumo |  |  | Custo Horário
0008 |  |  | AJUDANTE | 4.34 |  | 8.2 |  | 89.05 | 1.15 |  |  | 9.43
0011 |  |  | ENCANADOR | 7.09 |  | 13.4 |  | 89.05 | 1.15 |  |  | 15.41
(B) Total: | [9 empty] | 24.84
Código auxiliar |  |  | (C) Materiais |  |  |  | Unidade | Valor unitário | Consumo |  |  | Valor total
H601 |  |  | VÁLVULA DE RETENÇÃO HORIZONTAL 3" |  |  |  | un | 350.91 | 1 |  |  | 350.91
H689 |  |  | FITA VEDAROSCA 12 MM |  |  |  | m | 0.33 | 2.4 |  |  | 0.79
(C) Total: | [9 empty] | 351.7
Custo direto total (A) + (B) + (C) + (D) + (E) | [9 empty] | 376.54
BDI: 0,00% | [9 empty] | 0
Preço unitário total | [9 empty] | 376.54
Descrições:
Tabela de preços: TABELA 128 - CUSTOS DE OBRAS CIVIS - NOVEMBRO/2017 - DESONERADA | [9 empty] | Data base: 01/11/2017
Serviço: 085079 - VÁLVULA DE RETENÇÃO VERTICAL 2.1/2" | [9 empty] | Unidade: Un
Código auxiliar |  |  | (B) Mãos-de-obra | Eq. Salarial |  | Sal/Hora |  | Encargos(%) | Consumo |  |  | Custo Horário
0008 |  |  | AJUDANTE | 4.34 |  | 8.2 |  | 89.05 | 1.15 |  |  | 9.43
0011 |  |  | ENCANADOR | 7.09 |  | 13.4 |  | 89.05 | 1.15 |  |  | 15.41
(B) Total: | [9 empty] | 24.84
Código auxiliar |  |  | (C) Materiais |  |  |  | Unidade | Valor unitário | Consumo |  |  | Valor total
H602 |  |  | VÁLVULA DE RETENÇÃO VERTICAL 2.1/2" |  |  |  | un | 156.87 | 1 |  |  | 156.87
H689 |  |  | FITA VEDAROSCA 12 MM |  |  |  | m | 0.33 | 1 |  |  | 0.33
(C) Total: | [9 empty] | 157.2
Custo direto total (A) + (B) + (C) + (D) + (E) | [9 empty] | 182.04
BDI: 0,00% | [9 empty] | 0
Preço unitário total | [9 empty] | 182.04
Descrições:
Tabela de preços: TABELA 128 - CUSTOS DE OBRAS CIVIS - NOVEMBRO/2017 - DESONERADA | [9 empty] | Data base: 01/11/2017
Serviço: 085080 - VALVULA DE RETENÇÃO VERTICAL 1" | [9 empty] | Unidade: Un
Código auxiliar |  |  | (B) Mãos-de-obra | Eq. Salarial |  | Sal/Hora |  | Encargos(%) | Consumo |  |  | Custo Horário
0008 |  |  | AJUDANTE | 4.34 |  | 8.2 |  | 89.05 | 0.54 |  |  | 4.43
0011 |  |  | ENCANADOR | 7.09 |  | 13.4 |  | 89.05 | 0.54 |  |  | 7.24
(B) Total: | [9 empty] | 11.67
Código auxiliar |  |  | (C) Materiais |  |  |  | Unidade | Valor unitário | Consumo |  |  | Valor total
H612 |  |  | VALVULA DE RETENÇAO VERTICAL 1" |  |  |  | un | 34.34 | 1 |  |  | 34.34
H689 |  |  | FITA VEDAROSCA 12 MM |  |  |  | m | 0.33 | 0.4 |  |  | 0.13
(C) Total: | [9 empty] | 34.47
Custo direto total (A) + (B) + (C) + (D) + (E) | [9 empty] | 46.14
BDI: 0,00% | [9 empty] | 0
Preço unitário total | [9 empty] | 46.14
Descrições:
Tabela de preços: TABELA 128 - CUSTOS DE OBRAS CIVIS - NOVEMBRO/2017 - DESONERADA | [9 empty] | Data base: 01/11/2017
Serviço: 085081 - VÁLVULA DE RETENÇÃO VERTICAL 3" | [9 empty] | Unidade: Un
Código auxiliar |  |  | (B) Mãos-de-obra | Eq. Salarial |  | Sal/Hora |  | Encargos(%) | Consumo |  |  | Custo Horário
0008 |  |  | AJUDANTE | 4.34 |  | 8.2 |  | 89.05 | 1.15 |  |  | 9.43
0011 |  |  | ENCANADOR | 7.09 |  | 13.4 |  | 89.05 | 1.15 |  |  | 15.41
(B) Total: | [9 empty] | 24.84
Código auxiliar |  |  | (C) Materiais |  |  |  | Unidade | Valor unitário | Consumo |  |  | Valor total
H603 |  |  | VÁLVULA DE RETENÇÃO VENTICAL 3" |  |  |  | un | 207.27 | 1 |  |  | 207.27
H689 |  |  | FITA VEDAROSCA 12 MM |  |  |  | m | 0.33 | 2.4 |  |  | 0.79
(C) Total: | [9 empty] | 208.06
Custo direto total (A) + (B) + (C) + (D) + (E) | [9 empty] | 232.9
BDI: 0,00% | [9 empty] | 0
Preço unitário total | [9 empty] | 232.9
Descrições:
Tabela de preços: TABELA 128 - CUSTOS DE OBRAS CIVIS - NOVEMBRO/2017 - DESONERADA | [9 empty] | Data base: 01/11/2017
Serviço: 085082 - CHAVE DE FLUXO 3/4" | [9 empty] | Unidade: Un
Código auxiliar |  |  | (B) Mãos-de-obra | Eq. Salarial |  | Sal/Hora |  | Encargos(%) | Consumo |  |  | Custo Horário
0008 |  |  | AJUDANTE | 4.34 |  | 8.2 |  | 89.05 | 0.54 |  |  | 4.43
0011 |  |  | ENCANADOR | 7.09 |  | 13.4 |  | 89.05 | 0.54 |  |  | 7.24
(B) Total: | [9 empty] | 11.67
Código auxiliar |  |  | (C) Materiais |  |  |  | Unidade | Valor unitário | Consumo |  |  | Valor total
H610 |  |  | CHAVE DE FLUXO 3/4" |  |  |  | un | 86.31 | 1 |  |  | 86.31
H689 |  |  | FITA VEDAROSCA 12 MM |  |  |  | m | 0.33 | 0.3 |  |  | 0.1
(C) Total: | [9 empty] | 86.41
Custo direto total (A) + (B) + (C) + (D) + (E) | [9 empty] | 98.08
BDI: 0,00% | [9 empty] | 0
Preço unitário total | [9 empty] | 98.08
Descrições:
Tabela de preços: TABELA 128 - CUSTOS DE OBRAS CIVIS - NOVEMBRO/2017 - DESONERADA | [9 empty] | Data base: 01/11/2017
Serviço: 085083 - CHAVE DE FLUXO 1" | [9 empty] | Unidade: Un
Código auxiliar |  |  | (B) Mãos-de-obra | Eq. Salarial |  | Sal/Hora |  | Encargos(%) | Consumo |  |  | Custo Horário
0008 |  |  | AJUDANTE | 4.34 |  | 8.2 |  | 89.05 | 0.54 |  |  | 4.43
0011 |  |  | ENCANADOR | 7.09 |  | 13.4 |  | 89.05 | 0.54 |  |  | 7.24
(B) Total: | [9 empty] | 11.67
Código auxiliar |  |  | (C) Materiais |  |  |  | Unidade | Valor unitário | Consumo |  |  | Valor total
H604 |  |  | CHAVE DE FLUXO 1" |  |  |  | un | 95 | 1 |  |  | 95
H689 |  |  | FITA VEDAROSCA 12 MM |  |  |  | m | 0.33 | 0.4 |  |  | 0.13
(C) Total: | [9 empty] | 95.13
Custo direto total (A) + (B) + (C) + (D) + (E) | [9 empty] | 106.8
BDI: 0,00% | [9 empty] | 0
Preço unitário total | [9 empty] | 106.8
Descrições: | NA COTAÇÃO FOI DETECTADO QUE EM VEZ DE VÁLVULA AGORA É CHAVE DE FLUXO, O QUE FOI CONFIRMADO COM O ENG. PEDRO DA HIDRÁULICA
Tabela de preços: TABELA 128 - CUSTOS DE OBRAS CIVIS - NOVEMBRO/2017 - DESONERADA | [9 empty] | Data base: 01/11/2017
Serviço: 091007 - CENTRAL DE GÁS PADRÃO AGETOP SEM INSTALAÇÕES (1+1 CILINDRO 45 KG) | [9 empty] | Unidade: Un
Código auxiliar |  |  | (B) Mãos-de-obra | Eq. Salarial |  | Sal/Hora |  | Encargos(%) | Consumo |  |  | Custo Horário
0008 |  |  | AJUDANTE | 4.34 |  | 8.2 |  | 89.05 | 1.27 |  |  | 10.41
0032 |  |  | OPERADOR DE BETONEIRA | 5.21 |  | 9.85 |  | 89.05 | 0.12 |  |  | 1.18
0025 |  |  | OFICIAL "B" | 7.09 |  | 13.4 |  | 89.05 | 3.4 |  |  | 45.56
0004 |  |  | PEDREIRO | 7.09 |  | 13.4 |  | 89.05 | 14.34 |  |  | 192.16
0018 |  |  | PINTOR | 7.09 |  | 13.4 |  | 89.05 | 4.63 |  |  | 62.04
0005 |  |  | SERVENTE | 4.34 |  | 8.2 |  | 89.05 | 22.74 |  |  | 186.47
(B) Total: | [9 empty] | 497.82
Código auxiliar |  |  | (C) Materiais |  |  |  | Unidade | Valor unitário | Consumo |  |  | Valor total
2710 |  |  | TIJOLO FURADO 14X29X9 6 FUROS |  |  |  | un | 0.37 | 132.48 |  |  | 49.02
2052 |  |  | TINTA PVA LATEX |  |  |  | l | 11.5 | 3.7 |  |  | 42.55
H682 |  |  | TUBO FERRO GALVANIZADO 2" |  |  |  | m | 48.38 | 11.76 |  |  | 568.95
1674 |  |  | LIXA PARA PAREDE ( NÚMERO 100 ) |  |  |  | un | 0.65 | 1.54 |  |  | 1
1672 |  |  | LIXA PARA FERRO ( NÚMERO 100 ) |  |  |  | un | 2 | 0.7619 |  |  | 1.52
2230 |  |  | JUNTA PLASTICA 17 MM |  |  |  | m | 0.6 | 5.22 |  |  | 3.13
2715 |  |  | FABRICAÇÃO / MONTAGEM (P. MÉDIO DAS CHAPAS EXCLUSO OS PERFIS BANDEJA) |  |  |  | Kg | 3.89 | 74.3907 |  |  | 289.38
2380 |  |  | ESCORA ROLIÇA (TIPO EUCALIPTO) |  |  |  | m | 1.33 | 3.96 |  |  | 5.27
2726 |  |  | FERRO CHATO 3/16" X 3/4" |  |  |  | Kg | 3.77 | 14.33 |  |  | 54.02
2246 |  |  | ELETRODO 2.5 OK |  |  |  | Kg | 13.85 | 0.0745 |  |  | 1.03
1264 |  |  | DISCO DE DESBASTE 7/8" P/ CONC./FERRO (1/4" X 7") |  |  |  | un | 8 | 0.1524 |  |  | 1.22
2529 |  |  | FECHO FIO REDONDO 4" ZINCADO C/PARAFUSO DA SOPRANO OU EQUIVALENTE |  |  |  | un | 3.65 | 2 |  |  | 7.3
2528 |  |  | TELA PORTUGUESA 3X3CM FIO 12 |  |  |  | m2 | 32.48 | 2.06 |  |  | 66.91
2023 |  |  | TABUA PARA FORMA(30CM) |  |  |  | m | 6.7 | 2.86 |  |  | 19.16
1973 |  |  | SIKA 1 / VEDACIT (D=1,00) OU EQUIVALENTE |  |  |  | Kg | 4.17 | 0.6 |  |  | 2.5
2294 |  |  | SELADOR ACRILICO |  |  |  | l | 4.1 | 1.85 |  |  | 7.59
1968 |  |  | SARRAFO DE MADEIRA 10 CM |  |  |  | m | 2.35 | 2.02 |  |  | 4.75
2417 |  |  | MASSA PLASTICA |  |  |  | Kg | 13.75 | 0.6095 |  |  | 8.38
1861 |  |  | PREGO 18x24 |  |  |  | Kg | 4.48 | 0.26 |  |  | 1.16
2386 |  |  | BRITA No. 01 |  |  |  | m3 | 78.58 | 0.065 |  |  | 5.11
2387 |  |  | BRITA No. 0 |  |  |  | m3 | 82.86 | 0.065 |  |  | 5.39
2448 |  |  | ACO CA-60 B - 5,0 MM |  |  |  | Kg | 3.39 | 1.9 |  |  | 6.44
2437 |  |  | ACO CA-50 - 6,3 MM (1/4") |  |  |  | Kg | 2.95 | 9.49 |  |  | 28
0104 |  |  | AREIA MEDIA |  |  |  | m3 | 75 | 0.71 |  |  | 53.25
1263 |  |  | DESMOLDANTE PARA CONCRETO |  |  |  | l | 11.68 | 0.22 |  |  | 2.57
1334 |  |  | DISCO DE CORTE DIAM. 5/8"- 10" |  |  |  | un | 7.03 | 0.1655 |  |  | 1.16
1215 |  |  | CIMENTO PORTLAND C.P. 32 |  |  |  | Kg | 0.4 | 149.32 |  |  | 59.73
1221 |  |  | CAL HIDRATADA |  |  |  | Kg | 0.57 | 77.56 |  |  | 44.21
2256 |  |  | CADEADO PAPAIZ/PADO No. 30 |  |  |  | un | 12.96 | 1 |  |  | 12.96
(C) Total: | [9 empty] | 1353.66
Custo direto total (A) + (B) + (C) + (D) + (E) | [9 empty] | 1851.48
BDI: 0,00% | [9 empty] | 0
Preço unitário total | [9 empty] | 1851.48
Descrições: | FOI DISCRIMINADO AS FERRAGENS E CONSIDERADO 40% EM CIMA DOS MATERIAIS RELATIVOS A SERRALHERIA . ( DISCOS, LIXAS,MASSA PLÁSTICA,ELETRODO, CADEADO,FECHO E AS FERRAGENS PROPRIAMENTE DITA).
Tabela de preços: TABELA 128 - CUSTOS DE OBRAS CIVIS - NOVEMBRO/2017 - DESONERADA | [9 empty] | Data base: 01/11/2017
Serviço: 091009 - CENTRAL DE GÁS PADRÃO AGETOP SEM INSTALAÇÕES (2+2 CILINDROS 45 KG) | [9 empty] | Unidade: Un
Código auxiliar |  |  | (B) Mãos-de-obra | Eq. Salarial |  | Sal/Hora |  | Encargos(%) | Consumo |  |  | Custo Horário
0008 |  |  | AJUDANTE | 4.34 |  | 8.2 |  | 89.05 | 1.62 |  |  | 13.28
0005 |  |  | SERVENTE | 4.34 |  | 8.2 |  | 89.05 | 31.29 |  |  | 256.58
0018 |  |  | PINTOR | 7.09 |  | 13.4 |  | 89.05 | 5.9 |  |  | 79.06
0004 |  |  | PEDREIRO | 7.09 |  | 13.4 |  | 89.05 | 19.36 |  |  | 259.42
0025 |  |  | OFICIAL "B" | 7.09 |  | 13.4 |  | 89.05 | 4.95 |  |  | 66.33
0032 |  |  | OPERADOR DE BETONEIRA | 5.21 |  | 9.85 |  | 89.05 | 0.18 |  |  | 1.77
(B) Total: | [9 empty] | 676.44
Código auxiliar |  |  | (C) Materiais |  |  |  | Unidade | Valor unitário | Consumo |  |  | Valor total
H682 |  |  | TUBO FERRO GALVANIZADO 2" |  |  |  | m | 48.38 | 25.2 |  |  | 1219.18
2052 |  |  | TINTA PVA LATEX |  |  |  | l | 11.5 | 4.72 |  |  | 54.28
2710 |  |  | TIJOLO FURADO 14X29X9 6 FUROS |  |  |  | un | 0.37 | 178.02 |  |  | 65.87
2256 |  |  | CADEADO PAPAIZ/PADO No. 30 |  |  |  | un | 12.96 | 2 |  |  | 25.92
1221 |  |  | CAL HIDRATADA |  |  |  | Kg | 0.57 | 102.06 |  |  | 58.17
1215 |  |  | CIMENTO PORTLAND C.P. 32 |  |  |  | Kg | 0.4 | 211.53 |  |  | 84.61
1334 |  |  | DISCO DE CORTE DIAM. 5/8"- 10" |  |  |  | un | 7.03 | 0.331 |  |  | 2.33
1263 |  |  | DESMOLDANTE PARA CONCRETO |  |  |  | l | 11.68 | 0.33 |  |  | 3.85
0104 |  |  | AREIA MEDIA |  |  |  | m3 | 75 | 0.96 |  |  | 72
2437 |  |  | ACO CA-50 - 6,3 MM (1/4") |  |  |  | Kg | 2.95 | 13.8 |  |  | 40.71
2448 |  |  | ACO CA-60 B - 5,0 MM |  |  |  | Kg | 3.39 | 2.76 |  |  | 9.36
2387 |  |  | BRITA No. 0 |  |  |  | m3 | 82.86 | 0.105 |  |  | 8.7
2386 |  |  | BRITA No. 01 |  |  |  | m3 | 78.58 | 0.105 |  |  | 8.25
1861 |  |  | PREGO 18x24 |  |  |  | Kg | 4.48 | 0.38 |  |  | 1.7
2417 |  |  | MASSA PLASTICA |  |  |  | Kg | 13.75 | 0.9523 |  |  | 13.09
1968 |  |  | SARRAFO DE MADEIRA 10 CM |  |  |  | m | 2.35 | 2.94 |  |  | 6.91
2294 |  |  | SELADOR ACRILICO |  |  |  | l | 4.1 | 2.36 |  |  | 9.68
1973 |  |  | SIKA 1 / VEDACIT (D=1,00) OU EQUIVALENTE |  |  |  | Kg | 4.17 | 0.92 |  |  | 3.84
2023 |  |  | TABUA PARA FORMA(30CM) |  |  |  | m | 6.7 | 4.17 |  |  | 27.94
2528 |  |  | TELA PORTUGUESA 3X3CM FIO 12 |  |  |  | m2 | 32.48 | 4.12 |  |  | 133.82
2529 |  |  | FECHO FIO REDONDO 4" ZINCADO C/PARAFUSO DA SOPRANO OU EQUIVALENTE |  |  |  | un | 3.65 | 4 |  |  | 14.6
1264 |  |  | DISCO DE DESBASTE 7/8" P/ CONC./FERRO (1/4" X 7") |  |  |  | un | 8 | 0.2381 |  |  | 1.9
2246 |  |  | ELETRODO 2.5 OK |  |  |  | Kg | 13.85 | 0.149 |  |  | 2.06
2726 |  |  | FERRO CHATO 3/16" X 3/4" |  |  |  | Kg | 3.77 | 28.67 |  |  | 108.09
2380 |  |  | ESCORA ROLIÇA (TIPO EUCALIPTO) |  |  |  | m | 1.33 | 5.76 |  |  | 7.66
2715 |  |  | FABRICAÇÃO / MONTAGEM (P. MÉDIO DAS CHAPAS EXCLUSO OS PERFIS BANDEJA) |  |  |  | Kg | 3.89 | 156.6447 |  |  | 609.35
1672 |  |  | LIXA PARA FERRO ( NÚMERO 100 ) |  |  |  | un | 2 | 1.1905 |  |  | 2.38
1674 |  |  | LIXA PARA PAREDE ( NÚMERO 100 ) |  |  |  | un | 0.65 | 1.97 |  |  | 1.28
2230 |  |  | JUNTA PLASTICA 17 MM |  |  |  | m | 0.6 | 7.97 |  |  | 4.78
(C) Total: | [9 empty] | 2602.31
Custo direto total (A) + (B) + (C) + (D) + (E) | [9 empty] | 3278.75
BDI: 0,00% | [9 empty] | 0
Preço unitário total | [9 empty] | 3278.75
Descrições: | FOI DISCRIMINADO AS FERRAGENS E CONSIDERADO 40% EM CIMA DOS MATERIAIS RELATIVOS A SERRALHERIA . ( DISCOS, LIXAS,MASSA PLÁSTICA,ELETRODO, CADEADO,FECHO E AS FERRAGENS PROPRIAMENTE DITA).
Tabela de preços: TABELA 128 - CUSTOS DE OBRAS CIVIS - NOVEMBRO/2017 - DESONERADA | [9 empty] | Data base: 01/11/2017
Serviço: 091011 - REGULADOR TIPO FRG 45 C/MANÔMETRO DPV | [9 empty] | Unidade: Un
Código auxiliar |  |  | (B) Mãos-de-obra | Eq. Salarial |  | Sal/Hora |  | Encargos(%) | Consumo |  |  | Custo Horário
0008 |  |  | AJUDANTE | 4.34 |  | 8.2 |  | 89.05 | 0.65 |  |  | 5.33
0011 |  |  | ENCANADOR | 7.09 |  | 13.4 |  | 89.05 | 0.65 |  |  | 8.71
(B) Total: | [9 empty] | 14.04
Código auxiliar |  |  | (C) Materiais |  |  |  | Unidade | Valor unitário | Consumo |  |  | Valor total
H660 |  |  | REGULADOR FAMABRAS FRG 45 C/MANÔMETRO DPV |  |  |  | un | 155.5 | 1 |  |  | 155.5
(C) Total: | [9 empty] | 155.5
Custo direto total (A) + (B) + (C) + (D) + (E) | [9 empty] | 169.54
BDI: 0,00% | [9 empty] | 0
Preço unitário total | [9 empty] | 169.54
Descrições:
Tabela de preços: TABELA 128 - CUSTOS DE OBRAS CIVIS - NOVEMBRO/2017 - DESONERADA | [9 empty] | Data base: 01/11/2017
Serviço: 091013 - TUBO GALVANIZADO DIN 2440 DE 1/2" | [9 empty] | Unidade: M
Código auxiliar |  |  | (B) Mãos-de-obra | Eq. Salarial |  | Sal/Hora |  | Encargos(%) | Consumo |  |  | Custo Horário
0011 |  |  | ENCANADOR | 7.09 |  | 13.4 |  | 89.05 | 0.27 |  |  | 3.62
0008 |  |  | AJUDANTE | 4.34 |  | 8.2 |  | 89.05 | 0.27 |  |  | 2.21
(B) Total: | [9 empty] | 5.83
Código auxiliar |  |  | (C) Materiais |  |  |  | Unidade | Valor unitário | Consumo |  |  | Valor total
H659 |  |  | TUBO GALVANIZADO DIN 2440 DE 1/2" |  |  |  | m | 10.21 | 1.01 |  |  | 10.31
(C) Total: | [9 empty] | 10.31
Custo direto total (A) + (B) + (C) + (D) + (E) | [9 empty] | 16.14
BDI: 0,00% | [9 empty] | 0
Preço unitário total | [9 empty] | 16.14
Descrições:
Tabela de preços: TABELA 128 - CUSTOS DE OBRAS CIVIS - NOVEMBRO/2017 - DESONERADA | [9 empty] | Data base: 01/11/2017
Serviço: 091015 - TUBO DE AÇO PRETO S/C 3/4" | [9 empty] | Unidade: M
Código auxiliar |  |  | (B) Mãos-de-obra | Eq. Salarial |  | Sal/Hora |  | Encargos(%) | Consumo |  |  | Custo Horário
0008 |  |  | AJUDANTE | 4.34 |  | 8.2 |  | 89.05 | 0.3 |  |  | 2.46
0011 |  |  | ENCANADOR | 7.09 |  | 13.4 |  | 89.05 | 0.3 |  |  | 4.02
(B) Total: | [9 empty] | 6.48
Código auxiliar |  |  | (C) Materiais |  |  |  | Unidade | Valor unitário | Consumo |  |  | Valor total
H658 |  |  | TUBO DE AÇO PRETO S/C 3/4" |  |  |  | m | 20.11 | 1.01 |  |  | 20.31
(C) Total: | [9 empty] | 20.31
Custo direto total (A) + (B) + (C) + (D) + (E) | [9 empty] | 26.79
BDI: 0,00% | [9 empty] | 0
Preço unitário total | [9 empty] | 26.79
Descrições:
Tabela de preços: TABELA 128 - CUSTOS DE OBRAS CIVIS - NOVEMBRO/2017 - DESONERADA | [9 empty] | Data base: 01/11/2017
Serviço: 091017 - COTOVELO 300 PSI 1/2" | [9 empty] | Unidade: Un
Código auxiliar |  |  | (B) Mãos-de-obra | Eq. Salarial |  | Sal/Hora |  | Encargos(%) | Consumo |  |  | Custo Horário
0008 |  |  | AJUDANTE | 4.34 |  | 8.2 |  | 89.05 | 0.32 |  |  | 2.62
0011 |  |  | ENCANADOR | 7.09 |  | 13.4 |  | 89.05 | 0.32 |  |  | 4.29
(B) Total: | [9 empty] | 6.91
Código auxiliar |  |  | (C) Materiais |  |  |  | Unidade | Valor unitário | Consumo |  |  | Valor total
H657 |  |  | COTOVELO 300 PSI 1/2" |  |  |  | un | 9.76 | 1 |  |  | 9.76
(C) Total: | [9 empty] | 9.76
Custo direto total (A) + (B) + (C) + (D) + (E) | [9 empty] | 16.67
BDI: 0,00% | [9 empty] | 0
Preço unitário total | [9 empty] | 16.67
Descrições:
Tabela de preços: TABELA 128 - CUSTOS DE OBRAS CIVIS - NOVEMBRO/2017 - DESONERADA | [9 empty] | Data base: 01/11/2017
Serviço: 091019 - TE PRETO 90º 3/4" NPT 300 LBS | [9 empty] | Unidade: Un
Código auxiliar |  |  | (B) Mãos-de-obra | Eq. Salarial |  | Sal/Hora |  | Encargos(%) | Consumo |  |  | Custo Horário
0011 |  |  | ENCANADOR | 7.09 |  | 13.4 |  | 89.05 | 0.368 |  |  | 4.93
0008 |  |  | AJUDANTE | 4.34 |  | 8.2 |  | 89.05 | 0.368 |  |  | 3.02
(B) Total: | [9 empty] | 7.95
Código auxiliar |  |  | (C) Materiais |  |  |  | Unidade | Valor unitário | Consumo |  |  | Valor total
H656 |  |  | TE PRETO 90 GRAUS 3/4" NPT 300 L BS |  |  |  | un | 17.96 | 1 |  |  | 17.96
(C) Total: | [9 empty] | 17.96
Custo direto total (A) + (B) + (C) + (D) + (E) | [9 empty] | 25.91
BDI: 0,00% | [9 empty] | 0
Preço unitário total | [9 empty] | 25.91
Descrições:
Tabela de preços: TABELA 128 - CUSTOS DE OBRAS CIVIS - NOVEMBRO/2017 - DESONERADA | [9 empty] | Data base: 01/11/2017
Serviço: 091021 - LUVA GALVANIZADO DE REDUÇÃO 3/4" X 1/2" (GÁS) | [9 empty] | Unidade: Un
Código auxiliar |  |  | (B) Mãos-de-obra | Eq. Salarial |  | Sal/Hora |  | Encargos(%) | Consumo |  |  | Custo Horário
0008 |  |  | AJUDANTE | 4.34 |  | 8.2 |  | 89.05 | 0.16 |  |  | 1.31
0011 |  |  | ENCANADOR | 7.09 |  | 13.4 |  | 89.05 | 0.16 |  |  | 2.14
(B) Total: | [9 empty] | 3.45
Código auxiliar |  |  | (C) Materiais |  |  |  | Unidade | Valor unitário | Consumo |  |  | Valor total
H655 |  |  | LUVA GALVANIZADO DE REDUÇÃO 3/4" X 1/2" (GÁS) |  |  |  | un | 5.9 | 1 |  |  | 5.9
(C) Total: | [9 empty] | 5.9
Custo direto total (A) + (B) + (C) + (D) + (E) | [9 empty] | 9.35
BDI: 0,00% | [9 empty] | 0
Preço unitário total | [9 empty] | 9.35
Descrições:
Tabela de preços: TABELA 128 - CUSTOS DE OBRAS CIVIS - NOVEMBRO/2017 - DESONERADA | [9 empty] | Data base: 01/11/2017
Serviço: 091023 - UNIÃO S/BRONZE PRETA 3/4" NPT 300 LBS | [9 empty] | Unidade: Un
Código auxiliar |  |  | (B) Mãos-de-obra | Eq. Salarial |  | Sal/Hora |  | Encargos(%) | Consumo |  |  | Custo Horário
0011 |  |  | ENCANADOR | 7.09 |  | 13.4 |  | 89.05 | 0.16 |  |  | 2.14
0008 |  |  | AJUDANTE | 4.34 |  | 8.2 |  | 89.05 | 0.16 |  |  | 1.31
(B) Total: | [9 empty] | 3.45
Código auxiliar |  |  | (C) Materiais |  |  |  | Unidade | Valor unitário | Consumo |  |  | Valor total
H654 |  |  | UNIÃO S/BRONZE PRETA 3/4" NPT 300 LBS |  |  |  | un | 49.3 | 1 |  |  | 49.3
(C) Total: | [9 empty] | 49.3
Custo direto total (A) + (B) + (C) + (D) + (E) | [9 empty] | 52.75
BDI: 0,00% | [9 empty] | 0
Preço unitário total | [9 empty] | 52.75
Descrições:
Tabela de preços: TABELA 128 - CUSTOS DE OBRAS CIVIS - NOVEMBRO/2017 - DESONERADA | [9 empty] | Data base: 01/11/2017
Serviço: 091025 - VÁLVULA ESFERICA LATÃO 3/4" | [9 empty] | Unidade: Un
Código auxiliar |  |  | (B) Mãos-de-obra | Eq. Salarial |  | Sal/Hora |  | Encargos(%) | Consumo |  |  | Custo Horário
0008 |  |  | AJUDANTE | 4.34 |  | 8.2 |  | 89.05 | 0.432 |  |  | 3.54
0011 |  |  | ENCANADOR | 7.09 |  | 13.4 |  | 89.05 | 0.432 |  |  | 5.79
(B) Total: | [9 empty] | 9.33
Código auxiliar |  |  | (C) Materiais |  |  |  | Unidade | Valor unitário | Consumo |  |  | Valor total
H653 |  |  | VÁLVULA ESFÉRICA LATÃO 3/4" |  |  |  | un | 38.56 | 1 |  |  | 38.56
(C) Total: | [9 empty] | 38.56
Custo direto total (A) + (B) + (C) + (D) + (E) | [9 empty] | 47.89
BDI: 0,00% | [9 empty] | 0
Preço unitário total | [9 empty] | 47.89
Descrições:
Tabela de preços: TABELA 128 - CUSTOS DE OBRAS CIVIS - NOVEMBRO/2017 - DESONERADA | [9 empty] | Data base: 01/11/2017
Serviço: 091027 - VALVULA LATÃO P-13 NOVA 3/4" | [9 empty] | Unidade: Un
Código auxiliar |  |  | (B) Mãos-de-obra | Eq. Salarial |  | Sal/Hora |  | Encargos(%) | Consumo |  |  | Custo Horário
0008 |  |  | AJUDANTE | 4.34 |  | 8.2 |  | 89.05 | 0.432 |  |  | 3.54
0011 |  |  | ENCANADOR | 7.09 |  | 13.4 |  | 89.05 | 0.432 |  |  | 5.79
(B) Total: | [9 empty] | 9.33
Código auxiliar |  |  | (C) Materiais |  |  |  | Unidade | Valor unitário | Consumo |  |  | Valor total
H652 |  |  | VÁLVULA LATÃO P-13 NOVA 3/4" |  |  |  | un | 16.3 | 1 |  |  | 16.3
(C) Total: | [9 empty] | 16.3
Custo direto total (A) + (B) + (C) + (D) + (E) | [9 empty] | 25.63
BDI: 0,00% | [9 empty] | 0
Preço unitário total | [9 empty] | 25.63
Descrições:
Tabela de preços: TABELA 128 - CUSTOS DE OBRAS CIVIS - NOVEMBRO/2017 - DESONERADA | [9 empty] | Data base: 01/11/2017
Serviço: 091029 - VALVULA DE RETENÇÃO LATÃO 1/2" X 7/16" NPT | [9 empty] | Unidade: Un
Código auxiliar |  |  | (B) Mãos-de-obra | Eq. Salarial |  | Sal/Hora |  | Encargos(%) | Consumo |  |  | Custo Horário
0008 |  |  | AJUDANTE | 4.34 |  | 8.2 |  | 89.05 | 0.432 |  |  | 3.54
0011 |  |  | ENCANADOR | 7.09 |  | 13.4 |  | 89.05 | 0.432 |  |  | 5.79
(B) Total: | [9 empty] | 9.33
Código auxiliar |  |  | (C) Materiais |  |  |  | Unidade | Valor unitário | Consumo |  |  | Valor total
H651 |  |  | VÁLVULA DE RETENÇÃO LATÃO 1/2" X 7/16" NPT |  |  |  | un | 14.5 | 1 |  |  | 14.5
(C) Total: | [9 empty] | 14.5
Custo direto total (A) + (B) + (C) + (D) + (E) | [9 empty] | 23.83
BDI: 0,00% | [9 empty] | 0
Preço unitário total | [9 empty] | 23.83
Descrições:
Tabela de preços: TABELA 128 - CUSTOS DE OBRAS CIVIS - NOVEMBRO/2017 - DESONERADA | [9 empty] | Data base: 01/11/2017
Serviço: 091031 - NIPLE DUPLO 300 PSI 3/4" | [9 empty] | Unidade: Un
Código auxiliar |  |  | (B) Mãos-de-obra | Eq. Salarial |  | Sal/Hora |  | Encargos(%) | Consumo |  |  | Custo Horário
0008 |  |  | AJUDANTE | 4.34 |  | 8.2 |  | 89.05 | 0.16 |  |  | 1.31
0011 |  |  | ENCANADOR | 7.09 |  | 13.4 |  | 89.05 | 0.16 |  |  | 2.14
(B) Total: | [9 empty] | 3.45
Código auxiliar |  |  | (C) Materiais |  |  |  | Unidade | Valor unitário | Consumo |  |  | Valor total
H650 |  |  | NIPLE DUPLO 300 PSI 3/4" |  |  |  | un | 6.56 | 1 |  |  | 6.56
(C) Total: | [9 empty] | 6.56
Custo direto total (A) + (B) + (C) + (D) + (E) | [9 empty] | 10.01
BDI: 0,00% | [9 empty] | 0
Preço unitário total | [9 empty] | 10.01
Descrições:
Tabela de preços: TABELA 128 - CUSTOS DE OBRAS CIVIS - NOVEMBRO/2017 - DESONERADA | [9 empty] | Data base: 01/11/2017
Serviço: 091033 - NIPLE DE LATÃO DE 3/4" NPT X 1/4" NPT | [9 empty] | Unidade: Un
Código auxiliar |  |  | (B) Mãos-de-obra | Eq. Salarial |  | Sal/Hora |  | Encargos(%) | Consumo |  |  | Custo Horário
0011 |  |  | ENCANADOR | 7.09 |  | 13.4 |  | 89.05 | 0.16 |  |  | 2.14
0008 |  |  | AJUDANTE | 4.34 |  | 8.2 |  | 89.05 | 0.16 |  |  | 1.31
(B) Total: | [9 empty] | 3.45
Código auxiliar |  |  | (C) Materiais |  |  |  | Unidade | Valor unitário | Consumo |  |  | Valor total
H649 |  |  | NIPLE DE LATÃO DE 3/4" NPT X 1/4" NPT |  |  |  | un | 5.65 | 1 |  |  | 5.65
(C) Total: | [9 empty] | 5.65
Custo direto total (A) + (B) + (C) + (D) + (E) | [9 empty] | 9.1
BDI: 0,00% | [9 empty] | 0
Preço unitário total | [9 empty] | 9.1
Descrições:
Tabela de preços: TABELA 128 - CUSTOS DE OBRAS CIVIS - NOVEMBRO/2017 - DESONERADA | [9 empty] | Data base: 01/11/2017
Serviço: 091035 - BUCHA RED.NPT DE 3/4" X 1/2" 300 LBS | [9 empty] | Unidade: Un
Código auxiliar |  |  | (B) Mãos-de-obra | Eq. Salarial |  | Sal/Hora |  | Encargos(%) | Consumo |  |  | Custo Horário
0008 |  |  | AJUDANTE | 4.34 |  | 8.2 |  | 89.05 | 0.16 |  |  | 1.31
0011 |  |  | ENCANADOR | 7.09 |  | 13.4 |  | 89.05 | 0.16 |  |  | 2.14
(B) Total: | [9 empty] | 3.45
Código auxiliar |  |  | (C) Materiais |  |  |  | Unidade | Valor unitário | Consumo |  |  | Valor total
H648 |  |  | BUCHA DE REDUÇÃO NPT DE 3/4" X 1/2" 300 LBS |  |  |  | un | 5.06 | 1 |  |  | 5.06
(C) Total: | [9 empty] | 5.06
Custo direto total (A) + (B) + (C) + (D) + (E) | [9 empty] | 8.51
BDI: 0,00% | [9 empty] | 0
Preço unitário total | [9 empty] | 8.51
Descrições:
Tabela de preços: TABELA 128 - CUSTOS DE OBRAS CIVIS - NOVEMBRO/2017 - DESONERADA | [9 empty] | Data base: 01/11/2017
Serviço: 091037 - BUCHA RED.M/F PRETA 3/4" X 1/2" NPT 300 LBS | [9 empty] | Unidade: Un
Código auxiliar |  |  | (B) Mãos-de-obra | Eq. Salarial |  | Sal/Hora |  | Encargos(%) | Consumo |  |  | Custo Horário
0011 |  |  | ENCANADOR | 7.09 |  | 13.4 |  | 89.05 | 0.16 |  |  | 2.14
0008 |  |  | AJUDANTE | 4.34 |  | 8.2 |  | 89.05 | 0.16 |  |  | 1.31
(B) Total: | [9 empty] | 3.45
Código auxiliar |  |  | (C) Materiais |  |  |  | Unidade | Valor unitário | Consumo |  |  | Valor total
H647 |  |  | BUCHA DE REDUÇÃO M/F PRETA 3/4" X 1/2" NPT 300 LBS |  |  |  | un | 5.08 | 1 |  |  | 5.08
(C) Total: | [9 empty] | 5.08
Custo direto total (A) + (B) + (C) + (D) + (E) | [9 empty] | 8.53
BDI: 0,00% | [9 empty] | 0
Preço unitário total | [9 empty] | 8.53
Descrições:
Tabela de preços: TABELA 128 - CUSTOS DE OBRAS CIVIS - NOVEMBRO/2017 - DESONERADA | [9 empty] | Data base: 01/11/2017
Serviço: 091039 - TAMPÃO 300 PSI PRETO 3/4" | [9 empty] | Unidade: Un
Código auxiliar |  |  | (B) Mãos-de-obra | Eq. Salarial |  | Sal/Hora |  | Encargos(%) | Consumo |  |  | Custo Horário
0008 |  |  | AJUDANTE | 4.34 |  | 8.2 |  | 89.05 | 0.1 |  |  | 0.82
0011 |  |  | ENCANADOR | 7.09 |  | 13.4 |  | 89.05 | 0.1 |  |  | 1.34
(B) Total: | [9 empty] | 2.16
Código auxiliar |  |  | (C) Materiais |  |  |  | Unidade | Valor unitário | Consumo |  |  | Valor total
H646 |  |  | TAMPÃO 300 PSI PRETO 3/4" |  |  |  | un | 6.5 | 1 |  |  | 6.5
(C) Total: | [9 empty] | 6.5
Custo direto total (A) + (B) + (C) + (D) + (E) | [9 empty] | 8.66
BDI: 0,00% | [9 empty] | 0
Preço unitário total | [9 empty] | 8.66
Descrições:
Tabela de preços: TABELA 128 - CUSTOS DE OBRAS CIVIS - NOVEMBRO/2017 - DESONERADA | [9 empty] | Data base: 01/11/2017
Serviço: 091041 - MANGOTE FLEXIVEL PRETO 7/8 " X 7/16" - 500 MM | [9 empty] | Unidade: Un
Código auxiliar |  |  | (B) Mãos-de-obra | Eq. Salarial |  | Sal/Hora |  | Encargos(%) | Consumo |  |  | Custo Horário
0011 |  |  | ENCANADOR | 7.09 |  | 13.4 |  | 89.05 | 0.4 |  |  | 5.36
0008 |  |  | AJUDANTE | 4.34 |  | 8.2 |  | 89.05 | 0.4 |  |  | 3.28
(B) Total: | [9 empty] | 8.64
Código auxiliar |  |  | (C) Materiais |  |  |  | Unidade | Valor unitário | Consumo |  |  | Valor total
H661 |  |  | MANGOTE FLEXIVEL PRETO 7/8" X 7/16" 500 MM |  |  |  | un | 26.8 | 1 |  |  | 26.8
(C) Total: | [9 empty] | 26.8
Custo direto total (A) + (B) + (C) + (D) + (E) | [9 empty] | 35.44
BDI: 0,00% | [9 empty] | 0
Preço unitário total | [9 empty] | 35.44
Descrições:
Tabela de preços: TABELA 128 - CUSTOS DE OBRAS CIVIS - NOVEMBRO/2017 - DESONERADA | [9 empty] | Data base: 01/11/2017
Serviço: 091043 - BRAÇADEIRA METALICA TIPO "D" DIAM. 3/4" | [9 empty] | Unidade: Un
Código auxiliar |  |  | (B) Mãos-de-obra | Eq. Salarial |  | Sal/Hora |  | Encargos(%) | Consumo |  |  | Custo Horário
0008 |  |  | AJUDANTE | 4.34 |  | 8.2 |  | 89.05 | 0.2 |  |  | 1.64
0011 |  |  | ENCANADOR | 7.09 |  | 13.4 |  | 89.05 | 0.2 |  |  | 2.68
(B) Total: | [9 empty] | 4.32
Código auxiliar |  |  | (C) Materiais |  |  |  | Unidade | Valor unitário | Consumo |  |  | Valor total
3065 |  |  | BRACADEIRA METALICA TIPO "D" DIAM. 3/4" |  |  |  | un | 0.89 | 1 |  |  | 0.89
(C) Total: | [9 empty] | 0.89
Custo direto total (A) + (B) + (C) + (D) + (E) | [9 empty] | 5.21
BDI: 0,00% | [9 empty] | 0
Preço unitário total | [9 empty] | 5.21
Descrições:
Tabela de preços: TABELA 128 - CUSTOS DE OBRAS CIVIS - NOVEMBRO/2017 - DESONERADA | [9 empty] | Data base: 01/11/2017
Serviço: 091045 - SUPORTE PARA COLETOR | [9 empty] | Unidade: Un
Código auxiliar |  |  | (B) Mãos-de-obra | Eq. Salarial |  | Sal/Hora |  | Encargos(%) | Consumo |  |  | Custo Horário
0011 |  |  | ENCANADOR | 7.09 |  | 13.4 |  | 89.05 | 0.3 |  |  | 4.02
0008 |  |  | AJUDANTE | 4.34 |  | 8.2 |  | 89.05 | 0.3 |  |  | 2.46
(B) Total: | [9 empty] | 6.48
Código auxiliar |  |  | (C) Materiais |  |  |  | Unidade | Valor unitário | Consumo |  |  | Valor total
2513 |  |  | CANTONEIRA 1"X1/4" |  |  |  | Kg | 3.48 | 1.332 |  |  | 4.64
2715 |  |  | FABRICAÇÃO / MONTAGEM (P. MÉDIO DAS CHAPAS EXCLUSO OS PERFIS BANDEJA) |  |  |  | Kg | 3.89 | 1.1928 |  |  | 4.64
(C) Total: | [9 empty] | 9.28
Custo direto total (A) + (B) + (C) + (D) + (E) | [9 empty] | 15.76
BDI: 0,00% | [9 empty] | 0
Preço unitário total | [9 empty] | 15.76
Descrições: | NÃO FOI ALTERADA COM DISCOS, SOLDAS E ETC, POR SER SIMPLES: DEIXA 100% PARA MONTAGEM.
Tabela de preços: TABELA 128 - CUSTOS DE OBRAS CIVIS - NOVEMBRO/2017 - DESONERADA | [9 empty] | Data base: 01/11/2017
Serviço: 100101 - ALVENARIA DE TIJOLO COMUM 1/4 VEZ - ARG. (1CI : 2CH : 8ARML) | [9 empty] | Unidade: m2
Código auxiliar |  |  | (B) Mãos-de-obra | Eq. Salarial |  | Sal/Hora |  | Encargos(%) | Consumo |  |  | Custo Horário
0004 |  |  | PEDREIRO | 7.09 |  | 13.4 |  | 89.05 | 0.8 |  |  | 10.72
0005 |  |  | SERVENTE | 4.34 |  | 8.2 |  | 89.05 | 0.9 |  |  | 7.38
(B) Total: | [9 empty] | 18.1
Código auxiliar |  |  | (C) Materiais |  |  |  | Unidade | Valor unitário | Consumo |  |  | Valor total
2033 |  |  | TIJOLO COMUM MACIÇO (4,5x9x19cm) |  |  |  | un | 0.24 | 46 |  |  | 11.04
1221 |  |  | CAL HIDRATADA |  |  |  | Kg | 0.57 | 1.51 |  |  | 0.86
1215 |  |  | CIMENTO PORTLAND C.P. 32 |  |  |  | Kg | 0.4 | 1.51 |  |  | 0.6
0104 |  |  | AREIA MEDIA |  |  |  | m3 | 75 | 0.0101 |  |  | 0.76
(C) Total: | [9 empty] | 13.26
Custo direto total (A) + (B) + (C) + (D) + (E) | [9 empty] | 31.36
BDI: 0,00% | [9 empty] | 0
Preço unitário total | [9 empty] | 31.36
Descrições:
Tabela de preços: TABELA 128 - CUSTOS DE OBRAS CIVIS - NOVEMBRO/2017 - DESONERADA | [9 empty] | Data base: 01/11/2017
Serviço: 100102 - ALVENARIA DE TIJOLO COMUM 1/2 VEZ - ARG. (1CI : 2CH : 8ARML) | [9 empty] | Unidade: m2
Código auxiliar |  |  | (B) Mãos-de-obra | Eq. Salarial |  | Sal/Hora |  | Encargos(%) | Consumo |  |  | Custo Horário
0005 |  |  | SERVENTE | 4.34 |  | 8.2 |  | 89.05 | 1.2085 |  |  | 9.91
0004 |  |  | PEDREIRO | 7.09 |  | 13.4 |  | 89.05 | 1.0951 |  |  | 14.67
(B) Total: | [9 empty] | 24.58
Código auxiliar |  |  | (C) Materiais |  |  |  | Unidade | Valor unitário | Consumo |  |  | Valor total
2033 |  |  | TIJOLO COMUM MACIÇO (4,5x9x19cm) |  |  |  | un | 0.24 | 84 |  |  | 20.16
0104 |  |  | AREIA MEDIA |  |  |  | m3 | 75 | 0.0304 |  |  | 2.28
1215 |  |  | CIMENTO PORTLAND C.P. 32 |  |  |  | Kg | 0.4 | 4.55 |  |  | 1.82
1221 |  |  | CAL HIDRATADA |  |  |  | Kg | 0.57 | 4.55 |  |  | 2.59
(C) Total: | [9 empty] | 26.85
Custo direto total (A) + (B) + (C) + (D) + (E) | [9 empty] | 51.43
BDI: 0,00% | [9 empty] | 0
Preço unitário total | [9 empty] | 51.43
Descrições:
Tabela de preços: TABELA 128 - CUSTOS DE OBRAS CIVIS - NOVEMBRO/2017 - DESONERADA | [9 empty] | Data base: 01/11/2017
Serviço: 100103 - ALVENARIA DE TIJOLO COMUM 1/2 VEZ EM CRIVO - ARG. (1CI : 2CH : 8ARML) | [9 empty] | Unidade: m2
Código auxiliar |  |  | (B) Mãos-de-obra | Eq. Salarial |  | Sal/Hora |  | Encargos(%) | Consumo |  |  | Custo Horário
0004 |  |  | PEDREIRO | 7.09 |  | 13.4 |  | 89.05 | 2.0516 |  |  | 27.49
0005 |  |  | SERVENTE | 4.34 |  | 8.2 |  | 89.05 | 2.1129 |  |  | 17.33
(B) Total: | [9 empty] | 44.82
Código auxiliar |  |  | (C) Materiais |  |  |  | Unidade | Valor unitário | Consumo |  |  | Valor total
2033 |  |  | TIJOLO COMUM MACIÇO (4,5x9x19cm) |  |  |  | un | 0.24 | 64 |  |  | 15.36
1221 |  |  | CAL HIDRATADA |  |  |  | Kg | 0.57 | 1.82 |  |  | 1.04
1215 |  |  | CIMENTO PORTLAND C.P. 32 |  |  |  | Kg | 0.4 | 1.82 |  |  | 0.73
0104 |  |  | AREIA MEDIA |  |  |  | m3 | 75 | 0.0121 |  |  | 0.91
(C) Total: | [9 empty] | 18.04
Custo direto total (A) + (B) + (C) + (D) + (E) | [9 empty] | 62.86
BDI: 0,00% | [9 empty] | 0
Preço unitário total | [9 empty] | 62.86
Descrições:
Tabela de preços: TABELA 128 - CUSTOS DE OBRAS CIVIS - NOVEMBRO/2017 - DESONERADA | [9 empty] | Data base: 01/11/2017
Serviço: 100155 - ALVENARIA DE TIJOLO FURADO 1/2 VEZ 11,5 X 19 X 19 - ARG. ( 1 CALH:4ARML + 100 KG DE CI/M3) | [9 empty] | Unidade: m2
Código auxiliar |  |  | (B) Mãos-de-obra | Eq. Salarial |  | Sal/Hora |  | Encargos(%) | Consumo |  |  | Custo Horário
0004 |  |  | PEDREIRO | 7.09 |  | 13.4 |  | 89.05 | 0.7516 |  |  | 10.07
0005 |  |  | SERVENTE | 4.34 |  | 8.2 |  | 89.05 | 1.1219 |  |  | 9.2
(B) Total: | [9 empty] | 19.27
Código auxiliar |  |  | (C) Materiais |  |  |  | Unidade | Valor unitário | Consumo |  |  | Valor total
2821 |  |  | TIJOLO FURADO 11,5 X19 X 19CM |  |  |  | un | 0.56 | 27 |  |  | 15.12
0104 |  |  | AREIA MEDIA |  |  |  | m3 | 75 | 0.0171 |  |  | 1.28
1215 |  |  | CIMENTO PORTLAND C.P. 32 |  |  |  | Kg | 0.4 | 1.5333 |  |  | 0.61
1221 |  |  | CAL HIDRATADA |  |  |  | Kg | 0.57 | 2.5594 |  |  | 1.46
(C) Total: | [9 empty] | 18.47
Custo direto total (A) + (B) + (C) + (D) + (E) | [9 empty] | 37.74
BDI: 0,00% | [9 empty] | 0
Preço unitário total | [9 empty] | 37.74
Descrições: | COMPOSIÇÃO CRIADA PELO NIUTON, DERIVADA DA ALVENARIA TIJOLO FUR. 1/2 VEZ 9X19X19
Tabela de preços: TABELA 128 - CUSTOS DE OBRAS CIVIS - NOVEMBRO/2017 - DESONERADA | [9 empty] | Data base: 01/11/2017
Serviço: 100160 - ALVENARIA DE TIJOLO FURADO 1/2 VEZ 14X29X9 - 6 FUROS - ARG. (1CALH:4ARML+100KG DE CI/M3) | [9 empty] | Unidade: m2
Código auxiliar |  |  | (B) Mãos-de-obra | Eq. Salarial |  | Sal/Hora |  | Encargos(%) | Consumo |  |  | Custo Horário
0005 |  |  | SERVENTE | 4.34 |  | 8.2 |  | 89.05 | 0.8621 |  |  | 7.07
0004 |  |  | PEDREIRO | 7.09 |  | 13.4 |  | 89.05 | 0.7366 |  |  | 9.87
(B) Total: | [9 empty] | 16.94
Código auxiliar |  |  | (C) Materiais |  |  |  | Unidade | Valor unitário | Consumo |  |  | Valor total
2710 |  |  | TIJOLO FURADO 14X29X9 6 FUROS |  |  |  | un | 0.37 | 23 |  |  | 8.51
1221 |  |  | CAL HIDRATADA |  |  |  | Kg | 0.57 | 2.003 |  |  | 1.14
1215 |  |  | CIMENTO PORTLAND C.P. 32 |  |  |  | Kg | 0.4 | 1.2 |  |  | 0.48
0104 |  |  | AREIA MEDIA |  |  |  | m3 | 75 | 0.0134 |  |  | 1.01
(C) Total: | [9 empty] | 11.14
Custo direto total (A) + (B) + (C) + (D) + (E) | [9 empty] | 28.08
BDI: 0,00% | [9 empty] | 0
Preço unitário total | [9 empty] | 28.08
Descrições:
Tabela de preços: TABELA 128 - CUSTOS DE OBRAS CIVIS - NOVEMBRO/2017 - DESONERADA | [9 empty] | Data base: 01/11/2017
Serviço: 100201 - ALVENARIA DE TIJOLO FURADO 1/2 VEZ - 9 x 19 x 19 - ARG. (1CALH:4ARML+100KG DE CI/M3) | [9 empty] | Unidade: m2
Código auxiliar |  |  | (B) Mãos-de-obra | Eq. Salarial |  | Sal/Hora |  | Encargos(%) | Consumo |  |  | Custo Horário
0004 |  |  | PEDREIRO | 7.09 |  | 13.4 |  | 89.05 | 0.7516 |  |  | 10.07
0005 |  |  | SERVENTE | 4.34 |  | 8.2 |  | 89.05 | 0.878 |  |  | 7.2
(B) Total: | [9 empty] | 17.27
Código auxiliar |  |  | (C) Materiais |  |  |  | Unidade | Valor unitário | Consumo |  |  | Valor total
2034 |  |  | TIJOLO FURADO 19x19x9 |  |  |  | un | 0.38 | 27 |  |  | 10.26
0104 |  |  | AREIA MEDIA |  |  |  | m3 | 75 | 0.0134 |  |  | 1.01
1215 |  |  | CIMENTO PORTLAND C.P. 32 |  |  |  | Kg | 0.4 | 1.2 |  |  | 0.48
1221 |  |  | CAL HIDRATADA |  |  |  | Kg | 0.57 | 2.003 |  |  | 1.14
(C) Total: | [9 empty] | 12.89
Custo direto total (A) + (B) + (C) + (D) + (E) | [9 empty] | 30.16
BDI: 0,00% | [9 empty] | 0
Preço unitário total | [9 empty] | 30.16
Descrições:
Tabela de preços: TABELA 128 - CUSTOS DE OBRAS CIVIS - NOVEMBRO/2017 - DESONERADA | [9 empty] | Data base: 01/11/2017
Serviço: 100202 - ALVENARIA DE TIJOLO FURADO 1 VEZ - ARG. (1CALH:4ARML+100KG DE CI/M3) | [9 empty] | Unidade: m2
Código auxiliar |  |  | (B) Mãos-de-obra | Eq. Salarial |  | Sal/Hora |  | Encargos(%) | Consumo |  |  | Custo Horário
0005 |  |  | SERVENTE | 4.34 |  | 8.2 |  | 89.05 | 1.5805 |  |  | 12.96
0004 |  |  | PEDREIRO | 7.09 |  | 13.4 |  | 89.05 | 1.2591 |  |  | 16.87
(B) Total: | [9 empty] | 29.83
Código auxiliar |  |  | (C) Materiais |  |  |  | Unidade | Valor unitário | Consumo |  |  | Valor total
2034 |  |  | TIJOLO FURADO 19x19x9 |  |  |  | un | 0.38 | 54 |  |  | 20.52
1221 |  |  | CAL HIDRATADA |  |  |  | Kg | 0.57 | 5.674 |  |  | 3.23
1215 |  |  | CIMENTO PORTLAND C.P. 32 |  |  |  | Kg | 0.4 | 3.4 |  |  | 1.36
0104 |  |  | AREIA MEDIA |  |  |  | m3 | 75 | 0.038 |  |  | 2.85
(C) Total: | [9 empty] | 27.96
Custo direto total (A) + (B) + (C) + (D) + (E) | [9 empty] | 57.79
BDI: 0,00% | [9 empty] | 0
Preço unitário total | [9 empty] | 57.79
Descrições:
Tabela de preços: TABELA 128 - CUSTOS DE OBRAS CIVIS - NOVEMBRO/2017 - DESONERADA | [9 empty] | Data base: 01/11/2017
Serviço: 100203 - ALVENARIA DE TIJOLO COMUM 1 VEZ - ARG. (1CI : 2CH : 8ARML) | [9 empty] | Unidade: m2
Código auxiliar |  |  | (B) Mãos-de-obra | Eq. Salarial |  | Sal/Hora |  | Encargos(%) | Consumo |  |  | Custo Horário
0004 |  |  | PEDREIRO | 7.09 |  | 13.4 |  | 89.05 | 1.3081 |  |  | 17.53
0005 |  |  | SERVENTE | 4.34 |  | 8.2 |  | 89.05 | 1.5845 |  |  | 12.99
(B) Total: | [9 empty] | 30.52
Código auxiliar |  |  | (C) Materiais |  |  |  | Unidade | Valor unitário | Consumo |  |  | Valor total
2033 |  |  | TIJOLO COMUM MACIÇO (4,5x9x19cm) |  |  |  | un | 0.24 | 156 |  |  | 37.44
0104 |  |  | AREIA MEDIA |  |  |  | m3 | 75 | 0.0693 |  |  | 5.2
1215 |  |  | CIMENTO PORTLAND C.P. 32 |  |  |  | Kg | 0.4 | 10.37 |  |  | 4.15
1221 |  |  | CAL HIDRATADA |  |  |  | Kg | 0.57 | 10.37 |  |  | 5.91
(C) Total: | [9 empty] | 52.7
Custo direto total (A) + (B) + (C) + (D) + (E) | [9 empty] | 83.22
BDI: 0,00% | [9 empty] | 0
Preço unitário total | [9 empty] | 83.22
Descrições:
Tabela de preços: TABELA 128 - CUSTOS DE OBRAS CIVIS - NOVEMBRO/2017 - DESONERADA | [9 empty] | Data base: 01/11/2017
Serviço: 100204 - CUNHAMENTO/ALVENARIAS COM TIJOLO COMUM | [9 empty] | Unidade: m
Código auxiliar |  |  | (B) Mãos-de-obra | Eq. Salarial |  | Sal/Hora |  | Encargos(%) | Consumo |  |  | Custo Horário
0005 |  |  | SERVENTE | 4.34 |  | 8.2 |  | 89.05 | 0.2 |  |  | 1.64
0004 |  |  | PEDREIRO | 7.09 |  | 13.4 |  | 89.05 | 0.21 |  |  | 2.81
(B) Total: | [9 empty] | 4.45
Código auxiliar |  |  | (C) Materiais |  |  |  | Unidade | Valor unitário | Consumo |  |  | Valor total
2033 |  |  | TIJOLO COMUM MACIÇO (4,5x9x19cm) |  |  |  | un | 0.24 | 13 |  |  | 3.12
1221 |  |  | CAL HIDRATADA |  |  |  | Kg | 0.57 | 1.39 |  |  | 0.79
1215 |  |  | CIMENTO PORTLAND C.P. 32 |  |  |  | Kg | 0.4 | 1.25 |  |  | 0.5
0104 |  |  | AREIA MEDIA |  |  |  | m3 | 75 | 0.0055 |  |  | 0.41
(C) Total: | [9 empty] | 4.82
Custo direto total (A) + (B) + (C) + (D) + (E) | [9 empty] | 9.27
BDI: 0,00% | [9 empty] | 0
Preço unitário total | [9 empty] | 9.27
Descrições:
Tabela de preços: TABELA 128 - CUSTOS DE OBRAS CIVIS - NOVEMBRO/2017 - DESONERADA | [9 empty] | Data base: 01/11/2017
Serviço: 100205 - CUNHAMENTO EM ALVENARIA COM CUNHA DE CONCRETO | [9 empty] | Unidade: m
Código auxiliar |  |  | (B) Mãos-de-obra | Eq. Salarial |  | Sal/Hora |  | Encargos(%) | Consumo |  |  | Custo Horário
0004 |  |  | PEDREIRO | 7.09 |  | 13.4 |  | 89.05 | 0.22 |  |  | 2.95
0005 |  |  | SERVENTE | 4.34 |  | 8.2 |  | 89.05 | 0.52 |  |  | 4.26
(B) Total: | [9 empty] | 7.21
Código auxiliar |  |  | (C) Materiais |  |  |  | Unidade | Valor unitário | Consumo |  |  | Valor total
0104 |  |  | AREIA MEDIA |  |  |  | m3 | 75 | 0.014 |  |  | 1.05
2387 |  |  | BRITA No. 0 |  |  |  | m3 | 82.86 | 0.0035 |  |  | 0.29
2386 |  |  | BRITA No. 01 |  |  |  | m3 | 78.58 | 0.0035 |  |  | 0.28
1215 |  |  | CIMENTO PORTLAND C.P. 32 |  |  |  | Kg | 0.4 | 3.34 |  |  | 1.34
1221 |  |  | CAL HIDRATADA |  |  |  | Kg | 0.57 | 1.13 |  |  | 0.64
(C) Total: | [9 empty] | 3.6
Custo direto total (A) + (B) + (C) + (D) + (E) | [9 empty] | 10.81
BDI: 0,00% | [9 empty] | 0
Preço unitário total | [9 empty] | 10.81
Descrições:
Tabela de preços: TABELA 128 - CUSTOS DE OBRAS CIVIS - NOVEMBRO/2017 - DESONERADA | [9 empty] | Data base: 01/11/2017
Serviço: 100301 - DIVISORIA DE MARMORE | [9 empty] | Unidade: m2
Código auxiliar |  |  | (B) Mãos-de-obra | Eq. Salarial |  | Sal/Hora |  | Encargos(%) | Consumo |  |  | Custo Horário
0005 |  |  | SERVENTE | 4.34 |  | 8.2 |  | 89.05 | 2.4 |  |  | 19.68
0004 |  |  | PEDREIRO | 7.09 |  | 13.4 |  | 89.05 | 1.2 |  |  | 16.08
(B) Total: | [9 empty] | 35.76
Código auxiliar |  |  | (C) Materiais |  |  |  | Unidade | Valor unitário | Consumo |  |  | Valor total
1216 |  |  | CIMENTO BRANCO |  |  |  | Kg | 3.59 | 0.02 |  |  | 0.07
1215 |  |  | CIMENTO PORTLAND C.P. 32 |  |  |  | Kg | 0.4 | 1.5 |  |  | 0.6
0104 |  |  | AREIA MEDIA |  |  |  | m3 | 75 | 0.0034 |  |  | 0.26
2673 |  |  | MARMORE POLIDO PARA DIVISORIA |  |  |  | m2 | 190 | 1 |  |  | 190
(C) Total: | [9 empty] | 190.93
Custo direto total (A) + (B) + (C) + (D) + (E) | [9 empty] | 226.69
BDI: 0,00% | [9 empty] | 0
Preço unitário total | [9 empty] | 226.69
Descrições:
Tabela de preços: TABELA 128 - CUSTOS DE OBRAS CIVIS - NOVEMBRO/2017 - DESONERADA | [9 empty] | Data base: 01/11/2017
Serviço: 100302 - DIVISORIA DE GRANITINA | [9 empty] | Unidade: m2
Código auxiliar |  |  | (B) Mãos-de-obra | Eq. Salarial |  | Sal/Hora |  | Encargos(%) | Consumo |  |  | Custo Horário
0004 |  |  | PEDREIRO | 7.09 |  | 13.4 |  | 89.05 | 1.2 |  |  | 16.08
0005 |  |  | SERVENTE | 4.34 |  | 8.2 |  | 89.05 | 2.4 |  |  | 19.68
(B) Total: | [9 empty] | 35.76
Código auxiliar |  |  | (C) Materiais |  |  |  | Unidade | Valor unitário | Consumo |  |  | Valor total
1268 |  |  | DIVIS.DE GRANITINA 3 CM |  |  |  | m2 | 90 | 1 |  |  | 90
0104 |  |  | AREIA MEDIA |  |  |  | m3 | 75 | 0.0034 |  |  | 0.26
1215 |  |  | CIMENTO PORTLAND C.P. 32 |  |  |  | Kg | 0.4 | 1.5 |  |  | 0.6
1216 |  |  | CIMENTO BRANCO |  |  |  | Kg | 3.59 | 0.02 |  |  | 0.07
(C) Total: | [9 empty] | 90.93
Custo direto total (A) + (B) + (C) + (D) + (E) | [9 empty] | 126.69
BDI: 0,00% | [9 empty] | 0
Preço unitário total | [9 empty] | 126.69
Descrições:
Tabela de preços: TABELA 128 - CUSTOS DE OBRAS CIVIS - NOVEMBRO/2017 - DESONERADA | [9 empty] | Data base: 01/11/2017
Serviço: 100303 - DIVISORIA DE ARDOSIA POLIDA 3 CM | [9 empty] | Unidade: m2
Código auxiliar |  |  | (B) Mãos-de-obra | Eq. Salarial |  | Sal/Hora |  | Encargos(%) | Consumo |  |  | Custo Horário
0005 |  |  | SERVENTE | 4.34 |  | 8.2 |  | 89.05 | 2.4 |  |  | 19.68
0004 |  |  | PEDREIRO | 7.09 |  | 13.4 |  | 89.05 | 1.2 |  |  | 16.08
(B) Total: | [9 empty] | 35.76
Código auxiliar |  |  | (C) Materiais |  |  |  | Unidade | Valor unitário | Consumo |  |  | Valor total
1216 |  |  | CIMENTO BRANCO |  |  |  | Kg | 3.59 | 0.02 |  |  | 0.07
1215 |  |  | CIMENTO PORTLAND C.P. 32 |  |  |  | Kg | 0.4 | 1.5 |  |  | 0.6
0104 |  |  | AREIA MEDIA |  |  |  | m3 | 75 | 0.0034 |  |  | 0.26
2484 |  |  | DIVISORIA DE ARDOSIA POLIDA 3 CM |  |  |  | m2 | 150 | 1 |  |  | 150
(C) Total: | [9 empty] | 150.93
Custo direto total (A) + (B) + (C) + (D) + (E) | [9 empty] | 186.69
BDI: 0,00% | [9 empty] | 0
Preço unitário total | [9 empty] | 186.69
Descrições:
Tabela de preços: TABELA 128 - CUSTOS DE OBRAS CIVIS - NOVEMBRO/2017 - DESONERADA | [9 empty] | Data base: 01/11/2017
Serviço: 100320 - DIVISORIA DE GRANITO POLIDO | [9 empty] | Unidade: m2
Código auxiliar |  |  | (B) Mãos-de-obra | Eq. Salarial |  | Sal/Hora |  | Encargos(%) | Consumo |  |  | Custo Horário
0004 |  |  | PEDREIRO | 7.09 |  | 13.4 |  | 89.05 | 1.2 |  |  | 16.08
0005 |  |  | SERVENTE | 4.34 |  | 8.2 |  | 89.05 | 2.4 |  |  | 19.68
(B) Total: | [9 empty] | 35.76
Código auxiliar |  |  | (C) Materiais |  |  |  | Unidade | Valor unitário | Consumo |  |  | Valor total
2674 |  |  | GRANITO POLIDO PARA DIVISORIA CINZA 2 CM |  |  |  | m2 | 190 | 1 |  |  | 190
0104 |  |  | AREIA MEDIA |  |  |  | m3 | 75 | 0.0034 |  |  | 0.26
1215 |  |  | CIMENTO PORTLAND C.P. 32 |  |  |  | Kg | 0.4 | 1.5 |  |  | 0.6
1216 |  |  | CIMENTO BRANCO |  |  |  | Kg | 3.59 | 0.02 |  |  | 0.07
(C) Total: | [9 empty] | 190.93
Custo direto total (A) + (B) + (C) + (D) + (E) | [9 empty] | 226.69
BDI: 0,00% | [9 empty] | 0
Preço unitário total | [9 empty] | 226.69
Descrições:
Tabela de preços: TABELA 128 - CUSTOS DE OBRAS CIVIS - NOVEMBRO/2017 - DESONERADA | [9 empty] | Data base: 01/11/2017
Serviço: 100401 - DIVISORIA PAINEL E RODAPE SIMPLES PERFIL EM ALUMINIO | [9 empty] | Unidade: m2
Código auxiliar |  |  | (B) Mãos-de-obra | Eq. Salarial |  | Sal/Hora |  | Encargos(%) | Consumo |  |  | Custo Horário
0005 |  |  | SERVENTE | 4.34 |  | 8.2 |  | 89.05 | 0.01 |  |  | 0.08
(B) Total: | [9 empty] | 0.08
Código auxiliar |  |  | (C) Materiais |  |  |  | Unidade | Valor unitário | Consumo |  |  | Valor total
1269 |  |  | DIVIS.COLOC.PAINEL/RODAPÉ SIMPLES PERFIL ALUMÍNIO |  |  |  | m2 | 81.4 | 1 |  |  | 81.4
(C) Total: | [9 empty] | 81.4
Custo direto total (A) + (B) + (C) + (D) + (E) | [9 empty] | 81.48
BDI: 0,00% | [9 empty] | 0
Preço unitário total | [9 empty] | 81.48
Descrições:
Tabela de preços: TABELA 128 - CUSTOS DE OBRAS CIVIS - NOVEMBRO/2017 - DESONERADA | [9 empty] | Data base: 01/11/2017
Serviço: 100402 - DIVISORIA PAINEL E RODAPE SIMPLES PERFIL AÇO PINTADO | [9 empty] | Unidade: m2
Código auxiliar |  |  | (B) Mãos-de-obra | Eq. Salarial |  | Sal/Hora |  | Encargos(%) | Consumo |  |  | Custo Horário
0005 |  |  | SERVENTE | 4.34 |  | 8.2 |  | 89.05 | 0.01 |  |  | 0.08
(B) Total: | [9 empty] | 0.08
Código auxiliar |  |  | (C) Materiais |  |  |  | Unidade | Valor unitário | Consumo |  |  | Valor total
1270 |  |  | DIVIS.COLOC.PAINEL/RODAPE SIMPLES PERFIL AÇO PINT. |  |  |  | m2 | 67.8 | 1 |  |  | 67.8
(C) Total: | [9 empty] | 67.8
Custo direto total (A) + (B) + (C) + (D) + (E) | [9 empty] | 67.88
BDI: 0,00% | [9 empty] | 0
Preço unitário total | [9 empty] | 67.88
Descrições:
Tabela de preços: TABELA 128 - CUSTOS DE OBRAS CIVIS - NOVEMBRO/2017 - DESONERADA | [9 empty] | Data base: 01/11/2017
Serviço: 100403 - FERRAGENS P/PORTA DIVISORIA PERFIL ALUMINIO | [9 empty] | Unidade: Un
Código auxiliar |  |  | (C) Materiais |  |  |  | Unidade | Valor unitário | Consumo |  |  | Valor total
1387 |  |  | FERRAGENS PORTA DIVILUX COLOCADA |  |  |  | un | 140 | 1 |  |  | 140
(C) Total: | [9 empty] | 140
Custo direto total (A) + (B) + (C) + (D) + (E) | [9 empty] | 140
BDI: 0,00% | [9 empty] | 0
Preço unitário total | [9 empty] | 140
Descrições:
Tabela de preços: TABELA 128 - CUSTOS DE OBRAS CIVIS - NOVEMBRO/2017 - DESONERADA | [9 empty] | Data base: 01/11/2017
Serviço: 100404 - FERRAGENS P/PORTA DIVISORIA PERFIL AÇO PINTADO | [9 empty] | Unidade: Un
Código auxiliar |  |  | (C) Materiais |  |  |  | Unidade | Valor unitário | Consumo |  |  | Valor total
1388 |  |  | FERRAGENS PORTA DIV. NAVAL COLOCADA |  |  |  | un | 90 | 1 |  |  | 90
(C) Total: | [9 empty] | 90
Custo direto total (A) + (B) + (C) + (D) + (E) | [9 empty] | 90
BDI: 0,00% | [9 empty] | 0
Preço unitário total | [9 empty] | 90
Descrições:
Tabela de preços: TABELA 128 - CUSTOS DE OBRAS CIVIS - NOVEMBRO/2017 - DESONERADA | [9 empty] | Data base: 01/11/2017
Serviço: 100405 - DIVISORIA PAINEL/ROD.SIMPLES/PERF.ALUM.PAINEIS C/VIDRO | [9 empty] | Unidade: m2
Código auxiliar |  |  | (B) Mãos-de-obra | Eq. Salarial |  | Sal/Hora |  | Encargos(%) | Consumo |  |  | Custo Horário
0005 |  |  | SERVENTE | 4.34 |  | 8.2 |  | 89.05 | 0.01 |  |  | 0.08
(B) Total: | [9 empty] | 0.08
Código auxiliar |  |  | (C) Materiais |  |  |  | Unidade | Valor unitário | Consumo |  |  | Valor total
1271 |  |  | DIVIS.COLOC.PAINEL/ROD.SIMPLES PERFIL ALUM./VIDRO |  |  |  | m2 | 99.8 | 1 |  |  | 99.8
(C) Total: | [9 empty] | 99.8
Custo direto total (A) + (B) + (C) + (D) + (E) | [9 empty] | 99.88
BDI: 0,00% | [9 empty] | 0
Preço unitário total | [9 empty] | 99.88
Descrições:
Tabela de preços: TABELA 128 - CUSTOS DE OBRAS CIVIS - NOVEMBRO/2017 - DESONERADA | [9 empty] | Data base: 01/11/2017
Serviço: 100406 - DIVISORIA PAINEL/ROD.SIMPLES/PERF.AÇO PINT.PAINEIS C/VIDRO | [9 empty] | Unidade: m2
Código auxiliar |  |  | (B) Mãos-de-obra | Eq. Salarial |  | Sal/Hora |  | Encargos(%) | Consumo |  |  | Custo Horário
0005 |  |  | SERVENTE | 4.34 |  | 8.2 |  | 89.05 | 0.01 |  |  | 0.08
(B) Total: | [9 empty] | 0.08
Código auxiliar |  |  | (C) Materiais |  |  |  | Unidade | Valor unitário | Consumo |  |  | Valor total
1272 |  |  | DIVIS.COLOC.PAINEL/ROD.SIMPLES PERF.AÇO PINT./VIDRO |  |  |  | m2 | 78 | 1 |  |  | 78
(C) Total: | [9 empty] | 78
Custo direto total (A) + (B) + (C) + (D) + (E) | [9 empty] | 78.08
BDI: 0,00% | [9 empty] | 0
Preço unitário total | [9 empty] | 78.08
Descrições:
Tabela de preços: TABELA 128 - CUSTOS DE OBRAS CIVIS - NOVEMBRO/2017 - DESONERADA | [9 empty] | Data base: 01/11/2017
Serviço: 100501 - ELEMENTO VAZADO DE CONCRETO | [9 empty] | Unidade: m2
Código auxiliar |  |  | (B) Mãos-de-obra | Eq. Salarial |  | Sal/Hora |  | Encargos(%) | Consumo |  |  | Custo Horário
0005 |  |  | SERVENTE | 4.34 |  | 8.2 |  | 89.05 | 1.35 |  |  | 11.07
0004 |  |  | PEDREIRO | 7.09 |  | 13.4 |  | 89.05 | 1.6 |  |  | 21.44
(B) Total: | [9 empty] | 32.51
Código auxiliar |  |  | (C) Materiais |  |  |  | Unidade | Valor unitário | Consumo |  |  | Valor total
1327 |  |  | ELEMENTO VAZADO DE CONCRETO - TIPO COPINHO |  |  |  | m2 | 84.61 | 1 |  |  | 84.61
1215 |  |  | CIMENTO PORTLAND C.P. 32 |  |  |  | Kg | 0.4 | 2.13 |  |  | 0.85
0104 |  |  | AREIA MEDIA |  |  |  | m3 | 75 | 0.0049 |  |  | 0.37
(C) Total: | [9 empty] | 85.83
Custo direto total (A) + (B) + (C) + (D) + (E) | [9 empty] | 118.34
BDI: 0,00% | [9 empty] | 0
Preço unitário total | [9 empty] | 118.34
Descrições:
Tabela de preços: TABELA 128 - CUSTOS DE OBRAS CIVIS - NOVEMBRO/2017 - DESONERADA | [9 empty] | Data base: 01/11/2017
Serviço: 100502 - ELEMENTO VAZADO CERAMICO (6 x 18 x 18) | [9 empty] | Unidade: m2
Código auxiliar |  |  | (B) Mãos-de-obra | Eq. Salarial |  | Sal/Hora |  | Encargos(%) | Consumo |  |  | Custo Horário
0004 |  |  | PEDREIRO | 7.09 |  | 13.4 |  | 89.05 | 1.567 |  |  | 21
0005 |  |  | SERVENTE | 4.34 |  | 8.2 |  | 89.05 | 1.48 |  |  | 12.14
(B) Total: | [9 empty] | 33.14
Código auxiliar |  |  | (C) Materiais |  |  |  | Unidade | Valor unitário | Consumo |  |  | Valor total
0104 |  |  | AREIA MEDIA |  |  |  | m3 | 75 | 0.019 |  |  | 1.43
1215 |  |  | CIMENTO PORTLAND C.P. 32 |  |  |  | Kg | 0.4 | 5.694 |  |  | 2.28
1328 |  |  | ELEMENTO VAZADO CERÂMICO 6X18X18CM |  |  |  | m2 | 58.63 | 1 |  |  | 58.63
(C) Total: | [9 empty] | 62.34
Custo direto total (A) + (B) + (C) + (D) + (E) | [9 empty] | 95.48
BDI: 0,00% | [9 empty] | 0
Preço unitário total | [9 empty] | 95.48
Descrições:
Tabela de preços: TABELA 128 - CUSTOS DE OBRAS CIVIS - NOVEMBRO/2017 - DESONERADA | [9 empty] | Data base: 01/11/2017
Serviço: 100600 - ALVENARIA DE TIJOLO DE VIDRO (20 X 20 X 10) ARMADA - PAINEL PLANO EXTERNO, OU CURVO INTERNO E EXTERNO, OU COM ÁREA > 13,00 M2 - ARG. (1CI : 3ARML) | [9 empty] | Unidade: m2
Código auxiliar |  |  | (B) Mãos-de-obra | Eq. Salarial |  | Sal/Hora |  | Encargos(%) | Consumo |  |  | Custo Horário
0018 |  |  | PINTOR | 7.09 |  | 13.4 |  | 89.05 | 0.0082 |  |  | 0.11
0004 |  |  | PEDREIRO | 7.09 |  | 13.4 |  | 89.05 | 1.7237 |  |  | 23.1
0005 |  |  | SERVENTE | 4.34 |  | 8.2 |  | 89.05 | 1.6279 |  |  | 13.35
0008 |  |  | AJUDANTE | 4.34 |  | 8.2 |  | 89.05 | 0.0302 |  |  | 0.25
0006 |  |  | ARMADOR | 7.09 |  | 13.4 |  | 89.05 | 0.0209 |  |  | 0.28
(B) Total: | [9 empty] | 37.09
Código auxiliar |  |  | (C) Materiais |  |  |  | Unidade | Valor unitário | Consumo |  |  | Valor total
2060 |  |  | TIJOLO DE VIDRO |  |  |  | un | 10.13 | 25 |  |  | 253.25
2212 |  |  | ZARCAO/CROMATO DE ZINCO |  |  |  | l | 5.28 | 0.0044 |  |  | 0.02
2788 |  |  | COMPRESSOR DE 1,5HP-70L-140LB + PISTOLA DE RESERVATÓRIO SUPERIOR + MANGUEIRA (MANUTENÇÃO E DEPRECIAÇÃO DO EQUIPAMENTO) - PREÇO DO EQUIPAMENTO NOVO DIVIDIDO POR 1.000 |  |  |  | un | 1.84 | 0.0002 |  |  | 0
1672 |  |  | LIXA PARA FERRO ( NÚMERO 100 ) |  |  |  | un | 2 | 0.0061 |  |  | 0.01
1215 |  |  | CIMENTO PORTLAND C.P. 32 |  |  |  | Kg | 0.4 | 12.636 |  |  | 5.05
1216 |  |  | CIMENTO BRANCO |  |  |  | Kg | 3.59 | 0.25 |  |  | 0.9
0104 |  |  | AREIA MEDIA |  |  |  | m3 | 75 | 0.0316 |  |  | 2.37
0102 |  |  | ARAME RECOZIDO 18 |  |  |  | Kg | 5.25 | 0.006 |  |  | 0.03
2448 |  |  | ACO CA-60 B - 5,0 MM |  |  |  | Kg | 3.39 | 0.3289 |  |  | 1.11
1111 |  |  | AGUARRÁS MINERAL OU EQUIVALENTE |  |  |  | l | 9.78 | 0.0013 |  |  | 0.01
(C) Total: | [9 empty] | 262.75
Custo direto total (A) + (B) + (C) + (D) + (E) | [9 empty] | 299.84
BDI: 0,00% | [9 empty] | 0
Preço unitário total | [9 empty] | 299.84
Descrições: | COMPOSIÇÃO DO NIUTON UTILIZANDO A 100601 ACRESCENTANDO A FERRAGEM COM PINTURA DE FUNDO. VER PASTA DE COMPOSIÇÕES PROJETOS QUE EXISTEM NA LISTA DA AGETOP.COEFICIENTE DE MANUTENÇÃO = 0,0001 E DE DEPRECIAÇÃO = 0,0001 - SOMOU OS DOIS PARA VER SE NA HORA DE REALIZAR A MULTIPLICAÇÃO DÁ UM VALOR ACIMA DE 0,00.
Tabela de preços: TABELA 128 - CUSTOS DE OBRAS CIVIS - NOVEMBRO/2017 - DESONERADA | [9 empty] | Data base: 01/11/2017
Serviço: 100601 - ALVENARIA DE TIJOLO DE VIDRO (20 x 20 x10) - PAINEL PLANO, INTERNO E COM ÁREA <= 13,00 M2 - ARG. (1CI : 3ARML) | [9 empty] | Unidade: m2
Código auxiliar |  |  | (B) Mãos-de-obra | Eq. Salarial |  | Sal/Hora |  | Encargos(%) | Consumo |  |  | Custo Horário
0005 |  |  | SERVENTE | 4.34 |  | 8.2 |  | 89.05 | 1.6279 |  |  | 13.35
0004 |  |  | PEDREIRO | 7.09 |  | 13.4 |  | 89.05 | 1.7237 |  |  | 23.1
(B) Total: | [9 empty] | 36.45
Código auxiliar |  |  | (C) Materiais |  |  |  | Unidade | Valor unitário | Consumo |  |  | Valor total
2060 |  |  | TIJOLO DE VIDRO |  |  |  | un | 10.13 | 25 |  |  | 253.25
0104 |  |  | AREIA MEDIA |  |  |  | m3 | 75 | 0.0316 |  |  | 2.37
1216 |  |  | CIMENTO BRANCO |  |  |  | Kg | 3.59 | 0.25 |  |  | 0.9
1215 |  |  | CIMENTO PORTLAND C.P. 32 |  |  |  | Kg | 0.4 | 12.636 |  |  | 5.05
(C) Total: | [9 empty] | 261.57
Custo direto total (A) + (B) + (C) + (D) + (E) | [9 empty] | 298.02
BDI: 0,00% | [9 empty] | 0
Preço unitário total | [9 empty] | 298.02
Descrições: | COMPOSIÇÃO REVISADA PELO NIUTON, MÃO DE OBRA MEDIÇÃO AGETOP E MATERIAIS PELA T.C.P.O. 13 - PINI - COMPOSIÇÃO 04.270.8.1.1
Tabela de preços: TABELA 128 - CUSTOS DE OBRAS CIVIS - NOVEMBRO/2017 - DESONERADA | [9 empty] | Data base: 01/11/2017
Serviço: 100602 - ALVENARIA DE TIJOLO LAMINADO 1/2 VEZ - ARG. (1CI : 1CH : 5ARML) | [9 empty] | Unidade: m2
Código auxiliar |  |  | (B) Mãos-de-obra | Eq. Salarial |  | Sal/Hora |  | Encargos(%) | Consumo |  |  | Custo Horário
0004 |  |  | PEDREIRO | 7.09 |  | 13.4 |  | 89.05 | 1.5579 |  |  | 20.88
0005 |  |  | SERVENTE | 4.34 |  | 8.2 |  | 89.05 | 1.6811 |  |  | 13.79
(B) Total: | [9 empty] | 34.67
Código auxiliar |  |  | (C) Materiais |  |  |  | Unidade | Valor unitário | Consumo |  |  | Valor total
2069 |  |  | TIJOLO LAMINADO 21 FUROS 5X11X24 CM |  |  |  | un | 0.92 | 70 |  |  | 64.4
1215 |  |  | CIMENTO PORTLAND C.P. 32 |  |  |  | Kg | 0.4 | 7.7088 |  |  | 3.08
1221 |  |  | CAL HIDRATADA |  |  |  | Kg | 0.57 | 3.8544 |  |  | 2.2
0104 |  |  | AREIA MEDIA |  |  |  | m3 | 75 | 0.0321 |  |  | 2.41
(C) Total: | [9 empty] | 72.09
Custo direto total (A) + (B) + (C) + (D) + (E) | [9 empty] | 106.76
BDI: 0,00% | [9 empty] | 0
Preço unitário total | [9 empty] | 106.76
Descrições: | TRAÇO ADOTADO : TABELA DO PROFESSOR DAFICO JUNTA DE DILATAÇÃO 10MM PERDA DE TIJOLOS : 5% PERDA DE ARGAMASSA: 20%
Tabela de preços: TABELA 128 - CUSTOS DE OBRAS CIVIS - NOVEMBRO/2017 - DESONERADA | [9 empty] | Data base: 01/11/2017
Serviço: 100603 - ALVENARIA DE TIJOLO LAMINADO 1 VEZ - ARG. (1CI : 1CH : 6ARML) | [9 empty] | Unidade: m2
Código auxiliar |  |  | (B) Mãos-de-obra | Eq. Salarial |  | Sal/Hora |  | Encargos(%) | Consumo |  |  | Custo Horário
0005 |  |  | SERVENTE | 4.34 |  | 8.2 |  | 89.05 | 3.3622 |  |  | 27.57
0004 |  |  | PEDREIRO | 7.09 |  | 13.4 |  | 89.05 | 3.1158 |  |  | 41.75
(B) Total: | [9 empty] | 69.32
Código auxiliar |  |  | (C) Materiais |  |  |  | Unidade | Valor unitário | Consumo |  |  | Valor total
2069 |  |  | TIJOLO LAMINADO 21 FUROS 5X11X24 CM |  |  |  | un | 0.92 | 146 |  |  | 134.32
0104 |  |  | AREIA MEDIA |  |  |  | m3 | 75 | 0.0827 |  |  | 6.2
1221 |  |  | CAL HIDRATADA |  |  |  | Kg | 0.57 | 8.926 |  |  | 5.09
1215 |  |  | CIMENTO PORTLAND C.P. 32 |  |  |  | Kg | 0.4 | 16.524 |  |  | 6.61
(C) Total: | [9 empty] | 152.22
Custo direto total (A) + (B) + (C) + (D) + (E) | [9 empty] | 221.54
BDI: 0,00% | [9 empty] | 0
Preço unitário total | [9 empty] | 221.54
Descrições: | TRAÇO ADOTADO : TABELA DO PROFESSOR DAFICO JUNTA DE DILATAÇÃO 10MM PERDA DE TIJOLOS : 5% PERDA DE ARGAMASSA: 20%
Tabela de preços: TABELA 128 - CUSTOS DE OBRAS CIVIS - NOVEMBRO/2017 - DESONERADA | [9 empty] | Data base: 01/11/2017
Serviço: 100604 - ALVENARIA DE TIJOLO LAMINADO 1/4 VEZ - ARG. (1CI : 1CH : 5ARML) | [9 empty] | Unidade: m2
Código auxiliar |  |  | (B) Mãos-de-obra | Eq. Salarial |  | Sal/Hora |  | Encargos(%) | Consumo |  |  | Custo Horário
0004 |  |  | PEDREIRO | 7.09 |  | 13.4 |  | 89.05 | 0.7941 |  |  | 10.64
0005 |  |  | SERVENTE | 4.34 |  | 8.2 |  | 89.05 | 0.8569 |  |  | 7.03
(B) Total: | [9 empty] | 17.67
Código auxiliar |  |  | (C) Materiais |  |  |  | Unidade | Valor unitário | Consumo |  |  | Valor total
2069 |  |  | TIJOLO LAMINADO 21 FUROS 5X11X24 CM |  |  |  | un | 0.92 | 34.153 |  |  | 31.42
1215 |  |  | CIMENTO PORTLAND C.P. 32 |  |  |  | Kg | 0.4 | 2.5988 |  |  | 1.04
1221 |  |  | CAL HIDRATADA |  |  |  | Kg | 0.57 | 1.2984 |  |  | 0.74
0104 |  |  | AREIA MEDIA |  |  |  | m3 | 75 | 0.0089 |  |  | 0.67
(C) Total: | [9 empty] | 33.87
Custo direto total (A) + (B) + (C) + (D) + (E) | [9 empty] | 51.54
BDI: 0,00% | [9 empty] | 0
Preço unitário total | [9 empty] | 51.54
Descrições: | COMPOSIÇÃO DO NIUTON DE ACORDO COM MEDIÇÕES EM OBRAS. TRAÇO ADOTADO : TABELA DO PROFESSOR DAFICO JUNTA DE DILATAÇÃO 10MM PERDA DE TIJOLOS : 5% PERDA DE ARGAMASSA: 20%
Tabela de preços: TABELA 128 - CUSTOS DE OBRAS CIVIS - NOVEMBRO/2017 - DESONERADA | [9 empty] | Data base: 01/11/2017
Serviço: 100607 - ALVENARIA DE TIJOLO LAMINADO 1/2 VEZ EM CRIVO - ARG. (1CI : 1CH : 5ARML) | [9 empty] | Unidade: m2
Código auxiliar |  |  | (B) Mãos-de-obra | Eq. Salarial |  | Sal/Hora |  | Encargos(%) | Consumo |  |  | Custo Horário
0004 |  |  | PEDREIRO | 7.09 |  | 13.4 |  | 89.05 | 2.0516 |  |  | 27.49
0005 |  |  | SERVENTE | 4.34 |  | 8.2 |  | 89.05 | 2.1129 |  |  | 17.33
(B) Total: | [9 empty] | 44.82
Código auxiliar |  |  | (C) Materiais |  |  |  | Unidade | Valor unitário | Consumo |  |  | Valor total
2069 |  |  | TIJOLO LAMINADO 21 FUROS 5X11X24 CM |  |  |  | un | 0.92 | 51 |  |  | 46.92
0104 |  |  | AREIA MEDIA |  |  |  | m3 | 75 | 0.0121 |  |  | 0.91
1221 |  |  | CAL HIDRATADA |  |  |  | Kg | 0.57 | 1.7666 |  |  | 1.01
1215 |  |  | CIMENTO PORTLAND C.P. 32 |  |  |  | Kg | 0.4 | 3.5332 |  |  | 1.41
(C) Total: | [9 empty] | 50.25
Custo direto total (A) + (B) + (C) + (D) + (E) | [9 empty] | 95.07
BDI: 0,00% | [9 empty] | 0
Preço unitário total | [9 empty] | 95.07
Descrições: | TRAÇO ADOTADO : TABELA DO PROFESSOR DAFICO JUNTA DE DILATAÇÃO 10MM PERDA DE TIJOLOS : 5% PERDA DE ARGAMASSA: 20%
Tabela de preços: TABELA 128 - CUSTOS DE OBRAS CIVIS - NOVEMBRO/2017 - DESONERADA | [9 empty] | Data base: 01/11/2017
Serviço: 100608 - ALVENARIA DE TIJOLO LAMINADO 1/2 VEZ COM DETALHES - ARG. (1CI : 1CH : 5ARML) | [9 empty] | Unidade: m2
Código auxiliar |  |  | (B) Mãos-de-obra | Eq. Salarial |  | Sal/Hora |  | Encargos(%) | Consumo |  |  | Custo Horário
0005 |  |  | SERVENTE | 4.34 |  | 8.2 |  | 89.05 | 3.2276 |  |  | 26.47
0004 |  |  | PEDREIRO | 7.09 |  | 13.4 |  | 89.05 | 2.8348 |  |  | 37.99
(B) Total: | [9 empty] | 64.46
Código auxiliar |  |  | (C) Materiais |  |  |  | Unidade | Valor unitário | Consumo |  |  | Valor total
2069 |  |  | TIJOLO LAMINADO 21 FUROS 5X11X24 CM |  |  |  | un | 0.92 | 72 |  |  | 66.24
1215 |  |  | CIMENTO PORTLAND C.P. 32 |  |  |  | Kg | 0.4 | 7.7088 |  |  | 3.08
1221 |  |  | CAL HIDRATADA |  |  |  | Kg | 0.57 | 3.8544 |  |  | 2.2
0104 |  |  | AREIA MEDIA |  |  |  | m3 | 75 | 0.0321 |  |  | 2.41
(C) Total: | [9 empty] | 73.93
Custo direto total (A) + (B) + (C) + (D) + (E) | [9 empty] | 138.39
BDI: 0,00% | [9 empty] | 0
Preço unitário total | [9 empty] | 138.39
Descrições: | TRAÇO ADOTADO : TABELA DO PROFESSOR DAFICO JUNTA DE DILATAÇÃO 10MM PERDA DE TIJOLOS : 5% PERDA DE ARGAMASSA: 20%
Tabela de preços: TABELA 128 - CUSTOS DE OBRAS CIVIS - NOVEMBRO/2017 - DESONERADA | [9 empty] | Data base: 01/11/2017
Serviço: 110105 - CORTINA CANALETA 9X19X19 PARA SER CHEIA CONCRETO ARMADO (0,0302M3/M2) | [9 empty] | Unidade: m2
Código auxiliar |  |  | (B) Mãos-de-obra | Eq. Salarial |  | Sal/Hora |  | Encargos(%) | Consumo |  |  | Custo Horário
0004 |  |  | PEDREIRO | 7.09 |  | 13.4 |  | 89.05 | 0.64 |  |  | 8.58
0005 |  |  | SERVENTE | 4.34 |  | 8.2 |  | 89.05 | 0.71 |  |  | 5.82
(B) Total: | [9 empty] | 14.4
Código auxiliar |  |  | (C) Materiais |  |  |  | Unidade | Valor unitário | Consumo |  |  | Valor total
0104 |  |  | AREIA MEDIA |  |  |  | m3 | 75 | 0.0055 |  |  | 0.41
2419 |  |  | CANALETA 9 X 19 X 19 |  |  |  | un | 1.15 | 26 |  |  | 29.9
1215 |  |  | CIMENTO PORTLAND C.P. 32 |  |  |  | Kg | 0.4 | 1.0935 |  |  | 0.44
(C) Total: | [9 empty] | 30.75
Custo direto total (A) + (B) + (C) + (D) + (E) | [9 empty] | 45.15
BDI: 0,00% | [9 empty] | 0
Preço unitário total | [9 empty] | 45.15
Descrições:
Tabela de preços: TABELA 128 - CUSTOS DE OBRAS CIVIS - NOVEMBRO/2017 - DESONERADA | [9 empty] | Data base: 01/11/2017
Serviço: 110106 - CORTINA CANALETA 14X19X19 PARA SER CHEIA CONCRETO ARMADO (0,0568M3/M2) | [9 empty] | Unidade: m2
Código auxiliar |  |  | (B) Mãos-de-obra | Eq. Salarial |  | Sal/Hora |  | Encargos(%) | Consumo |  |  | Custo Horário
0005 |  |  | SERVENTE | 4.34 |  | 8.2 |  | 89.05 | 0.72 |  |  | 5.9
0004 |  |  | PEDREIRO | 7.09 |  | 13.4 |  | 89.05 | 0.72 |  |  | 9.65
(B) Total: | [9 empty] | 15.55
Código auxiliar |  |  | (C) Materiais |  |  |  | Unidade | Valor unitário | Consumo |  |  | Valor total
1215 |  |  | CIMENTO PORTLAND C.P. 32 |  |  |  | Kg | 0.4 | 1.6767 |  |  | 0.67
2420 |  |  | CANALETA 14 X 19 X 19 |  |  |  | un | 1.35 | 26 |  |  | 35.1
0104 |  |  | AREIA MEDIA |  |  |  | m3 | 75 | 0.0084 |  |  | 0.63
(C) Total: | [9 empty] | 36.4
Custo direto total (A) + (B) + (C) + (D) + (E) | [9 empty] | 51.95
BDI: 0,00% | [9 empty] | 0
Preço unitário total | [9 empty] | 51.95
Descrições:
Tabela de preços: TABELA 128 - CUSTOS DE OBRAS CIVIS - NOVEMBRO/2017 - DESONERADA | [9 empty] | Data base: 01/11/2017
Serviço: 110107 - CORTINA CANALETA 19X19X19 PARA SER CHEIA CONCRETO ARMADO (0,0947M3/M2) | [9 empty] | Unidade: m2
Código auxiliar |  |  | (B) Mãos-de-obra | Eq. Salarial |  | Sal/Hora |  | Encargos(%) | Consumo |  |  | Custo Horário
0004 |  |  | PEDREIRO | 7.09 |  | 13.4 |  | 89.05 | 0.8 |  |  | 10.72
0005 |  |  | SERVENTE | 4.34 |  | 8.2 |  | 89.05 | 0.94 |  |  | 7.71
(B) Total: | [9 empty] | 18.43
Código auxiliar |  |  | (C) Materiais |  |  |  | Unidade | Valor unitário | Consumo |  |  | Valor total
0104 |  |  | AREIA MEDIA |  |  |  | m3 | 75 | 0.0114 |  |  | 0.86
2418 |  |  | CANALETA 19 X 19 X 19 |  |  |  | un | 1.5 | 26 |  |  | 39
1215 |  |  | CIMENTO PORTLAND C.P. 32 |  |  |  | Kg | 0.4 | 2.2842 |  |  | 0.91
(C) Total: | [9 empty] | 40.77
Custo direto total (A) + (B) + (C) + (D) + (E) | [9 empty] | 59.2
BDI: 0,00% | [9 empty] | 0
Preço unitário total | [9 empty] | 59.2
Descrições:
Tabela de preços: TABELA 128 - CUSTOS DE OBRAS CIVIS - NOVEMBRO/2017 - DESONERADA | [9 empty] | Data base: 01/11/2017
Serviço: 120101 - REGULARIZAÇÃO (1:3) E=2 CM | [9 empty] | Unidade: m2
Código auxiliar |  |  | (B) Mãos-de-obra | Eq. Salarial |  | Sal/Hora |  | Encargos(%) | Consumo |  |  | Custo Horário
0005 |  |  | SERVENTE | 4.34 |  | 8.2 |  | 89.05 | 0.373 |  |  | 3.06
0004 |  |  | PEDREIRO | 7.09 |  | 13.4 |  | 89.05 | 0.2262 |  |  | 3.03
(B) Total: | [9 empty] | 6.09
Código auxiliar |  |  | (C) Materiais |  |  |  | Unidade | Valor unitário | Consumo |  |  | Valor total
1215 |  |  | CIMENTO PORTLAND C.P. 32 |  |  |  | Kg | 0.4 | 11.8793 |  |  | 4.75
0104 |  |  | AREIA MEDIA |  |  |  | m3 | 75 | 0.0252 |  |  | 1.89
(C) Total: | [9 empty] | 6.64
Custo direto total (A) + (B) + (C) + (D) + (E) | [9 empty] | 12.73
BDI: 0,00% | [9 empty] | 0
Preço unitário total | [9 empty] | 12.73
Descrições:
Tabela de preços: TABELA 128 - CUSTOS DE OBRAS CIVIS - NOVEMBRO/2017 - DESONERADA | [9 empty] | Data base: 01/11/2017
Serviço: 120102 - MANTA AUTOPROTEGIDA ARDOSIADA TIPO III - B | [9 empty] | Unidade: m2
Código auxiliar |  |  | (C) Materiais |  |  |  | Unidade | Valor unitário | Consumo |  |  | Valor total
2434 |  |  | MANTA AUTOPROTEGIDA TIPO III - B ARDOSIADA COLOCADA |  |  |  | m2 | 49.9 | 1 |  |  | 49.9
(C) Total: | [9 empty] | 49.9
Custo direto total (A) + (B) + (C) + (D) + (E) | [9 empty] | 49.9
BDI: 0,00% | [9 empty] | 0
Preço unitário total | [9 empty] | 49.9
Descrições:
Tabela de preços: TABELA 128 - CUSTOS DE OBRAS CIVIS - NOVEMBRO/2017 - DESONERADA | [9 empty] | Data base: 01/11/2017
Serviço: 120104 - MANTA AUTOPROTEGIDA ALUMINIO TIPO III - B | [9 empty] | Unidade: m2
Código auxiliar |  |  | (C) Materiais |  |  |  | Unidade | Valor unitário | Consumo |  |  | Valor total
2697 |  |  | MANTA AUTOPROTEGIDA TIPO III - B ALUMINIO COLOCADA |  |  |  | m2 | 46 | 1 |  |  | 46
(C) Total: | [9 empty] | 46
Custo direto total (A) + (B) + (C) + (D) + (E) | [9 empty] | 46
BDI: 0,00% | [9 empty] | 0
Preço unitário total | [9 empty] | 46
Descrições:
Tabela de preços: TABELA 128 - CUSTOS DE OBRAS CIVIS - NOVEMBRO/2017 - DESONERADA | [9 empty] | Data base: 01/11/2017
Serviço: 120107 - MANTA ASFÁLTICA TIPO III - B ( 3 MM) | [9 empty] | Unidade: m2
Código auxiliar |  |  | (C) Materiais |  |  |  | Unidade | Valor unitário | Consumo |  |  | Valor total
1541 |  |  | MANTA ASFÁLTICA TIPO III-B 3MM COLOCADA |  |  |  | m2 | 43.99 | 1 |  |  | 43.99
(C) Total: | [9 empty] | 43.99
Custo direto total (A) + (B) + (C) + (D) + (E) | [9 empty] | 43.99
BDI: 0,00% | [9 empty] | 0
Preço unitário total | [9 empty] | 43.99
Descrições:
Tabela de preços: TABELA 128 - CUSTOS DE OBRAS CIVIS - NOVEMBRO/2017 - DESONERADA | [9 empty] | Data base: 01/11/2017
Serviço: 120205 - MANTA ASFALTICA TIPO III - B (4MM) | [9 empty] | Unidade: m2
Código auxiliar |  |  | (C) Materiais |  |  |  | Unidade | Valor unitário | Consumo |  |  | Valor total
1542 |  |  | MANTA ASFALTICA TIPO III - B 4MM COLOCADA |  |  |  | m2 | 46.11 | 1 |  |  | 46.11
(C) Total: | [9 empty] | 46.11
Custo direto total (A) + (B) + (C) + (D) + (E) | [9 empty] | 46.11
BDI: 0,00% | [9 empty] | 0
Preço unitário total | [9 empty] | 46.11
Descrições:
Tabela de preços: TABELA 128 - CUSTOS DE OBRAS CIVIS - NOVEMBRO/2017 - DESONERADA | [9 empty] | Data base: 01/11/2017
Serviço: 120206 - PROTECAO MECANICA C/TELA GALVANIZADA | [9 empty] | Unidade: m2
Código auxiliar |  |  | (B) Mãos-de-obra | Eq. Salarial |  | Sal/Hora |  | Encargos(%) | Consumo |  |  | Custo Horário
0004 |  |  | PEDREIRO | 7.09 |  | 13.4 |  | 89.05 | 0.5262 |  |  | 7.05
0005 |  |  | SERVENTE | 4.34 |  | 8.2 |  | 89.05 | 0.673 |  |  | 5.52
(B) Total: | [9 empty] | 12.57
Código auxiliar |  |  | (C) Materiais |  |  |  | Unidade | Valor unitário | Consumo |  |  | Valor total
2391 |  |  | TELA C.BRANCA FIO 24 # 1/2" |  |  |  | m2 | 7 | 1.05 |  |  | 7.35
0104 |  |  | AREIA MEDIA |  |  |  | m3 | 75 | 0.0243 |  |  | 1.82
1215 |  |  | CIMENTO PORTLAND C.P. 32 |  |  |  | Kg | 0.4 | 9.72 |  |  | 3.89
(C) Total: | [9 empty] | 13.06
Custo direto total (A) + (B) + (C) + (D) + (E) | [9 empty] | 25.63
BDI: 0,00% | [9 empty] | 0
Preço unitário total | [9 empty] | 25.63
Descrições:
Tabela de preços: TABELA 128 - CUSTOS DE OBRAS CIVIS - NOVEMBRO/2017 - DESONERADA | [9 empty] | Data base: 01/11/2017
Serviço: 120207 - PROTECAO MECANICA (1:3) E=2 CM | [9 empty] | Unidade: m2
Código auxiliar |  |  | (B) Mãos-de-obra | Eq. Salarial |  | Sal/Hora |  | Encargos(%) | Consumo |  |  | Custo Horário
0005 |  |  | SERVENTE | 4.34 |  | 8.2 |  | 89.05 | 0.373 |  |  | 3.06
0004 |  |  | PEDREIRO | 7.09 |  | 13.4 |  | 89.05 | 0.2262 |  |  | 3.03
(B) Total: | [9 empty] | 6.09
Código auxiliar |  |  | (C) Materiais |  |  |  | Unidade | Valor unitário | Consumo |  |  | Valor total
1215 |  |  | CIMENTO PORTLAND C.P. 32 |  |  |  | Kg | 0.4 | 9.72 |  |  | 3.89
0104 |  |  | AREIA MEDIA |  |  |  | m3 | 75 | 0.0243 |  |  | 1.82
(C) Total: | [9 empty] | 5.71
Custo direto total (A) + (B) + (C) + (D) + (E) | [9 empty] | 11.8
BDI: 0,00% | [9 empty] | 0
Preço unitário total | [9 empty] | 11.8
Descrições:
Tabela de preços: TABELA 128 - CUSTOS DE OBRAS CIVIS - NOVEMBRO/2017 - DESONERADA | [9 empty] | Data base: 01/11/2017
Serviço: 120208 - IMPERMEABILIZACAO-ARGAM. SINT.SEMI - FLEXIVEL | [9 empty] | Unidade: m2
Código auxiliar |  |  | (C) Materiais |  |  |  | Unidade | Valor unitário | Consumo |  |  | Valor total
2693 |  |  | IMPERMEABILIZACAO C/VIAPLUS 1000/SIKA TOP 107 COLOCADO |  |  |  | m2 | 24.78 | 1 |  |  | 24.78
(C) Total: | [9 empty] | 24.78
Custo direto total (A) + (B) + (C) + (D) + (E) | [9 empty] | 24.78
BDI: 0,00% | [9 empty] | 0
Preço unitário total | [9 empty] | 24.78
Descrições:
Tabela de preços: TABELA 128 - CUSTOS DE OBRAS CIVIS - NOVEMBRO/2017 - DESONERADA | [9 empty] | Data base: 01/11/2017
Serviço: 120209 - IMPERMEABILIZACAO-C/CIMENTO CRISTALIZANTE 3 DEMAOS | [9 empty] | Unidade: m2
Código auxiliar |  |  | (C) Materiais |  |  |  | Unidade | Valor unitário | Consumo |  |  | Valor total
1538 |  |  | IMPERMEAB.CAIXA DAGUA-K11 KZ COLOCADO |  |  |  | m2 | 25.83 | 1 |  |  | 25.83
(C) Total: | [9 empty] | 25.83
Custo direto total (A) + (B) + (C) + (D) + (E) | [9 empty] | 25.83
BDI: 0,00% | [9 empty] | 0
Preço unitário total | [9 empty] | 25.83
Descrições:
Tabela de preços: TABELA 128 - CUSTOS DE OBRAS CIVIS - NOVEMBRO/2017 - DESONERADA | [9 empty] | Data base: 01/11/2017
Serviço: 120210 - MASTIQUE A BASE DE POLIURETANO COM PRÉVIO PREPARO E TRATAMENTO DA SUPERFÍCIE | [9 empty] | Unidade: CM3
Código auxiliar |  |  | (B) Mãos-de-obra | Eq. Salarial |  | Sal/Hora |  | Encargos(%) | Consumo |  |  | Custo Horário
0018 |  |  | PINTOR | 7.09 |  | 13.4 |  | 89.05 | 0.0023 |  |  | 0.03
0005 |  |  | SERVENTE | 4.34 |  | 8.2 |  | 89.05 | 0.0023 |  |  | 0.02
(B) Total: | [9 empty] | 0.05
Código auxiliar |  |  | (C) Materiais |  |  |  | Unidade | Valor unitário | Consumo |  |  | Valor total
2476 |  |  | PRIMER PU VIAPOL/ PROTEGI PRIMER OU EQUIVALENTE |  |  |  | G | 0.11 | 0.1871 |  |  | 0.02
2475 |  |  | SIKAFLEX-1A PLUS OU VEDAFLEX (310ML) |  |  |  | cm3 | 0.12 | 1 |  |  | 0.12
(C) Total: | [9 empty] | 0.14
Custo direto total (A) + (B) + (C) + (D) + (E) | [9 empty] | 0.19
BDI: 0,00% | [9 empty] | 0
Preço unitário total | [9 empty] | 0.19
Descrições:
Tabela de preços: TABELA 128 - CUSTOS DE OBRAS CIVIS - NOVEMBRO/2017 - DESONERADA | [9 empty] | Data base: 01/11/2017
Serviço: 120212 - IMPERMEAB. FLEXÍVEL INCLUSIVE BASE (TRANSIÇÃO) SEMI FLEXIVEL | [9 empty] | Unidade: m2
Código auxiliar |  |  | (C) Materiais |  |  |  | Unidade | Valor unitário | Consumo |  |  | Valor total
2713 |  |  | IMPERMEAB. VIAPLUS 5000 INCL.O 1000 COMO BASE (TRANSIÇÃO) |  |  |  | m2 | 54.6 | 1 |  |  | 54.6
(C) Total: | [9 empty] | 54.6
Custo direto total (A) + (B) + (C) + (D) + (E) | [9 empty] | 54.6
BDI: 0,00% | [9 empty] | 0
Preço unitário total | [9 empty] | 54.6
Descrições:
Tabela de preços: TABELA 128 - CUSTOS DE OBRAS CIVIS - NOVEMBRO/2017 - DESONERADA | [9 empty] | Data base: 01/11/2017
Serviço: 120901 - IMPERMEABILIZACAO-JARDINEIRA C/MANTA ANTI-RAIZ (COMPLETA) | [9 empty] | Unidade: m2
Código auxiliar |  |  | (B) Mãos-de-obra | Eq. Salarial |  | Sal/Hora |  | Encargos(%) | Consumo |  |  | Custo Horário
0005 |  |  | SERVENTE | 4.34 |  | 8.2 |  | 89.05 | 1.05 |  |  | 8.61
0004 |  |  | PEDREIRO | 7.09 |  | 13.4 |  | 89.05 | 0.75 |  |  | 10.05
(B) Total: | [9 empty] | 18.66
Código auxiliar |  |  | (C) Materiais |  |  |  | Unidade | Valor unitário | Consumo |  |  | Valor total
1539 |  |  | IMPERM.P/ JARDINEIRA ANTI-RAIZ COLOCADO |  |  |  | m2 | 45 | 1 |  |  | 45
0104 |  |  | AREIA MEDIA |  |  |  | m3 | 75 | 0.0314 |  |  | 2.36
1215 |  |  | CIMENTO PORTLAND C.P. 32 |  |  |  | Kg | 0.4 | 13.59 |  |  | 5.44
(C) Total: | [9 empty] | 52.8
Custo direto total (A) + (B) + (C) + (D) + (E) | [9 empty] | 71.46
BDI: 0,00% | [9 empty] | 0
Preço unitário total | [9 empty] | 71.46
Descrições:
Tabela de preços: TABELA 128 - CUSTOS DE OBRAS CIVIS - NOVEMBRO/2017 - DESONERADA | [9 empty] | Data base: 01/11/2017
Serviço: 120902 - IMPERMEABILIZACAO VIGAS BALDRAMES E=2,0 CM | [9 empty] | Unidade: m2
Código auxiliar |  |  | (B) Mãos-de-obra | Eq. Salarial |  | Sal/Hora |  | Encargos(%) | Consumo |  |  | Custo Horário
0004 |  |  | PEDREIRO | 7.09 |  | 13.4 |  | 89.05 | 0.6724 |  |  | 9.01
0005 |  |  | SERVENTE | 4.34 |  | 8.2 |  | 89.05 | 0.511 |  |  | 4.19
(B) Total: | [9 empty] | 13.2
Código auxiliar |  |  | (C) Materiais |  |  |  | Unidade | Valor unitário | Consumo |  |  | Valor total
1215 |  |  | CIMENTO PORTLAND C.P. 32 |  |  |  | Kg | 0.4 | 9.72 |  |  | 3.89
0104 |  |  | AREIA MEDIA |  |  |  | m3 | 75 | 0.0243 |  |  | 1.82
1973 |  |  | SIKA 1 / VEDACIT (D=1,00) OU EQUIVALENTE |  |  |  | Kg | 4.17 | 0.34 |  |  | 1.42
(C) Total: | [9 empty] | 7.13
Custo direto total (A) + (B) + (C) + (D) + (E) | [9 empty] | 20.33
BDI: 0,00% | [9 empty] | 0
Preço unitário total | [9 empty] | 20.33
Descrições:
Tabela de preços: TABELA 128 - CUSTOS DE OBRAS CIVIS - NOVEMBRO/2017 - DESONERADA | [9 empty] | Data base: 01/11/2017
Serviço: 121001 - IMPERMEABILIZAÇÃO-REBAIXO BANHEIRO COM 4 DEMÃOS DE EMULSÃO ASFÁLTICA | [9 empty] | Unidade: m2
Código auxiliar |  |  | (B) Mãos-de-obra | Eq. Salarial |  | Sal/Hora |  | Encargos(%) | Consumo |  |  | Custo Horário
0005 |  |  | SERVENTE | 4.34 |  | 8.2 |  | 89.05 | 0.0194 |  |  | 0.16
0025 |  |  | OFICIAL "B" | 7.09 |  | 13.4 |  | 89.05 | 0.1035 |  |  | 1.39
(B) Total: | [9 empty] | 1.55
Código auxiliar |  |  | (C) Materiais |  |  |  | Unidade | Valor unitário | Consumo |  |  | Valor total
1540 |  |  | ISOL 2/IGOL 2 OU EQUIVALENTE |  |  |  | l | 9.72 | 1 |  |  | 9.72
(C) Total: | [9 empty] | 9.72
Custo direto total (A) + (B) + (C) + (D) + (E) | [9 empty] | 11.27
BDI: 0,00% | [9 empty] | 0
Preço unitário total | [9 empty] | 11.27
Descrições:
Tabela de preços: TABELA 128 - CUSTOS DE OBRAS CIVIS - NOVEMBRO/2017 - DESONERADA | [9 empty] | Data base: 01/11/2017
Serviço: 121101 - IMPERMEABILIZAÇÃO MURO DE ARRIMO COM 4 DEMÃOS DE EMULSÃO ASFÁLTICA | [9 empty] | Unidade: m2
Código auxiliar |  |  | (B) Mãos-de-obra | Eq. Salarial |  | Sal/Hora |  | Encargos(%) | Consumo |  |  | Custo Horário
0025 |  |  | OFICIAL "B" | 7.09 |  | 13.4 |  | 89.05 | 0.1067 |  |  | 1.43
0005 |  |  | SERVENTE | 4.34 |  | 8.2 |  | 89.05 | 0.02 |  |  | 0.16
(B) Total: | [9 empty] | 1.59
Código auxiliar |  |  | (C) Materiais |  |  |  | Unidade | Valor unitário | Consumo |  |  | Valor total
1540 |  |  | ISOL 2/IGOL 2 OU EQUIVALENTE |  |  |  | l | 9.72 | 1 |  |  | 9.72
(C) Total: | [9 empty] | 9.72
Custo direto total (A) + (B) + (C) + (D) + (E) | [9 empty] | 11.31
BDI: 0,00% | [9 empty] | 0
Preço unitário total | [9 empty] | 11.31
Descrições:
Tabela de preços: TABELA 128 - CUSTOS DE OBRAS CIVIS - NOVEMBRO/2017 - DESONERADA | [9 empty] | Data base: 01/11/2017
Serviço: 121105 - IMPERMEABILIZAÇÃO DE ALICERCE / "PÉ" DE PAREDE / PEITORIL E ALVENARIA DE UM MODO GERAL COM CIMENTO CRISTALIZANTE SEMI FLEXÍVEL - 2 DEMÃOS ( ESPECÍFICO PARA OBRAS DE REFORMA) | [9 empty] | Unidade: m2
Código auxiliar |  |  | (B) Mãos-de-obra | Eq. Salarial |  | Sal/Hora |  | Encargos(%) | Consumo |  |  | Custo Horário
0018 |  |  | PINTOR | 7.09 |  | 13.4 |  | 89.05 | 0.1633 |  |  | 2.19
0008 |  |  | AJUDANTE | 4.34 |  | 8.2 |  | 89.05 | 0.015 |  |  | 0.12
(B) Total: | [9 empty] | 2.31
Código auxiliar |  |  | (C) Materiais |  |  |  | Unidade | Valor unitário | Consumo |  |  | Valor total
1674 |  |  | LIXA PARA PAREDE ( NÚMERO 100 ) |  |  |  | un | 0.65 | 0.065 |  |  | 0.04
2841 |  |  | CIMENTO CRISTALIZANTE SEMI-FLEXÍVEL TIPO SIKA TOP 100, VEDATOP OU EQUIVALENTE |  |  |  | Kg | 2.23 | 2.85 |  |  | 6.36
(C) Total: | [9 empty] | 6.4
Custo direto total (A) + (B) + (C) + (D) + (E) | [9 empty] | 8.71
BDI: 0,00% | [9 empty] | 0
Preço unitário total | [9 empty] | 8.71
Descrições: | COMPOSIÇÃO DO NIUTON, VERIFICAR PASTA DE PROJETOS/COMPOSIÇÕES DA AGETOP
Tabela de preços: TABELA 128 - CUSTOS DE OBRAS CIVIS - NOVEMBRO/2017 - DESONERADA | [9 empty] | Data base: 01/11/2017
Serviço: 130103 - ISOLAMENTO TÉRMICO E ACÚSTICO DE LAJE DE COBERTURA COM VERMICULITA (1CI : 11,1111VERM) - ESP.=3CM | [9 empty] | Unidade: m2
Código auxiliar |  |  | (B) Mãos-de-obra | Eq. Salarial |  | Sal/Hora |  | Encargos(%) | Consumo |  |  | Custo Horário
0008 |  |  | AJUDANTE | 4.34 |  | 8.2 |  | 89.05 | 0.19 |  |  | 1.56
0025 |  |  | OFICIAL "B" | 7.09 |  | 13.4 |  | 89.05 | 0.08 |  |  | 1.07
(B) Total: | [9 empty] | 2.63
Código auxiliar |  |  | (C) Materiais |  |  |  | Unidade | Valor unitário | Consumo |  |  | Valor total
2130 |  |  | VERMICULITA |  |  |  | m3 | 260.68 | 0.042 |  |  | 10.95
1215 |  |  | CIMENTO PORTLAND C.P. 32 |  |  |  | Kg | 0.4 | 5.3457 |  |  | 2.14
(C) Total: | [9 empty] | 13.09
Custo direto total (A) + (B) + (C) + (D) + (E) | [9 empty] | 15.72
BDI: 0,00% | [9 empty] | 0
Preço unitário total | [9 empty] | 15.72
Descrições: | COMPOSIÇÃO FEITA PELO NIUTON DE ACORDO COM NORMAS E FABRICANTE - VER PASTA COMPOSIÇÕES/PROJETOS LISTA, É PARA SER USADA ENTRE O TELHADO E A LAJE E NÃO TEM TRÂNSITO.
Tabela de preços: TABELA 128 - CUSTOS DE OBRAS CIVIS - NOVEMBRO/2017 - DESONERADA | [9 empty] | Data base: 01/11/2017
Serviço: 130107 - PROTEÇÃO MECÂNICA, TÉRMICA E ACÚSTICA DE IMPERMEABILIZAÇÃO PARA LAJE COM VERMICULITA (1CI:2ARM:3VERM) ESP.=3CM | [9 empty] | Unidade: m2
Código auxiliar |  |  | (B) Mãos-de-obra | Eq. Salarial |  | Sal/Hora |  | Encargos(%) | Consumo |  |  | Custo Horário
0008 |  |  | AJUDANTE | 4.34 |  | 8.2 |  | 89.05 | 0.6091 |  |  | 4.99
0025 |  |  | OFICIAL "B" | 7.09 |  | 13.4 |  | 89.05 | 0.4569 |  |  | 6.12
(B) Total: | [9 empty] | 11.11
Código auxiliar |  |  | (C) Materiais |  |  |  | Unidade | Valor unitário | Consumo |  |  | Valor total
2130 |  |  | VERMICULITA |  |  |  | m3 | 260.68 | 0.0219 |  |  | 5.71
1215 |  |  | CIMENTO PORTLAND C.P. 32 |  |  |  | Kg | 0.4 | 10.3413 |  |  | 4.14
0104 |  |  | AREIA MEDIA |  |  |  | m3 | 75 | 0.0147 |  |  | 1.1
(C) Total: | [9 empty] | 10.95
Custo direto total (A) + (B) + (C) + (D) + (E) | [9 empty] | 22.06
BDI: 0,00% | [9 empty] | 0
Preço unitário total | [9 empty] | 22.06
Descrições: | COMPOSIÇÃO DO NIUTON DE ACORDO COM NORMA E FABRICANTE. VER PASTA PROJETOS/COMPOSIÇÕES DA LISTA AGETOP.
Tabela de preços: TABELA 128 - CUSTOS DE OBRAS CIVIS - NOVEMBRO/2017 - DESONERADA | [9 empty] | Data base: 01/11/2017
Serviço: 130150 - EMBOÇO (ISOLANTE TÉRMICO E ACÚSTICO) COM VERMICULITA (1CI:2CH:1ARM:8,3333VERM) ESP.=3CM | [9 empty] | Unidade: m2
Código auxiliar |  |  | (B) Mãos-de-obra | Eq. Salarial |  | Sal/Hora |  | Encargos(%) | Consumo |  |  | Custo Horário
0008 |  |  | AJUDANTE | 4.34 |  | 8.2 |  | 89.05 | 0.4501 |  |  | 3.69
0025 |  |  | OFICIAL "B" | 7.09 |  | 13.4 |  | 89.05 | 0.3528 |  |  | 4.73
(B) Total: | [9 empty] | 8.42
Código auxiliar |  |  | (C) Materiais |  |  |  | Unidade | Valor unitário | Consumo |  |  | Valor total
2130 |  |  | VERMICULITA |  |  |  | m3 | 260.68 | 0.0416 |  |  | 10.84
0104 |  |  | AREIA MEDIA |  |  |  | m3 | 75 | 0.005 |  |  | 0.38
1215 |  |  | CIMENTO PORTLAND C.P. 32 |  |  |  | Kg | 0.4 | 7.0607 |  |  | 2.82
1221 |  |  | CAL HIDRATADA |  |  |  | Kg | 0.57 | 5.5475 |  |  | 3.16
(C) Total: | [9 empty] | 17.2
Custo direto total (A) + (B) + (C) + (D) + (E) | [9 empty] | 25.62
BDI: 0,00% | [9 empty] | 0
Preço unitário total | [9 empty] | 25.62
Descrições: | COMPOSIÇÃO FEITA PELO NIUTON DE ACORDO COM NORMAS E FABRICANTE - VER PASTA COMPOSIÇÕES/PROJETOS LISTA. APÓS SER EXECUTADA DEVERÁ SER REALIZADO O REBOCO DE 1CM COMO ACABAMENTO.
Tabela de preços: TABELA 128 - CUSTOS DE OBRAS CIVIS - NOVEMBRO/2017 - DESONERADA | [9 empty] | Data base: 01/11/2017
Serviço: 130152 - REBOCO (1CALH:4ARFC+100KG CI/M3) ESP.= 1CM | [9 empty] | Unidade: m2
Código auxiliar |  |  | (B) Mãos-de-obra | Eq. Salarial |  | Sal/Hora |  | Encargos(%) | Consumo |  |  | Custo Horário
0008 |  |  | AJUDANTE | 4.34 |  | 8.2 |  | 89.05 | 0.8 |  |  | 6.56
0025 |  |  | OFICIAL "B" | 7.09 |  | 13.4 |  | 89.05 | 0.4389 |  |  | 5.88
(B) Total: | [9 empty] | 12.44
Código auxiliar |  |  | (C) Materiais |  |  |  | Unidade | Valor unitário | Consumo |  |  | Valor total
1221 |  |  | CAL HIDRATADA |  |  |  | Kg | 0.57 | 1.911 |  |  | 1.09
1215 |  |  | CIMENTO PORTLAND C.P. 32 |  |  |  | Kg | 0.4 | 1.05 |  |  | 0.42
2502 |  |  | AREIA FINA |  |  |  | m3 | 75 | 0.0166 |  |  | 1.25
(C) Total: | [9 empty] | 2.76
Custo direto total (A) + (B) + (C) + (D) + (E) | [9 empty] | 15.2
BDI: 0,00% | [9 empty] | 0
Preço unitário total | [9 empty] | 15.2
Descrições: | COMPOSIÇÃO FEITA PELO NIUTON DE ACORDO COM NORMAS E FABRICANTE - VER PASTA COMPOSIÇÕES/PROJETOS LISTA, É PARA SER USADA ENTRE O TELHADO E A LAJE E NÃO TEM TRÂNSITO.
Tabela de preços: TABELA 128 - CUSTOS DE OBRAS CIVIS - NOVEMBRO/2017 - DESONERADA | [9 empty] | Data base: 01/11/2017
Serviço: 130160 - REGULARIZAÇÃO E/OU NIVELAMENTO DE LAJE COM VERMICULITA ( 1CI:1ARM:5,5556VERM) | [9 empty] | Unidade: m3
Código auxiliar |  |  | (B) Mãos-de-obra | Eq. Salarial |  | Sal/Hora |  | Encargos(%) | Consumo |  |  | Custo Horário
0025 |  |  | OFICIAL "B" | 7.09 |  | 13.4 |  | 89.05 | 15.23 |  |  | 204.08
0008 |  |  | AJUDANTE | 4.34 |  | 8.2 |  | 89.05 | 20.3033 |  |  | 166.49
(B) Total: | [9 empty] | 370.57
Código auxiliar |  |  | (C) Materiais |  |  |  | Unidade | Valor unitário | Consumo |  |  | Valor total
2130 |  |  | VERMICULITA |  |  |  | m3 | 260.68 | 1.1074 |  |  | 288.68
0104 |  |  | AREIA MEDIA |  |  |  | m3 | 75 | 0.1991 |  |  | 14.93
1215 |  |  | CIMENTO PORTLAND C.P. 32 |  |  |  | Kg | 0.4 | 281.5793 |  |  | 112.63
(C) Total: | [9 empty] | 416.24
Custo direto total (A) + (B) + (C) + (D) + (E) | [9 empty] | 786.81
BDI: 0,00% | [9 empty] | 0
Preço unitário total | [9 empty] | 786.81
Descrições: | COMPOSIÇÃO FEITA PELO NIUTON DE ACORDO COM NORMAS E FABRICANTE - VER PASTA COMPOSIÇÕES/PROJETOS LISTA.
Tabela de preços: TABELA 128 - CUSTOS DE OBRAS CIVIS - NOVEMBRO/2017 - DESONERADA | [9 empty] | Data base: 01/11/2017
Serviço: 140101 - ESTRUTURA-TELHA CERÂMICA V=3 A 7 M. C/FERRAGENS | [9 empty] | Unidade: m2
Código auxiliar |  |  | (B) Mãos-de-obra | Eq. Salarial |  | Sal/Hora |  | Encargos(%) | Consumo |  |  | Custo Horário
0008 |  |  | AJUDANTE | 4.34 |  | 8.2 |  | 89.05 | 1.2 |  |  | 9.84
0010 |  |  | CARPINTEIRO | 7.09 |  | 13.4 |  | 89.05 | 1.2 |  |  | 16.08
(B) Total: | [9 empty] | 25.92
Código auxiliar |  |  | (C) Materiais |  |  |  | Unidade | Valor unitário | Consumo |  |  | Valor total
1374 |  |  | FERRAGEM PARA TELHADO |  |  |  | Kg | 3.77 | 0.18 |  |  | 0.68
1704 |  |  | MADEIRA DE LEI PARA TELHADO (ANGELIM VERMELHO) |  |  |  | m3 | 2500 | 0.025 |  |  | 62.5
1863 |  |  | PREGO 18x30 |  |  |  | Kg | 4.48 | 0.12 |  |  | 0.54
(C) Total: | [9 empty] | 63.72
Custo direto total (A) + (B) + (C) + (D) + (E) | [9 empty] | 89.64
BDI: 0,00% | [9 empty] | 0
Preço unitário total | [9 empty] | 89.64
Descrições:
Tabela de preços: TABELA 128 - CUSTOS DE OBRAS CIVIS - NOVEMBRO/2017 - DESONERADA | [9 empty] | Data base: 01/11/2017
Serviço: 140102 - ESTRUTURA-TELHA CERAMICA V=7 A 10 M C/FERRAGENS | [9 empty] | Unidade: m2
Código auxiliar |  |  | (B) Mãos-de-obra | Eq. Salarial |  | Sal/Hora |  | Encargos(%) | Consumo |  |  | Custo Horário
0010 |  |  | CARPINTEIRO | 7.09 |  | 13.4 |  | 89.05 | 1.5 |  |  | 20.1
0008 |  |  | AJUDANTE | 4.34 |  | 8.2 |  | 89.05 | 1.5 |  |  | 12.3
(B) Total: | [9 empty] | 32.4
Código auxiliar |  |  | (C) Materiais |  |  |  | Unidade | Valor unitário | Consumo |  |  | Valor total
1863 |  |  | PREGO 18x30 |  |  |  | Kg | 4.48 | 0.12 |  |  | 0.54
1704 |  |  | MADEIRA DE LEI PARA TELHADO (ANGELIM VERMELHO) |  |  |  | m3 | 2500 | 0.026 |  |  | 65
1374 |  |  | FERRAGEM PARA TELHADO |  |  |  | Kg | 3.77 | 0.23 |  |  | 0.87
(C) Total: | [9 empty] | 66.41
Custo direto total (A) + (B) + (C) + (D) + (E) | [9 empty] | 98.81
BDI: 0,00% | [9 empty] | 0
Preço unitário total | [9 empty] | 98.81
Descrições:
Tabela de preços: TABELA 128 - CUSTOS DE OBRAS CIVIS - NOVEMBRO/2017 - DESONERADA | [9 empty] | Data base: 01/11/2017
Serviço: 140103 - ESTRUTURA-TELHA CERAMICA V=10-13 M. C/FERRAGENS | [9 empty] | Unidade: m2
Código auxiliar |  |  | (B) Mãos-de-obra | Eq. Salarial |  | Sal/Hora |  | Encargos(%) | Consumo |  |  | Custo Horário
0008 |  |  | AJUDANTE | 4.34 |  | 8.2 |  | 89.05 | 1.8 |  |  | 14.76
0010 |  |  | CARPINTEIRO | 7.09 |  | 13.4 |  | 89.05 | 1.8 |  |  | 24.12
(B) Total: | [9 empty] | 38.88
Código auxiliar |  |  | (C) Materiais |  |  |  | Unidade | Valor unitário | Consumo |  |  | Valor total
1374 |  |  | FERRAGEM PARA TELHADO |  |  |  | Kg | 3.77 | 0.26 |  |  | 0.98
1704 |  |  | MADEIRA DE LEI PARA TELHADO (ANGELIM VERMELHO) |  |  |  | m3 | 2500 | 0.028 |  |  | 70
1863 |  |  | PREGO 18x30 |  |  |  | Kg | 4.48 | 0.12 |  |  | 0.54
(C) Total: | [9 empty] | 71.52
Custo direto total (A) + (B) + (C) + (D) + (E) | [9 empty] | 110.4
BDI: 0,00% | [9 empty] | 0
Preço unitário total | [9 empty] | 110.4
Descrições:
Tabela de preços: TABELA 128 - CUSTOS DE OBRAS CIVIS - NOVEMBRO/2017 - DESONERADA | [9 empty] | Data base: 01/11/2017
Serviço: 140111 - MÃO DE OBRA ESTR.MAD.TELHA CERÂMICA V=3 A 7 M | [9 empty] | Unidade: m2
Código auxiliar |  |  | (B) Mãos-de-obra | Eq. Salarial |  | Sal/Hora |  | Encargos(%) | Consumo |  |  | Custo Horário
0010 |  |  | CARPINTEIRO | 7.09 |  | 13.4 |  | 89.05 | 1.2 |  |  | 16.08
0008 |  |  | AJUDANTE | 4.34 |  | 8.2 |  | 89.05 | 1.2 |  |  | 9.84
(B) Total: | [9 empty] | 25.92
Código auxiliar |  |  | (C) Materiais |  |  |  | Unidade | Valor unitário | Consumo |  |  | Valor total
1863 |  |  | PREGO 18x30 |  |  |  | Kg | 4.48 | 0.12 |  |  | 0.54
(C) Total: | [9 empty] | 0.54
Custo direto total (A) + (B) + (C) + (D) + (E) | [9 empty] | 26.46
BDI: 0,00% | [9 empty] | 0
Preço unitário total | [9 empty] | 26.46
Descrições:
Tabela de preços: TABELA 128 - CUSTOS DE OBRAS CIVIS - NOVEMBRO/2017 - DESONERADA | [9 empty] | Data base: 01/11/2017
Serviço: 140112 - MÃO DE OBRA ESTR.MAD.TELHA CERÂMICA V=7 A 10 M | [9 empty] | Unidade: m2
Código auxiliar |  |  | (B) Mãos-de-obra | Eq. Salarial |  | Sal/Hora |  | Encargos(%) | Consumo |  |  | Custo Horário
0008 |  |  | AJUDANTE | 4.34 |  | 8.2 |  | 89.05 | 1.5 |  |  | 12.3
0010 |  |  | CARPINTEIRO | 7.09 |  | 13.4 |  | 89.05 | 1.5 |  |  | 20.1
(B) Total: | [9 empty] | 32.4
Código auxiliar |  |  | (C) Materiais |  |  |  | Unidade | Valor unitário | Consumo |  |  | Valor total
1863 |  |  | PREGO 18x30 |  |  |  | Kg | 4.48 | 0.12 |  |  | 0.54
(C) Total: | [9 empty] | 0.54
Custo direto total (A) + (B) + (C) + (D) + (E) | [9 empty] | 32.94
BDI: 0,00% | [9 empty] | 0
Preço unitário total | [9 empty] | 32.94
Descrições:
Tabela de preços: TABELA 128 - CUSTOS DE OBRAS CIVIS - NOVEMBRO/2017 - DESONERADA | [9 empty] | Data base: 01/11/2017
Serviço: 140113 - MÃO DE OBRA ESTR.MAD.TELHA CERÂMICA V=10 A 13 M | [9 empty] | Unidade: m2
Código auxiliar |  |  | (B) Mãos-de-obra | Eq. Salarial |  | Sal/Hora |  | Encargos(%) | Consumo |  |  | Custo Horário
0010 |  |  | CARPINTEIRO | 7.09 |  | 13.4 |  | 89.05 | 1.8 |  |  | 24.12
0008 |  |  | AJUDANTE | 4.34 |  | 8.2 |  | 89.05 | 1.8 |  |  | 14.76
(B) Total: | [9 empty] | 38.88
Código auxiliar |  |  | (C) Materiais |  |  |  | Unidade | Valor unitário | Consumo |  |  | Valor total
1863 |  |  | PREGO 18x30 |  |  |  | Kg | 4.48 | 0.12 |  |  | 0.54
(C) Total: | [9 empty] | 0.54
Custo direto total (A) + (B) + (C) + (D) + (E) | [9 empty] | 39.42
BDI: 0,00% | [9 empty] | 0
Preço unitário total | [9 empty] | 39.42
Descrições:
Tabela de preços: TABELA 128 - CUSTOS DE OBRAS CIVIS - NOVEMBRO/2017 - DESONERADA | [9 empty] | Data base: 01/11/2017
Serviço: 140118 - MÃO DE OBRA P/ESTR.MAD.EM TESOURA TELHA FIBROCIMENTO | [9 empty] | Unidade: m2
Código auxiliar |  |  | (B) Mãos-de-obra | Eq. Salarial |  | Sal/Hora |  | Encargos(%) | Consumo |  |  | Custo Horário
0008 |  |  | AJUDANTE | 4.34 |  | 8.2 |  | 89.05 | 1 |  |  | 8.2
0010 |  |  | CARPINTEIRO | 7.09 |  | 13.4 |  | 89.05 | 1 |  |  | 13.4
(B) Total: | [9 empty] | 21.6
Código auxiliar |  |  | (C) Materiais |  |  |  | Unidade | Valor unitário | Consumo |  |  | Valor total
1863 |  |  | PREGO 18x30 |  |  |  | Kg | 4.48 | 0.017 |  |  | 0.08
(C) Total: | [9 empty] | 0.08
Custo direto total (A) + (B) + (C) + (D) + (E) | [9 empty] | 21.68
BDI: 0,00% | [9 empty] | 0
Preço unitário total | [9 empty] | 21.68
Descrições:
Tabela de preços: TABELA 128 - CUSTOS DE OBRAS CIVIS - NOVEMBRO/2017 - DESONERADA | [9 empty] | Data base: 01/11/2017
Serviço: 140119 - MAO DE OBRA P/ESTR.MADEIRA EM TERÇA TELHA FIBROCIMENTO | [9 empty] | Unidade: m2
Código auxiliar |  |  | (B) Mãos-de-obra | Eq. Salarial |  | Sal/Hora |  | Encargos(%) | Consumo |  |  | Custo Horário
0010 |  |  | CARPINTEIRO | 7.09 |  | 13.4 |  | 89.05 | 0.4317 |  |  | 5.78
0008 |  |  | AJUDANTE | 4.34 |  | 8.2 |  | 89.05 | 0.4317 |  |  | 3.54
(B) Total: | [9 empty] | 9.32
Código auxiliar |  |  | (C) Materiais |  |  |  | Unidade | Valor unitário | Consumo |  |  | Valor total
1863 |  |  | PREGO 18x30 |  |  |  | Kg | 4.48 | 0.012 |  |  | 0.05
(C) Total: | [9 empty] | 0.05
Custo direto total (A) + (B) + (C) + (D) + (E) | [9 empty] | 9.37
BDI: 0,00% | [9 empty] | 0
Preço unitário total | [9 empty] | 9.37
Descrições:
Tabela de preços: TABELA 128 - CUSTOS DE OBRAS CIVIS - NOVEMBRO/2017 - DESONERADA | [9 empty] | Data base: 01/11/2017
Serviço: 140200 - EST.MAD.TELHA FIBROCIM. COM APOIOS EM LAJES/VIGAS OU PAREDES(SOMENTE TERÇAS) C/FERRAGENS | [9 empty] | Unidade: m2
Código auxiliar |  |  | (B) Mãos-de-obra | Eq. Salarial |  | Sal/Hora |  | Encargos(%) | Consumo |  |  | Custo Horário
0008 |  |  | AJUDANTE | 4.34 |  | 8.2 |  | 89.05 | 0.4317 |  |  | 3.54
0010 |  |  | CARPINTEIRO | 7.09 |  | 13.4 |  | 89.05 | 0.4317 |  |  | 5.78
(B) Total: | [9 empty] | 9.32
Código auxiliar |  |  | (C) Materiais |  |  |  | Unidade | Valor unitário | Consumo |  |  | Valor total
2133 |  |  | VIGOTA DE MADEIRA 6x12 |  |  |  | m | 21 | 1.1294 |  |  | 23.72
1863 |  |  | PREGO 18x30 |  |  |  | Kg | 4.48 | 0.012 |  |  | 0.05
2492 |  |  | PORCA P/PARAFUSO 3/8" |  |  |  | un | 0.1 | 0.7843 |  |  | 0.08
2491 |  |  | PARAFUSO DIAM.3/8" |  |  |  | un | 0.8 | 0.0549 |  |  | 0.04
2448 |  |  | ACO CA-60 B - 5,0 MM |  |  |  | Kg | 3.39 | 0.0663 |  |  | 0.22
2493 |  |  | ARRUELA P/PARAFUSO 3/8" |  |  |  | un | 0.09 | 0.7843 |  |  | 0.07
(C) Total: | [9 empty] | 24.18
Custo direto total (A) + (B) + (C) + (D) + (E) | [9 empty] | 33.5
BDI: 0,00% | [9 empty] | 0
Preço unitário total | [9 empty] | 33.5
Descrições: | CALCULAR OS PILARETES DE TIJOLOS/CONCRETO/MADEIRA NO ORÇAMENTO.
Tabela de preços: TABELA 128 - CUSTOS DE OBRAS CIVIS - NOVEMBRO/2017 - DESONERADA | [9 empty] | Data base: 01/11/2017
Serviço: 140201 - ESTRUT.-TELHA DE FIBROCIMENTO (C/TESOURA) C/FERRAGENS | [9 empty] | Unidade: m2
Código auxiliar |  |  | (B) Mãos-de-obra | Eq. Salarial |  | Sal/Hora |  | Encargos(%) | Consumo |  |  | Custo Horário
0008 |  |  | AJUDANTE | 4.34 |  | 8.2 |  | 89.05 | 1 |  |  | 8.2
0010 |  |  | CARPINTEIRO | 7.09 |  | 13.4 |  | 89.05 | 1 |  |  | 13.4
(B) Total: | [9 empty] | 21.6
Código auxiliar |  |  | (C) Materiais |  |  |  | Unidade | Valor unitário | Consumo |  |  | Valor total
1704 |  |  | MADEIRA DE LEI PARA TELHADO (ANGELIM VERMELHO) |  |  |  | m3 | 2500 | 0.017 |  |  | 42.5
1863 |  |  | PREGO 18x30 |  |  |  | Kg | 4.48 | 0.1 |  |  | 0.45
1374 |  |  | FERRAGEM PARA TELHADO |  |  |  | Kg | 3.77 | 0.23 |  |  | 0.87
(C) Total: | [9 empty] | 43.82
Custo direto total (A) + (B) + (C) + (D) + (E) | [9 empty] | 65.42
BDI: 0,00% | [9 empty] | 0
Preço unitário total | [9 empty] | 65.42
Descrições:
Tabela de preços: TABELA 128 - CUSTOS DE OBRAS CIVIS - NOVEMBRO/2017 - DESONERADA | [9 empty] | Data base: 01/11/2017
Serviço: 140202 - GRADEADO CAIBROS/RIPAS | [9 empty] | Unidade: m2
Código auxiliar |  |  | (B) Mãos-de-obra | Eq. Salarial |  | Sal/Hora |  | Encargos(%) | Consumo |  |  | Custo Horário
0010 |  |  | CARPINTEIRO | 7.09 |  | 13.4 |  | 89.05 | 0.36 |  |  | 4.82
0008 |  |  | AJUDANTE | 4.34 |  | 8.2 |  | 89.05 | 0.36 |  |  | 2.95
(B) Total: | [9 empty] | 7.77
Código auxiliar |  |  | (C) Materiais |  |  |  | Unidade | Valor unitário | Consumo |  |  | Valor total
1861 |  |  | PREGO 18x24 |  |  |  | Kg | 4.48 | 0.1 |  |  | 0.45
1964 |  |  | RIPA DE MADEIRA 5x1 |  |  |  | m | 2 | 4.2 |  |  | 8.4
1218 |  |  | CAIBRO 5x6 |  |  |  | m | 4.6 | 2.46 |  |  | 11.32
(C) Total: | [9 empty] | 20.17
Custo direto total (A) + (B) + (C) + (D) + (E) | [9 empty] | 27.94
BDI: 0,00% | [9 empty] | 0
Preço unitário total | [9 empty] | 27.94
Descrições:
Tabela de preços: TABELA 128 - CUSTOS DE OBRAS CIVIS - NOVEMBRO/2017 - DESONERADA | [9 empty] | Data base: 01/11/2017
Serviço: 140203 - UTILIZAÇÃO DO CAIBRO NO LUGAR DO RIPAMENTO | [9 empty] | Unidade: m2
Código auxiliar |  |  | (B) Mãos-de-obra | Eq. Salarial |  | Sal/Hora |  | Encargos(%) | Consumo |  |  | Custo Horário
0010 |  |  | CARPINTEIRO | 7.09 |  | 13.4 |  | 89.05 | 0.15 |  |  | 2.01
0005 |  |  | SERVENTE | 4.34 |  | 8.2 |  | 89.05 | 0.15 |  |  | 1.23
(B) Total: | [9 empty] | 3.24
Código auxiliar |  |  | (C) Materiais |  |  |  | Unidade | Valor unitário | Consumo |  |  | Valor total
1218 |  |  | CAIBRO 5x6 |  |  |  | m | 4.6 | 3.52 |  |  | 16.19
1861 |  |  | PREGO 18x24 |  |  |  | Kg | 4.48 | 0.05 |  |  | 0.22
(C) Total: | [9 empty] | 16.41
Custo direto total (A) + (B) + (C) + (D) + (E) | [9 empty] | 19.65
BDI: 0,00% | [9 empty] | 0
Preço unitário total | [9 empty] | 19.65
Descrições:
Tabela de preços: TABELA 128 - CUSTOS DE OBRAS CIVIS - NOVEMBRO/2017 - DESONERADA | [9 empty] | Data base: 01/11/2017
Serviço: 140205 - RIPAMENTO DE MADEIRA | [9 empty] | Unidade: m2
Código auxiliar |  |  | (B) Mãos-de-obra | Eq. Salarial |  | Sal/Hora |  | Encargos(%) | Consumo |  |  | Custo Horário
0010 |  |  | CARPINTEIRO | 7.09 |  | 13.4 |  | 89.05 | 0.18 |  |  | 2.41
0008 |  |  | AJUDANTE | 4.34 |  | 8.2 |  | 89.05 | 0.18 |  |  | 1.48
(B) Total: | [9 empty] | 3.89
Código auxiliar |  |  | (C) Materiais |  |  |  | Unidade | Valor unitário | Consumo |  |  | Valor total
1860 |  |  | PREGO 15x15 |  |  |  | Kg | 5.53 | 0.0156 |  |  | 0.09
1964 |  |  | RIPA DE MADEIRA 5x1 |  |  |  | m | 2 | 4.2 |  |  | 8.4
(C) Total: | [9 empty] | 8.49
Custo direto total (A) + (B) + (C) + (D) + (E) | [9 empty] | 12.38
BDI: 0,00% | [9 empty] | 0
Preço unitário total | [9 empty] | 12.38
Descrições:
Tabela de preços: TABELA 128 - CUSTOS DE OBRAS CIVIS - NOVEMBRO/2017 - DESONERADA | [9 empty] | Data base: 01/11/2017
Serviço: 140206 - RIPÃO APARELHADO P/TELHADO | [9 empty] | Unidade: M
Código auxiliar |  |  | (B) Mãos-de-obra | Eq. Salarial |  | Sal/Hora |  | Encargos(%) | Consumo |  |  | Custo Horário
0008 |  |  | AJUDANTE | 4.34 |  | 8.2 |  | 89.05 | 0.0795 |  |  | 0.65
0010 |  |  | CARPINTEIRO | 7.09 |  | 13.4 |  | 89.05 | 0.0795 |  |  | 1.07
0024 |  |  | MARCENEIRO | 7.09 |  | 13.4 |  | 89.05 | 0.2276 |  |  | 3.05
(B) Total: | [9 empty] | 4.77
Código auxiliar |  |  | (C) Materiais |  |  |  | Unidade | Valor unitário | Consumo |  |  | Valor total
2427 |  |  | PREGO 17 X 21 |  |  |  | Kg | 4.7 | 0.0096 |  |  | 0.05
1704 |  |  | MADEIRA DE LEI PARA TELHADO (ANGELIM VERMELHO) |  |  |  | m3 | 2500 | 0.0045 |  |  | 11.25
(C) Total: | [9 empty] | 11.3
Custo direto total (A) + (B) + (C) + (D) + (E) | [9 empty] | 16.07
BDI: 0,00% | [9 empty] | 0
Preço unitário total | [9 empty] | 16.07
Descrições:
Tabela de preços: TABELA 128 - CUSTOS DE OBRAS CIVIS - NOVEMBRO/2017 - DESONERADA | [9 empty] | Data base: 01/11/2017
Serviço: 140301 - TRATAMENTO P/ESTRUTURA DE TELHADO | [9 empty] | Unidade: m2
Código auxiliar |  |  | (B) Mãos-de-obra | Eq. Salarial |  | Sal/Hora |  | Encargos(%) | Consumo |  |  | Custo Horário
0010 |  |  | CARPINTEIRO | 7.09 |  | 13.4 |  | 89.05 | 0.1 |  |  | 1.34
(B) Total: | [9 empty] | 1.34
Código auxiliar |  |  | (C) Materiais |  |  |  | Unidade | Valor unitário | Consumo |  |  | Valor total
1891 |  |  | PENTOX/JIMO CUPIM/DETROX |  |  |  | l | 20.14 | 0.25 |  |  | 5.04
(C) Total: | [9 empty] | 5.04
Custo direto total (A) + (B) + (C) + (D) + (E) | [9 empty] | 6.38
BDI: 0,00% | [9 empty] | 0
Preço unitário total | [9 empty] | 6.38
Descrições:
Tabela de preços: TABELA 128 - CUSTOS DE OBRAS CIVIS - NOVEMBRO/2017 - DESONERADA | [9 empty] | Data base: 01/11/2017
Serviço: 150103 - ESTRUTURA METÁLICA CONVENCIONAL EM AÇO DO TIPO USI SAC-300 COM FUNDO ANTICORROSIVO | [9 empty] | Unidade: Kg
Código auxiliar |  |  | (C) Materiais |  |  |  | Unidade | Valor unitário | Consumo |  |  | Valor total
2495 |  |  | ESTRUTURA METALICA SAC-300 - COTAÇÃO |  |  |  | Kg | 8.86 | 1.1 |  |  | 9.75
(C) Total: | [9 empty] | 9.75
Custo direto total (A) + (B) + (C) + (D) + (E) | [9 empty] | 9.75
BDI: 0,00% | [9 empty] | 0
Preço unitário total | [9 empty] | 9.75
Descrições:
Tabela de preços: TABELA 128 - CUSTOS DE OBRAS CIVIS - NOVEMBRO/2017 - DESONERADA | [9 empty] | Data base: 01/11/2017
Serviço: 150203 - VIGA DE ACO 50x127x17MM-COMP.=3,88M(PASSAR.ESCOLA) | [9 empty] | Unidade: Un
Código auxiliar |  |  | (C) Materiais |  |  |  | Unidade | Valor unitário | Consumo |  |  | Valor total
2150 |  |  | CHAPA DE FERRO DOBRADA No.13 |  |  |  | Kg | 3.99 | 27.405 |  |  | 109.35
(C) Total: | [9 empty] | 109.35
Custo direto total (A) + (B) + (C) + (D) + (E) | [9 empty] | 109.35
BDI: 0,00% | [9 empty] | 0
Preço unitário total | [9 empty] | 109.35
Descrições:
Tabela de preços: TABELA 128 - CUSTOS DE OBRAS CIVIS - NOVEMBRO/2017 - DESONERADA | [9 empty] | Data base: 01/11/2017
Serviço: 150204 - ESTRUTURA METÁLICA CONVENCIONAL EM AÇO TIPO MR-250 / ASTM A36 COM FUNDO ANTICORROSIVO | [9 empty] | Unidade: Kg
Código auxiliar |  |  | (C) Materiais |  |  |  | Unidade | Valor unitário | Consumo |  |  | Valor total
1326 |  |  | ESTRUTURA METALICA MR250 / ASTM A36 - COTAÇÃO |  |  |  | Kg | 8.42 | 1.1 |  |  | 9.26
(C) Total: | [9 empty] | 9.26
Custo direto total (A) + (B) + (C) + (D) + (E) | [9 empty] | 9.26
BDI: 0,00% | [9 empty] | 0
Preço unitário total | [9 empty] | 9.26
Descrições:
Tabela de preços: TABELA 128 - CUSTOS DE OBRAS CIVIS - NOVEMBRO/2017 - DESONERADA | [9 empty] | Data base: 01/11/2017
Serviço: 160100 - COBERTURA COM TELHA AMERICANA RESINADA COR VERMELHA | [9 empty] | Unidade: m2
Código auxiliar |  |  | (B) Mãos-de-obra | Eq. Salarial |  | Sal/Hora |  | Encargos(%) | Consumo |  |  | Custo Horário
0004 |  |  | PEDREIRO | 7.09 |  | 13.4 |  | 89.05 | 0.0808 |  |  | 1.08
0005 |  |  | SERVENTE | 4.34 |  | 8.2 |  | 89.05 | 0.166 |  |  | 1.36
(B) Total: | [9 empty] | 2.44
Código auxiliar |  |  | (C) Materiais |  |  |  | Unidade | Valor unitário | Consumo |  |  | Valor total
2874 |  |  | TELHA AMERICANA RESINADA COR VERMELHA |  |  |  | un | 1.25 | 12 |  |  | 15
(C) Total: | [9 empty] | 15
Custo direto total (A) + (B) + (C) + (D) + (E) | [9 empty] | 17.44
BDI: 0,00% | [9 empty] | 0
Preço unitário total | [9 empty] | 17.44
Descrições: | COMPOSIÇÃO UTILIZADA COMO REFERÊNCIA PARA A MÃO DE OBRA É PARA TELHA FRANCESA - NIUTON ORIENTOU QUE FOI FEITA MEDIÇÃO E ELA SE ASSEMELHA COM A AMERICANA ( PEGAMOS OS COEFICIENTES DA LISTA DE JUNHO/2006 - 160201 QUANDO AINDA ERA UTILIZADA ESTA TELHA).O CONSUMO DE TELHAS FOI VERIFICADO JUNTO AO MERCADO PARA UMA INCLINAÇÃO DE 35%.
Tabela de preços: TABELA 128 - CUSTOS DE OBRAS CIVIS - NOVEMBRO/2017 - DESONERADA | [9 empty] | Data base: 01/11/2017
Serviço: 160101 - CUMEEIRA PARA TELHA AMERICANA RESINADA COR VERMELHA | [9 empty] | Unidade: m
Código auxiliar |  |  | (B) Mãos-de-obra | Eq. Salarial |  | Sal/Hora |  | Encargos(%) | Consumo |  |  | Custo Horário
0005 |  |  | SERVENTE | 4.34 |  | 8.2 |  | 89.05 | 0.5845 |  |  | 4.79
0004 |  |  | PEDREIRO | 7.09 |  | 13.4 |  | 89.05 | 0.5248 |  |  | 7.03
(B) Total: | [9 empty] | 11.82
Código auxiliar |  |  | (C) Materiais |  |  |  | Unidade | Valor unitário | Consumo |  |  | Valor total
1221 |  |  | CAL HIDRATADA |  |  |  | Kg | 0.57 | 0.324 |  |  | 0.18
1215 |  |  | CIMENTO PORTLAND C.P. 32 |  |  |  | Kg | 0.4 | 0.324 |  |  | 0.13
0104 |  |  | AREIA MEDIA |  |  |  | m3 | 75 | 0.0025 |  |  | 0.19
2873 |  |  | CUMEEIRA PARA TELHA AMERICANA RESINADA COR VERMELHA |  |  |  | un | 3.5 | 3 |  |  | 10.5
(C) Total: | [9 empty] | 11
Custo direto total (A) + (B) + (C) + (D) + (E) | [9 empty] | 22.82
BDI: 0,00% | [9 empty] | 0
Preço unitário total | [9 empty] | 22.82
Descrições: | COMPOSIÇÕES UTILIZADAS COMO REFERÊNCIA FORAM AS 160302 E 160402 - NIUTON ORIENTOU A UTILIZA-LAS.
Tabela de preços: TABELA 128 - CUSTOS DE OBRAS CIVIS - NOVEMBRO/2017 - DESONERADA | [9 empty] | Data base: 01/11/2017
Serviço: 160301 - COBERTURA COM TELHA COLONIAL RESINADA COR VERMELHA | [9 empty] | Unidade: m2
Observações: O CONSUMO DE TELHAS FOI VERIFICADO JUNTO AO MERCADO PARA UMA INCLINAÇÃO DE 35%.
Código auxiliar |  |  | (B) Mãos-de-obra | Eq. Salarial |  | Sal/Hora |  | Encargos(%) | Consumo |  |  | Custo Horário
0004 |  |  | PEDREIRO | 7.09 |  | 13.4 |  | 89.05 | 0.1472 |  |  | 1.97
0005 |  |  | SERVENTE | 4.34 |  | 8.2 |  | 89.05 | 0.2016 |  |  | 1.65
(B) Total: | [9 empty] | 3.62
Código auxiliar |  |  | (C) Materiais |  |  |  | Unidade | Valor unitário | Consumo |  |  | Valor total
2031 |  |  | TELHA COLONIAL RESINADA COR VERMELHA ( "SUPER" ) |  |  |  | un | 1.7 | 17 |  |  | 28.9
(C) Total: | [9 empty] | 28.9
Custo direto total (A) + (B) + (C) + (D) + (E) | [9 empty] | 32.52
BDI: 0,00% | [9 empty] | 0
Preço unitário total | [9 empty] | 32.52
Descrições: | TELHA COLONIAL DO TIPO SUPER ( A PEQUENA NÃO ESTÃO FABRICANDO MAIS E NO MERCADO A QDE. POR M2 COM INCLINAÇÃO DE 35% É DE 17 PEÇAS /M2). COMO FOI FEITA MEDIÇÃO PARA A PEQUENA QUE ERA 28 PEÇAS/M2 O NIUTON ORIENTOU FAZER UMA REGRA DE TRES SIMPLES PARA A QUESTÃO DA MÃO DE OBRA. PEDREIRO QUE ERA 0,2424 FICOU 0,1472 E SERVENTE QUE ERA 0,3320 FICOU 0,2016H.
Tabela de preços: TABELA 128 - CUSTOS DE OBRAS CIVIS - NOVEMBRO/2017 - DESONERADA | [9 empty] | Data base: 01/11/2017
Serviço: 160302 - CUMEEIRA P/TELHA COLONIAL RESINADA COR VERMELHA | [9 empty] | Unidade: m
Código auxiliar |  |  | (B) Mãos-de-obra | Eq. Salarial |  | Sal/Hora |  | Encargos(%) | Consumo |  |  | Custo Horário
0005 |  |  | SERVENTE | 4.34 |  | 8.2 |  | 89.05 | 0.5845 |  |  | 4.79
0004 |  |  | PEDREIRO | 7.09 |  | 13.4 |  | 89.05 | 0.5248 |  |  | 7.03
(B) Total: | [9 empty] | 11.82
Código auxiliar |  |  | (C) Materiais |  |  |  | Unidade | Valor unitário | Consumo |  |  | Valor total
0104 |  |  | AREIA MEDIA |  |  |  | m3 | 75 | 0.0025 |  |  | 0.19
1215 |  |  | CIMENTO PORTLAND C.P. 32 |  |  |  | Kg | 0.4 | 0.324 |  |  | 0.13
1223 |  |  | CUMEEIRA P/ TELHA COLONIAL RESINADA COR VERMELHA |  |  |  | un | 3.5 | 3 |  |  | 10.5
1221 |  |  | CAL HIDRATADA |  |  |  | Kg | 0.57 | 0.324 |  |  | 0.18
(C) Total: | [9 empty] | 11
Custo direto total (A) + (B) + (C) + (D) + (E) | [9 empty] | 22.82
BDI: 0,00% | [9 empty] | 0
Preço unitário total | [9 empty] | 22.82
Descrições:
Tabela de preços: TABELA 128 - CUSTOS DE OBRAS CIVIS - NOVEMBRO/2017 - DESONERADA | [9 empty] | Data base: 01/11/2017
Serviço: 160401 - COBERTURA COM TELHA PLAN RESINADA COR VERMELHA | [9 empty] | Unidade: m2
Código auxiliar |  |  | (B) Mãos-de-obra | Eq. Salarial |  | Sal/Hora |  | Encargos(%) | Consumo |  |  | Custo Horário
0005 |  |  | SERVENTE | 4.34 |  | 8.2 |  | 89.05 | 0.249 |  |  | 2.04
0004 |  |  | PEDREIRO | 7.09 |  | 13.4 |  | 89.05 | 0.1212 |  |  | 1.62
(B) Total: | [9 empty] | 3.66
Código auxiliar |  |  | (C) Materiais |  |  |  | Unidade | Valor unitário | Consumo |  |  | Valor total
2032 |  |  | TELHA PLAN RESINADA COR VERMELHA |  |  |  | un | 0.78 | 30 |  |  | 23.4
(C) Total: | [9 empty] | 23.4
Custo direto total (A) + (B) + (C) + (D) + (E) | [9 empty] | 27.06
BDI: 0,00% | [9 empty] | 0
Preço unitário total | [9 empty] | 27.06
Descrições: | O CONSUMO DE TELHAS FOI VERIFICADO JUNTO AO MERCADO PARA UMA INCLINAÇÃO DE 35%.
Tabela de preços: TABELA 128 - CUSTOS DE OBRAS CIVIS - NOVEMBRO/2017 - DESONERADA | [9 empty] | Data base: 01/11/2017
Serviço: 160402 - CUMEEIRA P/ TELHA PLAN RESINADA COR VERMELHA | [9 empty] | Unidade: m
Código auxiliar |  |  | (B) Mãos-de-obra | Eq. Salarial |  | Sal/Hora |  | Encargos(%) | Consumo |  |  | Custo Horário
0004 |  |  | PEDREIRO | 7.09 |  | 13.4 |  | 89.05 | 0.5248 |  |  | 7.03
0005 |  |  | SERVENTE | 4.34 |  | 8.2 |  | 89.05 | 0.5845 |  |  | 4.79
(B) Total: | [9 empty] | 11.82
Código auxiliar |  |  | (C) Materiais |  |  |  | Unidade | Valor unitário | Consumo |  |  | Valor total
1221 |  |  | CAL HIDRATADA |  |  |  | Kg | 0.57 | 0.324 |  |  | 0.18
1215 |  |  | CIMENTO PORTLAND C.P. 32 |  |  |  | Kg | 0.4 | 0.324 |  |  | 0.13
1224 |  |  | CUMEEIRA P/ TELHA PLAN RESINADA COR VERMELHA |  |  |  | un | 2.8 | 3 |  |  | 8.4
0104 |  |  | AREIA MEDIA |  |  |  | m3 | 75 | 0.0025 |  |  | 0.19
(C) Total: | [9 empty] | 8.9
Custo direto total (A) + (B) + (C) + (D) + (E) | [9 empty] | 20.72
BDI: 0,00% | [9 empty] | 0
Preço unitário total | [9 empty] | 20.72
Descrições:
Tabela de preços: TABELA 128 - CUSTOS DE OBRAS CIVIS - NOVEMBRO/2017 - DESONERADA | [9 empty] | Data base: 01/11/2017
Serviço: 160403 - EMBOCAMENTO LATERAL (OITOES) | [9 empty] | Unidade: m
Código auxiliar |  |  | (B) Mãos-de-obra | Eq. Salarial |  | Sal/Hora |  | Encargos(%) | Consumo |  |  | Custo Horário
0005 |  |  | SERVENTE | 4.34 |  | 8.2 |  | 89.05 | 0.2963 |  |  | 2.43
0004 |  |  | PEDREIRO | 7.09 |  | 13.4 |  | 89.05 | 0.3069 |  |  | 4.11
(B) Total: | [9 empty] | 6.54
Código auxiliar |  |  | (C) Materiais |  |  |  | Unidade | Valor unitário | Consumo |  |  | Valor total
0104 |  |  | AREIA MEDIA |  |  |  | m3 | 75 | 0.0025 |  |  | 0.19
1215 |  |  | CIMENTO PORTLAND C.P. 32 |  |  |  | Kg | 0.4 | 0.324 |  |  | 0.13
1221 |  |  | CAL HIDRATADA |  |  |  | Kg | 0.57 | 0.324 |  |  | 0.18
2031 |  |  | TELHA COLONIAL RESINADA COR VERMELHA ( "SUPER" ) |  |  |  | un | 1.7 | 3 |  |  | 5.1
(C) Total: | [9 empty] | 5.6
Custo direto total (A) + (B) + (C) + (D) + (E) | [9 empty] | 12.14
BDI: 0,00% | [9 empty] | 0
Preço unitário total | [9 empty] | 12.14
Descrições:
Tabela de preços: TABELA 128 - CUSTOS DE OBRAS CIVIS - NOVEMBRO/2017 - DESONERADA | [9 empty] | Data base: 01/11/2017
Serviço: 160404 - EMBOCAMENTO DE BEIRAL | [9 empty] | Unidade: M
Código auxiliar |  |  | (B) Mãos-de-obra | Eq. Salarial |  | Sal/Hora |  | Encargos(%) | Consumo |  |  | Custo Horário
0004 |  |  | PEDREIRO | 7.09 |  | 13.4 |  | 89.05 | 0.3616 |  |  | 4.85
0005 |  |  | SERVENTE | 4.34 |  | 8.2 |  | 89.05 | 0.3939 |  |  | 3.23
(B) Total: | [9 empty] | 8.08
Código auxiliar |  |  | (C) Materiais |  |  |  | Unidade | Valor unitário | Consumo |  |  | Valor total
1221 |  |  | CAL HIDRATADA |  |  |  | Kg | 0.57 | 0.162 |  |  | 0.09
1215 |  |  | CIMENTO PORTLAND C.P. 32 |  |  |  | Kg | 0.4 | 0.162 |  |  | 0.06
0104 |  |  | AREIA MEDIA |  |  |  | m3 | 75 | 0.0013 |  |  | 0.1
(C) Total: | [9 empty] | 0.25
Custo direto total (A) + (B) + (C) + (D) + (E) | [9 empty] | 8.33
BDI: 0,00% | [9 empty] | 0
Preço unitário total | [9 empty] | 8.33
Descrições:
Tabela de preços: TABELA 128 - CUSTOS DE OBRAS CIVIS - NOVEMBRO/2017 - DESONERADA | [9 empty] | Data base: 01/11/2017
Serviço: 160421 - MAO DE OBRA PARA COBERTURA C/TELHA COLONIAL PLAN | [9 empty] | Unidade: m2
Código auxiliar |  |  | (B) Mãos-de-obra | Eq. Salarial |  | Sal/Hora |  | Encargos(%) | Consumo |  |  | Custo Horário
0005 |  |  | SERVENTE | 4.34 |  | 8.2 |  | 89.05 | 0.249 |  |  | 2.04
0004 |  |  | PEDREIRO | 7.09 |  | 13.4 |  | 89.05 | 0.1212 |  |  | 1.62
(B) Total: | [9 empty] | 3.66
Custo direto total (A) + (B) + (C) + (D) + (E) | [9 empty] | 3.66
BDI: 0,00% | [9 empty] | 0
Preço unitário total | [9 empty] | 3.66
Descrições:
Tabela de preços: TABELA 128 - CUSTOS DE OBRAS CIVIS - NOVEMBRO/2017 - DESONERADA | [9 empty] | Data base: 01/11/2017
Serviço: 160501 - COBERTURA C/TELHA ONDULADA OU EQUIV. | [9 empty] | Unidade: m2
Código auxiliar |  |  | (B) Mãos-de-obra | Eq. Salarial |  | Sal/Hora |  | Encargos(%) | Consumo |  |  | Custo Horário
0005 |  |  | SERVENTE | 4.34 |  | 8.2 |  | 89.05 | 0.22 |  |  | 1.8
0010 |  |  | CARPINTEIRO | 7.09 |  | 13.4 |  | 89.05 | 0.22 |  |  | 2.95
(B) Total: | [9 empty] | 4.75
Código auxiliar |  |  | (C) Materiais |  |  |  | Unidade | Valor unitário | Consumo |  |  | Valor total
1225 |  |  | CONJUNTO VEDAÇÃO-TELHA FIBROCIMENTO |  |  |  | un | 1.2 | 1.42 |  |  | 1.7
2025 |  |  | TELHA ONDULADA 6 MM (L=1,10 M) |  |  |  | m2 | 17.02 | 1.17 |  |  | 19.91
1893 |  |  | PARAFUSO 8x110 MM |  |  |  | un | 0.7 | 1.42 |  |  | 0.99
(C) Total: | [9 empty] | 22.6
Custo direto total (A) + (B) + (C) + (D) + (E) | [9 empty] | 27.35
BDI: 0,00% | [9 empty] | 0
Preço unitário total | [9 empty] | 27.35
Descrições:
Tabela de preços: TABELA 128 - CUSTOS DE OBRAS CIVIS - NOVEMBRO/2017 - DESONERADA | [9 empty] | Data base: 01/11/2017
Serviço: 160502 - CUMEEIRA P/TELHA ONDULADA OU EQUIV. | [9 empty] | Unidade: m
Código auxiliar |  |  | (B) Mãos-de-obra | Eq. Salarial |  | Sal/Hora |  | Encargos(%) | Consumo |  |  | Custo Horário
0010 |  |  | CARPINTEIRO | 7.09 |  | 13.4 |  | 89.05 | 0.12 |  |  | 1.61
0005 |  |  | SERVENTE | 4.34 |  | 8.2 |  | 89.05 | 0.12 |  |  | 0.98
(B) Total: | [9 empty] | 2.59
Código auxiliar |  |  | (C) Materiais |  |  |  | Unidade | Valor unitário | Consumo |  |  | Valor total
1226 |  |  | CUMEEIRA-TELHA ONDULADA |  |  |  | un | 37.45 | 0.948 |  |  | 35.5
(C) Total: | [9 empty] | 35.5
Custo direto total (A) + (B) + (C) + (D) + (E) | [9 empty] | 38.09
BDI: 0,00% | [9 empty] | 0
Preço unitário total | [9 empty] | 38.09
Descrições:
Tabela de preços: TABELA 128 - CUSTOS DE OBRAS CIVIS - NOVEMBRO/2017 - DESONERADA | [9 empty] | Data base: 01/11/2017
Serviço: 160600 - CALHA DE CHAPA GALVANIZADA | [9 empty] | Unidade: m2
Código auxiliar |  |  | (B) Mãos-de-obra | Eq. Salarial |  | Sal/Hora |  | Encargos(%) | Consumo |  |  | Custo Horário
0020 |  |  | CALHEIRO | 7.09 |  | 13.4 |  | 89.05 | 2.8333 |  |  | 37.97
(B) Total: | [9 empty] | 37.97
Código auxiliar |  |  | (C) Materiais |  |  |  | Unidade | Valor unitário | Consumo |  |  | Valor total
1234 |  |  | CHAPA GALVANIZADA 60 CM (26) |  |  |  | m | 11.16 | 1.6667 |  |  | 18.6
(C) Total: | [9 empty] | 18.6
Custo direto total (A) + (B) + (C) + (D) + (E) | [9 empty] | 56.57
BDI: 0,00% | [9 empty] | 0
Preço unitário total | [9 empty] | 56.57
Descrições:
Tabela de preços: TABELA 128 - CUSTOS DE OBRAS CIVIS - NOVEMBRO/2017 - DESONERADA | [9 empty] | Data base: 01/11/2017
Serviço: 160601 - CALHA DE CHAPA GALVANIZADA | [9 empty] | Unidade: m
Código auxiliar |  |  | (B) Mãos-de-obra | Eq. Salarial |  | Sal/Hora |  | Encargos(%) | Consumo |  |  | Custo Horário
0020 |  |  | CALHEIRO | 7.09 |  | 13.4 |  | 89.05 | 1.7 |  |  | 22.78
(B) Total: | [9 empty] | 22.78
Código auxiliar |  |  | (C) Materiais |  |  |  | Unidade | Valor unitário | Consumo |  |  | Valor total
1234 |  |  | CHAPA GALVANIZADA 60 CM (26) |  |  |  | m | 11.16 | 1 |  |  | 11.16
(C) Total: | [9 empty] | 11.16
Custo direto total (A) + (B) + (C) + (D) + (E) | [9 empty] | 33.94
BDI: 0,00% | [9 empty] | 0
Preço unitário total | [9 empty] | 33.94
Descrições:
Tabela de preços: TABELA 128 - CUSTOS DE OBRAS CIVIS - NOVEMBRO/2017 - DESONERADA | [9 empty] | Data base: 01/11/2017
Serviço: 160602 - RUFO DE CHAPA GALVANIZADA | [9 empty] | Unidade: m
Código auxiliar |  |  | (B) Mãos-de-obra | Eq. Salarial |  | Sal/Hora |  | Encargos(%) | Consumo |  |  | Custo Horário
0005 |  |  | SERVENTE | 4.34 |  | 8.2 |  | 89.05 | 0.5 |  |  | 4.1
0004 |  |  | PEDREIRO | 7.09 |  | 13.4 |  | 89.05 | 0.5 |  |  | 6.7
(B) Total: | [9 empty] | 10.8
Código auxiliar |  |  | (C) Materiais |  |  |  | Unidade | Valor unitário | Consumo |  |  | Valor total
2379 |  |  | CHAPA GALVANIZADA 40 CM (26) |  |  |  | m | 7.81 | 1.1 |  |  | 8.59
1862 |  |  | PREGO 19x27 |  |  |  | Kg | 4.55 | 0.0145 |  |  | 0.07
(C) Total: | [9 empty] | 8.66
Custo direto total (A) + (B) + (C) + (D) + (E) | [9 empty] | 19.46
BDI: 0,00% | [9 empty] | 0
Preço unitário total | [9 empty] | 19.46
Descrições:
Tabela de preços: TABELA 128 - CUSTOS DE OBRAS CIVIS - NOVEMBRO/2017 - DESONERADA | [9 empty] | Data base: 01/11/2017
Serviço: 160603 - RUFO DE CHAPA GALVANIZADA | [9 empty] | Unidade: m2
Código auxiliar |  |  | (B) Mãos-de-obra | Eq. Salarial |  | Sal/Hora |  | Encargos(%) | Consumo |  |  | Custo Horário
0004 |  |  | PEDREIRO | 7.09 |  | 13.4 |  | 89.05 | 1.25 |  |  | 16.75
0008 |  |  | AJUDANTE | 4.34 |  | 8.2 |  | 89.05 | 1.25 |  |  | 10.25
(B) Total: | [9 empty] | 27
Código auxiliar |  |  | (C) Materiais |  |  |  | Unidade | Valor unitário | Consumo |  |  | Valor total
1862 |  |  | PREGO 19x27 |  |  |  | Kg | 4.55 | 0.0363 |  |  | 0.17
1234 |  |  | CHAPA GALVANIZADA 60 CM (26) |  |  |  | m | 11.16 | 2.75 |  |  | 30.69
(C) Total: | [9 empty] | 30.86
Custo direto total (A) + (B) + (C) + (D) + (E) | [9 empty] | 57.86
BDI: 0,00% | [9 empty] | 0
Preço unitário total | [9 empty] | 57.86
Descrições:
Tabela de preços: TABELA 128 - CUSTOS DE OBRAS CIVIS - NOVEMBRO/2017 - DESONERADA | [9 empty] | Data base: 01/11/2017
Serviço: 160801 - COBERTURA C/ CANALETE 49 OU EQUIV. C/ACESSORIOS | [9 empty] | Unidade: m2
Código auxiliar |  |  | (B) Mãos-de-obra | Eq. Salarial |  | Sal/Hora |  | Encargos(%) | Consumo |  |  | Custo Horário
0004 |  |  | PEDREIRO | 7.09 |  | 13.4 |  | 89.05 | 0.24 |  |  | 3.22
0005 |  |  | SERVENTE | 4.34 |  | 8.2 |  | 89.05 | 0.72 |  |  | 5.9
(B) Total: | [9 empty] | 9.12
Código auxiliar |  |  | (C) Materiais |  |  |  | Unidade | Valor unitário | Consumo |  |  | Valor total
1225 |  |  | CONJUNTO VEDAÇÃO-TELHA FIBROCIMENTO |  |  |  | un | 1.2 | 0.64 |  |  | 0.77
2694 |  |  | PINGADEIRA PLASTICA P/CANALETE 49 |  |  |  | un | 0.78 | 0.6667 |  |  | 0.52
1869 |  |  | PARAFUSO TELHA CANALETE 49/90 |  |  |  | un | 1.9 | 0.64 |  |  | 1.22
2026 |  |  | TELHA CANALETE 49 (7,20M) 3,75 M2 |  |  |  | m2 | 82.13 | 1.06 |  |  | 87.06
2475 |  |  | SIKAFLEX-1A PLUS OU VEDAFLEX (310ML) |  |  |  | cm3 | 0.12 | 1.1829 |  |  | 0.14
(C) Total: | [9 empty] | 89.71
Custo direto total (A) + (B) + (C) + (D) + (E) | [9 empty] | 98.83
BDI: 0,00% | [9 empty] | 0
Preço unitário total | [9 empty] | 98.83
Descrições:
Tabela de preços: TABELA 128 - CUSTOS DE OBRAS CIVIS - NOVEMBRO/2017 - DESONERADA | [9 empty] | Data base: 01/11/2017
Serviço: 160901 - COBERTURA C/ CANALETE 90 OU EQUIV. C/ACESSORIOS | [9 empty] | Unidade: m2
Código auxiliar |  |  | (B) Mãos-de-obra | Eq. Salarial |  | Sal/Hora |  | Encargos(%) | Consumo |  |  | Custo Horário
0005 |  |  | SERVENTE | 4.34 |  | 8.2 |  | 89.05 | 0.9 |  |  | 7.38
0004 |  |  | PEDREIRO | 7.09 |  | 13.4 |  | 89.05 | 0.3 |  |  | 4.02
(B) Total: | [9 empty] | 11.4
Código auxiliar |  |  | (C) Materiais |  |  |  | Unidade | Valor unitário | Consumo |  |  | Valor total
2475 |  |  | SIKAFLEX-1A PLUS OU VEDAFLEX (310ML) |  |  |  | cm3 | 0.12 | 1.1829 |  |  | 0.14
2027 |  |  | TELHA CANALETE 90 (8,20 M) 7,45 M2 |  |  |  | m2 | 65.77 | 1.09 |  |  | 71.69
2696 |  |  | PINGADEIRA PLASTICA P/CANALETE 90 |  |  |  | un | 0.78 | 0.6667 |  |  | 0.52
1869 |  |  | PARAFUSO TELHA CANALETE 49/90 |  |  |  | un | 1.9 | 0.3 |  |  | 0.57
1384 |  |  | FIXADOR ABAS SIMPLES-CANALETE |  |  |  | un | 1.5 | 0.31 |  |  | 0.47
1225 |  |  | CONJUNTO VEDAÇÃO-TELHA FIBROCIMENTO |  |  |  | un | 1.2 | 0.3 |  |  | 0.36
(C) Total: | [9 empty] | 73.75
Custo direto total (A) + (B) + (C) + (D) + (E) | [9 empty] | 85.15
BDI: 0,00% | [9 empty] | 0
Preço unitário total | [9 empty] | 85.15
Descrições:
Tabela de preços: TABELA 128 - CUSTOS DE OBRAS CIVIS - NOVEMBRO/2017 - DESONERADA | [9 empty] | Data base: 01/11/2017
Serviço: 160905 - COBERTURA C/TELHA ALUMINIO 0.5 MM | [9 empty] | Unidade: m2
Código auxiliar |  |  | (B) Mãos-de-obra | Eq. Salarial |  | Sal/Hora |  | Encargos(%) | Consumo |  |  | Custo Horário
0015 |  |  | MONTADOR DE ESTRUT. METALICA | 7.09 |  | 13.4 |  | 89.05 | 0.1602 |  |  | 2.15
0008 |  |  | AJUDANTE | 4.34 |  | 8.2 |  | 89.05 | 0.1602 |  |  | 1.31
(B) Total: | [9 empty] | 3.46
Código auxiliar |  |  | (C) Materiais |  |  |  | Unidade | Valor unitário | Consumo |  |  | Valor total
1420 |  |  | GANCHO/PARAFUSO TELHA ALUMIN. |  |  |  | un | 0.8 | 3 |  |  | 2.4
2064 |  |  | TELHA DE ALUMINIO ONDULADA 0,50mm |  |  |  | m2 | 19.18 | 1.19 |  |  | 22.82
(C) Total: | [9 empty] | 25.22
Custo direto total (A) + (B) + (C) + (D) + (E) | [9 empty] | 28.68
BDI: 0,00% | [9 empty] | 0
Preço unitário total | [9 empty] | 28.68
Descrições:
Tabela de preços: TABELA 128 - CUSTOS DE OBRAS CIVIS - NOVEMBRO/2017 - DESONERADA | [9 empty] | Data base: 01/11/2017
Serviço: 160906 - COB.C/TELHA FIBER-GLASS C/VÉU PROTEÇÃO/ACESSÓRIOS-1MM | [9 empty] | Unidade: m2
Código auxiliar |  |  | (B) Mãos-de-obra | Eq. Salarial |  | Sal/Hora |  | Encargos(%) | Consumo |  |  | Custo Horário
0008 |  |  | AJUDANTE | 4.34 |  | 8.2 |  | 89.05 | 0.1602 |  |  | 1.31
0015 |  |  | MONTADOR DE ESTRUT. METALICA | 7.09 |  | 13.4 |  | 89.05 | 0.1602 |  |  | 2.15
(B) Total: | [9 empty] | 3.46
Código auxiliar |  |  | (C) Materiais |  |  |  | Unidade | Valor unitário | Consumo |  |  | Valor total
2065 |  |  | TELHA DE FIBER-GLASS 1 mm C/ VÉU PROTEÇÃO |  |  |  | m2 | 29.8 | 1.17 |  |  | 34.87
1893 |  |  | PARAFUSO 8x110 MM |  |  |  | un | 0.7 | 1.42 |  |  | 0.99
1225 |  |  | CONJUNTO VEDAÇÃO-TELHA FIBROCIMENTO |  |  |  | un | 1.2 | 1.42 |  |  | 1.7
(C) Total: | [9 empty] | 37.56
Custo direto total (A) + (B) + (C) + (D) + (E) | [9 empty] | 41.02
BDI: 0,00% | [9 empty] | 0
Preço unitário total | [9 empty] | 41.02
Descrições:
Tabela de preços: TABELA 128 - CUSTOS DE OBRAS CIVIS - NOVEMBRO/2017 - DESONERADA | [9 empty] | Data base: 01/11/2017
Serviço: 160907 - EMPENA DE TELHA VOGATEX OU EQUIV. | [9 empty] | Unidade: m2
Código auxiliar |  |  | (B) Mãos-de-obra | Eq. Salarial |  | Sal/Hora |  | Encargos(%) | Consumo |  |  | Custo Horário
0004 |  |  | PEDREIRO | 7.09 |  | 13.4 |  | 89.05 | 1.022 |  |  | 13.69
0005 |  |  | SERVENTE | 4.34 |  | 8.2 |  | 89.05 | 1.022 |  |  | 8.38
(B) Total: | [9 empty] | 22.07
Código auxiliar |  |  | (C) Materiais |  |  |  | Unidade | Valor unitário | Consumo |  |  | Valor total
1225 |  |  | CONJUNTO VEDAÇÃO-TELHA FIBROCIMENTO |  |  |  | un | 1.2 | 6.08 |  |  | 7.3
1218 |  |  | CAIBRO 5x6 |  |  |  | m | 4.6 | 2.63 |  |  | 12.1
1892 |  |  | PREGO GALVANIZADO 18 X 27 (TELHEIRO) |  |  |  | Kg | 14.65 | 0.0425 |  |  | 0.62
2024 |  |  | TELHA VOGATEX 4 MM (L=0,50 M) |  |  |  | m2 | 12.3 | 1.3 |  |  | 15.99
(C) Total: | [9 empty] | 36.01
Custo direto total (A) + (B) + (C) + (D) + (E) | [9 empty] | 58.08
BDI: 0,00% | [9 empty] | 0
Preço unitário total | [9 empty] | 58.08
Descrições:
Tabela de preços: TABELA 128 - CUSTOS DE OBRAS CIVIS - NOVEMBRO/2017 - DESONERADA | [9 empty] | Data base: 01/11/2017
Serviço: 160908 - RIPAMENTO DE ARGAMASSA | [9 empty] | Unidade: m2
Código auxiliar |  |  | (B) Mãos-de-obra | Eq. Salarial |  | Sal/Hora |  | Encargos(%) | Consumo |  |  | Custo Horário
0005 |  |  | SERVENTE | 4.34 |  | 8.2 |  | 89.05 | 0.2078 |  |  | 1.7
0004 |  |  | PEDREIRO | 7.09 |  | 13.4 |  | 89.05 | 0.2175 |  |  | 2.91
(B) Total: | [9 empty] | 4.61
Código auxiliar |  |  | (C) Materiais |  |  |  | Unidade | Valor unitário | Consumo |  |  | Valor total
2389 |  |  | METALON 20X30 No. 18 |  |  |  | Kg | 4.3 | 0.0846 |  |  | 0.36
1215 |  |  | CIMENTO PORTLAND C.P. 32 |  |  |  | Kg | 0.4 | 1.606 |  |  | 0.64
0104 |  |  | AREIA MEDIA |  |  |  | m3 | 75 | 0.0053 |  |  | 0.4
(C) Total: | [9 empty] | 1.4
Custo direto total (A) + (B) + (C) + (D) + (E) | [9 empty] | 6.01
BDI: 0,00% | [9 empty] | 0
Preço unitário total | [9 empty] | 6.01
Descrições:
Tabela de preços: TABELA 128 - CUSTOS DE OBRAS CIVIS - NOVEMBRO/2017 - DESONERADA | [9 empty] | Data base: 01/11/2017
Serviço: 160909 - FECHAMENTO LATERAL TELHA PINT. ELETROSTÁTICA #0,65 MM C/ ACESSÓRIOS | [9 empty] | Unidade: m2
Código auxiliar |  |  | (B) Mãos-de-obra | Eq. Salarial |  | Sal/Hora |  | Encargos(%) | Consumo |  |  | Custo Horário
0025 |  |  | OFICIAL "B" | 7.09 |  | 13.4 |  | 89.05 | 0.35 |  |  | 4.69
0008 |  |  | AJUDANTE | 4.34 |  | 8.2 |  | 89.05 | 0.35 |  |  | 2.87
(B) Total: | [9 empty] | 7.56
Código auxiliar |  |  | (C) Materiais |  |  |  | Unidade | Valor unitário | Consumo |  |  | Valor total
2411 |  |  | PARAFUSO AUTO-ATARRAX.1/4"X3/4"C/ARRUELA |  |  |  | un | 0.13 | 4 |  |  | 0.52
2410 |  |  | TELHA AÇO ZINCO PERFILOR P.ELETROST.#0,65mm /EQUIVALENTE |  |  |  | m2 | 37.2 | 1.1 |  |  | 40.92
(C) Total: | [9 empty] | 41.44
Custo direto total (A) + (B) + (C) + (D) + (E) | [9 empty] | 49
BDI: 0,00% | [9 empty] | 0
Preço unitário total | [9 empty] | 49
Descrições:
Tabela de preços: TABELA 128 - CUSTOS DE OBRAS CIVIS - NOVEMBRO/2017 - DESONERADA | [9 empty] | Data base: 01/11/2017
Serviço: 160910 - FECHAMENTO LATERAL TELHA PINT. ELETROSTÁTICA # 0,50 MM C/ ACESSÓRIOS | [9 empty] | Unidade: m2
Código auxiliar |  |  | (B) Mãos-de-obra | Eq. Salarial |  | Sal/Hora |  | Encargos(%) | Consumo |  |  | Custo Horário
0008 |  |  | AJUDANTE | 4.34 |  | 8.2 |  | 89.05 | 0.35 |  |  | 2.87
0025 |  |  | OFICIAL "B" | 7.09 |  | 13.4 |  | 89.05 | 0.35 |  |  | 4.69
(B) Total: | [9 empty] | 7.56
Código auxiliar |  |  | (C) Materiais |  |  |  | Unidade | Valor unitário | Consumo |  |  | Valor total
2302 |  |  | TELHA ACO ZINCO PERFILOR P.ELETROST.#0,5MM/EQUIVALENTE |  |  |  | m2 | 28.88 | 1.1 |  |  | 31.77
2411 |  |  | PARAFUSO AUTO-ATARRAX.1/4"X3/4"C/ARRUELA |  |  |  | un | 0.13 | 4 |  |  | 0.52
(C) Total: | [9 empty] | 32.29
Custo direto total (A) + (B) + (C) + (D) + (E) | [9 empty] | 39.85
BDI: 0,00% | [9 empty] | 0
Preço unitário total | [9 empty] | 39.85
Descrições:
Tabela de preços: TABELA 128 - CUSTOS DE OBRAS CIVIS - NOVEMBRO/2017 - DESONERADA | [9 empty] | Data base: 01/11/2017
Serviço: 160911 - COBERTURA C/ TELHA FIBER-GLASS C/ VÉU PROTEÇÃO 1,5 MM C/ ACESSÓRIOS | [9 empty] | Unidade: m2
Código auxiliar |  |  | (B) Mãos-de-obra | Eq. Salarial |  | Sal/Hora |  | Encargos(%) | Consumo |  |  | Custo Horário
0015 |  |  | MONTADOR DE ESTRUT. METALICA | 7.09 |  | 13.4 |  | 89.05 | 0.1602 |  |  | 2.15
0008 |  |  | AJUDANTE | 4.34 |  | 8.2 |  | 89.05 | 0.1602 |  |  | 1.31
(B) Total: | [9 empty] | 3.46
Código auxiliar |  |  | (C) Materiais |  |  |  | Unidade | Valor unitário | Consumo |  |  | Valor total
1893 |  |  | PARAFUSO 8x110 MM |  |  |  | un | 0.7 | 1.42 |  |  | 0.99
2496 |  |  | TELHA DE FIBER-GLASS 1,5 MM C/ VÉU PROTEÇÃO |  |  |  | m2 | 43.9 | 1.17 |  |  | 51.36
1225 |  |  | CONJUNTO VEDAÇÃO-TELHA FIBROCIMENTO |  |  |  | un | 1.2 | 1.42 |  |  | 1.7
(C) Total: | [9 empty] | 54.05
Custo direto total (A) + (B) + (C) + (D) + (E) | [9 empty] | 57.51
BDI: 0,00% | [9 empty] | 0
Preço unitário total | [9 empty] | 57.51
Descrições:
Tabela de preços: TABELA 128 - CUSTOS DE OBRAS CIVIS - NOVEMBRO/2017 - DESONERADA | [9 empty] | Data base: 01/11/2017
Serviço: 160963 - CUMEEIRA P/ TELHA GALVANIZADA TRAPEZOIDAL 0,43MM | [9 empty] | Unidade: M
Código auxiliar |  |  | (B) Mãos-de-obra | Eq. Salarial |  | Sal/Hora |  | Encargos(%) | Consumo |  |  | Custo Horário
0008 |  |  | AJUDANTE | 4.34 |  | 8.2 |  | 89.05 | 0.08 |  |  | 0.66
0025 |  |  | OFICIAL "B" | 7.09 |  | 13.4 |  | 89.05 | 0.08 |  |  | 1.07
(B) Total: | [9 empty] | 1.73
Código auxiliar |  |  | (C) Materiais |  |  |  | Unidade | Valor unitário | Consumo |  |  | Valor total
2676 |  |  | CUMEEIRA TELHA GALVANIZADA TRAPEZOIDAL 0,43 MM |  |  |  | m | 9.88 | 1.08 |  |  | 10.67
(C) Total: | [9 empty] | 10.67
Custo direto total (A) + (B) + (C) + (D) + (E) | [9 empty] | 12.4
BDI: 0,00% | [9 empty] | 0
Preço unitário total | [9 empty] | 12.4
Descrições:
Tabela de preços: TABELA 128 - CUSTOS DE OBRAS CIVIS - NOVEMBRO/2017 - DESONERADA | [9 empty] | Data base: 01/11/2017
Serviço: 160964 - CUMEEIRA P/TELHA GALVANIZADA TRAPEZOIDAL 0,5 MM | [9 empty] | Unidade: m
Código auxiliar |  |  | (B) Mãos-de-obra | Eq. Salarial |  | Sal/Hora |  | Encargos(%) | Consumo |  |  | Custo Horário
0025 |  |  | OFICIAL "B" | 7.09 |  | 13.4 |  | 89.05 | 0.08 |  |  | 1.07
0008 |  |  | AJUDANTE | 4.34 |  | 8.2 |  | 89.05 | 0.08 |  |  | 0.66
(B) Total: | [9 empty] | 1.73
Código auxiliar |  |  | (C) Materiais |  |  |  | Unidade | Valor unitário | Consumo |  |  | Valor total
2534 |  |  | CUMEEIRA P/TELHA GALV.TRAPEZOIDAL 0,5MM |  |  |  | m | 14.82 | 1.08 |  |  | 16.01
(C) Total: | [9 empty] | 16.01
Custo direto total (A) + (B) + (C) + (D) + (E) | [9 empty] | 17.74
BDI: 0,00% | [9 empty] | 0
Preço unitário total | [9 empty] | 17.74
Descrições:
Tabela de preços: TABELA 128 - CUSTOS DE OBRAS CIVIS - NOVEMBRO/2017 - DESONERADA | [9 empty] | Data base: 01/11/2017
Serviço: 160965 - CUMEEIRA P/TELHA GALVANIZADA ONDULADA 0,5 MM | [9 empty] | Unidade: m
Código auxiliar |  |  | (B) Mãos-de-obra | Eq. Salarial |  | Sal/Hora |  | Encargos(%) | Consumo |  |  | Custo Horário
0008 |  |  | AJUDANTE | 4.34 |  | 8.2 |  | 89.05 | 0.08 |  |  | 0.66
0025 |  |  | OFICIAL "B" | 7.09 |  | 13.4 |  | 89.05 | 0.08 |  |  | 1.07
(B) Total: | [9 empty] | 1.73
Código auxiliar |  |  | (C) Materiais |  |  |  | Unidade | Valor unitário | Consumo |  |  | Valor total
2535 |  |  | CUMEEIRA P/TELHA GALV.ONDULADA 0,5MM |  |  |  | m | 15.42 | 1.08 |  |  | 16.65
(C) Total: | [9 empty] | 16.65
Custo direto total (A) + (B) + (C) + (D) + (E) | [9 empty] | 18.38
BDI: 0,00% | [9 empty] | 0
Preço unitário total | [9 empty] | 18.38
Descrições:
Tabela de preços: TABELA 128 - CUSTOS DE OBRAS CIVIS - NOVEMBRO/2017 - DESONERADA | [9 empty] | Data base: 01/11/2017
Serviço: 160966 - COBERTURA C/TELHAS GALV. OND. 0,5 MM C/ACESSORIOS | [9 empty] | Unidade: m2
Código auxiliar |  |  | (B) Mãos-de-obra | Eq. Salarial |  | Sal/Hora |  | Encargos(%) | Consumo |  |  | Custo Horário
0015 |  |  | MONTADOR DE ESTRUT. METALICA | 7.09 |  | 13.4 |  | 89.05 | 0.1602 |  |  | 2.15
0008 |  |  | AJUDANTE | 4.34 |  | 8.2 |  | 89.05 | 0.1602 |  |  | 1.31
(B) Total: | [9 empty] | 3.46
Código auxiliar |  |  | (C) Materiais |  |  |  | Unidade | Valor unitário | Consumo |  |  | Valor total
1225 |  |  | CONJUNTO VEDAÇÃO-TELHA FIBROCIMENTO |  |  |  | un | 1.2 | 2.05 |  |  | 2.46
2070 |  |  | TELHA GALV.ONDULADA 0,50 MM |  |  |  | m2 | 20.56 | 1.19 |  |  | 24.47
2291 |  |  | PINO RETO C/PORCA(5X16 300 MM) |  |  |  | un | 0.9 | 2.05 |  |  | 1.85
(C) Total: | [9 empty] | 28.78
Custo direto total (A) + (B) + (C) + (D) + (E) | [9 empty] | 32.24
BDI: 0,00% | [9 empty] | 0
Preço unitário total | [9 empty] | 32.24
Descrições:
Tabela de preços: TABELA 128 - CUSTOS DE OBRAS CIVIS - NOVEMBRO/2017 - DESONERADA | [9 empty] | Data base: 01/11/2017
Serviço: 160967 - COBERTURA C/TELHA CHAPA GALVANIZADA TRAPEZOIDAL 0,5 MM C/ACESSÓRIOS | [9 empty] | Unidade: m2
Código auxiliar |  |  | (B) Mãos-de-obra | Eq. Salarial |  | Sal/Hora |  | Encargos(%) | Consumo |  |  | Custo Horário
0008 |  |  | AJUDANTE | 4.34 |  | 8.2 |  | 89.05 | 0.1602 |  |  | 1.31
0015 |  |  | MONTADOR DE ESTRUT. METALICA | 7.09 |  | 13.4 |  | 89.05 | 0.1602 |  |  | 2.15
(B) Total: | [9 empty] | 3.46
Código auxiliar |  |  | (C) Materiais |  |  |  | Unidade | Valor unitário | Consumo |  |  | Valor total
2291 |  |  | PINO RETO C/PORCA(5X16 300 MM) |  |  |  | un | 0.9 | 2.05 |  |  | 1.85
2068 |  |  | TELHA GALV.TRAPEZOIDAL 0,50 MM |  |  |  | m2 | 19.76 | 1.19 |  |  | 23.51
1225 |  |  | CONJUNTO VEDAÇÃO-TELHA FIBROCIMENTO |  |  |  | un | 1.2 | 2.05 |  |  | 2.46
(C) Total: | [9 empty] | 27.82
Custo direto total (A) + (B) + (C) + (D) + (E) | [9 empty] | 31.28
BDI: 0,00% | [9 empty] | 0
Preço unitário total | [9 empty] | 31.28
Descrições:
Tabela de preços: TABELA 128 - CUSTOS DE OBRAS CIVIS - NOVEMBRO/2017 - DESONERADA | [9 empty] | Data base: 01/11/2017
Serviço: 160969 - COBERT.C/TELHA CH.GALV.TRAPEZ. 0,43 MM C/ACESSORIOS | [9 empty] | Unidade: m2
Código auxiliar |  |  | (B) Mãos-de-obra | Eq. Salarial |  | Sal/Hora |  | Encargos(%) | Consumo |  |  | Custo Horário
0015 |  |  | MONTADOR DE ESTRUT. METALICA | 7.09 |  | 13.4 |  | 89.05 | 0.1602 |  |  | 2.15
0008 |  |  | AJUDANTE | 4.34 |  | 8.2 |  | 89.05 | 0.1602 |  |  | 1.31
(B) Total: | [9 empty] | 3.46
Código auxiliar |  |  | (C) Materiais |  |  |  | Unidade | Valor unitário | Consumo |  |  | Valor total
1225 |  |  | CONJUNTO VEDAÇÃO-TELHA FIBROCIMENTO |  |  |  | un | 1.2 | 2.05 |  |  | 2.46
2675 |  |  | TELHA GALVANIZADA TRAPEZOIDAL 0,43 MM |  |  |  | m2 | 19.76 | 1.15 |  |  | 22.72
2291 |  |  | PINO RETO C/PORCA(5X16 300 MM) |  |  |  | un | 0.9 | 2.05 |  |  | 1.85
(C) Total: | [9 empty] | 27.03
Custo direto total (A) + (B) + (C) + (D) + (E) | [9 empty] | 30.49
BDI: 0,00% | [9 empty] | 0
Preço unitário total | [9 empty] | 30.49
Descrições:
Tabela de preços: TABELA 128 - CUSTOS DE OBRAS CIVIS - NOVEMBRO/2017 - DESONERADA | [9 empty] | Data base: 01/11/2017
Serviço: 160970 - FECHAMENTO LAT.TELHA TRAPEZ.0,43 MM | [9 empty] | Unidade: m2
Código auxiliar |  |  | (B) Mãos-de-obra | Eq. Salarial |  | Sal/Hora |  | Encargos(%) | Consumo |  |  | Custo Horário
0008 |  |  | AJUDANTE | 4.34 |  | 8.2 |  | 89.05 | 0.35 |  |  | 2.87
0025 |  |  | OFICIAL "B" | 7.09 |  | 13.4 |  | 89.05 | 0.35 |  |  | 4.69
(B) Total: | [9 empty] | 7.56
Código auxiliar |  |  | (C) Materiais |  |  |  | Unidade | Valor unitário | Consumo |  |  | Valor total
2411 |  |  | PARAFUSO AUTO-ATARRAX.1/4"X3/4"C/ARRUELA |  |  |  | un | 0.13 | 4 |  |  | 0.52
2675 |  |  | TELHA GALVANIZADA TRAPEZOIDAL 0,43 MM |  |  |  | m2 | 19.76 | 1.1 |  |  | 21.74
(C) Total: | [9 empty] | 22.26
Custo direto total (A) + (B) + (C) + (D) + (E) | [9 empty] | 29.82
BDI: 0,00% | [9 empty] | 0
Preço unitário total | [9 empty] | 29.82
Descrições:
Tabela de preços: TABELA 128 - CUSTOS DE OBRAS CIVIS - NOVEMBRO/2017 - DESONERADA | [9 empty] | Data base: 01/11/2017
Serviço: 170010 - ALIZAR | [9 empty] | Unidade: m
Código auxiliar |  |  | (B) Mãos-de-obra | Eq. Salarial |  | Sal/Hora |  | Encargos(%) | Consumo |  |  | Custo Horário
0005 |  |  | SERVENTE | 4.34 |  | 8.2 |  | 89.05 | 0.0083 |  |  | 0.07
0010 |  |  | CARPINTEIRO | 7.09 |  | 13.4 |  | 89.05 | 0.0619 |  |  | 0.83
(B) Total: | [9 empty] | 0.9
Código auxiliar |  |  | (C) Materiais |  |  |  | Unidade | Valor unitário | Consumo |  |  | Valor total
1859 |  |  | PREGO 12x12" |  |  |  | Kg | 6.15 | 0.0272 |  |  | 0.17
0106 |  |  | ALIZAR DE MADEIRA (MEIA CANA) |  |  |  | m | 3.8 | 1.03 |  |  | 3.91
(C) Total: | [9 empty] | 4.08
Custo direto total (A) + (B) + (C) + (D) + (E) | [9 empty] | 4.98
BDI: 0,00% | [9 empty] | 0
Preço unitário total | [9 empty] | 4.98
Descrições: | SERVENTE FOI UTILIZADO 5 MINUTOS DIVIDIDO POR 10 METROS DE ALIZAR
Tabela de preços: TABELA 128 - CUSTOS DE OBRAS CIVIS - NOVEMBRO/2017 - DESONERADA | [9 empty] | Data base: 01/11/2017
Serviço: 170015 - PORTAL ( INCLUSO ENCHIMENTO COM ALVENARIA) | [9 empty] | Unidade: Jg
Código auxiliar |  |  | (B) Mãos-de-obra | Eq. Salarial |  | Sal/Hora |  | Encargos(%) | Consumo |  |  | Custo Horário
0010 |  |  | CARPINTEIRO | 7.09 |  | 13.4 |  | 89.05 | 1.9928 |  |  | 26.7
0005 |  |  | SERVENTE | 4.34 |  | 8.2 |  | 89.05 | 2.9909 |  |  | 24.53
0004 |  |  | PEDREIRO | 7.09 |  | 13.4 |  | 89.05 | 1.1607 |  |  | 15.55
(B) Total: | [9 empty] | 66.78
Código auxiliar |  |  | (C) Materiais |  |  |  | Unidade | Valor unitário | Consumo |  |  | Valor total
2033 |  |  | TIJOLO COMUM MACIÇO (4,5x9x19cm) |  |  |  | un | 0.24 | 42 |  |  | 10.08
0104 |  |  | AREIA MEDIA |  |  |  | m3 | 75 | 0.0152 |  |  | 1.14
1215 |  |  | CIMENTO PORTLAND C.P. 32 |  |  |  | Kg | 0.4 | 2.275 |  |  | 0.91
1221 |  |  | CAL HIDRATADA |  |  |  | Kg | 0.57 | 2.275 |  |  | 1.3
1860 |  |  | PREGO 15x15 |  |  |  | Kg | 5.53 | 0.0346 |  |  | 0.19
1168 |  |  | PORTAL DE MADEIRA |  |  |  | Jg | 90 | 1 |  |  | 90
1865 |  |  | PREGO 22x48 |  |  |  | Kg | 6.5 | 0.1818 |  |  | 1.18
1863 |  |  | PREGO 18x30 |  |  |  | Kg | 4.48 | 0.0229 |  |  | 0.1
1968 |  |  | SARRAFO DE MADEIRA 10 CM |  |  |  | m | 2.35 | 2.3 |  |  | 5.41
(C) Total: | [9 empty] | 110.31
Custo direto total (A) + (B) + (C) + (D) + (E) | [9 empty] | 177.09
BDI: 0,00% | [9 empty] | 0
Preço unitário total | [9 empty] | 177.09
Descrições: | COMPOSIÇÃO CONTEMPLA CORTAR, REQUADRAR, FAZER O GABARITO DO PORTAL E APÓS CHUMBAR O MESMO A PAREDE FAZENDO O ENCHIMENTO ENTRE O PORTAL E O VÃO DEIXADO PARA A SUA COLOCAÇÃO....
Tabela de preços: TABELA 128 - CUSTOS DE OBRAS CIVIS - NOVEMBRO/2017 - DESONERADA | [9 empty] | Data base: 01/11/2017
Serviço: 170101 - PORTA LISA 60x210 C/PORTAL E ALISAR S/FERRAGENS | [9 empty] | Unidade: Un
Código auxiliar |  |  | (B) Mãos-de-obra | Eq. Salarial |  | Sal/Hora |  | Encargos(%) | Consumo |  |  | Custo Horário
0010 |  |  | CARPINTEIRO | 7.09 |  | 13.4 |  | 89.05 | 3.6123 |  |  | 48.4
0004 |  |  | PEDREIRO | 7.09 |  | 13.4 |  | 89.05 | 1.2951 |  |  | 17.35
0005 |  |  | SERVENTE | 4.34 |  | 8.2 |  | 89.05 | 3.2231 |  |  | 26.43
(B) Total: | [9 empty] | 92.18
Código auxiliar |  |  | (C) Materiais |  |  |  | Unidade | Valor unitário | Consumo |  |  | Valor total
1865 |  |  | PREGO 22x48 |  |  |  | Kg | 6.5 | 0.2 |  |  | 1.3
1168 |  |  | PORTAL DE MADEIRA |  |  |  | Jg | 90 | 1 |  |  | 90
1873 |  |  | PORTA LISA 60/DURADOR/COSTELO/FUCK |  |  |  | un | 95 | 1 |  |  | 95
1221 |  |  | CAL HIDRATADA |  |  |  | Kg | 0.57 | 1.72 |  |  | 0.98
1215 |  |  | CIMENTO PORTLAND C.P. 32 |  |  |  | Kg | 0.4 | 1.72 |  |  | 0.69
0104 |  |  | AREIA MEDIA |  |  |  | m3 | 75 | 0.0106 |  |  | 0.8
0106 |  |  | ALIZAR DE MADEIRA (MEIA CANA) |  |  |  | m | 3.8 | 10 |  |  | 38
(C) Total: | [9 empty] | 226.77
Custo direto total (A) + (B) + (C) + (D) + (E) | [9 empty] | 318.95
BDI: 0,00% | [9 empty] | 0
Preço unitário total | [9 empty] | 318.95
Descrições:
Tabela de preços: TABELA 128 - CUSTOS DE OBRAS CIVIS - NOVEMBRO/2017 - DESONERADA | [9 empty] | Data base: 01/11/2017
Serviço: 170102 - PORTA LISA 70x210 C/PORTAL E ALISAR S/FERRAGENS | [9 empty] | Unidade: Un
Código auxiliar |  |  | (B) Mãos-de-obra | Eq. Salarial |  | Sal/Hora |  | Encargos(%) | Consumo |  |  | Custo Horário
0005 |  |  | SERVENTE | 4.34 |  | 8.2 |  | 89.05 | 3.2231 |  |  | 26.43
0004 |  |  | PEDREIRO | 7.09 |  | 13.4 |  | 89.05 | 1.2951 |  |  | 17.35
0010 |  |  | CARPINTEIRO | 7.09 |  | 13.4 |  | 89.05 | 3.6123 |  |  | 48.4
(B) Total: | [9 empty] | 92.18
Código auxiliar |  |  | (C) Materiais |  |  |  | Unidade | Valor unitário | Consumo |  |  | Valor total
0106 |  |  | ALIZAR DE MADEIRA (MEIA CANA) |  |  |  | m | 3.8 | 10 |  |  | 38
0104 |  |  | AREIA MEDIA |  |  |  | m3 | 75 | 0.0106 |  |  | 0.8
1215 |  |  | CIMENTO PORTLAND C.P. 32 |  |  |  | Kg | 0.4 | 1.72 |  |  | 0.69
1221 |  |  | CAL HIDRATADA |  |  |  | Kg | 0.57 | 1.72 |  |  | 0.98
1875 |  |  | PORTA LISA 70/DURADOR/COSTELO/FUCK |  |  |  | un | 95 | 1 |  |  | 95
1168 |  |  | PORTAL DE MADEIRA |  |  |  | Jg | 90 | 1 |  |  | 90
1865 |  |  | PREGO 22x48 |  |  |  | Kg | 6.5 | 0.2 |  |  | 1.3
(C) Total: | [9 empty] | 226.77
Custo direto total (A) + (B) + (C) + (D) + (E) | [9 empty] | 318.95
BDI: 0,00% | [9 empty] | 0
Preço unitário total | [9 empty] | 318.95
Descrições:
Tabela de preços: TABELA 128 - CUSTOS DE OBRAS CIVIS - NOVEMBRO/2017 - DESONERADA | [9 empty] | Data base: 01/11/2017
Serviço: 170103 - PORTA LISA 80x210 C/PORTAL E ALISAR S/FERRAGENS | [9 empty] | Unidade: Un
Código auxiliar |  |  | (B) Mãos-de-obra | Eq. Salarial |  | Sal/Hora |  | Encargos(%) | Consumo |  |  | Custo Horário
0010 |  |  | CARPINTEIRO | 7.09 |  | 13.4 |  | 89.05 | 3.6123 |  |  | 48.4
0004 |  |  | PEDREIRO | 7.09 |  | 13.4 |  | 89.05 | 1.2951 |  |  | 17.35
0005 |  |  | SERVENTE | 4.34 |  | 8.2 |  | 89.05 | 3.2231 |  |  | 26.43
(B) Total: | [9 empty] | 92.18
Código auxiliar |  |  | (C) Materiais |  |  |  | Unidade | Valor unitário | Consumo |  |  | Valor total
1865 |  |  | PREGO 22x48 |  |  |  | Kg | 6.5 | 0.2 |  |  | 1.3
1168 |  |  | PORTAL DE MADEIRA |  |  |  | Jg | 90 | 1 |  |  | 90
1876 |  |  | PORTA LISA 80/DURADOR/COSTELO/FUCK |  |  |  | un | 95 | 1 |  |  | 95
1221 |  |  | CAL HIDRATADA |  |  |  | Kg | 0.57 | 1.72 |  |  | 0.98
1215 |  |  | CIMENTO PORTLAND C.P. 32 |  |  |  | Kg | 0.4 | 1.72 |  |  | 0.69
0104 |  |  | AREIA MEDIA |  |  |  | m3 | 75 | 0.0106 |  |  | 0.8
0106 |  |  | ALIZAR DE MADEIRA (MEIA CANA) |  |  |  | m | 3.8 | 10 |  |  | 38
(C) Total: | [9 empty] | 226.77
Custo direto total (A) + (B) + (C) + (D) + (E) | [9 empty] | 318.95
BDI: 0,00% | [9 empty] | 0
Preço unitário total | [9 empty] | 318.95
Descrições:
Tabela de preços: TABELA 128 - CUSTOS DE OBRAS CIVIS - NOVEMBRO/2017 - DESONERADA | [9 empty] | Data base: 01/11/2017
Serviço: 170104 - PORTA DE SANITARIO 60x 160v200CM C/PORTAL /ALISAR S/FERRAGENS | [9 empty] | Unidade: Un
Código auxiliar |  |  | (B) Mãos-de-obra | Eq. Salarial |  | Sal/Hora |  | Encargos(%) | Consumo |  |  | Custo Horário
0005 |  |  | SERVENTE | 4.34 |  | 8.2 |  | 89.05 | 3.2231 |  |  | 26.43
0004 |  |  | PEDREIRO | 7.09 |  | 13.4 |  | 89.05 | 1.2951 |  |  | 17.35
0010 |  |  | CARPINTEIRO | 7.09 |  | 13.4 |  | 89.05 | 3.6123 |  |  | 48.4
(B) Total: | [9 empty] | 92.18
Código auxiliar |  |  | (C) Materiais |  |  |  | Unidade | Valor unitário | Consumo |  |  | Valor total
0106 |  |  | ALIZAR DE MADEIRA (MEIA CANA) |  |  |  | m | 3.8 | 10 |  |  | 38
0104 |  |  | AREIA MEDIA |  |  |  | m3 | 75 | 0.0106 |  |  | 0.8
1215 |  |  | CIMENTO PORTLAND C.P. 32 |  |  |  | Kg | 0.4 | 1.72 |  |  | 0.69
1221 |  |  | CAL HIDRATADA |  |  |  | Kg | 0.57 | 1.72 |  |  | 0.98
1873 |  |  | PORTA LISA 60/DURADOR/COSTELO/FUCK |  |  |  | un | 95 | 1 |  |  | 95
1168 |  |  | PORTAL DE MADEIRA |  |  |  | Jg | 90 | 1 |  |  | 90
1865 |  |  | PREGO 22x48 |  |  |  | Kg | 6.5 | 0.2 |  |  | 1.3
(C) Total: | [9 empty] | 226.77
Custo direto total (A) + (B) + (C) + (D) + (E) | [9 empty] | 318.95
BDI: 0,00% | [9 empty] | 0
Preço unitário total | [9 empty] | 318.95
Descrições:
Tabela de preços: TABELA 128 - CUSTOS DE OBRAS CIVIS - NOVEMBRO/2017 - DESONERADA | [9 empty] | Data base: 01/11/2017
Serviço: 170106 - PORTA REVESTIDA COM MATERIAL MELAMÍNICO PARA BOX (60X 160v200CM) COM PORTAL E ALISAR SEM FERRAGENS | [9 empty] | Unidade: Un
Código auxiliar |  |  | (B) Mãos-de-obra | Eq. Salarial |  | Sal/Hora |  | Encargos(%) | Consumo |  |  | Custo Horário
0010 |  |  | CARPINTEIRO | 7.09 |  | 13.4 |  | 89.05 | 8.0123 |  |  | 107.36
0004 |  |  | PEDREIRO | 7.09 |  | 13.4 |  | 89.05 | 1.2951 |  |  | 17.35
0005 |  |  | SERVENTE | 4.34 |  | 8.2 |  | 89.05 | 3.2231 |  |  | 26.43
(B) Total: | [9 empty] | 151.14
Código auxiliar |  |  | (C) Materiais |  |  |  | Unidade | Valor unitário | Consumo |  |  | Valor total
1865 |  |  | PREGO 22x48 |  |  |  | Kg | 6.5 | 0.2 |  |  | 1.3
1168 |  |  | PORTAL DE MADEIRA |  |  |  | Jg | 90 | 1 |  |  | 90
1873 |  |  | PORTA LISA 60/DURADOR/COSTELO/FUCK |  |  |  | un | 95 | 1 |  |  | 95
1391 |  |  | FORMICA LISA (3,08 X 1,25 ) |  |  |  | m2 | 19.53 | 3.85 |  |  | 75.19
1221 |  |  | CAL HIDRATADA |  |  |  | Kg | 0.57 | 1.72 |  |  | 0.98
1215 |  |  | CIMENTO PORTLAND C.P. 32 |  |  |  | Kg | 0.4 | 1.72 |  |  | 0.69
1243 |  |  | COLA FORMICA ( 1L = 0,83KG) |  |  |  | l | 16.3 | 1.9634 |  |  | 32
0104 |  |  | AREIA MEDIA |  |  |  | m3 | 75 | 0.0106 |  |  | 0.8
0106 |  |  | ALIZAR DE MADEIRA (MEIA CANA) |  |  |  | m | 3.8 | 10 |  |  | 38
(C) Total: | [9 empty] | 333.96
Custo direto total (A) + (B) + (C) + (D) + (E) | [9 empty] | 485.1
BDI: 0,00% | [9 empty] | 0
Preço unitário total | [9 empty] | 485.1
Descrições: | ADOTADO VALOR DE MÃO DE OBRA MARCENARIA ESPECIALIZADA (MARC. DAÉSCIO) MAIS A M. DE OBRA DA PORTA LISA COLA 600 A 800G/M2-SITE FÓRMICA PARA AS PERDAS USOU-SE A FOLHA INTEIRA = 3,08X1,25 = 3,85M2 SERVENTE FOI A MEDIÇÃO PORTA LISA
Tabela de preços: TABELA 128 - CUSTOS DE OBRAS CIVIS - NOVEMBRO/2017 - DESONERADA | [9 empty] | Data base: 01/11/2017
Serviço: 170107 - FOLHA DE PORTA LISA 60/70/80X210 | [9 empty] | Unidade: Un
Código auxiliar |  |  | (B) Mãos-de-obra | Eq. Salarial |  | Sal/Hora |  | Encargos(%) | Consumo |  |  | Custo Horário
0005 |  |  | SERVENTE | 4.34 |  | 8.2 |  | 89.05 | 0.0833 |  |  | 0.68
0010 |  |  | CARPINTEIRO | 7.09 |  | 13.4 |  | 89.05 | 0.8444 |  |  | 11.31
(B) Total: | [9 empty] | 11.99
Código auxiliar |  |  | (C) Materiais |  |  |  | Unidade | Valor unitário | Consumo |  |  | Valor total
1875 |  |  | PORTA LISA 70/DURADOR/COSTELO/FUCK |  |  |  | un | 95 | 1 |  |  | 95
(C) Total: | [9 empty] | 95
Custo direto total (A) + (B) + (C) + (D) + (E) | [9 empty] | 106.99
BDI: 0,00% | [9 empty] | 0
Preço unitário total | [9 empty] | 106.99
Descrições: | SERVENTE FOI UTILIZADO 5 MINUTOS
Tabela de preços: TABELA 128 - CUSTOS DE OBRAS CIVIS - NOVEMBRO/2017 - DESONERADA | [9 empty] | Data base: 01/11/2017
Serviço: 170108 - FOLHA DE PORTA COM REVESTIMENTO MELAMÍNICO 70X210 | [9 empty] | Unidade: Un
Código auxiliar |  |  | (B) Mãos-de-obra | Eq. Salarial |  | Sal/Hora |  | Encargos(%) | Consumo |  |  | Custo Horário
0010 |  |  | CARPINTEIRO | 7.09 |  | 13.4 |  | 89.05 | 4.4 |  |  | 58.96
0005 |  |  | SERVENTE | 4.34 |  | 8.2 |  | 89.05 | 0.0833 |  |  | 0.68
(B) Total: | [9 empty] | 59.64
Código auxiliar |  |  | (C) Materiais |  |  |  | Unidade | Valor unitário | Consumo |  |  | Valor total
1875 |  |  | PORTA LISA 70/DURADOR/COSTELO/FUCK |  |  |  | un | 95 | 1 |  |  | 95
1391 |  |  | FORMICA LISA (3,08 X 1,25 ) |  |  |  | m2 | 19.53 | 7.7 |  |  | 150.38
1243 |  |  | COLA FORMICA ( 1L = 0,83KG) |  |  |  | l | 16.3 | 2.1952 |  |  | 35.78
(C) Total: | [9 empty] | 281.16
Custo direto total (A) + (B) + (C) + (D) + (E) | [9 empty] | 340.8
BDI: 0,00% | [9 empty] | 0
Preço unitário total | [9 empty] | 340.8
Descrições: | ADOTADO VALOR DE MÃO DE OBRA MARCENARIA ESPECIALIZADA (MARC. DAÉSCIO) COLA 600 A 800G/M2-SITE FÓRMICA PARA AS PERDAS USOU-SE A FOLHA INTEIRA = 3,08X1,25 = 3,85M2 SERVENTE FOI UTILIZADO 5 MINUTOS
Tabela de preços: TABELA 128 - CUSTOS DE OBRAS CIVIS - NOVEMBRO/2017 - DESONERADA | [9 empty] | Data base: 01/11/2017
Serviço: 170109 - FOLHA DE PORTA COM REVESTIMENTO MELAMÍNICO 60X210 | [9 empty] | Unidade: Un
Código auxiliar |  |  | (B) Mãos-de-obra | Eq. Salarial |  | Sal/Hora |  | Encargos(%) | Consumo |  |  | Custo Horário
0005 |  |  | SERVENTE | 4.34 |  | 8.2 |  | 89.05 | 0.0833 |  |  | 0.68
0010 |  |  | CARPINTEIRO | 7.09 |  | 13.4 |  | 89.05 | 4.4 |  |  | 58.96
(B) Total: | [9 empty] | 59.64
Código auxiliar |  |  | (C) Materiais |  |  |  | Unidade | Valor unitário | Consumo |  |  | Valor total
1243 |  |  | COLA FORMICA ( 1L = 0,83KG) |  |  |  | l | 16.3 | 2.2847 |  |  | 37.24
1391 |  |  | FORMICA LISA (3,08 X 1,25 ) |  |  |  | m2 | 19.53 | 3.85 |  |  | 75.19
1873 |  |  | PORTA LISA 60/DURADOR/COSTELO/FUCK |  |  |  | un | 95 | 1 |  |  | 95
(C) Total: | [9 empty] | 207.43
Custo direto total (A) + (B) + (C) + (D) + (E) | [9 empty] | 267.07
BDI: 0,00% | [9 empty] | 0
Preço unitário total | [9 empty] | 267.07
Descrições: | ADOTADO VALOR DE MÃO DE OBRA MARCENARIA ESPECIALIZADA (MARC. DAÉSCIO) COLA 600 A 800G/M2-SITE FÓRMICA PARA AS PERDAS USOU-SE A FOLHA INTEIRA = 3,08X1,25 = 3,85M2 SERVENTE FOI UTILIZADO 5 MINUTOS
Tabela de preços: TABELA 128 - CUSTOS DE OBRAS CIVIS - NOVEMBRO/2017 - DESONERADA | [9 empty] | Data base: 01/11/2017
Serviço: 170110 - PORTA LISA 90X210 COM PORTAL E ALISAR SEM FERRAGENS | [9 empty] | Unidade: un
Código auxiliar |  |  | (B) Mãos-de-obra | Eq. Salarial |  | Sal/Hora |  | Encargos(%) | Consumo |  |  | Custo Horário
0010 |  |  | CARPINTEIRO | 7.09 |  | 13.4 |  | 89.05 | 3.6123 |  |  | 48.4
0004 |  |  | PEDREIRO | 7.09 |  | 13.4 |  | 89.05 | 1.2951 |  |  | 17.35
0005 |  |  | SERVENTE | 4.34 |  | 8.2 |  | 89.05 | 3.2231 |  |  | 26.43
(B) Total: | [9 empty] | 92.18
Código auxiliar |  |  | (C) Materiais |  |  |  | Unidade | Valor unitário | Consumo |  |  | Valor total
1885 |  |  | PORTA LISA 90x210/DURADOR/COSTELO/FUCK |  |  |  | un | 120 | 1 |  |  | 120
1865 |  |  | PREGO 22x48 |  |  |  | Kg | 6.5 | 0.2 |  |  | 1.3
1168 |  |  | PORTAL DE MADEIRA |  |  |  | Jg | 90 | 1 |  |  | 90
1215 |  |  | CIMENTO PORTLAND C.P. 32 |  |  |  | Kg | 0.4 | 1.72 |  |  | 0.69
1221 |  |  | CAL HIDRATADA |  |  |  | Kg | 0.57 | 1.72 |  |  | 0.98
0106 |  |  | ALIZAR DE MADEIRA (MEIA CANA) |  |  |  | m | 3.8 | 10 |  |  | 38
0104 |  |  | AREIA MEDIA |  |  |  | m3 | 75 | 0.0106 |  |  | 0.8
(C) Total: | [9 empty] | 251.77
Custo direto total (A) + (B) + (C) + (D) + (E) | [9 empty] | 343.95
BDI: 0,00% | [9 empty] | 0
Preço unitário total | [9 empty] | 343.95
Descrições: | MESMA COMPOSIÇÃO DA PORTA DE 100, SÓ TROCANDO O INSUMO DA PORTA.....
Tabela de preços: TABELA 128 - CUSTOS DE OBRAS CIVIS - NOVEMBRO/2017 - DESONERADA | [9 empty] | Data base: 01/11/2017
Serviço: 170111 - PORTA LISA 100X210 COM PORTAL E ALISAR SEM FERRAGENS | [9 empty] | Unidade: Un
Código auxiliar |  |  | (B) Mãos-de-obra | Eq. Salarial |  | Sal/Hora |  | Encargos(%) | Consumo |  |  | Custo Horário
0005 |  |  | SERVENTE | 4.34 |  | 8.2 |  | 89.05 | 3.2231 |  |  | 26.43
0004 |  |  | PEDREIRO | 7.09 |  | 13.4 |  | 89.05 | 1.2951 |  |  | 17.35
0010 |  |  | CARPINTEIRO | 7.09 |  | 13.4 |  | 89.05 | 3.6123 |  |  | 48.4
(B) Total: | [9 empty] | 92.18
Código auxiliar |  |  | (C) Materiais |  |  |  | Unidade | Valor unitário | Consumo |  |  | Valor total
0106 |  |  | ALIZAR DE MADEIRA (MEIA CANA) |  |  |  | m | 3.8 | 10 |  |  | 38
0104 |  |  | AREIA MEDIA |  |  |  | m3 | 75 | 0.0106 |  |  | 0.8
1221 |  |  | CAL HIDRATADA |  |  |  | Kg | 0.57 | 1.72 |  |  | 0.98
1215 |  |  | CIMENTO PORTLAND C.P. 32 |  |  |  | Kg | 0.4 | 1.72 |  |  | 0.69
1865 |  |  | PREGO 22x48 |  |  |  | Kg | 6.5 | 0.2 |  |  | 1.3
2456 |  |  | PORTA LISA 100 X 210 CM DURADOR / COSTELO/FUCK |  |  |  | un | 136 | 1 |  |  | 136
1168 |  |  | PORTAL DE MADEIRA |  |  |  | Jg | 90 | 1 |  |  | 90
(C) Total: | [9 empty] | 267.77
Custo direto total (A) + (B) + (C) + (D) + (E) | [9 empty] | 359.95
BDI: 0,00% | [9 empty] | 0
Preço unitário total | [9 empty] | 359.95
Descrições:
Tabela de preços: TABELA 128 - CUSTOS DE OBRAS CIVIS - NOVEMBRO/2017 - DESONERADA | [9 empty] | Data base: 01/11/2017
Serviço: 170112 - FOLHA DE PORTA LISA 90 X 210 | [9 empty] | Unidade: Un
Código auxiliar |  |  | (B) Mãos-de-obra | Eq. Salarial |  | Sal/Hora |  | Encargos(%) | Consumo |  |  | Custo Horário
0010 |  |  | CARPINTEIRO | 7.09 |  | 13.4 |  | 89.05 | 0.8444 |  |  | 11.31
0005 |  |  | SERVENTE | 4.34 |  | 8.2 |  | 89.05 | 0.0833 |  |  | 0.68
(B) Total: | [9 empty] | 11.99
Código auxiliar |  |  | (C) Materiais |  |  |  | Unidade | Valor unitário | Consumo |  |  | Valor total
1885 |  |  | PORTA LISA 90x210/DURADOR/COSTELO/FUCK |  |  |  | un | 120 | 1 |  |  | 120
(C) Total: | [9 empty] | 120
Custo direto total (A) + (B) + (C) + (D) + (E) | [9 empty] | 131.99
BDI: 0,00% | [9 empty] | 0
Preço unitário total | [9 empty] | 131.99
Descrições: | SERVENTE FOI UTILIZADO 5 MINUTOS
Tabela de preços: TABELA 128 - CUSTOS DE OBRAS CIVIS - NOVEMBRO/2017 - DESONERADA | [9 empty] | Data base: 01/11/2017
Serviço: 170113 - FOLHA DE PORTA LISA 100 X 210 | [9 empty] | Unidade: un
Código auxiliar |  |  | (B) Mãos-de-obra | Eq. Salarial |  | Sal/Hora |  | Encargos(%) | Consumo |  |  | Custo Horário
0005 |  |  | SERVENTE | 4.34 |  | 8.2 |  | 89.05 | 0.0833 |  |  | 0.68
0010 |  |  | CARPINTEIRO | 7.09 |  | 13.4 |  | 89.05 | 0.8444 |  |  | 11.31
(B) Total: | [9 empty] | 11.99
Código auxiliar |  |  | (C) Materiais |  |  |  | Unidade | Valor unitário | Consumo |  |  | Valor total
2456 |  |  | PORTA LISA 100 X 210 CM DURADOR / COSTELO/FUCK |  |  |  | un | 136 | 1 |  |  | 136
(C) Total: | [9 empty] | 136
Custo direto total (A) + (B) + (C) + (D) + (E) | [9 empty] | 147.99
BDI: 0,00% | [9 empty] | 0
Preço unitário total | [9 empty] | 147.99
Descrições: | SERVENTE FOI UTILIZADO 5 MINUTOS
Tabela de preços: TABELA 128 - CUSTOS DE OBRAS CIVIS - NOVEMBRO/2017 - DESONERADA | [9 empty] | Data base: 01/11/2017
Serviço: 170114 - FOLHA DE PORTA COM REVESTIMENTO MELAMÍNICO 60X180 | [9 empty] | Unidade: un
Código auxiliar |  |  | (B) Mãos-de-obra | Eq. Salarial |  | Sal/Hora |  | Encargos(%) | Consumo |  |  | Custo Horário
0010 |  |  | CARPINTEIRO | 7.09 |  | 13.4 |  | 89.05 | 4.4 |  |  | 58.96
0005 |  |  | SERVENTE | 4.34 |  | 8.2 |  | 89.05 | 0.0833 |  |  | 0.68
(B) Total: | [9 empty] | 59.64
Código auxiliar |  |  | (C) Materiais |  |  |  | Unidade | Valor unitário | Consumo |  |  | Valor total
1873 |  |  | PORTA LISA 60/DURADOR/COSTELO/FUCK |  |  |  | un | 95 | 1 |  |  | 95
1391 |  |  | FORMICA LISA (3,08 X 1,25 ) |  |  |  | m2 | 19.53 | 3.85 |  |  | 75.19
1243 |  |  | COLA FORMICA ( 1L = 0,83KG) |  |  |  | l | 16.3 | 1.9634 |  |  | 32
(C) Total: | [9 empty] | 202.19
Custo direto total (A) + (B) + (C) + (D) + (E) | [9 empty] | 261.83
BDI: 0,00% | [9 empty] | 0
Preço unitário total | [9 empty] | 261.83
Descrições: | ADOTADO VALOR DE MÃO DE OBRA MARCENARIA ESPECIALIZADA (MARC. DAÉSCIO) COLA 600 A 800G/M2-SITE FÓRMICA PARA AS PERDAS USOU-SE A FOLHA INTEIRA = 3,08X1,25 = 3,85M2 SERVENTE FOI UTILIZADO 5 MINUTOS
Tabela de preços: TABELA 128 - CUSTOS DE OBRAS CIVIS - NOVEMBRO/2017 - DESONERADA | [9 empty] | Data base: 01/11/2017
Serviço: 170115 - FOLHA DE PORTA COM REVESTIMENTO MELAMÍNICO 80X210 | [9 empty] | Unidade: un
Código auxiliar |  |  | (B) Mãos-de-obra | Eq. Salarial |  | Sal/Hora |  | Encargos(%) | Consumo |  |  | Custo Horário
0005 |  |  | SERVENTE | 4.34 |  | 8.2 |  | 89.05 | 0.0833 |  |  | 0.68
0010 |  |  | CARPINTEIRO | 7.09 |  | 13.4 |  | 89.05 | 4.4 |  |  | 58.96
(B) Total: | [9 empty] | 59.64
Código auxiliar |  |  | (C) Materiais |  |  |  | Unidade | Valor unitário | Consumo |  |  | Valor total
1243 |  |  | COLA FORMICA ( 1L = 0,83KG) |  |  |  | l | 16.3 | 2.4941 |  |  | 40.65
1391 |  |  | FORMICA LISA (3,08 X 1,25 ) |  |  |  | m2 | 19.53 | 7.7 |  |  | 150.38
1876 |  |  | PORTA LISA 80/DURADOR/COSTELO/FUCK |  |  |  | un | 95 | 1 |  |  | 95
(C) Total: | [9 empty] | 286.03
Custo direto total (A) + (B) + (C) + (D) + (E) | [9 empty] | 345.67
BDI: 0,00% | [9 empty] | 0
Preço unitário total | [9 empty] | 345.67
Descrições: | ADOTADO VALOR DE MÃO DE OBRA MARCENARIA ESPECIALIZADA (MARC. DAÉSCIO) COLA 600 A 800G/M2-SITE FÓRMICA PARA AS PERDAS USOU-SE A FOLHA INTEIRA = 3,08X1,25 = 3,85M2 SERVENTE FOI UTILIZADO 5 MINUTOS
Tabela de preços: TABELA 128 - CUSTOS DE OBRAS CIVIS - NOVEMBRO/2017 - DESONERADA | [9 empty] | Data base: 01/11/2017
Serviço: 170116 - FOLHA DE PORTA COM REVESTIMENTO MELAMÍNICO 90X210 | [9 empty] | Unidade: un
Código auxiliar |  |  | (B) Mãos-de-obra | Eq. Salarial |  | Sal/Hora |  | Encargos(%) | Consumo |  |  | Custo Horário
0010 |  |  | CARPINTEIRO | 7.09 |  | 13.4 |  | 89.05 | 4.4 |  |  | 58.96
0005 |  |  | SERVENTE | 4.34 |  | 8.2 |  | 89.05 | 0.0833 |  |  | 0.68
(B) Total: | [9 empty] | 59.64
Código auxiliar |  |  | (C) Materiais |  |  |  | Unidade | Valor unitário | Consumo |  |  | Valor total
1885 |  |  | PORTA LISA 90x210/DURADOR/COSTELO/FUCK |  |  |  | un | 120 | 1 |  |  | 120
1391 |  |  | FORMICA LISA (3,08 X 1,25 ) |  |  |  | m2 | 19.53 | 7.7 |  |  | 150.38
1243 |  |  | COLA FORMICA ( 1L = 0,83KG) |  |  |  | l | 16.3 | 2.793 |  |  | 45.53
(C) Total: | [9 empty] | 315.91
Custo direto total (A) + (B) + (C) + (D) + (E) | [9 empty] | 375.55
BDI: 0,00% | [9 empty] | 0
Preço unitário total | [9 empty] | 375.55
Descrições: | ADOTADO VALOR DE MÃO DE OBRA MARCENARIA ESPECIALIZADA (MARC. DAÉSCIO) COLA 600 A 800G/M2-SITE FÓRMICA PARA AS PERDAS USOU-SE A FOLHA INTEIRA = 3,08X1,25 = 3,85M2 SERVENTE FOI UTILIZADO 5 MINUTOS
Tabela de preços: TABELA 128 - CUSTOS DE OBRAS CIVIS - NOVEMBRO/2017 - DESONERADA | [9 empty] | Data base: 01/11/2017
Serviço: 170117 - FOLHA DE PORTA COM REVESTIMENTO MELAMÍNICO 100X210 | [9 empty] | Unidade: un
Código auxiliar |  |  | (B) Mãos-de-obra | Eq. Salarial |  | Sal/Hora |  | Encargos(%) | Consumo |  |  | Custo Horário
0005 |  |  | SERVENTE | 4.34 |  | 8.2 |  | 89.05 | 0.0833 |  |  | 0.68
0010 |  |  | CARPINTEIRO | 7.09 |  | 13.4 |  | 89.05 | 4.4 |  |  | 58.96
(B) Total: | [9 empty] | 59.64
Código auxiliar |  |  | (C) Materiais |  |  |  | Unidade | Valor unitário | Consumo |  |  | Valor total
1243 |  |  | COLA FORMICA ( 1L = 0,83KG) |  |  |  | l | 16.3 | 3.0919 |  |  | 50.4
1391 |  |  | FORMICA LISA (3,08 X 1,25 ) |  |  |  | m2 | 19.53 | 7.7 |  |  | 150.38
2456 |  |  | PORTA LISA 100 X 210 CM DURADOR / COSTELO/FUCK |  |  |  | un | 136 | 1 |  |  | 136
(C) Total: | [9 empty] | 336.78
Custo direto total (A) + (B) + (C) + (D) + (E) | [9 empty] | 396.42
BDI: 0,00% | [9 empty] | 0
Preço unitário total | [9 empty] | 396.42
Descrições: | ADOTADO VALOR DE MÃO DE OBRA MARCENARIA ESPECIALIZADA (MARC. DAÉSCIO) COLA 600 A 800G/M2-SITE FÓRMICA PARA AS PERDAS USOU-SE A FOLHA INTEIRA = 3,08X1,25 = 3,85M2 SERVENTE FOI UTILIZADO 5 MINUTOS
Tabela de preços: TABELA 128 - CUSTOS DE OBRAS CIVIS - NOVEMBRO/2017 - DESONERADA | [9 empty] | Data base: 01/11/2017
Serviço: 180101 - ESQUADRIA DE ALUMÍNIO NATURAL CORRER / VIDRO 2 FOLHAS C/FERRAGENS.(M.O.FAB.INC.MAT.) | [9 empty] | Unidade: m2
Código auxiliar |  |  | (B) Mãos-de-obra | Eq. Salarial |  | Sal/Hora |  | Encargos(%) | Consumo |  |  | Custo Horário
0005 |  |  | SERVENTE | 4.34 |  | 8.2 |  | 89.05 | 1.086 |  |  | 8.91
0004 |  |  | PEDREIRO | 7.09 |  | 13.4 |  | 89.05 | 1.3727 |  |  | 18.39
(B) Total: | [9 empty] | 27.3
Código auxiliar |  |  | (C) Materiais |  |  |  | Unidade | Valor unitário | Consumo |  |  | Valor total
2402 |  |  | ESQUADRIA ALUMINIO NATURAL CORRER/VIDRO 2 FOLHAS |  |  |  | m2 | 327.22 | 1 |  |  | 327.22
1215 |  |  | CIMENTO PORTLAND C.P. 32 |  |  |  | Kg | 0.4 | 3.7956 |  |  | 1.52
0104 |  |  | AREIA MEDIA |  |  |  | m3 | 75 | 0.0108 |  |  | 0.81
(C) Total: | [9 empty] | 329.55
Custo direto total (A) + (B) + (C) + (D) + (E) | [9 empty] | 356.85
BDI: 0,00% | [9 empty] | 0
Preço unitário total | [9 empty] | 356.85
Descrições:
Tabela de preços: TABELA 128 - CUSTOS DE OBRAS CIVIS - NOVEMBRO/2017 - DESONERADA | [9 empty] | Data base: 01/11/2017
Serviço: 180102 - ESQUADRIA ALUMÍNIO NATURAL COM 3 FOLHAS (01 VIDRO E 02 VENEZIANA )C/FERRAGENS(M.O.FAB.INC.MAT.) | [9 empty] | Unidade: m2
Código auxiliar |  |  | (B) Mãos-de-obra | Eq. Salarial |  | Sal/Hora |  | Encargos(%) | Consumo |  |  | Custo Horário
0004 |  |  | PEDREIRO | 7.09 |  | 13.4 |  | 89.05 | 1.3727 |  |  | 18.39
0005 |  |  | SERVENTE | 4.34 |  | 8.2 |  | 89.05 | 1.086 |  |  | 8.91
(B) Total: | [9 empty] | 27.3
Código auxiliar |  |  | (C) Materiais |  |  |  | Unidade | Valor unitário | Consumo |  |  | Valor total
0104 |  |  | AREIA MEDIA |  |  |  | m3 | 75 | 0.0108 |  |  | 0.81
1215 |  |  | CIMENTO PORTLAND C.P. 32 |  |  |  | Kg | 0.4 | 3.7956 |  |  | 1.52
1321 |  |  | ESQUADRIA ALUMINIO NATURAL 03 FOLHAS (01 VIDRO E 02 VENEZIANA) |  |  |  | m2 | 696.14 | 1 |  |  | 696.14
(C) Total: | [9 empty] | 698.47
Custo direto total (A) + (B) + (C) + (D) + (E) | [9 empty] | 725.77
BDI: 0,00% | [9 empty] | 0
Preço unitário total | [9 empty] | 725.77
Descrições:
Tabela de preços: TABELA 128 - CUSTOS DE OBRAS CIVIS - NOVEMBRO/2017 - DESONERADA | [9 empty] | Data base: 01/11/2017
Serviço: 180103 - PORTA DE ABRIR EM ALUMÍNIO NATURAL / VIDRO C/FERRAGENS (M.O.FAB.INC.MAT.) | [9 empty] | Unidade: m2
Código auxiliar |  |  | (B) Mãos-de-obra | Eq. Salarial |  | Sal/Hora |  | Encargos(%) | Consumo |  |  | Custo Horário
0005 |  |  | SERVENTE | 4.34 |  | 8.2 |  | 89.05 | 0.9995 |  |  | 8.2
0004 |  |  | PEDREIRO | 7.09 |  | 13.4 |  | 89.05 | 1.2995 |  |  | 17.41
(B) Total: | [9 empty] | 25.61
Código auxiliar |  |  | (C) Materiais |  |  |  | Unidade | Valor unitário | Consumo |  |  | Valor total
1322 |  |  | PORTA DE ABRIR EM ALUMÍNIO NATURAL / VIDRO |  |  |  | m2 | 523.07 | 1 |  |  | 523.07
1215 |  |  | CIMENTO PORTLAND C.P. 32 |  |  |  | Kg | 0.4 | 5 |  |  | 2
0104 |  |  | AREIA MEDIA |  |  |  | m3 | 75 | 0.0143 |  |  | 1.07
(C) Total: | [9 empty] | 526.14
Custo direto total (A) + (B) + (C) + (D) + (E) | [9 empty] | 551.75
BDI: 0,00% | [9 empty] | 0
Preço unitário total | [9 empty] | 551.75
Descrições:
Tabela de preços: TABELA 128 - CUSTOS DE OBRAS CIVIS - NOVEMBRO/2017 - DESONERADA | [9 empty] | Data base: 01/11/2017
Serviço: 180104 - PORTA DE ABRIR ALUMÍNIO NATURAL EM VENEZIANA C/FERRAGENS (M.O.FAB.INC.MAT.) | [9 empty] | Unidade: m2
Código auxiliar |  |  | (B) Mãos-de-obra | Eq. Salarial |  | Sal/Hora |  | Encargos(%) | Consumo |  |  | Custo Horário
0004 |  |  | PEDREIRO | 7.09 |  | 13.4 |  | 89.05 | 1.2995 |  |  | 17.41
0005 |  |  | SERVENTE | 4.34 |  | 8.2 |  | 89.05 | 0.9995 |  |  | 8.2
(B) Total: | [9 empty] | 25.61
Código auxiliar |  |  | (C) Materiais |  |  |  | Unidade | Valor unitário | Consumo |  |  | Valor total
0104 |  |  | AREIA MEDIA |  |  |  | m3 | 75 | 0.0143 |  |  | 1.07
1215 |  |  | CIMENTO PORTLAND C.P. 32 |  |  |  | Kg | 0.4 | 5 |  |  | 2
1323 |  |  | PORTA DE ABRIR ALUMÍNIO NATURAL EM VENEZIANA |  |  |  | m2 | 561.52 | 1 |  |  | 561.52
(C) Total: | [9 empty] | 564.59
Custo direto total (A) + (B) + (C) + (D) + (E) | [9 empty] | 590.2
BDI: 0,00% | [9 empty] | 0
Preço unitário total | [9 empty] | 590.2
Descrições:
Tabela de preços: TABELA 128 - CUSTOS DE OBRAS CIVIS - NOVEMBRO/2017 - DESONERADA | [9 empty] | Data base: 01/11/2017
Serviço: 180105 - ESQUADRIA ALUMÍNIO NATURAL MÁXIMO AR C/FERRAGENS (M.O.FAB.INC.MAT.) | [9 empty] | Unidade: m2
Código auxiliar |  |  | (B) Mãos-de-obra | Eq. Salarial |  | Sal/Hora |  | Encargos(%) | Consumo |  |  | Custo Horário
0005 |  |  | SERVENTE | 4.34 |  | 8.2 |  | 89.05 | 1.086 |  |  | 8.91
0004 |  |  | PEDREIRO | 7.09 |  | 13.4 |  | 89.05 | 1.3727 |  |  | 18.39
(B) Total: | [9 empty] | 27.3
Código auxiliar |  |  | (C) Materiais |  |  |  | Unidade | Valor unitário | Consumo |  |  | Valor total
1320 |  |  | ESQUADRIA ALUMINIO NATURAL MÁXIMO-AR |  |  |  | m2 | 521.84 | 1 |  |  | 521.84
1215 |  |  | CIMENTO PORTLAND C.P. 32 |  |  |  | Kg | 0.4 | 3.7956 |  |  | 1.52
0104 |  |  | AREIA MEDIA |  |  |  | m3 | 75 | 0.0108 |  |  | 0.81
(C) Total: | [9 empty] | 524.17
Custo direto total (A) + (B) + (C) + (D) + (E) | [9 empty] | 551.47
BDI: 0,00% | [9 empty] | 0
Preço unitário total | [9 empty] | 551.47
Descrições:
Tabela de preços: TABELA 128 - CUSTOS DE OBRAS CIVIS - NOVEMBRO/2017 - DESONERADA | [9 empty] | Data base: 01/11/2017
Serviço: 180111 - ESQUADRIA DE ALUMÍNIO ANODIZADO CORRER / VIDRO 2 FOLHAS C/FERRAGENS (M.O.FAB.INC.MAT.) | [9 empty] | Unidade: m2
Código auxiliar |  |  | (B) Mãos-de-obra | Eq. Salarial |  | Sal/Hora |  | Encargos(%) | Consumo |  |  | Custo Horário
0004 |  |  | PEDREIRO | 7.09 |  | 13.4 |  | 89.05 | 1.3727 |  |  | 18.39
0005 |  |  | SERVENTE | 4.34 |  | 8.2 |  | 89.05 | 1.086 |  |  | 8.91
(B) Total: | [9 empty] | 27.3
Código auxiliar |  |  | (C) Materiais |  |  |  | Unidade | Valor unitário | Consumo |  |  | Valor total
0104 |  |  | AREIA MEDIA |  |  |  | m3 | 75 | 0.0108 |  |  | 0.81
1215 |  |  | CIMENTO PORTLAND C.P. 32 |  |  |  | Kg | 0.4 | 3.7956 |  |  | 1.52
2403 |  |  | ESQUADRIA DE ALUM. ANODIZADO CORRER / VIDRO 02 FOLHAS |  |  |  | m2 | 344.44 | 1 |  |  | 344.44
(C) Total: | [9 empty] | 346.77
Custo direto total (A) + (B) + (C) + (D) + (E) | [9 empty] | 374.07
BDI: 0,00% | [9 empty] | 0
Preço unitário total | [9 empty] | 374.07
Descrições:
Tabela de preços: TABELA 128 - CUSTOS DE OBRAS CIVIS - NOVEMBRO/2017 - DESONERADA | [9 empty] | Data base: 01/11/2017
Serviço: 180112 - ESQUADRIA ALUMÍNIO ANODIZADO COM 3 FOLHAS (01 VIDRO E 02 VENEZIANA )C/FERRAGENS (M.O.FAB.INC.MAT.) | [9 empty] | Unidade: m2
Código auxiliar |  |  | (B) Mãos-de-obra | Eq. Salarial |  | Sal/Hora |  | Encargos(%) | Consumo |  |  | Custo Horário
0005 |  |  | SERVENTE | 4.34 |  | 8.2 |  | 89.05 | 1.086 |  |  | 8.91
0004 |  |  | PEDREIRO | 7.09 |  | 13.4 |  | 89.05 | 1.3727 |  |  | 18.39
(B) Total: | [9 empty] | 27.3
Código auxiliar |  |  | (C) Materiais |  |  |  | Unidade | Valor unitário | Consumo |  |  | Valor total
2404 |  |  | ESQUADRIA ALUM.ANODIZADO COM 03 FOLHAS ( 01 VIDRO E 02 VENEZIANA) |  |  |  | m2 | 732.78 | 1 |  |  | 732.78
1215 |  |  | CIMENTO PORTLAND C.P. 32 |  |  |  | Kg | 0.4 | 3.7956 |  |  | 1.52
0104 |  |  | AREIA MEDIA |  |  |  | m3 | 75 | 0.0108 |  |  | 0.81
(C) Total: | [9 empty] | 735.11
Custo direto total (A) + (B) + (C) + (D) + (E) | [9 empty] | 762.41
BDI: 0,00% | [9 empty] | 0
Preço unitário total | [9 empty] | 762.41
Descrições:
Tabela de preços: TABELA 128 - CUSTOS DE OBRAS CIVIS - NOVEMBRO/2017 - DESONERADA | [9 empty] | Data base: 01/11/2017
Serviço: 180113 - PORTA DE ABRIR EM ALUMÍNIO ANODIZADO / VIDRO C/FERRAGENS (M.O.FAB.INC.MAT.) | [9 empty] | Unidade: m2
Código auxiliar |  |  | (B) Mãos-de-obra | Eq. Salarial |  | Sal/Hora |  | Encargos(%) | Consumo |  |  | Custo Horário
0004 |  |  | PEDREIRO | 7.09 |  | 13.4 |  | 89.05 | 1.2995 |  |  | 17.41
0005 |  |  | SERVENTE | 4.34 |  | 8.2 |  | 89.05 | 0.9995 |  |  | 8.2
(B) Total: | [9 empty] | 25.61
Código auxiliar |  |  | (C) Materiais |  |  |  | Unidade | Valor unitário | Consumo |  |  | Valor total
0104 |  |  | AREIA MEDIA |  |  |  | m3 | 75 | 0.0143 |  |  | 1.07
1215 |  |  | CIMENTO PORTLAND C.P. 32 |  |  |  | Kg | 0.4 | 5 |  |  | 2
2405 |  |  | PORTA DE ABRIR EM ALUMÍNIO ANODIZADO / VIDRO |  |  |  | m2 | 550.6 | 1 |  |  | 550.6
(C) Total: | [9 empty] | 553.67
Custo direto total (A) + (B) + (C) + (D) + (E) | [9 empty] | 579.28
BDI: 0,00% | [9 empty] | 0
Preço unitário total | [9 empty] | 579.28
Descrições:
Tabela de preços: TABELA 128 - CUSTOS DE OBRAS CIVIS - NOVEMBRO/2017 - DESONERADA | [9 empty] | Data base: 01/11/2017
Serviço: 180114 - PORTA DE ABRIR ALUMÍNIO ANODIZADO EM VENEZIANA C/FERRAGENS (M.O.FAB.INC.MAT.) | [9 empty] | Unidade: m2
Código auxiliar |  |  | (B) Mãos-de-obra | Eq. Salarial |  | Sal/Hora |  | Encargos(%) | Consumo |  |  | Custo Horário
0005 |  |  | SERVENTE | 4.34 |  | 8.2 |  | 89.05 | 0.9995 |  |  | 8.2
0004 |  |  | PEDREIRO | 7.09 |  | 13.4 |  | 89.05 | 1.2995 |  |  | 17.41
(B) Total: | [9 empty] | 25.61
Código auxiliar |  |  | (C) Materiais |  |  |  | Unidade | Valor unitário | Consumo |  |  | Valor total
2406 |  |  | PORTA DE ABRIR ALUMÍNIO ANODIZADO EM VENEZIANA |  |  |  | m2 | 591.07 | 1 |  |  | 591.07
1215 |  |  | CIMENTO PORTLAND C.P. 32 |  |  |  | Kg | 0.4 | 5 |  |  | 2
0104 |  |  | AREIA MEDIA |  |  |  | m3 | 75 | 0.0143 |  |  | 1.07
(C) Total: | [9 empty] | 594.14
Custo direto total (A) + (B) + (C) + (D) + (E) | [9 empty] | 619.75
BDI: 0,00% | [9 empty] | 0
Preço unitário total | [9 empty] | 619.75
Descrições:
Tabela de preços: TABELA 128 - CUSTOS DE OBRAS CIVIS - NOVEMBRO/2017 - DESONERADA | [9 empty] | Data base: 01/11/2017
Serviço: 180115 - ESQUADRIA ALUMÍNIO ANODIZADO MÁXIMO AR C/FERRAGENS (M.O.FAB.INC.MAT.) | [9 empty] | Unidade: m2
Código auxiliar |  |  | (B) Mãos-de-obra | Eq. Salarial |  | Sal/Hora |  | Encargos(%) | Consumo |  |  | Custo Horário
0004 |  |  | PEDREIRO | 7.09 |  | 13.4 |  | 89.05 | 1.3727 |  |  | 18.39
0005 |  |  | SERVENTE | 4.34 |  | 8.2 |  | 89.05 | 1.086 |  |  | 8.91
(B) Total: | [9 empty] | 27.3
Código auxiliar |  |  | (C) Materiais |  |  |  | Unidade | Valor unitário | Consumo |  |  | Valor total
0104 |  |  | AREIA MEDIA |  |  |  | m3 | 75 | 0.0108 |  |  | 0.81
1215 |  |  | CIMENTO PORTLAND C.P. 32 |  |  |  | Kg | 0.4 | 3.7956 |  |  | 1.52
2401 |  |  | ESQ.ALUMINIO ANODIZADO MAX.AR |  |  |  | m2 | 549.31 | 1 |  |  | 549.31
(C) Total: | [9 empty] | 551.64
Custo direto total (A) + (B) + (C) + (D) + (E) | [9 empty] | 578.94
BDI: 0,00% | [9 empty] | 0
Preço unitário total | [9 empty] | 578.94
Descrições:
Tabela de preços: TABELA 128 - CUSTOS DE OBRAS CIVIS - NOVEMBRO/2017 - DESONERADA | [9 empty] | Data base: 01/11/2017
Serviço: 180204 - PORTA CORTA FOGO COMPLETA | [9 empty] | Unidade: Un
Código auxiliar |  |  | (B) Mãos-de-obra | Eq. Salarial |  | Sal/Hora |  | Encargos(%) | Consumo |  |  | Custo Horário
0005 |  |  | SERVENTE | 4.34 |  | 8.2 |  | 89.05 | 2.3101 |  |  | 18.94
0004 |  |  | PEDREIRO | 7.09 |  | 13.4 |  | 89.05 | 2.4923 |  |  | 33.4
(B) Total: | [9 empty] | 52.34
Código auxiliar |  |  | (C) Materiais |  |  |  | Unidade | Valor unitário | Consumo |  |  | Valor total
1895 |  |  | PORTA CORTA FOGO COMPLETA - P-90 |  |  |  | un | 500 | 1 |  |  | 500
1215 |  |  | CIMENTO PORTLAND C.P. 32 |  |  |  | Kg | 0.4 | 8.7 |  |  | 3.48
0104 |  |  | AREIA MEDIA |  |  |  | m3 | 75 | 0.0177 |  |  | 1.33
2387 |  |  | BRITA No. 0 |  |  |  | m3 | 82.86 | 0.0097 |  |  | 0.8
2386 |  |  | BRITA No. 01 |  |  |  | m3 | 78.58 | 0.0097 |  |  | 0.76
(C) Total: | [9 empty] | 506.37
Custo direto total (A) + (B) + (C) + (D) + (E) | [9 empty] | 558.71
BDI: 0,00% | [9 empty] | 0
Preço unitário total | [9 empty] | 558.71
Descrições:
Tabela de preços: TABELA 128 - CUSTOS DE OBRAS CIVIS - NOVEMBRO/2017 - DESONERADA | [9 empty] | Data base: 01/11/2017
Serviço: 180208 - GRADE PROTECAO TIPO TIJOLINHO GP-1/GP-2 | [9 empty] | Unidade: m2
Código auxiliar |  |  | (B) Mãos-de-obra | Eq. Salarial |  | Sal/Hora |  | Encargos(%) | Consumo |  |  | Custo Horário
0004 |  |  | PEDREIRO | 7.09 |  | 13.4 |  | 89.05 | 1.1144 |  |  | 14.93
0005 |  |  | SERVENTE | 4.34 |  | 8.2 |  | 89.05 | 1.0377 |  |  | 8.51
(B) Total: | [9 empty] | 23.44
Código auxiliar |  |  | (C) Materiais |  |  |  | Unidade | Valor unitário | Consumo |  |  | Valor total
0104 |  |  | AREIA MEDIA |  |  |  | m3 | 75 | 0.0028 |  |  | 0.21
1215 |  |  | CIMENTO PORTLAND C.P. 32 |  |  |  | Kg | 0.4 | 0.9956 |  |  | 0.4
2417 |  |  | MASSA PLASTICA |  |  |  | Kg | 13.75 | 0.2381 |  |  | 3.27
2715 |  |  | FABRICAÇÃO / MONTAGEM (P. MÉDIO DAS CHAPAS EXCLUSO OS PERFIS BANDEJA) |  |  |  | Kg | 3.89 | 5.9517 |  |  | 23.15
2375 |  |  | FERRO CANTONEIRA 1/8 X 1" |  |  |  | Kg | 3.48 | 5.4542 |  |  | 18.98
2716 |  |  | FERRO QUADRADO 3/8" ( CHEIO) |  |  |  | Kg | 3.64 | 8.4214 |  |  | 30.65
2246 |  |  | ELETRODO 2.5 OK |  |  |  | Kg | 13.85 | 0.2195 |  |  | 3.04
1264 |  |  | DISCO DE DESBASTE 7/8" P/ CONC./FERRO (1/4" X 7") |  |  |  | un | 8 | 0.0595 |  |  | 0.48
1334 |  |  | DISCO DE CORTE DIAM. 5/8"- 10" |  |  |  | un | 7.03 | 0.1218 |  |  | 0.86
1672 |  |  | LIXA PARA FERRO ( NÚMERO 100 ) |  |  |  | un | 2 | 0.2976 |  |  | 0.6
(C) Total: | [9 empty] | 81.64
Custo direto total (A) + (B) + (C) + (D) + (E) | [9 empty] | 105.08
BDI: 0,00% | [9 empty] | 0
Preço unitário total | [9 empty] | 105.08
Descrições: | FOI DISCRIMINADO AS FERRAGENS E CONSIDERADO 40% EM CIMA DOS MATERIAIS RELATIVOS A SERRALHERIA . ( DISCOS, LIXAS,MASSA PLÁSTICA,ELETRODO E AS FERRAGENS PROPRIAMENTE DITA).
Tabela de preços: TABELA 128 - CUSTOS DE OBRAS CIVIS - NOVEMBRO/2017 - DESONERADA | [9 empty] | Data base: 01/11/2017
Serviço: 180280 - PORTAO TELA/TUBO FoGo PT1/PT2 C/FERRAGENS | [9 empty] | Unidade: m2
Código auxiliar |  |  | (B) Mãos-de-obra | Eq. Salarial |  | Sal/Hora |  | Encargos(%) | Consumo |  |  | Custo Horário
0005 |  |  | SERVENTE | 4.34 |  | 8.2 |  | 89.05 | 1.464 |  |  | 12
0004 |  |  | PEDREIRO | 7.09 |  | 13.4 |  | 89.05 | 1.1979 |  |  | 16.05
(B) Total: | [9 empty] | 28.05
Código auxiliar |  |  | (C) Materiais |  |  |  | Unidade | Valor unitário | Consumo |  |  | Valor total
H690 |  |  | TUBO FERRO GALVANIZADO 1.1/2" |  |  |  | m | 28.98 | 2.9365 |  |  | 85.1
1672 |  |  | LIXA PARA FERRO ( NÚMERO 100 ) |  |  |  | un | 2 | 0.2976 |  |  | 0.6
1334 |  |  | DISCO DE CORTE DIAM. 5/8"- 10" |  |  |  | un | 7.03 | 0.0611 |  |  | 0.43
1264 |  |  | DISCO DE DESBASTE 7/8" P/ CONC./FERRO (1/4" X 7") |  |  |  | un | 8 | 0.0595 |  |  | 0.48
2246 |  |  | ELETRODO 2.5 OK |  |  |  | Kg | 13.85 | 0.0421 |  |  | 0.58
2374 |  |  | FERRO REDONDO 3/8" (CHEIO) |  |  |  | Kg | 3.64 | 2.3071 |  |  | 8.4
2715 |  |  | FABRICAÇÃO / MONTAGEM (P. MÉDIO DAS CHAPAS EXCLUSO OS PERFIS BANDEJA) |  |  |  | Kg | 3.89 | 12.1666 |  |  | 47.33
2417 |  |  | MASSA PLASTICA |  |  |  | Kg | 13.75 | 0.2381 |  |  | 3.27
2672 |  |  | TELA ARAME 5X5 CM FIO 12 |  |  |  | m2 | 15.9 | 1 |  |  | 15.9
2529 |  |  | FECHO FIO REDONDO 4" ZINCADO C/PARAFUSO DA SOPRANO OU EQUIVALENTE |  |  |  | un | 3.65 | 0.3175 |  |  | 1.16
1215 |  |  | CIMENTO PORTLAND C.P. 32 |  |  |  | Kg | 0.4 | 4.425 |  |  | 1.77
2481 |  |  | CHAPA DE ACO 1/4" |  |  |  | Kg | 3.82 | 0.0889 |  |  | 0.34
2256 |  |  | CADEADO PAPAIZ/PADO No. 30 |  |  |  | un | 12.96 | 0.1587 |  |  | 2.06
0104 |  |  | AREIA MEDIA |  |  |  | m3 | 75 | 0.0133 |  |  | 1
2387 |  |  | BRITA No. 0 |  |  |  | m3 | 82.86 | 0.0062 |  |  | 0.51
2386 |  |  | BRITA No. 01 |  |  |  | m3 | 78.58 | 0.0062 |  |  | 0.49
(C) Total: | [9 empty] | 169.42
Custo direto total (A) + (B) + (C) + (D) + (E) | [9 empty] | 197.47
BDI: 0,00% | [9 empty] | 0
Preço unitário total | [9 empty] | 197.47
Descrições: | FOI DISCRIMINADO AS FERRAGENS E CONSIDERADO 40% EM CIMA DOS MATERIAIS RELATIVOS A SERRALHERIA . ( DISCOS, LIXAS,MASSA PLÁSTICA,ELETRODO,CADEADO,FECHO E AS FERRAGENS PROPRIAMENTE DITA).
Tabela de preços: TABELA 128 - CUSTOS DE OBRAS CIVIS - NOVEMBRO/2017 - DESONERADA | [9 empty] | Data base: 01/11/2017
Serviço: 180281 - PORTAO TELA/TUBO FoGo PT3 C/FERRAGENS | [9 empty] | Unidade: m2
Código auxiliar |  |  | (B) Mãos-de-obra | Eq. Salarial |  | Sal/Hora |  | Encargos(%) | Consumo |  |  | Custo Horário
0004 |  |  | PEDREIRO | 7.09 |  | 13.4 |  | 89.05 | 1.1979 |  |  | 16.05
0005 |  |  | SERVENTE | 4.34 |  | 8.2 |  | 89.05 | 1.2832 |  |  | 10.52
(B) Total: | [9 empty] | 26.57
Código auxiliar |  |  | (C) Materiais |  |  |  | Unidade | Valor unitário | Consumo |  |  | Valor total
H690 |  |  | TUBO FERRO GALVANIZADO 1.1/2" |  |  |  | m | 28.98 | 3.3333 |  |  | 96.6
2256 |  |  | CADEADO PAPAIZ/PADO No. 30 |  |  |  | un | 12.96 | 0.3704 |  |  | 4.8
2529 |  |  | FECHO FIO REDONDO 4" ZINCADO C/PARAFUSO DA SOPRANO OU EQUIVALENTE |  |  |  | un | 3.65 | 0.3704 |  |  | 1.35
2672 |  |  | TELA ARAME 5X5 CM FIO 12 |  |  |  | m2 | 15.9 | 1 |  |  | 15.9
2417 |  |  | MASSA PLASTICA |  |  |  | Kg | 13.75 | 0.2381 |  |  | 3.27
2715 |  |  | FABRICAÇÃO / MONTAGEM (P. MÉDIO DAS CHAPAS EXCLUSO OS PERFIS BANDEJA) |  |  |  | Kg | 3.89 | 13.6823 |  |  | 53.22
2374 |  |  | FERRO REDONDO 3/8" (CHEIO) |  |  |  | Kg | 3.64 | 2.4852 |  |  | 9.05
2246 |  |  | ELETRODO 2.5 OK |  |  |  | Kg | 13.85 | 0.0421 |  |  | 0.58
1264 |  |  | DISCO DE DESBASTE 7/8" P/ CONC./FERRO (1/4" X 7") |  |  |  | un | 8 | 0.0595 |  |  | 0.48
1334 |  |  | DISCO DE CORTE DIAM. 5/8"- 10" |  |  |  | un | 7.03 | 0.0611 |  |  | 0.43
1672 |  |  | LIXA PARA FERRO ( NÚMERO 100 ) |  |  |  | un | 2 | 0.2976 |  |  | 0.6
(C) Total: | [9 empty] | 186.28
Custo direto total (A) + (B) + (C) + (D) + (E) | [9 empty] | 212.85
BDI: 0,00% | [9 empty] | 0
Preço unitário total | [9 empty] | 212.85
Descrições: | FOI DISCRIMINADO AS FERRAGENS E CONSIDERADO 40% EM CIMA DOS MATERIAIS RELATIVOS A SERRALHERIA . ( DISCOS, LIXAS,MASSA PLÁSTICA,ELETRODO,FECHO, CADEADO E AS FERRAGENS PROPRIAMENTE DITA).
Tabela de preços: TABELA 128 - CUSTOS DE OBRAS CIVIS - NOVEMBRO/2017 - DESONERADA | [9 empty] | Data base: 01/11/2017
Serviço: 180282 - PORTAO TELA/TUBO FoGo PT10 C/FERRAGENS | [9 empty] | Unidade: m2
Código auxiliar |  |  | (B) Mãos-de-obra | Eq. Salarial |  | Sal/Hora |  | Encargos(%) | Consumo |  |  | Custo Horário
0005 |  |  | SERVENTE | 4.34 |  | 8.2 |  | 89.05 | 1.2832 |  |  | 10.52
0004 |  |  | PEDREIRO | 7.09 |  | 13.4 |  | 89.05 | 1.1979 |  |  | 16.05
(B) Total: | [9 empty] | 26.57
Código auxiliar |  |  | (C) Materiais |  |  |  | Unidade | Valor unitário | Consumo |  |  | Valor total
H682 |  |  | TUBO FERRO GALVANIZADO 2" |  |  |  | m | 48.38 | 2.4306 |  |  | 117.59
1672 |  |  | LIXA PARA FERRO ( NÚMERO 100 ) |  |  |  | un | 2 | 0.2976 |  |  | 0.6
1334 |  |  | DISCO DE CORTE DIAM. 5/8"- 10" |  |  |  | un | 7.03 | 0.0248 |  |  | 0.17
1264 |  |  | DISCO DE DESBASTE 7/8" P/ CONC./FERRO (1/4" X 7") |  |  |  | un | 8 | 0.0595 |  |  | 0.48
2246 |  |  | ELETRODO 2.5 OK |  |  |  | Kg | 13.85 | 0.0265 |  |  | 0.37
2715 |  |  | FABRICAÇÃO / MONTAGEM (P. MÉDIO DAS CHAPAS EXCLUSO OS PERFIS BANDEJA) |  |  |  | Kg | 3.89 | 21.1918 |  |  | 82.44
2417 |  |  | MASSA PLASTICA |  |  |  | Kg | 13.75 | 0.2381 |  |  | 3.27
2672 |  |  | TELA ARAME 5X5 CM FIO 12 |  |  |  | m2 | 15.9 | 1 |  |  | 15.9
2529 |  |  | FECHO FIO REDONDO 4" ZINCADO C/PARAFUSO DA SOPRANO OU EQUIVALENTE |  |  |  | un | 3.65 | 0.3472 |  |  | 1.27
2256 |  |  | CADEADO PAPAIZ/PADO No. 30 |  |  |  | un | 12.96 | 0.3472 |  |  | 4.5
2372 |  |  | CHAPA PERFILADA No. 18 |  |  |  | Kg | 4.51 | 6.1493 |  |  | 27.73
H663 |  |  | COTOVELO FERRO GALVANIZADO 90°X2" |  |  |  | un | 24.63 | 1.3889 |  |  | 34.21
(C) Total: | [9 empty] | 288.53
Custo direto total (A) + (B) + (C) + (D) + (E) | [9 empty] | 315.1
BDI: 0,00% | [9 empty] | 0
Preço unitário total | [9 empty] | 315.1
Descrições: | FOI DISCRIMINADO AS FERRAGENS E CONSIDERADO 40% EM CIMA DOS MATERIAIS RELATIVOS A SERRALHERIA . ( DISCOS, LIXAS,MASSA PLÁSTICA,ELETRODO,FECHO,CEDEADO E AS FERRAGENS PROPRIAMENTE DITA).
Tabela de preços: TABELA 128 - CUSTOS DE OBRAS CIVIS - NOVEMBRO/2017 - DESONERADA | [9 empty] | Data base: 01/11/2017
Serviço: 180302 - PORTAO DE FERRO REDONDO PT-6 C/FERRAGENS | [9 empty] | Unidade: m2
Código auxiliar |  |  | (B) Mãos-de-obra | Eq. Salarial |  | Sal/Hora |  | Encargos(%) | Consumo |  |  | Custo Horário
0004 |  |  | PEDREIRO | 7.09 |  | 13.4 |  | 89.05 | 1.1979 |  |  | 16.05
0005 |  |  | SERVENTE | 4.34 |  | 8.2 |  | 89.05 | 1.464 |  |  | 12
(B) Total: | [9 empty] | 28.05
Código auxiliar |  |  | (C) Materiais |  |  |  | Unidade | Valor unitário | Consumo |  |  | Valor total
H690 |  |  | TUBO FERRO GALVANIZADO 1.1/2" |  |  |  | m | 28.98 | 2.6 |  |  | 75.35
2481 |  |  | CHAPA DE ACO 1/4" |  |  |  | Kg | 3.82 | 0.102 |  |  | 0.39
1215 |  |  | CIMENTO PORTLAND C.P. 32 |  |  |  | Kg | 0.4 | 4.425 |  |  | 1.77
2256 |  |  | CADEADO PAPAIZ/PADO No. 30 |  |  |  | un | 12.96 | 0.2 |  |  | 2.59
2764 |  |  | CANTONEIRA 1 1/4"X1 1/4" CH. 1/4" |  |  |  | Kg | 3.48 | 8.222 |  |  | 28.61
2386 |  |  | BRITA No. 01 |  |  |  | m3 | 78.58 | 0.0062 |  |  | 0.49
2387 |  |  | BRITA No. 0 |  |  |  | m3 | 82.86 | 0.0062 |  |  | 0.51
0104 |  |  | AREIA MEDIA |  |  |  | m3 | 75 | 0.0133 |  |  | 1
2529 |  |  | FECHO FIO REDONDO 4" ZINCADO C/PARAFUSO DA SOPRANO OU EQUIVALENTE |  |  |  | un | 3.65 | 0.4 |  |  | 1.46
2417 |  |  | MASSA PLASTICA |  |  |  | Kg | 13.75 | 0.2381 |  |  | 3.27
2715 |  |  | FABRICAÇÃO / MONTAGEM (P. MÉDIO DAS CHAPAS EXCLUSO OS PERFIS BANDEJA) |  |  |  | Kg | 3.89 | 16.0206 |  |  | 62.32
1393 |  |  | FERRO REDONDO 1/2" (CHEIO) |  |  |  | Kg | 3.64 | 10.338 |  |  | 37.63
2373 |  |  | FERRO CHATO 1/4 X 1.1/4 |  |  |  | Kg | 3.78 | 0.948 |  |  | 3.58
2246 |  |  | ELETRODO 2.5 OK |  |  |  | Kg | 13.85 | 0.1238 |  |  | 1.71
1264 |  |  | DISCO DE DESBASTE 7/8" P/ CONC./FERRO (1/4" X 7") |  |  |  | un | 8 | 0.0595 |  |  | 0.48
1334 |  |  | DISCO DE CORTE DIAM. 5/8"- 10" |  |  |  | un | 7.03 | 0.0182 |  |  | 0.13
1672 |  |  | LIXA PARA FERRO ( NÚMERO 100 ) |  |  |  | un | 2 | 0.2976 |  |  | 0.6
(C) Total: | [9 empty] | 221.89
Custo direto total (A) + (B) + (C) + (D) + (E) | [9 empty] | 249.94
BDI: 0,00% | [9 empty] | 0
Preço unitário total | [9 empty] | 249.94
Descrições: | FOI DISCRIMINADO AS FERRAGENS E CONSIDERADO 40% EM CIMA DOS MATERIAIS RELATIVOS A SERRALHERIA . ( DISCOS, LIXAS,MASSA PLÁSTICA,ELETRODO,FECHO,CADEADO E AS FERRAGENS PROPRIAMENTE DITA).
Tabela de preços: TABELA 128 - CUSTOS DE OBRAS CIVIS - NOVEMBRO/2017 - DESONERADA | [9 empty] | Data base: 01/11/2017
Serviço: 180303 - PORTA DE ENROLAR C/FERRAGENS | [9 empty] | Unidade: m2
Código auxiliar |  |  | (B) Mãos-de-obra | Eq. Salarial |  | Sal/Hora |  | Encargos(%) | Consumo |  |  | Custo Horário
0005 |  |  | SERVENTE | 4.34 |  | 8.2 |  | 89.05 | 1.7 |  |  | 13.94
0004 |  |  | PEDREIRO | 7.09 |  | 13.4 |  | 89.05 | 1.6 |  |  | 21.44
(B) Total: | [9 empty] | 35.38
Código auxiliar |  |  | (C) Materiais |  |  |  | Unidade | Valor unitário | Consumo |  |  | Valor total
1881 |  |  | PORTA DE ACO (ENROLAR) |  |  |  | m2 | 100 | 1 |  |  | 100
0104 |  |  | AREIA MEDIA |  |  |  | m3 | 75 | 0.025 |  |  | 1.88
1221 |  |  | CAL HIDRATADA |  |  |  | Kg | 0.57 | 1 |  |  | 0.57
1215 |  |  | CIMENTO PORTLAND C.P. 32 |  |  |  | Kg | 0.4 | 4.6 |  |  | 1.84
(C) Total: | [9 empty] | 104.29
Custo direto total (A) + (B) + (C) + (D) + (E) | [9 empty] | 139.67
BDI: 0,00% | [9 empty] | 0
Preço unitário total | [9 empty] | 139.67
Descrições:
Tabela de preços: TABELA 128 - CUSTOS DE OBRAS CIVIS - NOVEMBRO/2017 - DESONERADA | [9 empty] | Data base: 01/11/2017
Serviço: 180304 - PORTAO DE ABRIR CHAPA 14 PT-4 C/FERRAGENS | [9 empty] | Unidade: m2
Código auxiliar |  |  | (B) Mãos-de-obra | Eq. Salarial |  | Sal/Hora |  | Encargos(%) | Consumo |  |  | Custo Horário
0004 |  |  | PEDREIRO | 7.09 |  | 13.4 |  | 89.05 | 1.1979 |  |  | 16.05
0005 |  |  | SERVENTE | 4.34 |  | 8.2 |  | 89.05 | 1.2832 |  |  | 10.52
(B) Total: | [9 empty] | 26.57
Código auxiliar |  |  | (C) Materiais |  |  |  | Unidade | Valor unitário | Consumo |  |  | Valor total
2800 |  |  | FABRICAÇÃO/ MONTAGEM ( P. MÉDIO DAS CHAPAS INCLUSIVE COM O PREÇO DOS PERFIS BANDEJA ) |  |  |  | Kg | 4.38 | 14.8453 |  |  | 65.02
2515 |  |  | CHAPA PERFILADA No.16 |  |  |  | Kg | 4.51 | 8.5 |  |  | 38.34
2765 |  |  | CANTONEIRA 50X50 CH.16 |  |  |  | Kg | 4.54 | 1.8074 |  |  | 8.21
2256 |  |  | CADEADO PAPAIZ/PADO No. 30 |  |  |  | un | 12.96 | 0.3704 |  |  | 4.8
2417 |  |  | MASSA PLASTICA |  |  |  | Kg | 13.75 | 0.2381 |  |  | 3.27
2529 |  |  | FECHO FIO REDONDO 4" ZINCADO C/PARAFUSO DA SOPRANO OU EQUIVALENTE |  |  |  | un | 3.65 | 0.3704 |  |  | 1.35
1672 |  |  | LIXA PARA FERRO ( NÚMERO 100 ) |  |  |  | un | 2 | 0.2976 |  |  | 0.6
1334 |  |  | DISCO DE CORTE DIAM. 5/8"- 10" |  |  |  | un | 7.03 | 0.0332 |  |  | 0.23
1264 |  |  | DISCO DE DESBASTE 7/8" P/ CONC./FERRO (1/4" X 7") |  |  |  | un | 8 | 0.0595 |  |  | 0.48
2246 |  |  | ELETRODO 2.5 OK |  |  |  | Kg | 13.85 | 0.1409 |  |  | 1.95
2818 |  |  | DOBRADIÇA TIPO FERRADURA NÚMERO 2 |  |  |  | un | 11.65 | 0.7407 |  |  | 8.63
2807 |  |  | CHAPA LISA Nº 14 TIPO BANDEJA (CORTADA/DOBRADA) |  |  |  | Kg | 6.8 | 14.4063 |  |  | 97.96
(C) Total: | [9 empty] | 230.84
Custo direto total (A) + (B) + (C) + (D) + (E) | [9 empty] | 257.41
BDI: 0,00% | [9 empty] | 0
Preço unitário total | [9 empty] | 257.41
Descrições: | FOI DISCRIMINADO AS FERRAGENS E CONSIDERADO 40% EM CIMA DOS MATERIAIS RELATIVOS A SERRALHERIA . ( DISCOS, LIXAS,MASSA PLÁSTICA,ELETRODO,FECHO,CADEADO,DOBRADIÇA E AS FERRAGENS PROPRIAMENTE DITA). Nesta composição tem a questão das chapas em forma de bandeja que o preço do aço é diferenciado e bem mais caro do que o normal. E no peso dele está incluso a perda de 3,45% da chapa que sobra, pois as chapas tem 3x1,20m e 2x1,20m ( cortando o portão de 1450x2 na ch. de 3 sobra 100mm que dividido por 2900 dá 3,45% de perdas que a empresa tem que levar para ela, usando ou não...), só que na hora de calcular os 40% de fabricação/montagem em cima de todo os materiais da esquadria não levamos em conta os quilos a mais da perda ( valor na composição=14,4063 com perdas e para calcular os 40%=13,9259 que é o real)
Tabela de preços: TABELA 128 - CUSTOS DE OBRAS CIVIS - NOVEMBRO/2017 - DESONERADA | [9 empty] | Data base: 01/11/2017
Serviço: 180305 - PORTAO DE TELA E CANO GALVANIZ. PT 9 C/FERRAGENS | [9 empty] | Unidade: m2
Código auxiliar |  |  | (B) Mãos-de-obra | Eq. Salarial |  | Sal/Hora |  | Encargos(%) | Consumo |  |  | Custo Horário
0005 |  |  | SERVENTE | 4.34 |  | 8.2 |  | 89.05 | 1.464 |  |  | 12
0004 |  |  | PEDREIRO | 7.09 |  | 13.4 |  | 89.05 | 1.1979 |  |  | 16.05
(B) Total: | [9 empty] | 28.05
Código auxiliar |  |  | (C) Materiais |  |  |  | Unidade | Valor unitário | Consumo |  |  | Valor total
H682 |  |  | TUBO FERRO GALVANIZADO 2" |  |  |  | m | 48.38 | 2.381 |  |  | 115.19
2246 |  |  | ELETRODO 2.5 OK |  |  |  | Kg | 13.85 | 0.0928 |  |  | 1.29
1264 |  |  | DISCO DE DESBASTE 7/8" P/ CONC./FERRO (1/4" X 7") |  |  |  | un | 8 | 0.0595 |  |  | 0.48
1334 |  |  | DISCO DE CORTE DIAM. 5/8"- 10" |  |  |  | un | 7.03 | 0.0499 |  |  | 0.35
2715 |  |  | FABRICAÇÃO / MONTAGEM (P. MÉDIO DAS CHAPAS EXCLUSO OS PERFIS BANDEJA) |  |  |  | Kg | 3.89 | 20.4689 |  |  | 79.62
1672 |  |  | LIXA PARA FERRO ( NÚMERO 100 ) |  |  |  | un | 2 | 0.2976 |  |  | 0.6
2529 |  |  | FECHO FIO REDONDO 4" ZINCADO C/PARAFUSO DA SOPRANO OU EQUIVALENTE |  |  |  | un | 3.65 | 0.3175 |  |  | 1.16
2672 |  |  | TELA ARAME 5X5 CM FIO 12 |  |  |  | m2 | 15.9 | 1 |  |  | 15.9
2417 |  |  | MASSA PLASTICA |  |  |  | Kg | 13.75 | 0.2381 |  |  | 3.27
2256 |  |  | CADEADO PAPAIZ/PADO No. 30 |  |  |  | un | 12.96 | 0.1587 |  |  | 2.06
2481 |  |  | CHAPA DE ACO 1/4" |  |  |  | Kg | 3.82 | 0.081 |  |  | 0.31
2372 |  |  | CHAPA PERFILADA No. 18 |  |  |  | Kg | 4.51 | 6.0238 |  |  | 27.17
1215 |  |  | CIMENTO PORTLAND C.P. 32 |  |  |  | Kg | 0.4 | 4.425 |  |  | 1.77
H663 |  |  | COTOVELO FERRO GALVANIZADO 90°X2" |  |  |  | un | 24.63 | 1.2698 |  |  | 31.28
0104 |  |  | AREIA MEDIA |  |  |  | m3 | 75 | 0.0133 |  |  | 1
2387 |  |  | BRITA No. 0 |  |  |  | m3 | 82.86 | 0.0062 |  |  | 0.51
2386 |  |  | BRITA No. 01 |  |  |  | m3 | 78.58 | 0.0062 |  |  | 0.49
(C) Total: | [9 empty] | 282.45
Custo direto total (A) + (B) + (C) + (D) + (E) | [9 empty] | 310.5
BDI: 0,00% | [9 empty] | 0
Preço unitário total | [9 empty] | 310.5
Descrições: | FOI DISCRIMINADO AS FERRAGENS E CONSIDERADO 40% EM CIMA DOS MATERIAIS RELATIVOS A SERRALHERIA . ( DISCOS, LIXAS,MASSA PLÁSTICA,ELETRODO,FECHO,CADEADO, E AS FERRAGENS PROPRIAMENTE DITA).
Tabela de preços: TABELA 128 - CUSTOS DE OBRAS CIVIS - NOVEMBRO/2017 - DESONERADA | [9 empty] | Data base: 01/11/2017
Serviço: 180307 - PORTAO /CHAPA TRAPEZ / TUBO DE ACO PT-5 C/FERRAGEM | [9 empty] | Unidade: m2
Código auxiliar |  |  | (B) Mãos-de-obra | Eq. Salarial |  | Sal/Hora |  | Encargos(%) | Consumo |  |  | Custo Horário
0004 |  |  | PEDREIRO | 7.09 |  | 13.4 |  | 89.05 | 1.1979 |  |  | 16.05
0005 |  |  | SERVENTE | 4.34 |  | 8.2 |  | 89.05 | 1.2832 |  |  | 10.52
(B) Total: | [9 empty] | 26.57
Código auxiliar |  |  | (C) Materiais |  |  |  | Unidade | Valor unitário | Consumo |  |  | Valor total
2763 |  |  | TUBO INDUSTRIAL 40X30 CH.18 |  |  |  | Kg | 4.3 | 4.0833 |  |  | 17.56
0104 |  |  | AREIA MEDIA |  |  |  | m3 | 75 | 0.0143 |  |  | 1.07
1215 |  |  | CIMENTO PORTLAND C.P. 32 |  |  |  | Kg | 0.4 | 5 |  |  | 2
2372 |  |  | CHAPA PERFILADA No. 18 |  |  |  | Kg | 4.51 | 14.9375 |  |  | 67.37
2417 |  |  | MASSA PLASTICA |  |  |  | Kg | 13.75 | 0.2381 |  |  | 3.27
1672 |  |  | LIXA PARA FERRO ( NÚMERO 100 ) |  |  |  | un | 2 | 0.2976 |  |  | 0.6
2715 |  |  | FABRICAÇÃO / MONTAGEM (P. MÉDIO DAS CHAPAS EXCLUSO OS PERFIS BANDEJA) |  |  |  | Kg | 3.89 | 13.6853 |  |  | 53.24
1334 |  |  | DISCO DE CORTE DIAM. 5/8"- 10" |  |  |  | un | 7.03 | 0.0325 |  |  | 0.23
1264 |  |  | DISCO DE DESBASTE 7/8" P/ CONC./FERRO (1/4" X 7") |  |  |  | un | 8 | 0.0595 |  |  | 0.48
2246 |  |  | ELETRODO 2.5 OK |  |  |  | Kg | 13.85 | 0.0293 |  |  | 0.41
1265 |  |  | DOBRADIÇA FERRO POLIDO 3.1/2 x 3" C/PARAF. |  |  |  | un | 4 | 1.25 |  |  | 5
2809 |  |  | FECHADURA TIPO ALAVANCA 2230 LAFONTE /8749-E16 IMAB |  |  |  | un | 91.6 | 0.4167 |  |  | 38.17
(C) Total: | [9 empty] | 189.4
Custo direto total (A) + (B) + (C) + (D) + (E) | [9 empty] | 215.97
BDI: 0,00% | [9 empty] | 0
Preço unitário total | [9 empty] | 215.97
Descrições: | FOI DISCRIMINADO AS FERRAGENS E CONSIDERADO 40% EM CIMA DOS MATERIAIS RELATIVOS A SERRALHERIA . ( DISCOS, LIXAS,MASSA PLÁSTICA,ELETRODO,FECHO,CADEADO,DOBRADIÇA E AS FERRAGENS PROPRIAMENTE DITA).
Tabela de preços: TABELA 128 - CUSTOS DE OBRAS CIVIS - NOVEMBRO/2017 - DESONERADA | [9 empty] | Data base: 01/11/2017
Serviço: 180308 - PORTAO CHAPA 14 / GRADE DE FERRO PT-7 C/FERRAGENS | [9 empty] | Unidade: m2
Código auxiliar |  |  | (B) Mãos-de-obra | Eq. Salarial |  | Sal/Hora |  | Encargos(%) | Consumo |  |  | Custo Horário
0005 |  |  | SERVENTE | 4.34 |  | 8.2 |  | 89.05 | 1.464 |  |  | 12
0004 |  |  | PEDREIRO | 7.09 |  | 13.4 |  | 89.05 | 1.1979 |  |  | 16.05
(B) Total: | [9 empty] | 28.05
Código auxiliar |  |  | (C) Materiais |  |  |  | Unidade | Valor unitário | Consumo |  |  | Valor total
2800 |  |  | FABRICAÇÃO/ MONTAGEM ( P. MÉDIO DAS CHAPAS INCLUSIVE COM O PREÇO DOS PERFIS BANDEJA ) |  |  |  | Kg | 4.38 | 19.3516 |  |  | 84.76
H690 |  |  | TUBO FERRO GALVANIZADO 1.1/2" |  |  |  | m | 28.98 | 3.2 |  |  | 92.74
2246 |  |  | ELETRODO 2.5 OK |  |  |  | Kg | 13.85 | 0.0878 |  |  | 1.22
1264 |  |  | DISCO DE DESBASTE 7/8" P/ CONC./FERRO (1/4" X 7") |  |  |  | un | 8 | 0.0595 |  |  | 0.48
1334 |  |  | DISCO DE CORTE DIAM. 5/8"- 10" |  |  |  | un | 7.03 | 0.0727 |  |  | 0.51
1393 |  |  | FERRO REDONDO 1/2" (CHEIO) |  |  |  | Kg | 3.64 | 5.168 |  |  | 18.81
1672 |  |  | LIXA PARA FERRO ( NÚMERO 100 ) |  |  |  | un | 2 | 0.2976 |  |  | 0.6
2417 |  |  | MASSA PLASTICA |  |  |  | Kg | 13.75 | 0.2381 |  |  | 3.27
2529 |  |  | FECHO FIO REDONDO 4" ZINCADO C/PARAFUSO DA SOPRANO OU EQUIVALENTE |  |  |  | un | 3.65 | 0.4 |  |  | 1.46
2481 |  |  | CHAPA DE ACO 1/4" |  |  |  | Kg | 3.82 | 0.102 |  |  | 0.39
1215 |  |  | CIMENTO PORTLAND C.P. 32 |  |  |  | Kg | 0.4 | 4.425 |  |  | 1.77
2256 |  |  | CADEADO PAPAIZ/PADO No. 30 |  |  |  | un | 12.96 | 0.2 |  |  | 2.59
2764 |  |  | CANTONEIRA 1 1/4"X1 1/4" CH. 1/4" |  |  |  | Kg | 3.48 | 11.384 |  |  | 39.62
0104 |  |  | AREIA MEDIA |  |  |  | m3 | 75 | 0.0133 |  |  | 1
2387 |  |  | BRITA No. 0 |  |  |  | m3 | 82.86 | 0.0062 |  |  | 0.51
2386 |  |  | BRITA No. 01 |  |  |  | m3 | 78.58 | 0.0062 |  |  | 0.49
2808 |  |  | CHAPA VINCADA Nº 14 TIPO BANDEJA (CORTADA/DOBRADA) |  |  |  | Kg | 6.8 | 7.384 |  |  | 50.21
(C) Total: | [9 empty] | 300.43
Custo direto total (A) + (B) + (C) + (D) + (E) | [9 empty] | 328.48
BDI: 0,00% | [9 empty] | 0
Preço unitário total | [9 empty] | 328.48
Descrições: | FOI DISCRIMINADO AS FERRAGENS E CONSIDERADO 40% EM CIMA DOS MATERIAIS RELATIVOS A SERRALHERIA . ( DISCOS, LIXAS,MASSA PLÁSTICA,ELETRODO,FECHO,CADEADO,DOBRADIÇA E AS FERRAGENS PROPRIAMENTE DITA). Nesta composição tem a questão das chapas em forma de bandeja que o preço do aço é diferenciado e bem mais caro do que o normal. E no peso dele está incluso a perda de 0% da chapa que sobra, pois as chapas tem 3x1,20m e 2x1,20m ( cortando o portão de 1210x1000x2 na ch. de 2 não sobra nada de perdas que a empresa tem que levar para ela, usando ou não...), ( valor na composição= real = 7,384)
Tabela de preços: TABELA 128 - CUSTOS DE OBRAS CIVIS - NOVEMBRO/2017 - DESONERADA | [9 empty] | Data base: 01/11/2017
Serviço: 180309 - PORTAO CORRER / ABRIR CONJUGADO PT-8 C/FERRAGENS | [9 empty] | Unidade: m2
Código auxiliar |  |  | (B) Mãos-de-obra | Eq. Salarial |  | Sal/Hora |  | Encargos(%) | Consumo |  |  | Custo Horário
0005 |  |  | SERVENTE | 4.34 |  | 8.2 |  | 89.05 | 1.2832 |  |  | 10.52
0004 |  |  | PEDREIRO | 7.09 |  | 13.4 |  | 89.05 | 1.1979 |  |  | 16.05
(B) Total: | [9 empty] | 26.57
Código auxiliar |  |  | (C) Materiais |  |  |  | Unidade | Valor unitário | Consumo |  |  | Valor total
2767 |  |  | TUBO INDUSTRIAL 40X30 CH.16 |  |  |  | Kg | 4.3 | 6.152 |  |  | 26.45
2256 |  |  | CADEADO PAPAIZ/PADO No. 30 |  |  |  | un | 12.96 | 0.2 |  |  | 2.59
2372 |  |  | CHAPA PERFILADA No. 18 |  |  |  | Kg | 4.51 | 11.268 |  |  | 50.82
2515 |  |  | CHAPA PERFILADA No.16 |  |  |  | Kg | 4.51 | 2.41 |  |  | 10.87
2417 |  |  | MASSA PLASTICA |  |  |  | Kg | 13.75 | 0.2381 |  |  | 3.27
1672 |  |  | LIXA PARA FERRO ( NÚMERO 100 ) |  |  |  | un | 2 | 0.2976 |  |  | 0.6
2766 |  |  | FERRO CHATO 1/8"X1" |  |  |  | Kg | 3.77 | 0.884 |  |  | 3.33
2375 |  |  | FERRO CANTONEIRA 1/8 X 1" |  |  |  | Kg | 3.48 | 1.44 |  |  | 5.01
2715 |  |  | FABRICAÇÃO / MONTAGEM (P. MÉDIO DAS CHAPAS EXCLUSO OS PERFIS BANDEJA) |  |  |  | Kg | 3.89 | 13.5311 |  |  | 52.64
1334 |  |  | DISCO DE CORTE DIAM. 5/8"- 10" |  |  |  | un | 7.03 | 0.049 |  |  | 0.34
1264 |  |  | DISCO DE DESBASTE 7/8" P/ CONC./FERRO (1/4" X 7") |  |  |  | un | 8 | 0.0595 |  |  | 0.48
2246 |  |  | ELETRODO 2.5 OK |  |  |  | Kg | 13.85 | 0.0848 |  |  | 1.17
1265 |  |  | DOBRADIÇA FERRO POLIDO 3.1/2 x 3" C/PARAF. |  |  |  | un | 4 | 0.6 |  |  | 2.4
2809 |  |  | FECHADURA TIPO ALAVANCA 2230 LAFONTE /8749-E16 IMAB |  |  |  | un | 91.6 | 0.2 |  |  | 18.32
2812 |  |  | RODÍZIO DUPLO 1 1/2"COM ESFERA |  |  |  | un | 7.2 | 0.4 |  |  | 2.88
2817 |  |  | ROLDANA EM FERRO 2" PARA PORTÃO DE CORRER |  |  |  | un | 7.66 | 0.4 |  |  | 3.06
(C) Total: | [9 empty] | 184.23
Custo direto total (A) + (B) + (C) + (D) + (E) | [9 empty] | 210.8
BDI: 0,00% | [9 empty] | 0
Preço unitário total | [9 empty] | 210.8
Descrições: | FOI DISCRIMINADO AS FERRAGENS E CONSIDERADO 40% EM CIMA DOS MATERIAIS RELATIVOS A SERRALHERIA . ( DISCOS, LIXAS,MASSA PLÁSTICA,ELETRODO,FECH.,CADEADO,DOBRADIÇA E AS FERRAGENS PROPRIAMENTE DITA).
Tabela de preços: TABELA 128 - CUSTOS DE OBRAS CIVIS - NOVEMBRO/2017 - DESONERADA | [9 empty] | Data base: 01/11/2017
Serviço: 180310 - GRADE DE PROTECAO EM CANTONEIRA/FERRO QUADRADO GP3-GP4 | [9 empty] | Unidade: m2
Código auxiliar |  |  | (B) Mãos-de-obra | Eq. Salarial |  | Sal/Hora |  | Encargos(%) | Consumo |  |  | Custo Horário
0004 |  |  | PEDREIRO | 7.09 |  | 13.4 |  | 89.05 | 1.1144 |  |  | 14.93
0005 |  |  | SERVENTE | 4.34 |  | 8.2 |  | 89.05 | 1.0377 |  |  | 8.51
(B) Total: | [9 empty] | 23.44
Código auxiliar |  |  | (C) Materiais |  |  |  | Unidade | Valor unitário | Consumo |  |  | Valor total
2246 |  |  | ELETRODO 2.5 OK |  |  |  | Kg | 13.85 | 0.0822 |  |  | 1.14
1264 |  |  | DISCO DE DESBASTE 7/8" P/ CONC./FERRO (1/4" X 7") |  |  |  | un | 8 | 0.0595 |  |  | 0.48
1334 |  |  | DISCO DE CORTE DIAM. 5/8"- 10" |  |  |  | un | 7.03 | 0.1086 |  |  | 0.76
2715 |  |  | FABRICAÇÃO / MONTAGEM (P. MÉDIO DAS CHAPAS EXCLUSO OS PERFIS BANDEJA) |  |  |  | Kg | 3.89 | 7.164 |  |  | 27.87
2375 |  |  | FERRO CANTONEIRA 1/8 X 1" |  |  |  | Kg | 3.48 | 3.7022 |  |  | 12.88
2716 |  |  | FERRO QUADRADO 3/8" ( CHEIO) |  |  |  | Kg | 3.64 | 13.8844 |  |  | 50.54
1672 |  |  | LIXA PARA FERRO ( NÚMERO 100 ) |  |  |  | un | 2 | 0.2976 |  |  | 0.6
2417 |  |  | MASSA PLASTICA |  |  |  | Kg | 13.75 | 0.2381 |  |  | 3.27
1215 |  |  | CIMENTO PORTLAND C.P. 32 |  |  |  | Kg | 0.4 | 0.9956 |  |  | 0.4
0104 |  |  | AREIA MEDIA |  |  |  | m3 | 75 | 0.0028 |  |  | 0.21
(C) Total: | [9 empty] | 98.15
Custo direto total (A) + (B) + (C) + (D) + (E) | [9 empty] | 121.59
BDI: 0,00% | [9 empty] | 0
Preço unitário total | [9 empty] | 121.59
Descrições: | FOI DISCRIMINADO AS FERRAGENS E CONSIDERADO 40% EM CIMA DOS MATERIAIS RELATIVOS A SERRALHERIA . ( DISCOS, LIXAS,MASSA PLÁSTICA,ELETRODO, E AS FERRAGENS PROPRIAMENTE DITA).
Tabela de preços: TABELA 128 - CUSTOS DE OBRAS CIVIS - NOVEMBRO/2017 - DESONERADA | [9 empty] | Data base: 01/11/2017
Serviço: 180311 - GRADE DE PROTECAO/TUBO INDUSTRIAL/FERRO REDONDO-GP5 | [9 empty] | Unidade: m2
Código auxiliar |  |  | (B) Mãos-de-obra | Eq. Salarial |  | Sal/Hora |  | Encargos(%) | Consumo |  |  | Custo Horário
0005 |  |  | SERVENTE | 4.34 |  | 8.2 |  | 89.05 | 0.6667 |  |  | 5.47
0004 |  |  | PEDREIRO | 7.09 |  | 13.4 |  | 89.05 | 0.6667 |  |  | 8.93
(B) Total: | [9 empty] | 14.4
Código auxiliar |  |  | (C) Materiais |  |  |  | Unidade | Valor unitário | Consumo |  |  | Valor total
2760 |  |  | TUBO INDUSTRIAL 30X30 CH.18 |  |  |  | Kg | 4.3 | 2.5467 |  |  | 10.95
2719 |  |  | CHAPA PERFILADA 3/16" |  |  |  | Kg | 3.83 | 2.3667 |  |  | 9.06
2417 |  |  | MASSA PLASTICA |  |  |  | Kg | 13.75 | 0.2381 |  |  | 3.27
1672 |  |  | LIXA PARA FERRO ( NÚMERO 100 ) |  |  |  | un | 2 | 0.2976 |  |  | 0.6
1393 |  |  | FERRO REDONDO 1/2" (CHEIO) |  |  |  | Kg | 3.64 | 9.1233 |  |  | 33.21
2375 |  |  | FERRO CANTONEIRA 1/8 X 1" |  |  |  | Kg | 3.48 | 2.7767 |  |  | 9.66
2715 |  |  | FABRICAÇÃO / MONTAGEM (P. MÉDIO DAS CHAPAS EXCLUSO OS PERFIS BANDEJA) |  |  |  | Kg | 3.89 | 7.1311 |  |  | 27.74
1334 |  |  | DISCO DE CORTE DIAM. 5/8"- 10" |  |  |  | un | 7.03 | 0.0684 |  |  | 0.48
1264 |  |  | DISCO DE DESBASTE 7/8" P/ CONC./FERRO (1/4" X 7") |  |  |  | un | 8 | 0.0595 |  |  | 0.48
2246 |  |  | ELETRODO 2.5 OK |  |  |  | Kg | 13.85 | 0.1185 |  |  | 1.64
(C) Total: | [9 empty] | 97.09
Custo direto total (A) + (B) + (C) + (D) + (E) | [9 empty] | 111.49
BDI: 0,00% | [9 empty] | 0
Preço unitário total | [9 empty] | 111.49
Descrições: | FOI DISCRIMINADO AS FERRAGENS E CONSIDERADO 40% EM CIMA DOS MATERIAIS RELATIVOS A SERRALHERIA . ( DISCOS, LIXAS,MASSA PLÁSTICA,ELETRODO, E AS FERRAGENS PROPRIAMENTE DITA).
Tabela de preços: TABELA 128 - CUSTOS DE OBRAS CIVIS - NOVEMBRO/2017 - DESONERADA | [9 empty] | Data base: 01/11/2017
Serviço: 180312 - GRADE DE FRENTE/FERRO REDONDO COM ESTACA D=25CM ARMADA - GF-1 | [9 empty] | Unidade: m2
Código auxiliar |  |  | (B) Mãos-de-obra | Eq. Salarial |  | Sal/Hora |  | Encargos(%) | Consumo |  |  | Custo Horário
0006 |  |  | ARMADOR | 7.09 |  | 13.4 |  | 89.05 | 0.057 |  |  | 0.76
0004 |  |  | PEDREIRO | 7.09 |  | 13.4 |  | 89.05 | 0.5601 |  |  | 7.51
0032 |  |  | OPERADOR DE BETONEIRA | 5.21 |  | 9.85 |  | 89.05 | 0.0275 |  |  | 0.27
0005 |  |  | SERVENTE | 4.34 |  | 8.2 |  | 89.05 | 1.0206 |  |  | 8.37
(B) Total: | [9 empty] | 16.91
Código auxiliar |  |  | (C) Materiais |  |  |  | Unidade | Valor unitário | Consumo |  |  | Valor total
2246 |  |  | ELETRODO 2.5 OK |  |  |  | Kg | 13.85 | 0.0604 |  |  | 0.84
1264 |  |  | DISCO DE DESBASTE 7/8" P/ CONC./FERRO (1/4" X 7") |  |  |  | un | 8 | 0.0595 |  |  | 0.48
1334 |  |  | DISCO DE CORTE DIAM. 5/8"- 10" |  |  |  | un | 7.03 | 0.0264 |  |  | 0.19
2715 |  |  | FABRICAÇÃO / MONTAGEM (P. MÉDIO DAS CHAPAS EXCLUSO OS PERFIS BANDEJA) |  |  |  | Kg | 3.89 | 5.5362 |  |  | 21.54
1393 |  |  | FERRO REDONDO 1/2" (CHEIO) |  |  |  | Kg | 3.64 | 9.145 |  |  | 33.29
2761 |  |  | FERRO CHATO 1/4"X1 1/2" |  |  |  | Kg | 3.77 | 0.949 |  |  | 3.58
1672 |  |  | LIXA PARA FERRO ( NÚMERO 100 ) |  |  |  | un | 2 | 0.2976 |  |  | 0.6
2417 |  |  | MASSA PLASTICA |  |  |  | Kg | 13.75 | 0.2381 |  |  | 3.27
2370 |  |  | CHAPA PERFILADA No. 14 |  |  |  | Kg | 3.99 | 2.905 |  |  | 11.59
1215 |  |  | CIMENTO PORTLAND C.P. 32 |  |  |  | Kg | 0.4 | 4.2369 |  |  | 1.69
0104 |  |  | AREIA MEDIA |  |  |  | m3 | 75 | 0.0135 |  |  | 1.01
2387 |  |  | BRITA No. 0 |  |  |  | m3 | 82.86 | 0.0062 |  |  | 0.51
2386 |  |  | BRITA No. 01 |  |  |  | m3 | 78.58 | 0.0062 |  |  | 0.49
2448 |  |  | ACO CA-60 B - 5,0 MM |  |  |  | Kg | 3.39 | 0.2801 |  |  | 0.95
2438 |  |  | ACO CA-50 - 8,0 MM (5/16") |  |  |  | Kg | 2.95 | 0.5386 |  |  | 1.59
0102 |  |  | ARAME RECOZIDO 18 |  |  |  | Kg | 5.25 | 0.0149 |  |  | 0.08
(C) Total: | [9 empty] | 81.7
Custo direto total (A) + (B) + (C) + (D) + (E) | [9 empty] | 98.61
BDI: 0,00% | [9 empty] | 0
Preço unitário total | [9 empty] | 98.61
Descrições: | FOI DISCRIMINADO AS FERRAGENS E CONSIDERADO 40% EM CIMA DOS MATERIAIS RELATIVOS A SERRALHERIA . ( DISCOS, LIXAS,MASSA PLÁSTICA,ELETRODO,E AS FERRAGENS PROPRIAMENTE DITA).
Tabela de preços: TABELA 128 - CUSTOS DE OBRAS CIVIS - NOVEMBRO/2017 - DESONERADA | [9 empty] | Data base: 01/11/2017
Serviço: 180313 - GRADE DE FRENTE/TUBO DE AÇO COM ESTACA D=25CM ARMADA - GF-2 | [9 empty] | Unidade: m2
Código auxiliar |  |  | (B) Mãos-de-obra | Eq. Salarial |  | Sal/Hora |  | Encargos(%) | Consumo |  |  | Custo Horário
0005 |  |  | SERVENTE | 4.34 |  | 8.2 |  | 89.05 | 1.0206 |  |  | 8.37
0032 |  |  | OPERADOR DE BETONEIRA | 5.21 |  | 9.85 |  | 89.05 | 0.0275 |  |  | 0.27
0004 |  |  | PEDREIRO | 7.09 |  | 13.4 |  | 89.05 | 0.5601 |  |  | 7.51
0006 |  |  | ARMADOR | 7.09 |  | 13.4 |  | 89.05 | 0.057 |  |  | 0.76
(B) Total: | [9 empty] | 16.91
Código auxiliar |  |  | (C) Materiais |  |  |  | Unidade | Valor unitário | Consumo |  |  | Valor total
2762 |  |  | TUBO INDUSTRIAL 30X20 CHAPA 18 |  |  |  | Kg | 4.3 | 2.0509 |  |  | 8.82
0102 |  |  | ARAME RECOZIDO 18 |  |  |  | Kg | 5.25 | 0.0149 |  |  | 0.08
2438 |  |  | ACO CA-50 - 8,0 MM (5/16") |  |  |  | Kg | 2.95 | 0.5386 |  |  | 1.59
2448 |  |  | ACO CA-60 B - 5,0 MM |  |  |  | Kg | 3.39 | 0.2801 |  |  | 0.95
2387 |  |  | BRITA No. 0 |  |  |  | m3 | 82.86 | 0.0062 |  |  | 0.51
2386 |  |  | BRITA No. 01 |  |  |  | m3 | 78.58 | 0.0062 |  |  | 0.49
0104 |  |  | AREIA MEDIA |  |  |  | m3 | 75 | 0.0135 |  |  | 1.01
1215 |  |  | CIMENTO PORTLAND C.P. 32 |  |  |  | Kg | 0.4 | 4.2369 |  |  | 1.69
2370 |  |  | CHAPA PERFILADA No. 14 |  |  |  | Kg | 3.99 | 3.052 |  |  | 12.18
2718 |  |  | METALON 20 X 20 CHAPA 18 |  |  |  | Kg | 4.3 | 5.7 |  |  | 24.51
2417 |  |  | MASSA PLASTICA |  |  |  | Kg | 13.75 | 0.2381 |  |  | 3.27
1672 |  |  | LIXA PARA FERRO ( NÚMERO 100 ) |  |  |  | un | 2 | 0.2976 |  |  | 0.6
2715 |  |  | FABRICAÇÃO / MONTAGEM (P. MÉDIO DAS CHAPAS EXCLUSO OS PERFIS BANDEJA) |  |  |  | Kg | 3.89 | 5.2853 |  |  | 20.56
1334 |  |  | DISCO DE CORTE DIAM. 5/8"- 10" |  |  |  | un | 7.03 | 0.0801 |  |  | 0.56
1264 |  |  | DISCO DE DESBASTE 7/8" P/ CONC./FERRO (1/4" X 7") |  |  |  | un | 8 | 0.0595 |  |  | 0.48
2246 |  |  | ELETRODO 2.5 OK |  |  |  | Kg | 13.85 | 0.0708 |  |  | 0.98
(C) Total: | [9 empty] | 78.28
Custo direto total (A) + (B) + (C) + (D) + (E) | [9 empty] | 95.19
BDI: 0,00% | [9 empty] | 0
Preço unitário total | [9 empty] | 95.19
Descrições: | FOI DISCRIMINADO AS FERRAGENS E CONSIDERADO 40% EM CIMA DOS MATERIAIS RELATIVOS A SERRALHERIA . ( DISCOS, LIXAS,MASSA PLÁSTICA,ELETRODO, E AS FERRAGENS PROPRIAMENTE DITA).
Tabela de preços: TABELA 128 - CUSTOS DE OBRAS CIVIS - NOVEMBRO/2017 - DESONERADA | [9 empty] | Data base: 01/11/2017
Serviço: 180314 - GUARDA CORPO COM CORRIMÃO/TUBO INDUSTRIAL GC-1 | [9 empty] | Unidade: m2
Código auxiliar |  |  | (B) Mãos-de-obra | Eq. Salarial |  | Sal/Hora |  | Encargos(%) | Consumo |  |  | Custo Horário
0008 |  |  | AJUDANTE | 4.34 |  | 8.2 |  | 89.05 | 0.5 |  |  | 4.1
0025 |  |  | OFICIAL "B" | 7.09 |  | 13.4 |  | 89.05 | 0.5 |  |  | 6.7
(B) Total: | [9 empty] | 10.8
Código auxiliar |  |  | (C) Materiais |  |  |  | Unidade | Valor unitário | Consumo |  |  | Valor total
2377 |  |  | TUBO INDUSTRIAL 40X40 CH.13 |  |  |  | Kg | 4.2 | 6.9762 |  |  | 29.3
2504 |  |  | TUBO INDUSTRIAL D=25 MM CHAPA 13 |  |  |  | Kg | 4.2 | 5.0952 |  |  | 21.4
2376 |  |  | TUBO INDUSTRIAL 2" CHAPA 13 |  |  |  | Kg | 4.2 | 8.5556 |  |  | 35.93
2421 |  |  | TUBO INDUSTRIAL 1.1/2" CHAPA 13 |  |  |  | Kg | 4.2 | 1.6349 |  |  | 6.87
2246 |  |  | ELETRODO 2.5 OK |  |  |  | Kg | 13.85 | 0.1146 |  |  | 1.59
1264 |  |  | DISCO DE DESBASTE 7/8" P/ CONC./FERRO (1/4" X 7") |  |  |  | un | 8 | 0.051 |  |  | 0.41
1334 |  |  | DISCO DE CORTE DIAM. 5/8"- 10" |  |  |  | un | 7.03 | 0.2334 |  |  | 1.64
2715 |  |  | FABRICAÇÃO / MONTAGEM (P. MÉDIO DAS CHAPAS EXCLUSO OS PERFIS BANDEJA) |  |  |  | Kg | 3.89 | 10.8267 |  |  | 42.12
1672 |  |  | LIXA PARA FERRO ( NÚMERO 100 ) |  |  |  | un | 2 | 0.2551 |  |  | 0.51
2417 |  |  | MASSA PLASTICA |  |  |  | Kg | 13.75 | 0.2041 |  |  | 2.81
2719 |  |  | CHAPA PERFILADA 3/16" |  |  |  | Kg | 3.83 | 0.6984 |  |  | 2.67
2150 |  |  | CHAPA DE FERRO DOBRADA No.13 |  |  |  | Kg | 3.99 | 0.373 |  |  | 1.49
2436 |  |  | ACO CA-25 - 6,3 MM (1/4") - BARRA LISA A-36 |  |  |  | Kg | 3.4 | 0.1984 |  |  | 0.67
(C) Total: | [9 empty] | 147.41
Custo direto total (A) + (B) + (C) + (D) + (E) | [9 empty] | 158.21
BDI: 0,00% | [9 empty] | 0
Preço unitário total | [9 empty] | 158.21
Descrições: | FOI DISCRIMINADO AS FERRAGENS E CONSIDERADO 40% EM CIMA DOS MATERIAIS RELATIVOS A SERRALHERIA . ( DISCOS, LIXAS,MASSA PLÁSTICA,ELETRODO, E AS FERRAGENS PROPRIAMENTE DITA).
Tabela de preços: TABELA 128 - CUSTOS DE OBRAS CIVIS - NOVEMBRO/2017 - DESONERADA | [9 empty] | Data base: 01/11/2017
Serviço: 180315 - GUARDA CORPO COM CORRIMÃO/TUBO IND. E TELA ARTÍSTICA GC-2 | [9 empty] | Unidade: m2
Código auxiliar |  |  | (B) Mãos-de-obra | Eq. Salarial |  | Sal/Hora |  | Encargos(%) | Consumo |  |  | Custo Horário
0008 |  |  | AJUDANTE | 4.34 |  | 8.2 |  | 89.05 | 0.5 |  |  | 4.1
0025 |  |  | OFICIAL "B" | 7.09 |  | 13.4 |  | 89.05 | 0.5 |  |  | 6.7
(B) Total: | [9 empty] | 10.8
Código auxiliar |  |  | (C) Materiais |  |  |  | Unidade | Valor unitário | Consumo |  |  | Valor total
2376 |  |  | TUBO INDUSTRIAL 2" CHAPA 13 |  |  |  | Kg | 4.2 | 8.5556 |  |  | 35.93
2421 |  |  | TUBO INDUSTRIAL 1.1/2" CHAPA 13 |  |  |  | Kg | 4.2 | 1.6349 |  |  | 6.87
2377 |  |  | TUBO INDUSTRIAL 40X40 CH.13 |  |  |  | Kg | 4.2 | 9.3016 |  |  | 39.07
2436 |  |  | ACO CA-25 - 6,3 MM (1/4") - BARRA LISA A-36 |  |  |  | Kg | 3.4 | 0.1984 |  |  | 0.67
2150 |  |  | CHAPA DE FERRO DOBRADA No.13 |  |  |  | Kg | 3.99 | 0.373 |  |  | 1.49
2719 |  |  | CHAPA PERFILADA 3/16" |  |  |  | Kg | 3.83 | 0.6984 |  |  | 2.67
2372 |  |  | CHAPA PERFILADA No. 18 |  |  |  | Kg | 4.51 | 1.4286 |  |  | 6.44
2417 |  |  | MASSA PLASTICA |  |  |  | Kg | 13.75 | 0.2041 |  |  | 2.81
2260 |  |  | TELA ARTISTICA # 3 CM FIO 14 |  |  |  | m2 | 25 | 0.6507 |  |  | 16.27
1672 |  |  | LIXA PARA FERRO ( NÚMERO 100 ) |  |  |  | un | 2 | 0.2551 |  |  | 0.51
2715 |  |  | FABRICAÇÃO / MONTAGEM (P. MÉDIO DAS CHAPAS EXCLUSO OS PERFIS BANDEJA) |  |  |  | Kg | 3.89 | 11.9414 |  |  | 46.45
1334 |  |  | DISCO DE CORTE DIAM. 5/8"- 10" |  |  |  | un | 7.03 | 0.2049 |  |  | 1.44
1264 |  |  | DISCO DE DESBASTE 7/8" P/ CONC./FERRO (1/4" X 7") |  |  |  | un | 8 | 0.051 |  |  | 0.41
2246 |  |  | ELETRODO 2.5 OK |  |  |  | Kg | 13.85 | 0.1122 |  |  | 1.55
(C) Total: | [9 empty] | 162.58
Custo direto total (A) + (B) + (C) + (D) + (E) | [9 empty] | 173.38
BDI: 0,00% | [9 empty] | 0
Preço unitário total | [9 empty] | 173.38
Descrições: | FOI DISCRIMINADO AS FERRAGENS E CONSIDERADO 40% EM CIMA DOS MATERIAIS RELATIVOS A SERRALHERIA . ( DISCOS, LIXAS,MASSA PLÁSTICA,ELETRODO, E AS FERRAGENS PROPRIAMENTE DITA).
Tabela de preços: TABELA 128 - CUSTOS DE OBRAS CIVIS - NOVEMBRO/2017 - DESONERADA | [9 empty] | Data base: 01/11/2017
Serviço: 180316 - CORRIMÃO/TUBO INDUSTRIAL C-1 | [9 empty] | Unidade: m
Código auxiliar |  |  | (B) Mãos-de-obra | Eq. Salarial |  | Sal/Hora |  | Encargos(%) | Consumo |  |  | Custo Horário
0008 |  |  | AJUDANTE | 4.34 |  | 8.2 |  | 89.05 | 0.5 |  |  | 4.1
0025 |  |  | OFICIAL "B" | 7.09 |  | 13.4 |  | 89.05 | 0.5 |  |  | 6.7
(B) Total: | [9 empty] | 10.8
Código auxiliar |  |  | (C) Materiais |  |  |  | Unidade | Valor unitário | Consumo |  |  | Valor total
2504 |  |  | TUBO INDUSTRIAL D=25 MM CHAPA 13 |  |  |  | Kg | 4.2 | 0.1 |  |  | 0.42
2421 |  |  | TUBO INDUSTRIAL 1.1/2" CHAPA 13 |  |  |  | Kg | 4.2 | 2.6875 |  |  | 11.29
2246 |  |  | ELETRODO 2.5 OK |  |  |  | Kg | 13.85 | 0.0708 |  |  | 0.98
1264 |  |  | DISCO DE DESBASTE 7/8" P/ CONC./FERRO (1/4" X 7") |  |  |  | un | 8 | 0.0119 |  |  | 0.1
1334 |  |  | DISCO DE CORTE DIAM. 5/8"- 10" |  |  |  | un | 7.03 | 0.0801 |  |  | 0.56
2715 |  |  | FABRICAÇÃO / MONTAGEM (P. MÉDIO DAS CHAPAS EXCLUSO OS PERFIS BANDEJA) |  |  |  | Kg | 3.89 | 1.5835 |  |  | 6.16
1672 |  |  | LIXA PARA FERRO ( NÚMERO 100 ) |  |  |  | un | 2 | 0.0595 |  |  | 0.12
2417 |  |  | MASSA PLASTICA |  |  |  | Kg | 13.75 | 0.0476 |  |  | 0.65
2719 |  |  | CHAPA PERFILADA 3/16" |  |  |  | Kg | 3.83 | 0.2111 |  |  | 0.81
2436 |  |  | ACO CA-25 - 6,3 MM (1/4") - BARRA LISA A-36 |  |  |  | Kg | 3.4 | 0.1378 |  |  | 0.47
(C) Total: | [9 empty] | 21.56
Custo direto total (A) + (B) + (C) + (D) + (E) | [9 empty] | 32.36
BDI: 0,00% | [9 empty] | 0
Preço unitário total | [9 empty] | 32.36
Descrições: | FOI DISCRIMINADO AS FERRAGENS E CONSIDERADO 40% EM CIMA DOS MATERIAIS RELATIVOS A SERRALHERIA . ( DISCOS, LIXAS,MASSA PLÁSTICA,ELETRODO, E AS FERRAGENS PROPRIAMENTE DITA).
Tabela de preços: TABELA 128 - CUSTOS DE OBRAS CIVIS - NOVEMBRO/2017 - DESONERADA | [9 empty] | Data base: 01/11/2017
Serviço: 180317 - GRADE PADRÃO PARA CELA | [9 empty] | Unidade: m2
Código auxiliar |  |  | (B) Mãos-de-obra | Eq. Salarial |  | Sal/Hora |  | Encargos(%) | Consumo |  |  | Custo Horário
0004 |  |  | PEDREIRO | 7.09 |  | 13.4 |  | 89.05 | 1.393 |  |  | 18.67
0005 |  |  | SERVENTE | 4.34 |  | 8.2 |  | 89.05 | 1.3336 |  |  | 10.94
(B) Total: | [9 empty] | 29.61
Código auxiliar |  |  | (C) Materiais |  |  |  | Unidade | Valor unitário | Consumo |  |  | Valor total
1120 |  |  | ACO CA-25 |  |  |  | Kg | 3.4 | 16.9639 |  |  | 57.68
0104 |  |  | AREIA MEDIA |  |  |  | m3 | 75 | 0.0165 |  |  | 1.24
2386 |  |  | BRITA No. 01 |  |  |  | m3 | 78.58 | 0.0258 |  |  | 2.03
2352 |  |  | FERRO CHATO 3/8" X 2" |  |  |  | Kg | 3.77 | 19.6075 |  |  | 73.92
1215 |  |  | CIMENTO PORTLAND C.P. 32 |  |  |  | Kg | 0.4 | 12.1905 |  |  | 4.88
2417 |  |  | MASSA PLASTICA |  |  |  | Kg | 13.75 | 0.2381 |  |  | 3.27
1672 |  |  | LIXA PARA FERRO ( NÚMERO 100 ) |  |  |  | un | 2 | 0.2976 |  |  | 0.6
2715 |  |  | FABRICAÇÃO / MONTAGEM (P. MÉDIO DAS CHAPAS EXCLUSO OS PERFIS BANDEJA) |  |  |  | Kg | 3.89 | 14.4257 |  |  | 56.12
1334 |  |  | DISCO DE CORTE DIAM. 5/8"- 10" |  |  |  | un | 7.03 | 0.0546 |  |  | 0.38
1264 |  |  | DISCO DE DESBASTE 7/8" P/ CONC./FERRO (1/4" X 7") |  |  |  | un | 8 | 0.0595 |  |  | 0.48
2246 |  |  | ELETRODO 2.5 OK |  |  |  | Kg | 13.85 | 0.2856 |  |  | 3.96
(C) Total: | [9 empty] | 204.56
Custo direto total (A) + (B) + (C) + (D) + (E) | [9 empty] | 234.17
BDI: 0,00% | [9 empty] | 0
Preço unitário total | [9 empty] | 234.17
Descrições: | FOI DISCRIMINADO AS FERRAGENS E CONSIDERADO 40% EM CIMA DOS MATERIAIS RELATIVOS A SERRALHERIA . ( DISCOS, LIXAS,MASSA PLÁSTICA,ELETRODO, E AS FERRAGENS PROPRIAMENTE DITA).
Tabela de preços: TABELA 128 - CUSTOS DE OBRAS CIVIS - NOVEMBRO/2017 - DESONERADA | [9 empty] | Data base: 01/11/2017
Serviço: 180318 - GUARDA BICICLETAS | [9 empty] | Unidade: M
Código auxiliar |  |  | (B) Mãos-de-obra | Eq. Salarial |  | Sal/Hora |  | Encargos(%) | Consumo |  |  | Custo Horário
0005 |  |  | SERVENTE | 4.34 |  | 8.2 |  | 89.05 | 0.1333 |  |  | 1.09
0025 |  |  | OFICIAL "B" | 7.09 |  | 13.4 |  | 89.05 | 0.1333 |  |  | 1.79
(B) Total: | [9 empty] | 2.88
Código auxiliar |  |  | (C) Materiais |  |  |  | Unidade | Valor unitário | Consumo |  |  | Valor total
2246 |  |  | ELETRODO 2.5 OK |  |  |  | Kg | 13.85 | 0.0251 |  |  | 0.35
1264 |  |  | DISCO DE DESBASTE 7/8" P/ CONC./FERRO (1/4" X 7") |  |  |  | un | 8 | 0.0298 |  |  | 0.24
1334 |  |  | DISCO DE CORTE DIAM. 5/8"- 10" |  |  |  | un | 7.03 | 0.0517 |  |  | 0.36
2715 |  |  | FABRICAÇÃO / MONTAGEM (P. MÉDIO DAS CHAPAS EXCLUSO OS PERFIS BANDEJA) |  |  |  | Kg | 3.89 | 6.7712 |  |  | 26.34
1672 |  |  | LIXA PARA FERRO ( NÚMERO 100 ) |  |  |  | un | 2 | 0.1488 |  |  | 0.3
2417 |  |  | MASSA PLASTICA |  |  |  | Kg | 13.75 | 0.119 |  |  | 1.64
2389 |  |  | METALON 20X30 No. 18 |  |  |  | Kg | 4.3 | 11.2792 |  |  | 48.5
2221 |  |  | PARAFUSO COM BUCHA S-8 |  |  |  | un | 0.19 | 2.4 |  |  | 0.46
1120 |  |  | ACO CA-25 |  |  |  | Kg | 3.4 | 4.1168 |  |  | 14
(C) Total: | [9 empty] | 92.19
Custo direto total (A) + (B) + (C) + (D) + (E) | [9 empty] | 95.07
BDI: 0,00% | [9 empty] | 0
Preço unitário total | [9 empty] | 95.07
Descrições: | FOI DISCRIMINADO AS FERRAGENS E CONSIDERADO 40% EM CIMA DOS MATERIAIS RELATIVOS A SERRALHERIA . ( DISCOS, LIXAS,MASSA PLÁSTICA,ELETRODO, E AS FERRAGENS PROPRIAMENTE DITA).
Tabela de preços: TABELA 128 - CUSTOS DE OBRAS CIVIS - NOVEMBRO/2017 - DESONERADA | [9 empty] | Data base: 01/11/2017
Serviço: 180320 - GRADE GINASIO - TELA PORTUG.3X3CM FIO12/TB.INDUST.1.1/2" | [9 empty] | Unidade: m2
Código auxiliar |  |  | (B) Mãos-de-obra | Eq. Salarial |  | Sal/Hora |  | Encargos(%) | Consumo |  |  | Custo Horário
0025 |  |  | OFICIAL "B" | 7.09 |  | 13.4 |  | 89.05 | 0.5 |  |  | 6.7
0005 |  |  | SERVENTE | 4.34 |  | 8.2 |  | 89.05 | 0.5 |  |  | 4.1
(B) Total: | [9 empty] | 10.8
Código auxiliar |  |  | (C) Materiais |  |  |  | Unidade | Valor unitário | Consumo |  |  | Valor total
2421 |  |  | TUBO INDUSTRIAL 1.1/2" CHAPA 13 |  |  |  | Kg | 4.2 | 7.0267 |  |  | 29.51
2428 |  |  | CHAPA PERFILADA 1/4" |  |  |  | Kg | 4.26 | 0.5784 |  |  | 2.46
2417 |  |  | MASSA PLASTICA |  |  |  | Kg | 13.75 | 0.2381 |  |  | 3.27
2528 |  |  | TELA PORTUGUESA 3X3CM FIO 12 |  |  |  | m2 | 32.48 | 0.4879 |  |  | 15.85
1672 |  |  | LIXA PARA FERRO ( NÚMERO 100 ) |  |  |  | un | 2 | 0.2976 |  |  | 0.6
2715 |  |  | FABRICAÇÃO / MONTAGEM (P. MÉDIO DAS CHAPAS EXCLUSO OS PERFIS BANDEJA) |  |  |  | Kg | 3.89 | 7.1249 |  |  | 27.72
2470 |  |  | FERRO CANTONEIRA 1/8" X 7/8" |  |  |  | Kg | 3.48 | 3.676 |  |  | 12.79
2527 |  |  | FERRO CANTONEIRA 1/8"X2" |  |  |  | Kg | 3.48 | 0.5018 |  |  | 1.75
1334 |  |  | DISCO DE CORTE DIAM. 5/8"- 10" |  |  |  | un | 7.03 | 0.0226 |  |  | 0.16
1264 |  |  | DISCO DE DESBASTE 7/8" P/ CONC./FERRO (1/4" X 7") |  |  |  | un | 8 | 0.0595 |  |  | 0.48
2246 |  |  | ELETRODO 2.5 OK |  |  |  | Kg | 13.85 | 0.175 |  |  | 2.42
(C) Total: | [9 empty] | 97.01
Custo direto total (A) + (B) + (C) + (D) + (E) | [9 empty] | 107.81
BDI: 0,00% | [9 empty] | 0
Preço unitário total | [9 empty] | 107.81
Descrições: | FOI DISCRIMINADO AS FERRAGENS E CONSIDERADO 40% EM CIMA DOS MATERIAIS RELATIVOS A SERRALHERIA . ( DISCOS, LIXAS,MASSA PLÁSTICA,ELETRODO, E AS FERRAGENS PROPRIAMENTE DITA).
Tabela de preços: TABELA 128 - CUSTOS DE OBRAS CIVIS - NOVEMBRO/2017 - DESONERADA | [9 empty] | Data base: 01/11/2017
Serviço: 180321 - GRADE GINÁSIO (PARAFUSADA) TELA PORT.3X3CM FIO12/TUB.IND.1.1/2" | [9 empty] | Unidade: m2
Código auxiliar |  |  | (B) Mãos-de-obra | Eq. Salarial |  | Sal/Hora |  | Encargos(%) | Consumo |  |  | Custo Horário
0005 |  |  | SERVENTE | 4.34 |  | 8.2 |  | 89.05 | 0.3 |  |  | 2.46
0025 |  |  | OFICIAL "B" | 7.09 |  | 13.4 |  | 89.05 | 0.3 |  |  | 4.02
(B) Total: | [9 empty] | 6.48
Código auxiliar |  |  | (C) Materiais |  |  |  | Unidade | Valor unitário | Consumo |  |  | Valor total
2421 |  |  | TUBO INDUSTRIAL 1.1/2" CHAPA 13 |  |  |  | Kg | 4.2 | 7.0267 |  |  | 29.51
2246 |  |  | ELETRODO 2.5 OK |  |  |  | Kg | 13.85 | 0.1762 |  |  | 2.44
1264 |  |  | DISCO DE DESBASTE 7/8" P/ CONC./FERRO (1/4" X 7") |  |  |  | un | 8 | 0.0595 |  |  | 0.48
1334 |  |  | DISCO DE CORTE DIAM. 5/8"- 10" |  |  |  | un | 7.03 | 0.0264 |  |  | 0.19
2470 |  |  | FERRO CANTONEIRA 1/8" X 7/8" |  |  |  | Kg | 3.48 | 3.3136 |  |  | 11.53
2715 |  |  | FABRICAÇÃO / MONTAGEM (P. MÉDIO DAS CHAPAS EXCLUSO OS PERFIS BANDEJA) |  |  |  | Kg | 3.89 | 7.7799 |  |  | 30.26
1672 |  |  | LIXA PARA FERRO ( NÚMERO 100 ) |  |  |  | un | 2 | 0.2976 |  |  | 0.6
2528 |  |  | TELA PORTUGUESA 3X3CM FIO 12 |  |  |  | m2 | 32.48 | 0.4879 |  |  | 15.85
2417 |  |  | MASSA PLASTICA |  |  |  | Kg | 13.75 | 0.2381 |  |  | 3.27
2425 |  |  | PARAFUSO 12,5 X 130 C/PORCA E ARRUELA |  |  |  | un | 2.2 | 4.2424 |  |  | 9.33
2428 |  |  | CHAPA PERFILADA 1/4" |  |  |  | Kg | 4.26 | 0.5784 |  |  | 2.46
(C) Total: | [9 empty] | 105.92
Custo direto total (A) + (B) + (C) + (D) + (E) | [9 empty] | 112.4
BDI: 0,00% | [9 empty] | 0
Preço unitário total | [9 empty] | 112.4
Descrições: | FOI DISCRIMINADO AS FERRAGENS E CONSIDERADO 40% EM CIMA DOS MATERIAIS RELATIVOS A SERRALHERIA . ( DISCOS, LIXAS,MASSA PLÁSTICA,ELETRODO, E AS FERRAGENS PROPRIAMENTE DITA).
Tabela de preços: TABELA 128 - CUSTOS DE OBRAS CIVIS - NOVEMBRO/2017 - DESONERADA | [9 empty] | Data base: 01/11/2017
Serviço: 180323 - GRELHA PADRÃO AGETOP DE FERRO CHATO COM BERÇO (ESPAÇAMENTO ENTRE FACES = 1,5CM - NBR 9050 ACESSIBILIDADE) | [9 empty] | Unidade: m2
Código auxiliar |  |  | (B) Mãos-de-obra | Eq. Salarial |  | Sal/Hora |  | Encargos(%) | Consumo |  |  | Custo Horário
0005 |  |  | SERVENTE | 4.34 |  | 8.2 |  | 89.05 | 1 |  |  | 8.2
0004 |  |  | PEDREIRO | 7.09 |  | 13.4 |  | 89.05 | 2.5 |  |  | 33.5
(B) Total: | [9 empty] | 41.7
Código auxiliar |  |  | (C) Materiais |  |  |  | Unidade | Valor unitário | Consumo |  |  | Valor total
2217 |  |  | CHAPA DE FERRO DOBRADA No.11 |  |  |  | Kg | 3.95 | 24.3191 |  |  | 96.06
1215 |  |  | CIMENTO PORTLAND C.P. 32 |  |  |  | Kg | 0.4 | 3.42 |  |  | 1.37
0104 |  |  | AREIA MEDIA |  |  |  | m3 | 75 | 0.0097 |  |  | 0.73
2417 |  |  | MASSA PLASTICA |  |  |  | Kg | 13.75 | 0.2381 |  |  | 3.27
1672 |  |  | LIXA PARA FERRO ( NÚMERO 100 ) |  |  |  | un | 2 | 0.2976 |  |  | 0.6
2715 |  |  | FABRICAÇÃO / MONTAGEM (P. MÉDIO DAS CHAPAS EXCLUSO OS PERFIS BANDEJA) |  |  |  | Kg | 3.89 | 16.291 |  |  | 63.37
2470 |  |  | FERRO CANTONEIRA 1/8" X 7/8" |  |  |  | Kg | 3.48 | 7.917 |  |  | 27.55
2423 |  |  | FERRO CANTONEIRA 1/8" X 3/4" |  |  |  | Kg | 3.48 | 7.508 |  |  | 26.13
1334 |  |  | DISCO DE CORTE DIAM. 5/8"- 10" |  |  |  | un | 7.03 | 0.2432 |  |  | 1.71
1264 |  |  | DISCO DE DESBASTE 7/8" P/ CONC./FERRO (1/4" X 7") |  |  |  | un | 8 | 0.0595 |  |  | 0.48
2246 |  |  | ELETRODO 2.5 OK |  |  |  | Kg | 13.85 | 0.1896 |  |  | 2.63
(C) Total: | [9 empty] | 223.9
Custo direto total (A) + (B) + (C) + (D) + (E) | [9 empty] | 265.6
BDI: 0,00% | [9 empty] | 0
Preço unitário total | [9 empty] | 265.6
Descrições: | FOI DISCRIMINADO AS FERRAGENS E CONSIDERADO 40% EM CIMA DOS MATERIAIS RELATIVOS A SERRALHERIA . ( DISCOS, LIXAS,MASSA PLÁSTICA,ELETRODO E AS FERRAGENS PROPRIAMENTE DITA).
Tabela de preços: TABELA 128 - CUSTOS DE OBRAS CIVIS - NOVEMBRO/2017 - DESONERADA | [9 empty] | Data base: 01/11/2017
Serviço: 180324 - GRELHA PADRÃO AGETOP DE FERRO CHATO COM BERÇO ( ESPAÇAMENTO ENTRE EIXOS = 2 CM) | [9 empty] | Unidade: m2
Código auxiliar |  |  | (B) Mãos-de-obra | Eq. Salarial |  | Sal/Hora |  | Encargos(%) | Consumo |  |  | Custo Horário
0005 |  |  | SERVENTE | 4.34 |  | 8.2 |  | 89.05 | 1 |  |  | 8.2
0004 |  |  | PEDREIRO | 7.09 |  | 13.4 |  | 89.05 | 2.5 |  |  | 33.5
(B) Total: | [9 empty] | 41.7
Código auxiliar |  |  | (C) Materiais |  |  |  | Unidade | Valor unitário | Consumo |  |  | Valor total
2246 |  |  | ELETRODO 2.5 OK |  |  |  | Kg | 13.85 | 0.178 |  |  | 2.47
1264 |  |  | DISCO DE DESBASTE 7/8" P/ CONC./FERRO (1/4" X 7") |  |  |  | un | 8 | 0.0595 |  |  | 0.48
2470 |  |  | FERRO CANTONEIRA 1/8" X 7/8" |  |  |  | Kg | 3.48 | 7.917 |  |  | 27.55
2423 |  |  | FERRO CANTONEIRA 1/8" X 3/4" |  |  |  | Kg | 3.48 | 7.508 |  |  | 26.13
2715 |  |  | FABRICAÇÃO / MONTAGEM (P. MÉDIO DAS CHAPAS EXCLUSO OS PERFIS BANDEJA) |  |  |  | Kg | 3.89 | 15.1023 |  |  | 58.75
1672 |  |  | LIXA PARA FERRO ( NÚMERO 100 ) |  |  |  | un | 2 | 0.2976 |  |  | 0.6
2417 |  |  | MASSA PLASTICA |  |  |  | Kg | 13.75 | 0.2381 |  |  | 3.27
0104 |  |  | AREIA MEDIA |  |  |  | m3 | 75 | 0.0097 |  |  | 0.73
1334 |  |  | DISCO DE CORTE DIAM. 5/8"- 10" |  |  |  | un | 7.03 | 0.2284 |  |  | 1.61
2217 |  |  | CHAPA DE FERRO DOBRADA No.11 |  |  |  | Kg | 3.95 | 21.458 |  |  | 84.76
1215 |  |  | CIMENTO PORTLAND C.P. 32 |  |  |  | Kg | 0.4 | 3.42 |  |  | 1.37
(C) Total: | [9 empty] | 207.72
Custo direto total (A) + (B) + (C) + (D) + (E) | [9 empty] | 249.42
BDI: 0,00% | [9 empty] | 0
Preço unitário total | [9 empty] | 249.42
Descrições: | FOI DISCRIMINADO AS FERRAGENS E CONSIDERADO 40% EM CIMA DOS MATERIAIS RELATIVOS A SERRALHERIA . ( DISCOS, LIXAS,MASSA PLÁSTICA,ELETRODO E AS FERRAGENS PROPRIAMENTE DITA).
Tabela de preços: TABELA 128 - CUSTOS DE OBRAS CIVIS - NOVEMBRO/2017 - DESONERADA | [9 empty] | Data base: 01/11/2017
Serviço: 180325 - VEDAÇÃO DE JUNTA DE DILATAÇÃO COM CHAPA 18 VINCADA E PARAFUSADA A CADA 30 CM - PINTADA | [9 empty] | Unidade: M
Código auxiliar |  |  | (B) Mãos-de-obra | Eq. Salarial |  | Sal/Hora |  | Encargos(%) | Consumo |  |  | Custo Horário
0025 |  |  | OFICIAL "B" | 7.09 |  | 13.4 |  | 89.05 | 0.4302 |  |  | 5.76
0008 |  |  | AJUDANTE | 4.34 |  | 8.2 |  | 89.05 | 0.0125 |  |  | 0.1
(B) Total: | [9 empty] | 5.86
Código auxiliar |  |  | (C) Materiais |  |  |  | Unidade | Valor unitário | Consumo |  |  | Valor total
2072 |  |  | TINTA ADMIRAL ESMALTE SUMARE / REKOMAR FBR RENNER - (AMARELO/AZUL/VERDE) OU EQUIVALENTE |  |  |  | l | 30.09 | 0.0163 |  |  | 0.49
2372 |  |  | CHAPA PERFILADA No. 18 |  |  |  | Kg | 4.51 | 1.4037 |  |  | 6.33
1334 |  |  | DISCO DE CORTE DIAM. 5/8"- 10" |  |  |  | un | 7.03 | 0.0089 |  |  | 0.06
2073 |  |  | DILUENTE NR 938 SUMARE/ DILUENTE NR410 RENNER OU EQUIVALENTE |  |  |  | l | 15.25 | 0.0025 |  |  | 0.04
1174 |  |  | BUCHA FISCHER COM PARAFUSO - S6 |  |  |  | un | 0.1 | 3.9076 |  |  | 0.39
2715 |  |  | FABRICAÇÃO / MONTAGEM (P. MÉDIO DAS CHAPAS EXCLUSO OS PERFIS BANDEJA) |  |  |  | Kg | 3.89 | 0.6632 |  |  | 2.58
1264 |  |  | DISCO DE DESBASTE 7/8" P/ CONC./FERRO (1/4" X 7") |  |  |  | un | 8 | 0.0071 |  |  | 0.06
(C) Total: | [9 empty] | 9.95
Custo direto total (A) + (B) + (C) + (D) + (E) | [9 empty] | 15.81
BDI: 0,00% | [9 empty] | 0
Preço unitário total | [9 empty] | 15.81
Descrições: | FOI DISCRIMINADO AS FERRAGENS E CONSIDERADO MÃO DE OBRA MEDIDA PARA FAZER TAL SERVIÇO ( A CHAPA JÁ VEM CORTADA E VINCADA DA INDÚSTRIA , O VALOR DA FABRICAÇÃO PAGA ISTO, DEPOIS É SÓ LIXAR COM DISCO DESBASTE UM POUCO E PARAFUSÁ-LA...). A LARGURA CONSIDERADA FOI DE 12 CM.
Tabela de preços: TABELA 128 - CUSTOS DE OBRAS CIVIS - NOVEMBRO/2017 - DESONERADA | [9 empty] | Data base: 01/11/2017
Serviço: 180328 - GUARDA CORPO COM CORRIMÃOS/TUBO INDUSTRIAL GCR | [9 empty] | Unidade: m2
Código auxiliar |  |  | (B) Mãos-de-obra | Eq. Salarial |  | Sal/Hora |  | Encargos(%) | Consumo |  |  | Custo Horário
0008 |  |  | AJUDANTE | 4.34 |  | 8.2 |  | 89.05 | 0.5 |  |  | 4.1
0025 |  |  | OFICIAL "B" | 7.09 |  | 13.4 |  | 89.05 | 0.5 |  |  | 6.7
(B) Total: | [9 empty] | 10.8
Código auxiliar |  |  | (C) Materiais |  |  |  | Unidade | Valor unitário | Consumo |  |  | Valor total
2421 |  |  | TUBO INDUSTRIAL 1.1/2" CHAPA 13 |  |  |  | Kg | 4.2 | 1.4151 |  |  | 5.94
2376 |  |  | TUBO INDUSTRIAL 2" CHAPA 13 |  |  |  | Kg | 4.2 | 5.1314 |  |  | 21.55
2377 |  |  | TUBO INDUSTRIAL 40X40 CH.13 |  |  |  | Kg | 4.2 | 5.579 |  |  | 23.43
2504 |  |  | TUBO INDUSTRIAL D=25 MM CHAPA 13 |  |  |  | Kg | 4.2 | 5.1971 |  |  | 21.83
1264 |  |  | DISCO DE DESBASTE 7/8" P/ CONC./FERRO (1/4" X 7") |  |  |  | un | 8 | 0.0595 |  |  | 0.48
2246 |  |  | ELETRODO 2.5 OK |  |  |  | Kg | 13.85 | 0.1337 |  |  | 1.85
2715 |  |  | FABRICAÇÃO / MONTAGEM (P. MÉDIO DAS CHAPAS EXCLUSO OS PERFIS BANDEJA) |  |  |  | Kg | 3.89 | 8.438 |  |  | 32.82
1672 |  |  | LIXA PARA FERRO ( NÚMERO 100 ) |  |  |  | un | 2 | 0.2976 |  |  | 0.6
2417 |  |  | MASSA PLASTICA |  |  |  | Kg | 13.75 | 0.2381 |  |  | 3.27
2436 |  |  | ACO CA-25 - 6,3 MM (1/4") - BARRA LISA A-36 |  |  |  | Kg | 3.4 | 0.0394 |  |  | 0.13
1334 |  |  | DISCO DE CORTE DIAM. 5/8"- 10" |  |  |  | un | 7.03 | 0.2723 |  |  | 1.91
2719 |  |  | CHAPA PERFILADA 3/16" |  |  |  | Kg | 3.83 | 0.2413 |  |  | 0.92
2150 |  |  | CHAPA DE FERRO DOBRADA No.13 |  |  |  | Kg | 3.99 | 0.0371 |  |  | 0.15
(C) Total: | [9 empty] | 114.88
Custo direto total (A) + (B) + (C) + (D) + (E) | [9 empty] | 125.68
BDI: 0,00% | [9 empty] | 0
Preço unitário total | [9 empty] | 125.68
Descrições: | FOI DISCRIMINADO AS FERRAGENS E CONSIDERADO 40% EM CIMA DOS MATERIAIS RELATIVOS A SERRALHERIA . ( DISCOS, LIXAS,MASSA PLÁSTICA,ELETRODO, E AS FERRAGENS PROPRIAMENTE DITA).
Tabela de preços: TABELA 128 - CUSTOS DE OBRAS CIVIS - NOVEMBRO/2017 - DESONERADA | [9 empty] | Data base: 01/11/2017
Serviço: 180330 - GUARDA CORPO / TUBO INDUSTRIAL GCS-1 | [9 empty] | Unidade: m2
Código auxiliar |  |  | (B) Mãos-de-obra | Eq. Salarial |  | Sal/Hora |  | Encargos(%) | Consumo |  |  | Custo Horário
0008 |  |  | AJUDANTE | 4.34 |  | 8.2 |  | 89.05 | 0.5 |  |  | 4.1
0025 |  |  | OFICIAL "B" | 7.09 |  | 13.4 |  | 89.05 | 0.5 |  |  | 6.7
(B) Total: | [9 empty] | 10.8
Código auxiliar |  |  | (C) Materiais |  |  |  | Unidade | Valor unitário | Consumo |  |  | Valor total
2504 |  |  | TUBO INDUSTRIAL D=25 MM CHAPA 13 |  |  |  | Kg | 4.2 | 5.0952 |  |  | 21.4
2377 |  |  | TUBO INDUSTRIAL 40X40 CH.13 |  |  |  | Kg | 4.2 | 6.9762 |  |  | 29.3
2376 |  |  | TUBO INDUSTRIAL 2" CHAPA 13 |  |  |  | Kg | 4.2 | 8.5556 |  |  | 35.93
2150 |  |  | CHAPA DE FERRO DOBRADA No.13 |  |  |  | Kg | 3.99 | 0.373 |  |  | 1.49
2719 |  |  | CHAPA PERFILADA 3/16" |  |  |  | Kg | 3.83 | 0.381 |  |  | 1.46
2436 |  |  | ACO CA-25 - 6,3 MM (1/4") - BARRA LISA A-36 |  |  |  | Kg | 3.4 | 0.1984 |  |  | 0.67
2417 |  |  | MASSA PLASTICA |  |  |  | Kg | 13.75 | 0.2041 |  |  | 2.81
1672 |  |  | LIXA PARA FERRO ( NÚMERO 100 ) |  |  |  | un | 2 | 0.2551 |  |  | 0.51
2715 |  |  | FABRICAÇÃO / MONTAGEM (P. MÉDIO DAS CHAPAS EXCLUSO OS PERFIS BANDEJA) |  |  |  | Kg | 3.89 | 9.9959 |  |  | 38.88
2246 |  |  | ELETRODO 2.5 OK |  |  |  | Kg | 13.85 | 0.1146 |  |  | 1.59
1334 |  |  | DISCO DE CORTE DIAM. 5/8"- 10" |  |  |  | un | 7.03 | 0.2334 |  |  | 1.64
1264 |  |  | DISCO DE DESBASTE 7/8" P/ CONC./FERRO (1/4" X 7") |  |  |  | un | 8 | 0.051 |  |  | 0.41
(C) Total: | [9 empty] | 136.09
Custo direto total (A) + (B) + (C) + (D) + (E) | [9 empty] | 146.89
BDI: 0,00% | [9 empty] | 0
Preço unitário total | [9 empty] | 146.89
Descrições: | FOI DISCRIMINADO AS FERRAGENS E CONSIDERADO 40% EM CIMA DOS MATERIAIS RELATIVOS A SERRALHERIA . ( DISCOS, LIXAS,MASSA PLÁSTICA,ELETRODO, E AS FERRAGENS PROPRIAMENTE DITA).
Tabela de preços: TABELA 128 - CUSTOS DE OBRAS CIVIS - NOVEMBRO/2017 - DESONERADA | [9 empty] | Data base: 01/11/2017
Serviço: 180331 - GUARDA CORPO/TUBO INDUSTRIAL E TELA ARTÍSTICA GCS-2 | [9 empty] | Unidade: m2
Código auxiliar |  |  | (B) Mãos-de-obra | Eq. Salarial |  | Sal/Hora |  | Encargos(%) | Consumo |  |  | Custo Horário
0008 |  |  | AJUDANTE | 4.34 |  | 8.2 |  | 89.05 | 0.5 |  |  | 4.1
0025 |  |  | OFICIAL "B" | 7.09 |  | 13.4 |  | 89.05 | 0.5 |  |  | 6.7
(B) Total: | [9 empty] | 10.8
Código auxiliar |  |  | (C) Materiais |  |  |  | Unidade | Valor unitário | Consumo |  |  | Valor total
2376 |  |  | TUBO INDUSTRIAL 2" CHAPA 13 |  |  |  | Kg | 4.2 | 8.5556 |  |  | 35.93
2377 |  |  | TUBO INDUSTRIAL 40X40 CH.13 |  |  |  | Kg | 4.2 | 9.3016 |  |  | 39.07
1264 |  |  | DISCO DE DESBASTE 7/8" P/ CONC./FERRO (1/4" X 7") |  |  |  | un | 8 | 0.051 |  |  | 0.41
1334 |  |  | DISCO DE CORTE DIAM. 5/8"- 10" |  |  |  | un | 7.03 | 0.2049 |  |  | 1.44
2246 |  |  | ELETRODO 2.5 OK |  |  |  | Kg | 13.85 | 0.1122 |  |  | 1.55
2715 |  |  | FABRICAÇÃO / MONTAGEM (P. MÉDIO DAS CHAPAS EXCLUSO OS PERFIS BANDEJA) |  |  |  | Kg | 3.89 | 11.1105 |  |  | 43.22
1672 |  |  | LIXA PARA FERRO ( NÚMERO 100 ) |  |  |  | un | 2 | 0.2551 |  |  | 0.51
2417 |  |  | MASSA PLASTICA |  |  |  | Kg | 13.75 | 0.2041 |  |  | 2.81
2260 |  |  | TELA ARTISTICA # 3 CM FIO 14 |  |  |  | m2 | 25 | 0.6508 |  |  | 16.27
2436 |  |  | ACO CA-25 - 6,3 MM (1/4") - BARRA LISA A-36 |  |  |  | Kg | 3.4 | 0.1984 |  |  | 0.67
2719 |  |  | CHAPA PERFILADA 3/16" |  |  |  | Kg | 3.83 | 0.381 |  |  | 1.46
2372 |  |  | CHAPA PERFILADA No. 18 |  |  |  | Kg | 4.51 | 1.4286 |  |  | 6.44
2150 |  |  | CHAPA DE FERRO DOBRADA No.13 |  |  |  | Kg | 3.99 | 0.373 |  |  | 1.49
(C) Total: | [9 empty] | 151.27
Custo direto total (A) + (B) + (C) + (D) + (E) | [9 empty] | 162.07
BDI: 0,00% | [9 empty] | 0
Preço unitário total | [9 empty] | 162.07
Descrições: | FOI DISCRIMINADO AS FERRAGENS E CONSIDERADO 40% EM CIMA DOS MATERIAIS RELATIVOS A SERRALHERIA . ( DISCOS, LIXAS,MASSA PLÁSTICA,ELETRODO, E AS FERRAGENS PROPRIAMENTE DITA).
Tabela de preços: TABELA 128 - CUSTOS DE OBRAS CIVIS - NOVEMBRO/2017 - DESONERADA | [9 empty] | Data base: 01/11/2017
Serviço: 180380 - ESQ. MAXIMO AR CHAPA/VIDRO J4 C/FERRAGENS | [9 empty] | Unidade: m2
Código auxiliar |  |  | (B) Mãos-de-obra | Eq. Salarial |  | Sal/Hora |  | Encargos(%) | Consumo |  |  | Custo Horário
0004 |  |  | PEDREIRO | 7.09 |  | 13.4 |  | 89.05 | 1.393 |  |  | 18.67
0005 |  |  | SERVENTE | 4.34 |  | 8.2 |  | 89.05 | 1.3336 |  |  | 10.94
(B) Total: | [9 empty] | 29.61
Código auxiliar |  |  | (C) Materiais |  |  |  | Unidade | Valor unitário | Consumo |  |  | Valor total
2372 |  |  | CHAPA PERFILADA No. 18 |  |  |  | Kg | 4.51 | 42.64 |  |  | 192.31
1215 |  |  | CIMENTO PORTLAND C.P. 32 |  |  |  | Kg | 0.4 | 3.7956 |  |  | 1.52
1334 |  |  | DISCO DE CORTE DIAM. 5/8"- 10" |  |  |  | un | 7.03 | 0.6902 |  |  | 4.85
0104 |  |  | AREIA MEDIA |  |  |  | m3 | 75 | 0.0108 |  |  | 0.81
2417 |  |  | MASSA PLASTICA |  |  |  | Kg | 13.75 | 0.2381 |  |  | 3.27
1672 |  |  | LIXA PARA FERRO ( NÚMERO 100 ) |  |  |  | un | 2 | 0.2976 |  |  | 0.6
2715 |  |  | FABRICAÇÃO / MONTAGEM (P. MÉDIO DAS CHAPAS EXCLUSO OS PERFIS BANDEJA) |  |  |  | Kg | 3.89 | 26.9512 |  |  | 104.84
2246 |  |  | ELETRODO 2.5 OK |  |  |  | Kg | 13.85 | 0.4356 |  |  | 6.03
1264 |  |  | DISCO DE DESBASTE 7/8" P/ CONC./FERRO (1/4" X 7") |  |  |  | un | 8 | 0.0595 |  |  | 0.48
2810 |  |  | PUXADOR/FECHO DE FERRO CROMADO PARA ESQUADRIA MÁXIMO-AR |  |  |  | un | 13.64 | 4 |  |  | 54.56
(C) Total: | [9 empty] | 369.27
Custo direto total (A) + (B) + (C) + (D) + (E) | [9 empty] | 398.88
BDI: 0,00% | [9 empty] | 0
Preço unitário total | [9 empty] | 398.88
Descrições: | FOI DISCRIMINADO AS FERRAGENS E CONSIDERADO 40% EM CIMA DOS MATERIAIS RELATIVOS A SERRALHERIA . ( DISCOS, LIXAS,MASSA PLÁSTICA,ELETRODO E AS FERRAGENS PROPRIAMENTE DITA).
Tabela de preços: TABELA 128 - CUSTOS DE OBRAS CIVIS - NOVEMBRO/2017 - DESONERADA | [9 empty] | Data base: 01/11/2017
Serviço: 180381 - ESQ. MAXIMO AR CHAPA/VIDRO J3/J5/J6/J8 C/FERRAGENS | [9 empty] | Unidade: m2
Código auxiliar |  |  | (B) Mãos-de-obra | Eq. Salarial |  | Sal/Hora |  | Encargos(%) | Consumo |  |  | Custo Horário
0005 |  |  | SERVENTE | 4.34 |  | 8.2 |  | 89.05 | 1.3336 |  |  | 10.94
0004 |  |  | PEDREIRO | 7.09 |  | 13.4 |  | 89.05 | 1.393 |  |  | 18.67
(B) Total: | [9 empty] | 29.61
Código auxiliar |  |  | (C) Materiais |  |  |  | Unidade | Valor unitário | Consumo |  |  | Valor total
1264 |  |  | DISCO DE DESBASTE 7/8" P/ CONC./FERRO (1/4" X 7") |  |  |  | un | 8 | 0.0595 |  |  | 0.48
2246 |  |  | ELETRODO 2.5 OK |  |  |  | Kg | 13.85 | 0.1422 |  |  | 1.97
2715 |  |  | FABRICAÇÃO / MONTAGEM (P. MÉDIO DAS CHAPAS EXCLUSO OS PERFIS BANDEJA) |  |  |  | Kg | 3.89 | 15.3656 |  |  | 59.77
1672 |  |  | LIXA PARA FERRO ( NÚMERO 100 ) |  |  |  | un | 2 | 0.2976 |  |  | 0.6
2417 |  |  | MASSA PLASTICA |  |  |  | Kg | 13.75 | 0.2381 |  |  | 3.27
0104 |  |  | AREIA MEDIA |  |  |  | m3 | 75 | 0.0108 |  |  | 0.81
1334 |  |  | DISCO DE CORTE DIAM. 5/8"- 10" |  |  |  | un | 7.03 | 0.3546 |  |  | 2.49
1215 |  |  | CIMENTO PORTLAND C.P. 32 |  |  |  | Kg | 0.4 | 3.7956 |  |  | 1.52
2372 |  |  | CHAPA PERFILADA No. 18 |  |  |  | Kg | 4.51 | 24.21 |  |  | 109.19
2810 |  |  | PUXADOR/FECHO DE FERRO CROMADO PARA ESQUADRIA MÁXIMO-AR |  |  |  | un | 13.64 | 2.3041 |  |  | 31.43
(C) Total: | [9 empty] | 211.53
Custo direto total (A) + (B) + (C) + (D) + (E) | [9 empty] | 241.14
BDI: 0,00% | [9 empty] | 0
Preço unitário total | [9 empty] | 241.14
Descrições: | FOI DISCRIMINADO AS FERRAGENS E CONSIDERADO 40% EM CIMA DOS MATERIAIS RELATIVOS A SERRALHERIA . ( DISCOS, LIXAS,MASSA PLÁSTICA,ELETRODO E AS FERRAGENS PROPRIAMENTE DITA).
Tabela de preços: TABELA 128 - CUSTOS DE OBRAS CIVIS - NOVEMBRO/2017 - DESONERADA | [9 empty] | Data base: 01/11/2017
Serviço: 180383 - ESQ. DE CORRER VENEZIANA CHAPA/VIDRO J14 C/FERRAGENS | [9 empty] | Unidade: m2
Código auxiliar |  |  | (B) Mãos-de-obra | Eq. Salarial |  | Sal/Hora |  | Encargos(%) | Consumo |  |  | Custo Horário
0004 |  |  | PEDREIRO | 7.09 |  | 13.4 |  | 89.05 | 1.393 |  |  | 18.67
0005 |  |  | SERVENTE | 4.34 |  | 8.2 |  | 89.05 | 1.3336 |  |  | 10.94
(B) Total: | [9 empty] | 29.61
Código auxiliar |  |  | (C) Materiais |  |  |  | Unidade | Valor unitário | Consumo |  |  | Valor total
2372 |  |  | CHAPA PERFILADA No. 18 |  |  |  | Kg | 4.51 | 23.0509 |  |  | 103.96
1215 |  |  | CIMENTO PORTLAND C.P. 32 |  |  |  | Kg | 0.4 | 3.7956 |  |  | 1.52
1334 |  |  | DISCO DE CORTE DIAM. 5/8"- 10" |  |  |  | un | 7.03 | 0.1768 |  |  | 1.24
0104 |  |  | AREIA MEDIA |  |  |  | m3 | 75 | 0.0108 |  |  | 0.81
2417 |  |  | MASSA PLASTICA |  |  |  | Kg | 13.75 | 0.2381 |  |  | 3.27
1672 |  |  | LIXA PARA FERRO ( NÚMERO 100 ) |  |  |  | un | 2 | 0.2976 |  |  | 0.6
2715 |  |  | FABRICAÇÃO / MONTAGEM (P. MÉDIO DAS CHAPAS EXCLUSO OS PERFIS BANDEJA) |  |  |  | Kg | 3.89 | 13.8416 |  |  | 53.84
2246 |  |  | ELETRODO 2.5 OK |  |  |  | Kg | 13.85 | 0.0787 |  |  | 1.09
1264 |  |  | DISCO DE DESBASTE 7/8" P/ CONC./FERRO (1/4" X 7") |  |  |  | un | 8 | 0.0595 |  |  | 0.48
2813 |  |  | RODÍZIO SIMPLES 1 1/4" COM PINO |  |  |  | un | 3.08 | 1.8519 |  |  | 5.7
2819 |  |  | FECHO LATERAL ( TIPO ORELHA ) PARA JANELA DE CORRER |  |  |  | PAR | 19.73 | 0.9259 |  |  | 18.27
(C) Total: | [9 empty] | 190.78
Custo direto total (A) + (B) + (C) + (D) + (E) | [9 empty] | 220.39
BDI: 0,00% | [9 empty] | 0
Preço unitário total | [9 empty] | 220.39
Descrições: | FOI DISCRIMINADO AS FERRAGENS E CONSIDERADO 40% EM CIMA DOS MATERIAIS RELATIVOS A SERRALHERIA . ( DISCOS, LIXAS,MASSA PLÁSTICA,ELETRODO E AS FERRAGENS PROPRIAMENTE DITA).
Tabela de preços: TABELA 128 - CUSTOS DE OBRAS CIVIS - NOVEMBRO/2017 - DESONERADA | [9 empty] | Data base: 01/11/2017
Serviço: 180401 - ESQ.DE CORRER CHAPA/VIDRO J9/J10/J12/J13 C/FERRAGENS | [9 empty] | Unidade: m2
Código auxiliar |  |  | (B) Mãos-de-obra | Eq. Salarial |  | Sal/Hora |  | Encargos(%) | Consumo |  |  | Custo Horário
0005 |  |  | SERVENTE | 4.34 |  | 8.2 |  | 89.05 | 1.3336 |  |  | 10.94
0004 |  |  | PEDREIRO | 7.09 |  | 13.4 |  | 89.05 | 1.393 |  |  | 18.67
(B) Total: | [9 empty] | 29.61
Código auxiliar |  |  | (C) Materiais |  |  |  | Unidade | Valor unitário | Consumo |  |  | Valor total
1264 |  |  | DISCO DE DESBASTE 7/8" P/ CONC./FERRO (1/4" X 7") |  |  |  | un | 8 | 0.0595 |  |  | 0.48
2246 |  |  | ELETRODO 2.5 OK |  |  |  | Kg | 13.85 | 0.0361 |  |  | 0.5
2715 |  |  | FABRICAÇÃO / MONTAGEM (P. MÉDIO DAS CHAPAS EXCLUSO OS PERFIS BANDEJA) |  |  |  | Kg | 3.89 | 7.3265 |  |  | 28.5
1672 |  |  | LIXA PARA FERRO ( NÚMERO 100 ) |  |  |  | un | 2 | 0.2976 |  |  | 0.6
2417 |  |  | MASSA PLASTICA |  |  |  | Kg | 13.75 | 0.2381 |  |  | 3.27
0104 |  |  | AREIA MEDIA |  |  |  | m3 | 75 | 0.0108 |  |  | 0.81
1334 |  |  | DISCO DE CORTE DIAM. 5/8"- 10" |  |  |  | un | 7.03 | 0.1156 |  |  | 0.81
1215 |  |  | CIMENTO PORTLAND C.P. 32 |  |  |  | Kg | 0.4 | 3.7956 |  |  | 1.52
2372 |  |  | CHAPA PERFILADA No. 18 |  |  |  | Kg | 4.51 | 12.0764 |  |  | 54.46
2816 |  |  | PUXADOR TIPO PUNHO DE AÇO GALV./ZINC. PARA JANELA CORRER |  |  |  | PAR | 16.9 | 0.1269 |  |  | 2.14
2819 |  |  | FECHO LATERAL ( TIPO ORELHA ) PARA JANELA DE CORRER |  |  |  | PAR | 19.73 | 0.1269 |  |  | 2.5
2813 |  |  | RODÍZIO SIMPLES 1 1/4" COM PINO |  |  |  | un | 3.08 | 0.7614 |  |  | 2.35
2810 |  |  | PUXADOR/FECHO DE FERRO CROMADO PARA ESQUADRIA MÁXIMO-AR |  |  |  | un | 13.64 | 0.1269 |  |  | 1.73
2811 |  |  | ALAVANCA PARA BASCULAR TIPO BOLA |  |  |  | un | 9.5 | 0.2538 |  |  | 2.41
(C) Total: | [9 empty] | 102.08
Custo direto total (A) + (B) + (C) + (D) + (E) | [9 empty] | 131.69
BDI: 0,00% | [9 empty] | 0
Preço unitário total | [9 empty] | 131.69
Descrições: | FOI DISCRIMINADO AS FERRAGENS E CONSIDERADO 40% EM CIMA DOS MATERIAIS RELATIVOS A SERRALHERIA . ( DISCOS, LIXAS,MASSA PLÁSTICA,ELETRODO E AS FERRAGENS PROPRIAMENTE DITA).
Tabela de preços: TABELA 128 - CUSTOS DE OBRAS CIVIS - NOVEMBRO/2017 - DESONERADA | [9 empty] | Data base: 01/11/2017
Serviço: 180402 - ESQ.VENEZIANA CHAPA/VIDRO J11 e J16 C/FERRAGENS | [9 empty] | Unidade: m2
Código auxiliar |  |  | (B) Mãos-de-obra | Eq. Salarial |  | Sal/Hora |  | Encargos(%) | Consumo |  |  | Custo Horário
0004 |  |  | PEDREIRO | 7.09 |  | 13.4 |  | 89.05 | 1.393 |  |  | 18.67
0005 |  |  | SERVENTE | 4.34 |  | 8.2 |  | 89.05 | 1.3336 |  |  | 10.94
(B) Total: | [9 empty] | 29.61
Código auxiliar |  |  | (C) Materiais |  |  |  | Unidade | Valor unitário | Consumo |  |  | Valor total
2372 |  |  | CHAPA PERFILADA No. 18 |  |  |  | Kg | 4.51 | 43.0993 |  |  | 194.38
1215 |  |  | CIMENTO PORTLAND C.P. 32 |  |  |  | Kg | 0.4 | 3.7956 |  |  | 1.52
1334 |  |  | DISCO DE CORTE DIAM. 5/8"- 10" |  |  |  | un | 7.03 | 0.3651 |  |  | 2.57
0104 |  |  | AREIA MEDIA |  |  |  | m3 | 75 | 0.0108 |  |  | 0.81
2417 |  |  | MASSA PLASTICA |  |  |  | Kg | 13.75 | 0.2381 |  |  | 3.27
1672 |  |  | LIXA PARA FERRO ( NÚMERO 100 ) |  |  |  | un | 2 | 0.2976 |  |  | 0.6
2715 |  |  | FABRICAÇÃO / MONTAGEM (P. MÉDIO DAS CHAPAS EXCLUSO OS PERFIS BANDEJA) |  |  |  | Kg | 3.89 | 23.2977 |  |  | 90.63
2246 |  |  | ELETRODO 2.5 OK |  |  |  | Kg | 13.85 | 0.1239 |  |  | 1.72
1264 |  |  | DISCO DE DESBASTE 7/8" P/ CONC./FERRO (1/4" X 7") |  |  |  | un | 8 | 0.0595 |  |  | 0.48
2816 |  |  | PUXADOR TIPO PUNHO DE AÇO GALV./ZINC. PARA JANELA CORRER |  |  |  | PAR | 16.9 | 0.4273 |  |  | 7.22
2813 |  |  | RODÍZIO SIMPLES 1 1/4" COM PINO |  |  |  | un | 3.08 | 2.5641 |  |  | 7.9
2819 |  |  | FECHO LATERAL ( TIPO ORELHA ) PARA JANELA DE CORRER |  |  |  | PAR | 19.73 | 0.4273 |  |  | 8.43
(C) Total: | [9 empty] | 319.53
Custo direto total (A) + (B) + (C) + (D) + (E) | [9 empty] | 349.14
BDI: 0,00% | [9 empty] | 0
Preço unitário total | [9 empty] | 349.14
Descrições: | FOI DISCRIMINADO AS FERRAGENS E CONSIDERADO 40% EM CIMA DOS MATERIAIS RELATIVOS A SERRALHERIA . ( DISCOS, LIXAS,MASSA PLÁSTICA,ELETRODO E AS FERRAGENS PROPRIAMENTE DITA).
Tabela de preços: TABELA 128 - CUSTOS DE OBRAS CIVIS - NOVEMBRO/2017 - DESONERADA | [9 empty] | Data base: 01/11/2017
Serviço: 180403 - ESQ.MAXIMO AR CHAPA/VIDRO J1/J2/J7/J15 C/FERRAGENS | [9 empty] | Unidade: m2
Código auxiliar |  |  | (B) Mãos-de-obra | Eq. Salarial |  | Sal/Hora |  | Encargos(%) | Consumo |  |  | Custo Horário
0005 |  |  | SERVENTE | 4.34 |  | 8.2 |  | 89.05 | 1.3336 |  |  | 10.94
0004 |  |  | PEDREIRO | 7.09 |  | 13.4 |  | 89.05 | 1.393 |  |  | 18.67
(B) Total: | [9 empty] | 29.61
Código auxiliar |  |  | (C) Materiais |  |  |  | Unidade | Valor unitário | Consumo |  |  | Valor total
1334 |  |  | DISCO DE CORTE DIAM. 5/8"- 10" |  |  |  | un | 7.03 | 0.104 |  |  | 0.73
1264 |  |  | DISCO DE DESBASTE 7/8" P/ CONC./FERRO (1/4" X 7") |  |  |  | un | 8 | 0.0595 |  |  | 0.48
2246 |  |  | ELETRODO 2.5 OK |  |  |  | Kg | 13.85 | 0.0228 |  |  | 0.32
2715 |  |  | FABRICAÇÃO / MONTAGEM (P. MÉDIO DAS CHAPAS EXCLUSO OS PERFIS BANDEJA) |  |  |  | Kg | 3.89 | 7.1393 |  |  | 27.77
1672 |  |  | LIXA PARA FERRO ( NÚMERO 100 ) |  |  |  | un | 2 | 0.2976 |  |  | 0.6
2417 |  |  | MASSA PLASTICA |  |  |  | Kg | 13.75 | 0.2381 |  |  | 3.27
0104 |  |  | AREIA MEDIA |  |  |  | m3 | 75 | 0.0108 |  |  | 0.81
1215 |  |  | CIMENTO PORTLAND C.P. 32 |  |  |  | Kg | 0.4 | 3.7956 |  |  | 1.52
2372 |  |  | CHAPA PERFILADA No. 18 |  |  |  | Kg | 4.51 | 11.9157 |  |  | 53.74
2810 |  |  | PUXADOR/FECHO DE FERRO CROMADO PARA ESQUADRIA MÁXIMO-AR |  |  |  | un | 13.64 | 0.7547 |  |  | 10.29
(C) Total: | [9 empty] | 99.53
Custo direto total (A) + (B) + (C) + (D) + (E) | [9 empty] | 129.14
BDI: 0,00% | [9 empty] | 0
Preço unitário total | [9 empty] | 129.14
Descrições: | FOI DISCRIMINADO AS FERRAGENS E CONSIDERADO 40% EM CIMA DOS MATERIAIS RELATIVOS A SERRALHERIA . ( DISCOS, LIXAS,MASSA PLÁSTICA,ELETRODO E AS FERRAGENS PROPRIAMENTE DITA).
Tabela de preços: TABELA 128 - CUSTOS DE OBRAS CIVIS - NOVEMBRO/2017 - DESONERADA | [9 empty] | Data base: 01/11/2017
Serviço: 180404 - ESQUADRIA BASCULANTE EM CHAPA J17, J18 e J19 C/FERRAGENS | [9 empty] | Unidade: m2
Código auxiliar |  |  | (B) Mãos-de-obra | Eq. Salarial |  | Sal/Hora |  | Encargos(%) | Consumo |  |  | Custo Horário
0004 |  |  | PEDREIRO | 7.09 |  | 13.4 |  | 89.05 | 1.393 |  |  | 18.67
0005 |  |  | SERVENTE | 4.34 |  | 8.2 |  | 89.05 | 1.3336 |  |  | 10.94
(B) Total: | [9 empty] | 29.61
Código auxiliar |  |  | (C) Materiais |  |  |  | Unidade | Valor unitário | Consumo |  |  | Valor total
2372 |  |  | CHAPA PERFILADA No. 18 |  |  |  | Kg | 4.51 | 19.6107 |  |  | 88.44
1215 |  |  | CIMENTO PORTLAND C.P. 32 |  |  |  | Kg | 0.4 | 3.7956 |  |  | 1.52
0104 |  |  | AREIA MEDIA |  |  |  | m3 | 75 | 0.0108 |  |  | 0.81
2417 |  |  | MASSA PLASTICA |  |  |  | Kg | 13.75 | 0.2381 |  |  | 3.27
1672 |  |  | LIXA PARA FERRO ( NÚMERO 100 ) |  |  |  | un | 2 | 0.2976 |  |  | 0.6
2715 |  |  | FABRICAÇÃO / MONTAGEM (P. MÉDIO DAS CHAPAS EXCLUSO OS PERFIS BANDEJA) |  |  |  | Kg | 3.89 | 11.4776 |  |  | 44.65
2766 |  |  | FERRO CHATO 1/8"X1" |  |  |  | Kg | 3.77 | 2.2796 |  |  | 8.59
1240 |  |  | FERRO CHATO 5/8"x3/16" |  |  |  | Kg | 3.77 | 0.2815 |  |  | 1.06
2246 |  |  | ELETRODO 2.5 OK |  |  |  | Kg | 13.85 | 0.0997 |  |  | 1.38
1264 |  |  | DISCO DE DESBASTE 7/8" P/ CONC./FERRO (1/4" X 7") |  |  |  | un | 8 | 0.0595 |  |  | 0.48
1334 |  |  | DISCO DE CORTE DIAM. 5/8"- 10" |  |  |  | un | 7.03 | 0.4117 |  |  | 2.89
2811 |  |  | ALAVANCA PARA BASCULAR TIPO BOLA |  |  |  | un | 9.5 | 0.5172 |  |  | 4.91
(C) Total: | [9 empty] | 158.6
Custo direto total (A) + (B) + (C) + (D) + (E) | [9 empty] | 188.21
BDI: 0,00% | [9 empty] | 0
Preço unitário total | [9 empty] | 188.21
Descrições: | FOI DISCRIMINADO AS FERRAGENS E CONSIDERADO 40% EM CIMA DOS MATERIAIS RELATIVOS A SERRALHERIA . ( DISCOS, LIXAS,MASSA PLÁSTICA,ELETRODO E AS FERRAGENS PROPRIAMENTE DITA).
Tabela de preços: TABELA 128 - CUSTOS DE OBRAS CIVIS - NOVEMBRO/2017 - DESONERADA | [9 empty] | Data base: 01/11/2017
Serviço: 180405 - ESQ.METALICA / PRE-MOLDADO JPM-1 / JPM-2 C/FERRAGENS | [9 empty] | Unidade: m2
Código auxiliar |  |  | (B) Mãos-de-obra | Eq. Salarial |  | Sal/Hora |  | Encargos(%) | Consumo |  |  | Custo Horário
0005 |  |  | SERVENTE | 4.34 |  | 8.2 |  | 89.05 | 1.0235 |  |  | 8.39
0004 |  |  | PEDREIRO | 7.09 |  | 13.4 |  | 89.05 | 1.1144 |  |  | 14.93
(B) Total: | [9 empty] | 23.32
Código auxiliar |  |  | (C) Materiais |  |  |  | Unidade | Valor unitário | Consumo |  |  | Valor total
2801 |  |  | CHAPA LISA Nº 16 TIPO BANDEJA (CORTADA/DOBRADA) |  |  |  | Kg | 7.37 | 1.1163 |  |  | 8.23
2800 |  |  | FABRICAÇÃO/ MONTAGEM ( P. MÉDIO DAS CHAPAS INCLUSIVE COM O PREÇO DOS PERFIS BANDEJA ) |  |  |  | Kg | 4.38 | 10.7713 |  |  | 47.18
1334 |  |  | DISCO DE CORTE DIAM. 5/8"- 10" |  |  |  | un | 7.03 | 0.4117 |  |  | 2.89
1264 |  |  | DISCO DE DESBASTE 7/8" P/ CONC./FERRO (1/4" X 7") |  |  |  | un | 8 | 0.0595 |  |  | 0.48
2246 |  |  | ELETRODO 2.5 OK |  |  |  | Kg | 13.85 | 0.0997 |  |  | 1.38
1672 |  |  | LIXA PARA FERRO ( NÚMERO 100 ) |  |  |  | un | 2 | 0.2976 |  |  | 0.6
2417 |  |  | MASSA PLASTICA |  |  |  | Kg | 13.75 | 0.2381 |  |  | 3.27
2372 |  |  | CHAPA PERFILADA No. 18 |  |  |  | Kg | 4.51 | 1.4424 |  |  | 6.51
2515 |  |  | CHAPA PERFILADA No.16 |  |  |  | Kg | 4.51 | 17.6714 |  |  | 79.7
2811 |  |  | ALAVANCA PARA BASCULAR TIPO BOLA |  |  |  | un | 9.5 | 1.6443 |  |  | 15.62
(C) Total: | [9 empty] | 165.86
Custo direto total (A) + (B) + (C) + (D) + (E) | [9 empty] | 189.18
BDI: 0,00% | [9 empty] | 0
Preço unitário total | [9 empty] | 189.18
Descrições: | Nesta composição tem a questão das chapas em forma de bandeja que o preço do aço é diferenciado e bem mais caro do que o normal. E no peso dele está incluso a perda média de 9,75% (12,36% jpm1 e 7,14% jpm2), da chapa que sobra, pois as chapas tem 3x1,20m e 2x1,20m ( cortando a janela jpm1 de 890mm(3 peças) na ch. de 3 sobra 330mm que dividido por 2670mm dá 12,36% de perdas e a jpm2 que é de 560mm (5 peças) na ch. de 3 sobra 200mm que dividido por 2800mm dá 7,14% de perdas que a empresa tem que levar para ela, usando ou não...), só que na hora de calcular os 40% de fabricação/montagem em cima de todo os materiais da esquadria não levamos em conta os quilos a mais da perda ( valor na composição=1,1163 com perdas e para calcular os 40%=1,0171 que é o real).
Tabela de preços: TABELA 128 - CUSTOS DE OBRAS CIVIS - NOVEMBRO/2017 - DESONERADA | [9 empty] | Data base: 01/11/2017
Serviço: 180406 - ESQUADRIA EM CHAPA METÁLICA TIPO VENEZIANA FIXA COM VENTILAÇÃO J-20 | [9 empty] | Unidade: m2
Código auxiliar |  |  | (B) Mãos-de-obra | Eq. Salarial |  | Sal/Hora |  | Encargos(%) | Consumo |  |  | Custo Horário
0004 |  |  | PEDREIRO | 7.09 |  | 13.4 |  | 89.05 | 1.3187 |  |  | 17.67
0005 |  |  | SERVENTE | 4.34 |  | 8.2 |  | 89.05 | 1.2223 |  |  | 10.02
(B) Total: | [9 empty] | 27.69
Código auxiliar |  |  | (C) Materiais |  |  |  | Unidade | Valor unitário | Consumo |  |  | Valor total
2372 |  |  | CHAPA PERFILADA No. 18 |  |  |  | Kg | 4.51 | 22.0463 |  |  | 99.43
1215 |  |  | CIMENTO PORTLAND C.P. 32 |  |  |  | Kg | 0.4 | 5 |  |  | 2
0104 |  |  | AREIA MEDIA |  |  |  | m3 | 75 | 0.0143 |  |  | 1.07
2417 |  |  | MASSA PLASTICA |  |  |  | Kg | 13.75 | 0.2381 |  |  | 3.27
1672 |  |  | LIXA PARA FERRO ( NÚMERO 100 ) |  |  |  | un | 2 | 0.2976 |  |  | 0.6
2246 |  |  | ELETRODO 2.5 OK |  |  |  | Kg | 13.85 | 0.2268 |  |  | 3.14
1264 |  |  | DISCO DE DESBASTE 7/8" P/ CONC./FERRO (1/4" X 7") |  |  |  | un | 8 | 0.0595 |  |  | 0.48
1334 |  |  | DISCO DE CORTE DIAM. 5/8"- 10" |  |  |  | un | 7.03 | 0.4873 |  |  | 3.43
2715 |  |  | FABRICAÇÃO / MONTAGEM (P. MÉDIO DAS CHAPAS EXCLUSO OS PERFIS BANDEJA) |  |  |  | Kg | 3.89 | 11.347 |  |  | 44.14
(C) Total: | [9 empty] | 157.56
Custo direto total (A) + (B) + (C) + (D) + (E) | [9 empty] | 185.25
BDI: 0,00% | [9 empty] | 0
Preço unitário total | [9 empty] | 185.25
Descrições: | FOI DISCRIMINADO AS FERRAGENS E CONSIDERADO 40% EM CIMA DOS MATERIAIS RELATIVOS A SERRALHERIA . ( DISCOS, LIXAS,MASSA PLÁSTICA,ELETRODO, E AS FERRAGENS PROPRIAMENTE DITA).
Tabela de preços: TABELA 128 - CUSTOS DE OBRAS CIVIS - NOVEMBRO/2017 - DESONERADA | [9 empty] | Data base: 01/11/2017
Serviço: 180490 - PORTA DE ABRIR EM CHAPA PF-1A C/FERRAGENS | [9 empty] | Unidade: m2
Código auxiliar |  |  | (B) Mãos-de-obra | Eq. Salarial |  | Sal/Hora |  | Encargos(%) | Consumo |  |  | Custo Horário
0004 |  |  | PEDREIRO | 7.09 |  | 13.4 |  | 89.05 | 1.3187 |  |  | 17.67
0005 |  |  | SERVENTE | 4.34 |  | 8.2 |  | 89.05 | 1.2223 |  |  | 10.02
(B) Total: | [9 empty] | 27.69
Código auxiliar |  |  | (C) Materiais |  |  |  | Unidade | Valor unitário | Consumo |  |  | Valor total
2800 |  |  | FABRICAÇÃO/ MONTAGEM ( P. MÉDIO DAS CHAPAS INCLUSIVE COM O PREÇO DOS PERFIS BANDEJA ) |  |  |  | Kg | 4.38 | 19.0992 |  |  | 83.65
1377 |  |  | FECHADURA TIPO ALAVANCA 6236 E LAFONTE /8766 E-17 IMAB |  |  |  | un | 105.5 | 0.6803 |  |  | 71.77
1334 |  |  | DISCO DE CORTE DIAM. 5/8"- 10" |  |  |  | un | 7.03 | 0.2034 |  |  | 1.43
1264 |  |  | DISCO DE DESBASTE 7/8" P/ CONC./FERRO (1/4" X 7") |  |  |  | un | 8 | 0.0595 |  |  | 0.48
2246 |  |  | ELETRODO 2.5 OK |  |  |  | Kg | 13.85 | 0.1331 |  |  | 1.84
1265 |  |  | DOBRADIÇA FERRO POLIDO 3.1/2 x 3" C/PARAF. |  |  |  | un | 4 | 2.0408 |  |  | 8.16
1672 |  |  | LIXA PARA FERRO ( NÚMERO 100 ) |  |  |  | un | 2 | 0.2976 |  |  | 0.6
2417 |  |  | MASSA PLASTICA |  |  |  | Kg | 13.75 | 0.2381 |  |  | 3.27
0104 |  |  | AREIA MEDIA |  |  |  | m3 | 75 | 0.0143 |  |  | 1.07
2372 |  |  | CHAPA PERFILADA No. 18 |  |  |  | Kg | 4.51 | 13.551 |  |  | 61.12
1215 |  |  | CIMENTO PORTLAND C.P. 32 |  |  |  | Kg | 0.4 | 5 |  |  | 2
2806 |  |  | CHAPA VINCADA Nº 20 TIPO BANDEJA (CORTADA/DOBRADA) |  |  |  | Kg | 7.52 | 6.5198 |  |  | 49.03
2805 |  |  | CHAPA LISA Nº 20 TIPO BANDEJA (CORTADA/DOBRADA) |  |  |  | Kg | 7.52 | 4.8467 |  |  | 36.45
(C) Total: | [9 empty] | 320.87
Custo direto total (A) + (B) + (C) + (D) + (E) | [9 empty] | 348.56
BDI: 0,00% | [9 empty] | 0
Preço unitário total | [9 empty] | 348.56
Descrições: | Nesta composição tem a questão das chapas em forma de bandeja que o preço do aço é diferenciado e bem mais caro do que o normal. E no peso dele está incluso a perda de 41,36% da chapa que sobra, pois as chapas tem 3x1,20m e 2x1,20m ( cortando as partes da porta ( 1.496.150mm2) na ch. de 3 sobra 618.850mm2 que dividido pelos 1.496.150mm2 dá 41,36% de perdas que a empresa tem que levar para ela, usando ou não...), só que na hora de calcular os 40% de fabricação/montagem em cima de todo os materiais da esquadria não levamos em conta os quilos a mais da perda ( valor na composição=4,8467 chapa lisa e 6,5198 chapa vincada com perdas e para calcular os 40%=3,4286 e 4,6122 respectivamente que são os pesos reais).
Tabela de preços: TABELA 128 - CUSTOS DE OBRAS CIVIS - NOVEMBRO/2017 - DESONERADA | [9 empty] | Data base: 01/11/2017
Serviço: 180491 - PORTA DE ABRIR EM CHAPA PF-1B C/FERRAGENS | [9 empty] | Unidade: m2
Código auxiliar |  |  | (B) Mãos-de-obra | Eq. Salarial |  | Sal/Hora |  | Encargos(%) | Consumo |  |  | Custo Horário
0005 |  |  | SERVENTE | 4.34 |  | 8.2 |  | 89.05 | 1.2223 |  |  | 10.02
0004 |  |  | PEDREIRO | 7.09 |  | 13.4 |  | 89.05 | 1.3187 |  |  | 17.67
(B) Total: | [9 empty] | 27.69
Código auxiliar |  |  | (C) Materiais |  |  |  | Unidade | Valor unitário | Consumo |  |  | Valor total
2800 |  |  | FABRICAÇÃO/ MONTAGEM ( P. MÉDIO DAS CHAPAS INCLUSIVE COM O PREÇO DOS PERFIS BANDEJA ) |  |  |  | Kg | 4.38 | 18.3618 |  |  | 80.42
1215 |  |  | CIMENTO PORTLAND C.P. 32 |  |  |  | Kg | 0.4 | 5 |  |  | 2
2372 |  |  | CHAPA PERFILADA No. 18 |  |  |  | Kg | 4.51 | 13.4821 |  |  | 60.8
0104 |  |  | AREIA MEDIA |  |  |  | m3 | 75 | 0.0143 |  |  | 1.07
2417 |  |  | MASSA PLASTICA |  |  |  | Kg | 13.75 | 0.2381 |  |  | 3.27
1672 |  |  | LIXA PARA FERRO ( NÚMERO 100 ) |  |  |  | un | 2 | 0.2976 |  |  | 0.6
2246 |  |  | ELETRODO 2.5 OK |  |  |  | Kg | 13.85 | 0.2956 |  |  | 4.09
1265 |  |  | DOBRADIÇA FERRO POLIDO 3.1/2 x 3" C/PARAF. |  |  |  | un | 4 | 1.7857 |  |  | 7.14
1264 |  |  | DISCO DE DESBASTE 7/8" P/ CONC./FERRO (1/4" X 7") |  |  |  | un | 8 | 0.0595 |  |  | 0.48
1334 |  |  | DISCO DE CORTE DIAM. 5/8"- 10" |  |  |  | un | 7.03 | 0.2972 |  |  | 2.09
1377 |  |  | FECHADURA TIPO ALAVANCA 6236 E LAFONTE /8766 E-17 IMAB |  |  |  | un | 105.5 | 0.5952 |  |  | 62.79
2805 |  |  | CHAPA LISA Nº 20 TIPO BANDEJA (CORTADA/DOBRADA) |  |  |  | Kg | 7.52 | 10.7063 |  |  | 80.51
(C) Total: | [9 empty] | 305.26
Custo direto total (A) + (B) + (C) + (D) + (E) | [9 empty] | 332.95
BDI: 0,00% | [9 empty] | 0
Preço unitário total | [9 empty] | 332.95
Descrições: | Nesta composição tem a questão das chapas em forma de bandeja que o preço do aço é diferenciado e bem mais caro do que o normal. E no peso dele está incluso a perda de 34,63% da chapa que sobra, pois as chapas tem 3x1,20m e 2x1,20m ( cortando as partes da porta ( 1.849.500mm2) na ch. de 3 sobra 640.500mm2 que dividido pelos 1.849.500mm2 dá 34,63% de perdas que a empresa tem que levar para ela, usando ou não...), só que na hora de calcular os 40% de fabricação/montagem em cima de todo os materiais da esquadria não levamos em conta os quilos a mais da perda ( valor na composição=10,7063 com perdas e para calcular os 40%= 7,9524 que é o real).
Tabela de preços: TABELA 128 - CUSTOS DE OBRAS CIVIS - NOVEMBRO/2017 - DESONERADA | [9 empty] | Data base: 01/11/2017
Serviço: 180501 - PORTA DE ABRIR EM CHAPA PF-1 C/FERRAGENS | [9 empty] | Unidade: m2
Código auxiliar |  |  | (B) Mãos-de-obra | Eq. Salarial |  | Sal/Hora |  | Encargos(%) | Consumo |  |  | Custo Horário
0005 |  |  | SERVENTE | 4.34 |  | 8.2 |  | 89.05 | 1.2223 |  |  | 10.02
0004 |  |  | PEDREIRO | 7.09 |  | 13.4 |  | 89.05 | 1.3187 |  |  | 17.67
(B) Total: | [9 empty] | 27.69
Código auxiliar |  |  | (C) Materiais |  |  |  | Unidade | Valor unitário | Consumo |  |  | Valor total
2800 |  |  | FABRICAÇÃO/ MONTAGEM ( P. MÉDIO DAS CHAPAS INCLUSIVE COM O PREÇO DOS PERFIS BANDEJA ) |  |  |  | Kg | 4.38 | 22.7224 |  |  | 99.52
2801 |  |  | CHAPA LISA Nº 16 TIPO BANDEJA (CORTADA/DOBRADA) |  |  |  | Kg | 7.37 | 18.7418 |  |  | 138.13
1377 |  |  | FECHADURA TIPO ALAVANCA 6236 E LAFONTE /8766 E-17 IMAB |  |  |  | un | 105.5 | 0.5952 |  |  | 62.79
1334 |  |  | DISCO DE CORTE DIAM. 5/8"- 10" |  |  |  | un | 7.03 | 0.0899 |  |  | 0.63
1264 |  |  | DISCO DE DESBASTE 7/8" P/ CONC./FERRO (1/4" X 7") |  |  |  | un | 8 | 0.0595 |  |  | 0.48
2246 |  |  | ELETRODO 2.5 OK |  |  |  | Kg | 13.85 | 0.0952 |  |  | 1.32
1265 |  |  | DOBRADIÇA FERRO POLIDO 3.1/2 x 3" C/PARAF. |  |  |  | un | 4 | 1.7857 |  |  | 7.14
1672 |  |  | LIXA PARA FERRO ( NÚMERO 100 ) |  |  |  | un | 2 | 0.2976 |  |  | 0.6
2417 |  |  | MASSA PLASTICA |  |  |  | Kg | 13.75 | 0.2381 |  |  | 3.27
0104 |  |  | AREIA MEDIA |  |  |  | m3 | 75 | 0.0143 |  |  | 1.07
2372 |  |  | CHAPA PERFILADA No. 18 |  |  |  | Kg | 4.51 | 16.2143 |  |  | 73.13
1215 |  |  | CIMENTO PORTLAND C.P. 32 |  |  |  | Kg | 0.4 | 5 |  |  | 2
(C) Total: | [9 empty] | 390.08
Custo direto total (A) + (B) + (C) + (D) + (E) | [9 empty] | 417.77
BDI: 0,00% | [9 empty] | 0
Preço unitário total | [9 empty] | 417.77
Descrições: | Nesta composição tem a questão das chapas em forma de bandeja que o preço do aço é diferenciado e bem mais caro do que o normal. E no peso dele está incluso a perda de 38,89% da chapa que sobra, pois as chapas tem 3x1,20m e 2x1,20m ( cortando a porta de 2160 na ch. de 3 sobra 840mm que dividido por 2160mm dá 38,89% de perdas que a empresa tem que levar para ela, usando ou não...), só que na hora de calcular os 40% de fabricação/montagem em cima de todo os materiais da esquadria não levamos em conta os quilos a mais da perda ( valor na composição=18,7418 com perdas e para calcular os 40%=13,4940 que é o real).
Tabela de preços: TABELA 128 - CUSTOS DE OBRAS CIVIS - NOVEMBRO/2017 - DESONERADA | [9 empty] | Data base: 01/11/2017
Serviço: 180502 - PORTA DE ABRIR/FOLHA DE VIDRO PF-2 C/FERRAGENS | [9 empty] | Unidade: m2
Código auxiliar |  |  | (B) Mãos-de-obra | Eq. Salarial |  | Sal/Hora |  | Encargos(%) | Consumo |  |  | Custo Horário
0005 |  |  | SERVENTE | 4.34 |  | 8.2 |  | 89.05 | 1.2223 |  |  | 10.02
0004 |  |  | PEDREIRO | 7.09 |  | 13.4 |  | 89.05 | 1.3187 |  |  | 17.67
(B) Total: | [9 empty] | 27.69
Código auxiliar |  |  | (C) Materiais |  |  |  | Unidade | Valor unitário | Consumo |  |  | Valor total
1215 |  |  | CIMENTO PORTLAND C.P. 32 |  |  |  | Kg | 0.4 | 5 |  |  | 2
2372 |  |  | CHAPA PERFILADA No. 18 |  |  |  | Kg | 4.51 | 16.9167 |  |  | 76.29
0104 |  |  | AREIA MEDIA |  |  |  | m3 | 75 | 0.0143 |  |  | 1.07
2417 |  |  | MASSA PLASTICA |  |  |  | Kg | 13.75 | 0.2381 |  |  | 3.27
1672 |  |  | LIXA PARA FERRO ( NÚMERO 100 ) |  |  |  | un | 2 | 0.2976 |  |  | 0.6
1265 |  |  | DOBRADIÇA FERRO POLIDO 3.1/2 x 3" C/PARAF. |  |  |  | un | 4 | 1.7857 |  |  | 7.14
2246 |  |  | ELETRODO 2.5 OK |  |  |  | Kg | 13.85 | 0.1376 |  |  | 1.91
1264 |  |  | DISCO DE DESBASTE 7/8" P/ CONC./FERRO (1/4" X 7") |  |  |  | un | 8 | 0.0595 |  |  | 0.48
1334 |  |  | DISCO DE CORTE DIAM. 5/8"- 10" |  |  |  | un | 7.03 | 0.1941 |  |  | 1.36
1377 |  |  | FECHADURA TIPO ALAVANCA 6236 E LAFONTE /8766 E-17 IMAB |  |  |  | un | 105.5 | 0.5952 |  |  | 62.79
2715 |  |  | FABRICAÇÃO / MONTAGEM (P. MÉDIO DAS CHAPAS EXCLUSO OS PERFIS BANDEJA) |  |  |  | Kg | 3.89 | 15.819 |  |  | 61.54
(C) Total: | [9 empty] | 218.45
Custo direto total (A) + (B) + (C) + (D) + (E) | [9 empty] | 246.14
BDI: 0,00% | [9 empty] | 0
Preço unitário total | [9 empty] | 246.14
Descrições: | FOI DISCRIMINADO AS FERRAGENS E CONSIDERADO 40% EM CIMA DOS MATERIAIS RELATIVOS A SERRALHERIA . ( DISCOS, LIXAS,MASSA PLÁSTICA,ELETRODO E AS FERRAGENS PROPRIAMENTE DITA).
Tabela de preços: TABELA 128 - CUSTOS DE OBRAS CIVIS - NOVEMBRO/2017 - DESONERADA | [9 empty] | Data base: 01/11/2017
Serviço: 180503 - PORTA DE ABRIR/VENEZIANA/VIDRO PF-3 C/FERRAGENS | [9 empty] | Unidade: m2
Código auxiliar |  |  | (B) Mãos-de-obra | Eq. Salarial |  | Sal/Hora |  | Encargos(%) | Consumo |  |  | Custo Horário
0004 |  |  | PEDREIRO | 7.09 |  | 13.4 |  | 89.05 | 1.3187 |  |  | 17.67
0005 |  |  | SERVENTE | 4.34 |  | 8.2 |  | 89.05 | 1.2223 |  |  | 10.02
(B) Total: | [9 empty] | 27.69
Código auxiliar |  |  | (C) Materiais |  |  |  | Unidade | Valor unitário | Consumo |  |  | Valor total
2715 |  |  | FABRICAÇÃO / MONTAGEM (P. MÉDIO DAS CHAPAS EXCLUSO OS PERFIS BANDEJA) |  |  |  | Kg | 3.89 | 18.9183 |  |  | 73.59
1377 |  |  | FECHADURA TIPO ALAVANCA 6236 E LAFONTE /8766 E-17 IMAB |  |  |  | un | 105.5 | 0.5952 |  |  | 62.79
1334 |  |  | DISCO DE CORTE DIAM. 5/8"- 10" |  |  |  | un | 7.03 | 0.4377 |  |  | 3.08
1264 |  |  | DISCO DE DESBASTE 7/8" P/ CONC./FERRO (1/4" X 7") |  |  |  | un | 8 | 0.0595 |  |  | 0.48
2246 |  |  | ELETRODO 2.5 OK |  |  |  | Kg | 13.85 | 0.2126 |  |  | 2.94
1265 |  |  | DOBRADIÇA FERRO POLIDO 3.1/2 x 3" C/PARAF. |  |  |  | un | 4 | 1.7857 |  |  | 7.14
1672 |  |  | LIXA PARA FERRO ( NÚMERO 100 ) |  |  |  | un | 2 | 0.2976 |  |  | 0.6
2417 |  |  | MASSA PLASTICA |  |  |  | Kg | 13.75 | 0.2381 |  |  | 3.27
0104 |  |  | AREIA MEDIA |  |  |  | m3 | 75 | 0.0143 |  |  | 1.07
2372 |  |  | CHAPA PERFILADA No. 18 |  |  |  | Kg | 4.51 | 22.9881 |  |  | 103.68
1215 |  |  | CIMENTO PORTLAND C.P. 32 |  |  |  | Kg | 0.4 | 5 |  |  | 2
(C) Total: | [9 empty] | 260.64
Custo direto total (A) + (B) + (C) + (D) + (E) | [9 empty] | 288.33
BDI: 0,00% | [9 empty] | 0
Preço unitário total | [9 empty] | 288.33
Descrições: | FOI DISCRIMINADO AS FERRAGENS E CONSIDERADO 40% EM CIMA DOS MATERIAIS RELATIVOS A SERRALHERIA . ( DISCOS, LIXAS,MASSA PLÁSTICA,ELETRODO E AS FERRAGENS PROPRIAMENTE DITA).
Tabela de preços: TABELA 128 - CUSTOS DE OBRAS CIVIS - NOVEMBRO/2017 - DESONERADA | [9 empty] | Data base: 01/11/2017
Serviço: 180504 - PORTA ABRIR/VENEZIANA PF-4 C/FERRAGENS | [9 empty] | Unidade: m2
Código auxiliar |  |  | (B) Mãos-de-obra | Eq. Salarial |  | Sal/Hora |  | Encargos(%) | Consumo |  |  | Custo Horário
0005 |  |  | SERVENTE | 4.34 |  | 8.2 |  | 89.05 | 1.2223 |  |  | 10.02
0004 |  |  | PEDREIRO | 7.09 |  | 13.4 |  | 89.05 | 1.3187 |  |  | 17.67
(B) Total: | [9 empty] | 27.69
Código auxiliar |  |  | (C) Materiais |  |  |  | Unidade | Valor unitário | Consumo |  |  | Valor total
1215 |  |  | CIMENTO PORTLAND C.P. 32 |  |  |  | Kg | 0.4 | 5 |  |  | 2
2372 |  |  | CHAPA PERFILADA No. 18 |  |  |  | Kg | 4.51 | 28.0595 |  |  | 126.55
0104 |  |  | AREIA MEDIA |  |  |  | m3 | 75 | 0.0143 |  |  | 1.07
2417 |  |  | MASSA PLASTICA |  |  |  | Kg | 13.75 | 0.2381 |  |  | 3.27
1672 |  |  | LIXA PARA FERRO ( NÚMERO 100 ) |  |  |  | un | 2 | 0.2976 |  |  | 0.6
1265 |  |  | DOBRADIÇA FERRO POLIDO 3.1/2 x 3" C/PARAF. |  |  |  | un | 4 | 1.7857 |  |  | 7.14
2246 |  |  | ELETRODO 2.5 OK |  |  |  | Kg | 13.85 | 0.2268 |  |  | 3.14
1264 |  |  | DISCO DE DESBASTE 7/8" P/ CONC./FERRO (1/4" X 7") |  |  |  | un | 8 | 0.0595 |  |  | 0.48
1334 |  |  | DISCO DE CORTE DIAM. 5/8"- 10" |  |  |  | un | 7.03 | 0.4873 |  |  | 3.43
1377 |  |  | FECHADURA TIPO ALAVANCA 6236 E LAFONTE /8766 E-17 IMAB |  |  |  | un | 105.5 | 0.5952 |  |  | 62.79
2715 |  |  | FABRICAÇÃO / MONTAGEM (P. MÉDIO DAS CHAPAS EXCLUSO OS PERFIS BANDEJA) |  |  |  | Kg | 3.89 | 21.3265 |  |  | 82.96
(C) Total: | [9 empty] | 293.43
Custo direto total (A) + (B) + (C) + (D) + (E) | [9 empty] | 321.12
BDI: 0,00% | [9 empty] | 0
Preço unitário total | [9 empty] | 321.12
Descrições: | FOI DISCRIMINADO AS FERRAGENS E CONSIDERADO 40% EM CIMA DOS MATERIAIS RELATIVOS A SERRALHERIA . ( DISCOS, LIXAS,MASSA PLÁSTICA,ELETRODO E AS FERRAGENS PROPRIAMENTE DITA).
Tabela de preços: TABELA 128 - CUSTOS DE OBRAS CIVIS - NOVEMBRO/2017 - DESONERADA | [9 empty] | Data base: 01/11/2017
Serviço: 180505 - PORTA ABRIR/VENEZIANA (2) FOLHAS PF-5 C/FERRAGENS | [9 empty] | Unidade: m2
Código auxiliar |  |  | (B) Mãos-de-obra | Eq. Salarial |  | Sal/Hora |  | Encargos(%) | Consumo |  |  | Custo Horário
0004 |  |  | PEDREIRO | 7.09 |  | 13.4 |  | 89.05 | 1.3187 |  |  | 17.67
0005 |  |  | SERVENTE | 4.34 |  | 8.2 |  | 89.05 | 1.2223 |  |  | 10.02
(B) Total: | [9 empty] | 27.69
Código auxiliar |  |  | (C) Materiais |  |  |  | Unidade | Valor unitário | Consumo |  |  | Valor total
2715 |  |  | FABRICAÇÃO / MONTAGEM (P. MÉDIO DAS CHAPAS EXCLUSO OS PERFIS BANDEJA) |  |  |  | Kg | 3.89 | 18.3455 |  |  | 71.36
1377 |  |  | FECHADURA TIPO ALAVANCA 6236 E LAFONTE /8766 E-17 IMAB |  |  |  | un | 105.5 | 0.2381 |  |  | 25.12
1334 |  |  | DISCO DE CORTE DIAM. 5/8"- 10" |  |  |  | un | 7.03 | 0.1819 |  |  | 1.28
1264 |  |  | DISCO DE DESBASTE 7/8" P/ CONC./FERRO (1/4" X 7") |  |  |  | un | 8 | 0.0595 |  |  | 0.48
2246 |  |  | ELETRODO 2.5 OK |  |  |  | Kg | 13.85 | 0.0878 |  |  | 1.22
1265 |  |  | DOBRADIÇA FERRO POLIDO 3.1/2 x 3" C/PARAF. |  |  |  | un | 4 | 1.4286 |  |  | 5.71
1672 |  |  | LIXA PARA FERRO ( NÚMERO 100 ) |  |  |  | un | 2 | 0.2976 |  |  | 0.6
2417 |  |  | MASSA PLASTICA |  |  |  | Kg | 13.75 | 0.2381 |  |  | 3.27
0104 |  |  | AREIA MEDIA |  |  |  | m3 | 75 | 0.0143 |  |  | 1.07
2372 |  |  | CHAPA PERFILADA No. 18 |  |  |  | Kg | 4.51 | 25.3405 |  |  | 114.29
1215 |  |  | CIMENTO PORTLAND C.P. 32 |  |  |  | Kg | 0.4 | 5 |  |  | 2
2814 |  |  | FECHO QUEBRA UNHA LA FONTE 400/20 / RODRIGUES 6010 |  |  |  | un | 55.52 | 0.4762 |  |  | 26.44
(C) Total: | [9 empty] | 252.84
Custo direto total (A) + (B) + (C) + (D) + (E) | [9 empty] | 280.53
BDI: 0,00% | [9 empty] | 0
Preço unitário total | [9 empty] | 280.53
Descrições: | FOI DISCRIMINADO AS FERRAGENS E CONSIDERADO 40% EM CIMA DOS MATERIAIS RELATIVOS A SERRALHERIA . ( DISCOS, LIXAS,MASSA PLÁSTICA,ELETRODO E AS FERRAGENS PROPRIAMENTE DITA).
Tabela de preços: TABELA 128 - CUSTOS DE OBRAS CIVIS - NOVEMBRO/2017 - DESONERADA | [9 empty] | Data base: 01/11/2017
Serviço: 180506 - PORTA DE CORRER/VIDRO (4) FOLHAS PF-6 C/ FERRAGENS | [9 empty] | Unidade: m2
Código auxiliar |  |  | (B) Mãos-de-obra | Eq. Salarial |  | Sal/Hora |  | Encargos(%) | Consumo |  |  | Custo Horário
0005 |  |  | SERVENTE | 4.34 |  | 8.2 |  | 89.05 | 1.2223 |  |  | 10.02
0004 |  |  | PEDREIRO | 7.09 |  | 13.4 |  | 89.05 | 1.3187 |  |  | 17.67
(B) Total: | [9 empty] | 27.69
Código auxiliar |  |  | (C) Materiais |  |  |  | Unidade | Valor unitário | Consumo |  |  | Valor total
1215 |  |  | CIMENTO PORTLAND C.P. 32 |  |  |  | Kg | 0.4 | 5 |  |  | 2
2372 |  |  | CHAPA PERFILADA No. 18 |  |  |  | Kg | 4.51 | 14.9176 |  |  | 67.28
0104 |  |  | AREIA MEDIA |  |  |  | m3 | 75 | 0.0143 |  |  | 1.07
2417 |  |  | MASSA PLASTICA |  |  |  | Kg | 13.75 | 0.2381 |  |  | 3.27
1672 |  |  | LIXA PARA FERRO ( NÚMERO 100 ) |  |  |  | un | 2 | 0.2976 |  |  | 0.6
2246 |  |  | ELETRODO 2.5 OK |  |  |  | Kg | 13.85 | 0.0184 |  |  | 0.25
1334 |  |  | DISCO DE CORTE DIAM. 5/8"- 10" |  |  |  | un | 7.03 | 0.0584 |  |  | 0.41
1264 |  |  | DISCO DE DESBASTE 7/8" P/ CONC./FERRO (1/4" X 7") |  |  |  | un | 8 | 0.0595 |  |  | 0.48
2715 |  |  | FABRICAÇÃO / MONTAGEM (P. MÉDIO DAS CHAPAS EXCLUSO OS PERFIS BANDEJA) |  |  |  | Kg | 3.89 | 11.1866 |  |  | 43.52
1380 |  |  | FECHADURA P/ PORTA CORRER (BICO PAPAGAIO) 1222 LAFONTE/1065-E30 IMAB |  |  |  | un | 73.89 | 0.142 |  |  | 10.49
2813 |  |  | RODÍZIO SIMPLES 1 1/4" COM PINO |  |  |  | un | 3.08 | 0.5682 |  |  | 1.75
2815 |  |  | PUXADOR TIPO ALÇA FERRO CROMADO 10CM PARA PORTA DE CORRER |  |  |  | un | 36.89 | 0.5682 |  |  | 20.96
2820 |  |  | ROLDANA EM FERRO 1 1/2" PARA PORTA DE CORRER |  |  |  | un | 5.8 | 0.5682 |  |  | 3.3
(C) Total: | [9 empty] | 155.38
Custo direto total (A) + (B) + (C) + (D) + (E) | [9 empty] | 183.07
BDI: 0,00% | [9 empty] | 0
Preço unitário total | [9 empty] | 183.07
Descrições: | FOI DISCRIMINADO AS FERRAGENS E CONSIDERADO 40% EM CIMA DOS MATERIAIS RELATIVOS A SERRALHERIA . ( DISCOS, LIXAS,MASSA PLÁSTICA,ELETRODO E AS FERRAGENS PROPRIAMENTE DITA).
Tabela de preços: TABELA 128 - CUSTOS DE OBRAS CIVIS - NOVEMBRO/2017 - DESONERADA | [9 empty] | Data base: 01/11/2017
Serviço: 180507 - PORTA DE CORRER C/BASCULA PF-7/PF-8 C/ FERRAGENS | [9 empty] | Unidade: m2
Código auxiliar |  |  | (B) Mãos-de-obra | Eq. Salarial |  | Sal/Hora |  | Encargos(%) | Consumo |  |  | Custo Horário
0004 |  |  | PEDREIRO | 7.09 |  | 13.4 |  | 89.05 | 1.3187 |  |  | 17.67
0005 |  |  | SERVENTE | 4.34 |  | 8.2 |  | 89.05 | 1.2223 |  |  | 10.02
(B) Total: | [9 empty] | 27.69
Código auxiliar |  |  | (C) Materiais |  |  |  | Unidade | Valor unitário | Consumo |  |  | Valor total
1380 |  |  | FECHADURA P/ PORTA CORRER (BICO PAPAGAIO) 1222 LAFONTE/1065-E30 IMAB |  |  |  | un | 73.89 | 0.1623 |  |  | 11.99
2715 |  |  | FABRICAÇÃO / MONTAGEM (P. MÉDIO DAS CHAPAS EXCLUSO OS PERFIS BANDEJA) |  |  |  | Kg | 3.89 | 12.183 |  |  | 47.39
1334 |  |  | DISCO DE CORTE DIAM. 5/8"- 10" |  |  |  | un | 7.03 | 0.1162 |  |  | 0.82
1264 |  |  | DISCO DE DESBASTE 7/8" P/ CONC./FERRO (1/4" X 7") |  |  |  | un | 8 | 0.0595 |  |  | 0.48
2246 |  |  | ELETRODO 2.5 OK |  |  |  | Kg | 13.85 | 0.0306 |  |  | 0.42
1672 |  |  | LIXA PARA FERRO ( NÚMERO 100 ) |  |  |  | un | 2 | 0.2976 |  |  | 0.6
2417 |  |  | MASSA PLASTICA |  |  |  | Kg | 13.75 | 0.2381 |  |  | 3.27
0104 |  |  | AREIA MEDIA |  |  |  | m3 | 75 | 0.0143 |  |  | 1.07
2372 |  |  | CHAPA PERFILADA No. 18 |  |  |  | Kg | 4.51 | 16.9176 |  |  | 76.3
1215 |  |  | CIMENTO PORTLAND C.P. 32 |  |  |  | Kg | 0.4 | 5 |  |  | 2
2820 |  |  | ROLDANA EM FERRO 1 1/2" PARA PORTA DE CORRER |  |  |  | un | 5.8 | 0.487 |  |  | 2.82
2815 |  |  | PUXADOR TIPO ALÇA FERRO CROMADO 10CM PARA PORTA DE CORRER |  |  |  | un | 36.89 | 0.487 |  |  | 17.97
2811 |  |  | ALAVANCA PARA BASCULAR TIPO BOLA |  |  |  | un | 9.5 | 0.2435 |  |  | 2.31
2813 |  |  | RODÍZIO SIMPLES 1 1/4" COM PINO |  |  |  | un | 3.08 | 0.487 |  |  | 1.5
(C) Total: | [9 empty] | 168.94
Custo direto total (A) + (B) + (C) + (D) + (E) | [9 empty] | 196.63
BDI: 0,00% | [9 empty] | 0
Preço unitário total | [9 empty] | 196.63
Descrições: | FOI DISCRIMINADO AS FERRAGENS E CONSIDERADO 40% EM CIMA DOS MATERIAIS RELATIVOS A SERRALHERIA . ( DISCOS, LIXAS,MASSA PLÁSTICA,ELETRODO E AS FERRAGENS PROPRIAMENTE DITA).
Tabela de preços: TABELA 128 - CUSTOS DE OBRAS CIVIS - NOVEMBRO/2017 - DESONERADA | [9 empty] | Data base: 01/11/2017
Serviço: 180508 - PORTA ABRIR/VIDRO (2) FOLHAS PF-9 C/FERRAGENS | [9 empty] | Unidade: m2
Código auxiliar |  |  | (B) Mãos-de-obra | Eq. Salarial |  | Sal/Hora |  | Encargos(%) | Consumo |  |  | Custo Horário
0005 |  |  | SERVENTE | 4.34 |  | 8.2 |  | 89.05 | 1.2223 |  |  | 10.02
0004 |  |  | PEDREIRO | 7.09 |  | 13.4 |  | 89.05 | 1.3187 |  |  | 17.67
(B) Total: | [9 empty] | 27.69
Código auxiliar |  |  | (C) Materiais |  |  |  | Unidade | Valor unitário | Consumo |  |  | Valor total
1215 |  |  | CIMENTO PORTLAND C.P. 32 |  |  |  | Kg | 0.4 | 5 |  |  | 2
2372 |  |  | CHAPA PERFILADA No. 18 |  |  |  | Kg | 4.51 | 15.3262 |  |  | 69.12
0104 |  |  | AREIA MEDIA |  |  |  | m3 | 75 | 0.0143 |  |  | 1.07
2417 |  |  | MASSA PLASTICA |  |  |  | Kg | 13.75 | 0.2381 |  |  | 3.27
1672 |  |  | LIXA PARA FERRO ( NÚMERO 100 ) |  |  |  | un | 2 | 0.2976 |  |  | 0.6
2246 |  |  | ELETRODO 2.5 OK |  |  |  | Kg | 13.85 | 0.0222 |  |  | 0.31
1265 |  |  | DOBRADIÇA FERRO POLIDO 3.1/2 x 3" C/PARAF. |  |  |  | un | 4 | 1.4286 |  |  | 5.71
1334 |  |  | DISCO DE CORTE DIAM. 5/8"- 10" |  |  |  | un | 7.03 | 0.1244 |  |  | 0.87
1264 |  |  | DISCO DE DESBASTE 7/8" P/ CONC./FERRO (1/4" X 7") |  |  |  | un | 8 | 0.0595 |  |  | 0.48
2715 |  |  | FABRICAÇÃO / MONTAGEM (P. MÉDIO DAS CHAPAS EXCLUSO OS PERFIS BANDEJA) |  |  |  | Kg | 3.89 | 13.565 |  |  | 52.77
1377 |  |  | FECHADURA TIPO ALAVANCA 6236 E LAFONTE /8766 E-17 IMAB |  |  |  | un | 105.5 | 0.2381 |  |  | 25.12
2814 |  |  | FECHO QUEBRA UNHA LA FONTE 400/20 / RODRIGUES 6010 |  |  |  | un | 55.52 | 0.4762 |  |  | 26.44
(C) Total: | [9 empty] | 187.76
Custo direto total (A) + (B) + (C) + (D) + (E) | [9 empty] | 215.45
BDI: 0,00% | [9 empty] | 0
Preço unitário total | [9 empty] | 215.45
Descrições: | FOI DISCRIMINADO AS FERRAGENS E CONSIDERADO 40% EM CIMA DOS MATERIAIS RELATIVOS A SERRALHERIA . ( DISCOS, LIXAS,MASSA PLÁSTICA,ELETRODO E AS FERRAGENS PROPRIAMENTE DITA).
Tabela de preços: TABELA 128 - CUSTOS DE OBRAS CIVIS - NOVEMBRO/2017 - DESONERADA | [9 empty] | Data base: 01/11/2017
Serviço: 180509 - PORTA ABRIR CH.P/WC PF-10 C/FERRAGENS | [9 empty] | Unidade: m2
Código auxiliar |  |  | (B) Mãos-de-obra | Eq. Salarial |  | Sal/Hora |  | Encargos(%) | Consumo |  |  | Custo Horário
0004 |  |  | PEDREIRO | 7.09 |  | 13.4 |  | 89.05 | 1.3187 |  |  | 17.67
0005 |  |  | SERVENTE | 4.34 |  | 8.2 |  | 89.05 | 1.2223 |  |  | 10.02
(B) Total: | [9 empty] | 27.69
Código auxiliar |  |  | (C) Materiais |  |  |  | Unidade | Valor unitário | Consumo |  |  | Valor total
2802 |  |  | CHAPA LISA Nº 18 TIPO BANDEJA (CORTADA/DOBRADA) |  |  |  | Kg | 7.27 | 1.4725 |  |  | 10.71
2803 |  |  | CHAPA VINCADA Nº 18 TIPO BANDEJA (CORTADA/DOBRADA) |  |  |  | Kg | 7.27 | 8.4913 |  |  | 61.73
2800 |  |  | FABRICAÇÃO/ MONTAGEM ( P. MÉDIO DAS CHAPAS INCLUSIVE COM O PREÇO DOS PERFIS BANDEJA ) |  |  |  | Kg | 4.38 | 16.0129 |  |  | 70.14
1379 |  |  | FECHADURA SANITARIO LIVRE/OCUP 819 IMAB /719 LAFONTE |  |  |  | un | 51.9 | 0.7937 |  |  | 41.19
1264 |  |  | DISCO DE DESBASTE 7/8" P/ CONC./FERRO (1/4" X 7") |  |  |  | un | 8 | 0.0595 |  |  | 0.48
1334 |  |  | DISCO DE CORTE DIAM. 5/8"- 10" |  |  |  | un | 7.03 | 0.0846 |  |  | 0.59
1265 |  |  | DOBRADIÇA FERRO POLIDO 3.1/2 x 3" C/PARAF. |  |  |  | un | 4 | 2.381 |  |  | 9.52
2246 |  |  | ELETRODO 2.5 OK |  |  |  | Kg | 13.85 | 0.0952 |  |  | 1.32
1672 |  |  | LIXA PARA FERRO ( NÚMERO 100 ) |  |  |  | un | 2 | 0.2976 |  |  | 0.6
2417 |  |  | MASSA PLASTICA |  |  |  | Kg | 13.75 | 0.2381 |  |  | 3.27
0104 |  |  | AREIA MEDIA |  |  |  | m3 | 75 | 0.0143 |  |  | 1.07
2372 |  |  | CHAPA PERFILADA No. 18 |  |  |  | Kg | 4.51 | 12.1349 |  |  | 54.73
1215 |  |  | CIMENTO PORTLAND C.P. 32 |  |  |  | Kg | 0.4 | 5 |  |  | 2
(C) Total: | [9 empty] | 257.35
Custo direto total (A) + (B) + (C) + (D) + (E) | [9 empty] | 285.04
BDI: 0,00% | [9 empty] | 0
Preço unitário total | [9 empty] | 285.04
Descrições: | Nesta composição tem a questão das chapas em forma de bandeja lisa e vincada que o preço do aço é diferenciado e bem mais caro do que o normal. E no peso dele está incluso a perda de 13,82% da chapa que sobra, pois as chapas tem 3x1,20m e 2x1,20m ( cortando 4 portas na ch. de 3 dá uma utilização de 4.460.800mm2 e sobra 616.300mm2 que dividido por 4.460.800mm2 dá 13,82% de perdas que a empresa tem que levar para ela, usando ou não...), só que na hora de calcular os 40% de fabricação/montagem em cima de todo os materiais da esquadria não levamos em conta os quilos a mais da perda ( valor na composição= 9,9638 (1,4725 + 8,4913) com perdas e para calcular os 40%= 8,7540 ( 1,2937 + 7,4603) que é o real)
Tabela de preços: TABELA 128 - CUSTOS DE OBRAS CIVIS - NOVEMBRO/2017 - DESONERADA | [9 empty] | Data base: 01/11/2017
Serviço: 180510 - PORTA CH./VENEZIANA PRE-MOLD.PPM-1/PPM-2 C/FERRAGEM | [9 empty] | Unidade: m2
Código auxiliar |  |  | (B) Mãos-de-obra | Eq. Salarial |  | Sal/Hora |  | Encargos(%) | Consumo |  |  | Custo Horário
0005 |  |  | SERVENTE | 4.34 |  | 8.2 |  | 89.05 | 0.9207 |  |  | 7.55
0004 |  |  | PEDREIRO | 7.09 |  | 13.4 |  | 89.05 | 1.055 |  |  | 14.14
(B) Total: | [9 empty] | 21.69
Código auxiliar |  |  | (C) Materiais |  |  |  | Unidade | Valor unitário | Consumo |  |  | Valor total
2800 |  |  | FABRICAÇÃO/ MONTAGEM ( P. MÉDIO DAS CHAPAS INCLUSIVE COM O PREÇO DOS PERFIS BANDEJA ) |  |  |  | Kg | 4.38 | 19.1136 |  |  | 83.72
2372 |  |  | CHAPA PERFILADA No. 18 |  |  |  | Kg | 4.51 | 19.2969 |  |  | 87.03
2417 |  |  | MASSA PLASTICA |  |  |  | Kg | 13.75 | 0.2381 |  |  | 3.27
1672 |  |  | LIXA PARA FERRO ( NÚMERO 100 ) |  |  |  | un | 2 | 0.2976 |  |  | 0.6
2246 |  |  | ELETRODO 2.5 OK |  |  |  | Kg | 13.85 | 0.1366 |  |  | 1.89
1265 |  |  | DOBRADIÇA FERRO POLIDO 3.1/2 x 3" C/PARAF. |  |  |  | un | 4 | 1.6667 |  |  | 6.67
1334 |  |  | DISCO DE CORTE DIAM. 5/8"- 10" |  |  |  | un | 7.03 | 0.2252 |  |  | 1.58
1264 |  |  | DISCO DE DESBASTE 7/8" P/ CONC./FERRO (1/4" X 7") |  |  |  | un | 8 | 0.0595 |  |  | 0.48
1377 |  |  | FECHADURA TIPO ALAVANCA 6236 E LAFONTE /8766 E-17 IMAB |  |  |  | un | 105.5 | 0.5556 |  |  | 58.62
2805 |  |  | CHAPA LISA Nº 20 TIPO BANDEJA (CORTADA/DOBRADA) |  |  |  | Kg | 7.52 | 3.3641 |  |  | 25.3
2806 |  |  | CHAPA VINCADA Nº 20 TIPO BANDEJA (CORTADA/DOBRADA) |  |  |  | Kg | 7.52 | 5.8758 |  |  | 44.19
(C) Total: | [9 empty] | 313.35
Custo direto total (A) + (B) + (C) + (D) + (E) | [9 empty] | 335.04
BDI: 0,00% | [9 empty] | 0
Preço unitário total | [9 empty] | 335.04
Descrições: | Nesta composição tem a questão das chapas em forma de bandeja que o preço do aço é diferenciado e bem mais caro do que o normal. E no peso dele está incluso a perda de 41,36% da chapa que sobra, pois as chapas tem 3x1,20m e 2x1,20m ( cortando as partes da porta ( 1.496.150mm2) na ch. de 3 sobra 618.850mm2 que dividido pelos 1.496.150mm2 dá 41,36% de perdas que a empresa tem que levar para ela, usando ou não...), só que na hora de calcular os 40% de fabricação/montagem em cima de todo os materiais da esquadria não levamos em conta os quilos a mais da perda ( valor na composição= 3,3641 chapa lisa e 5,8758 chapa vincada com perdas e para calcular os 40%=2,3798 e 4,1566 respectivamente que são os pesos reais).
Tabela de preços: TABELA 128 - CUSTOS DE OBRAS CIVIS - NOVEMBRO/2017 - DESONERADA | [9 empty] | Data base: 01/11/2017
Serviço: 180511 - PORTA CHAPA / GRADE - PRE-MOLD.PPM-3 C/FERRAGEM | [9 empty] | Unidade: m2
Código auxiliar |  |  | (B) Mãos-de-obra | Eq. Salarial |  | Sal/Hora |  | Encargos(%) | Consumo |  |  | Custo Horário
0005 |  |  | SERVENTE | 4.34 |  | 8.2 |  | 89.05 | 0.9207 |  |  | 7.55
0004 |  |  | PEDREIRO | 7.09 |  | 13.4 |  | 89.05 | 1.055 |  |  | 14.14
(B) Total: | [9 empty] | 21.69
Código auxiliar |  |  | (C) Materiais |  |  |  | Unidade | Valor unitário | Consumo |  |  | Valor total
2800 |  |  | FABRICAÇÃO/ MONTAGEM ( P. MÉDIO DAS CHAPAS INCLUSIVE COM O PREÇO DOS PERFIS BANDEJA ) |  |  |  | Kg | 4.38 | 19.391 |  |  | 84.93
1377 |  |  | FECHADURA TIPO ALAVANCA 6236 E LAFONTE /8766 E-17 IMAB |  |  |  | un | 105.5 | 0.5952 |  |  | 62.79
1264 |  |  | DISCO DE DESBASTE 7/8" P/ CONC./FERRO (1/4" X 7") |  |  |  | un | 8 | 0.0595 |  |  | 0.48
1334 |  |  | DISCO DE CORTE DIAM. 5/8"- 10" |  |  |  | un | 7.03 | 0.1692 |  |  | 1.19
1265 |  |  | DOBRADIÇA FERRO POLIDO 3.1/2 x 3" C/PARAF. |  |  |  | un | 4 | 1.7857 |  |  | 7.14
2246 |  |  | ELETRODO 2.5 OK |  |  |  | Kg | 13.85 | 0.1366 |  |  | 1.89
1672 |  |  | LIXA PARA FERRO ( NÚMERO 100 ) |  |  |  | un | 2 | 0.2976 |  |  | 0.6
2417 |  |  | MASSA PLASTICA |  |  |  | Kg | 13.75 | 0.2381 |  |  | 3.27
2718 |  |  | METALON 20 X 20 CHAPA 18 |  |  |  | Kg | 4.3 | 2.2321 |  |  | 9.6
2372 |  |  | CHAPA PERFILADA No. 18 |  |  |  | Kg | 4.51 | 20.5833 |  |  | 92.83
2805 |  |  | CHAPA LISA Nº 20 TIPO BANDEJA (CORTADA/DOBRADA) |  |  |  | Kg | 7.52 | 3.4831 |  |  | 26.19
2806 |  |  | CHAPA VINCADA Nº 20 TIPO BANDEJA (CORTADA/DOBRADA) |  |  |  | Kg | 7.52 | 2.5604 |  |  | 19.25
(C) Total: | [9 empty] | 310.16
Custo direto total (A) + (B) + (C) + (D) + (E) | [9 empty] | 331.85
BDI: 0,00% | [9 empty] | 0
Preço unitário total | [9 empty] | 331.85
Descrições: | Nesta composição tem a questão das chapas em forma de bandeja que o preço do aço é diferenciado e bem mais caro do que o normal. E no peso dele está incluso a perda de 39,66% da chapa que sobra, pois as chapas tem 3x1,20m e 2x1,20m ( cortando as partes da porta ( 1.036.075mm2) na ch. de 3 sobra 418.925mm2 que dividido pelos 1.036.075mm2 dá 39,66% de perdas que a empresa tem que levar para ela, usando ou não...), só que na hora de calcular os 40% de fabricação/montagem em cima de todo os materiais da esquadria não levamos em conta os quilos a mais da perda ( valor na composição= 3,4831 chapa lisa e 2,5604 chapa vincada com perdas e para calcular os 40%= 2,4940 e 1,8333 respectivamente que são os pesos reais).
Tabela de preços: TABELA 128 - CUSTOS DE OBRAS CIVIS - NOVEMBRO/2017 - DESONERADA | [9 empty] | Data base: 01/11/2017
Serviço: 180512 - PORTA EM CHAPA P/WC - PRE-MOLD.PPM-4 C/FERRAGEM | [9 empty] | Unidade: m2
Código auxiliar |  |  | (B) Mãos-de-obra | Eq. Salarial |  | Sal/Hora |  | Encargos(%) | Consumo |  |  | Custo Horário
0005 |  |  | SERVENTE | 4.34 |  | 8.2 |  | 89.05 | 0.9207 |  |  | 7.55
0004 |  |  | PEDREIRO | 7.09 |  | 13.4 |  | 89.05 | 1.055 |  |  | 14.14
(B) Total: | [9 empty] | 21.69
Código auxiliar |  |  | (C) Materiais |  |  |  | Unidade | Valor unitário | Consumo |  |  | Valor total
2800 |  |  | FABRICAÇÃO/ MONTAGEM ( P. MÉDIO DAS CHAPAS INCLUSIVE COM O PREÇO DOS PERFIS BANDEJA ) |  |  |  | Kg | 4.38 | 15.2302 |  |  | 66.71
2372 |  |  | CHAPA PERFILADA No. 18 |  |  |  | Kg | 4.51 | 13.5476 |  |  | 61.1
2417 |  |  | MASSA PLASTICA |  |  |  | Kg | 13.75 | 0.2381 |  |  | 3.27
1672 |  |  | LIXA PARA FERRO ( NÚMERO 100 ) |  |  |  | un | 2 | 0.2976 |  |  | 0.6
2246 |  |  | ELETRODO 2.5 OK |  |  |  | Kg | 13.85 | 0.0952 |  |  | 1.32
1265 |  |  | DOBRADIÇA FERRO POLIDO 3.1/2 x 3" C/PARAF. |  |  |  | un | 4 | 2.381 |  |  | 9.52
1334 |  |  | DISCO DE CORTE DIAM. 5/8"- 10" |  |  |  | un | 7.03 | 0.0846 |  |  | 0.59
1264 |  |  | DISCO DE DESBASTE 7/8" P/ CONC./FERRO (1/4" X 7") |  |  |  | un | 8 | 0.0595 |  |  | 0.48
1379 |  |  | FECHADURA SANITARIO LIVRE/OCUP 819 IMAB /719 LAFONTE |  |  |  | un | 51.9 | 0.7937 |  |  | 41.19
2806 |  |  | CHAPA VINCADA Nº 20 TIPO BANDEJA (CORTADA/DOBRADA) |  |  |  | Kg | 7.52 | 6.3776 |  |  | 47.96
2805 |  |  | CHAPA LISA Nº 20 TIPO BANDEJA (CORTADA/DOBRADA) |  |  |  | Kg | 7.52 | 0.9936 |  |  | 7.47
(C) Total: | [9 empty] | 240.21
Custo direto total (A) + (B) + (C) + (D) + (E) | [9 empty] | 261.9
BDI: 0,00% | [9 empty] | 0
Preço unitário total | [9 empty] | 261.9
Descrições: | Nesta composição tem a questão das chapas em forma de bandeja lisa e vincada que o preço do aço é diferenciado e bem mais caro do que o normal. E no peso dele está incluso a perda de 13,82% da chapa que sobra, pois as chapas tem 3x1,20m e 2x1,20m ( cortando 4 portas na ch. de 3 dá uma utilização de 4.460.800mm2 e sobra 616.300mm2 que dividido por 4.460.800mm2 dá 13,82% de perdas que a empresa tem que levar para ela, usando ou não...), só que na hora de calcular os 40% de fabricação/montagem em cima de todo os materiais da esquadria não levamos em conta os quilos a mais da perda ( valor na composição= 7,3712 (6,3776 vincada + 0,9936 lisa) com perdas e para calcular os 40%= 6,4762 ( 5,6032 + 0,8730) que é o real)
Tabela de preços: TABELA 128 - CUSTOS DE OBRAS CIVIS - NOVEMBRO/2017 - DESONERADA | [9 empty] | Data base: 01/11/2017
Serviço: 180515 - PORTA DE ABRIR VENEZ./VIDRO (2) FOLHAS PF-11 C/FERRAGENS | [9 empty] | Unidade: m2
Código auxiliar |  |  | (B) Mãos-de-obra | Eq. Salarial |  | Sal/Hora |  | Encargos(%) | Consumo |  |  | Custo Horário
0005 |  |  | SERVENTE | 4.34 |  | 8.2 |  | 89.05 | 1.2223 |  |  | 10.02
0004 |  |  | PEDREIRO | 7.09 |  | 13.4 |  | 89.05 | 1.3187 |  |  | 17.67
(B) Total: | [9 empty] | 27.69
Código auxiliar |  |  | (C) Materiais |  |  |  | Unidade | Valor unitário | Consumo |  |  | Valor total
1377 |  |  | FECHADURA TIPO ALAVANCA 6236 E LAFONTE /8766 E-17 IMAB |  |  |  | un | 105.5 | 0.2381 |  |  | 25.12
2715 |  |  | FABRICAÇÃO / MONTAGEM (P. MÉDIO DAS CHAPAS EXCLUSO OS PERFIS BANDEJA) |  |  |  | Kg | 3.89 | 16.2612 |  |  | 63.26
1264 |  |  | DISCO DE DESBASTE 7/8" P/ CONC./FERRO (1/4" X 7") |  |  |  | un | 8 | 0.0595 |  |  | 0.48
1334 |  |  | DISCO DE CORTE DIAM. 5/8"- 10" |  |  |  | un | 7.03 | 0.3502 |  |  | 2.46
1265 |  |  | DOBRADIÇA FERRO POLIDO 3.1/2 x 3" C/PARAF. |  |  |  | un | 4 | 1.4286 |  |  | 5.71
2246 |  |  | ELETRODO 2.5 OK |  |  |  | Kg | 13.85 | 0.1701 |  |  | 2.36
1672 |  |  | LIXA PARA FERRO ( NÚMERO 100 ) |  |  |  | un | 2 | 0.2976 |  |  | 0.6
2417 |  |  | MASSA PLASTICA |  |  |  | Kg | 13.75 | 0.2381 |  |  | 3.27
2372 |  |  | CHAPA PERFILADA No. 18 |  |  |  | Kg | 4.51 | 20.3333 |  |  | 91.7
1215 |  |  | CIMENTO PORTLAND C.P. 32 |  |  |  | Kg | 0.4 | 5 |  |  | 2
0104 |  |  | AREIA MEDIA |  |  |  | m3 | 75 | 0.0143 |  |  | 1.07
2814 |  |  | FECHO QUEBRA UNHA LA FONTE 400/20 / RODRIGUES 6010 |  |  |  | un | 55.52 | 0.4762 |  |  | 26.44
(C) Total: | [9 empty] | 224.47
Custo direto total (A) + (B) + (C) + (D) + (E) | [9 empty] | 252.16
BDI: 0,00% | [9 empty] | 0
Preço unitário total | [9 empty] | 252.16
Descrições: | FOI DISCRIMINADO AS FERRAGENS E CONSIDERADO 40% EM CIMA DOS MATERIAIS RELATIVOS A SERRALHERIA . ( DISCOS, LIXAS,MASSA PLÁSTICA,ELETRODO E AS FERRAGENS PROPRIAMENTE DITA).
Tabela de preços: TABELA 128 - CUSTOS DE OBRAS CIVIS - NOVEMBRO/2017 - DESONERADA | [9 empty] | Data base: 01/11/2017
Serviço: 180701 - ESCADA TIPO MARINHEIRO COM GUARDA CORPO PADRÃO AGETOP ( H > 3M ) | [9 empty] | Unidade: m
Código auxiliar |  |  | (B) Mãos-de-obra | Eq. Salarial |  | Sal/Hora |  | Encargos(%) | Consumo |  |  | Custo Horário
0004 |  |  | PEDREIRO | 7.09 |  | 13.4 |  | 89.05 | 0.1243 |  |  | 1.67
0005 |  |  | SERVENTE | 4.34 |  | 8.2 |  | 89.05 | 0.3681 |  |  | 3.02
0032 |  |  | OPERADOR DE BETONEIRA | 5.21 |  | 9.85 |  | 89.05 | 0.0166 |  |  | 0.16
(B) Total: | [9 empty] | 4.85
Código auxiliar |  |  | (C) Materiais |  |  |  | Unidade | Valor unitário | Consumo |  |  | Valor total
2794 |  |  | FERRO CHATO 1/2" X 4" |  |  |  | Kg | 3.78 | 0.3514 |  |  | 1.33
2795 |  |  | PARABOLT 6,3MMX82,5MM |  |  |  | un | 0.9 | 2.6891 |  |  | 2.42
2793 |  |  | FERRO CHATO 3/8" X 3" |  |  |  | Kg | 3.78 | 20.3182 |  |  | 76.8
2387 |  |  | BRITA No. 0 |  |  |  | m3 | 82.86 | 0.0038 |  |  | 0.31
2386 |  |  | BRITA No. 01 |  |  |  | m3 | 78.58 | 0.0038 |  |  | 0.3
0104 |  |  | AREIA MEDIA |  |  |  | m3 | 75 | 0.0081 |  |  | 0.61
1120 |  |  | ACO CA-25 |  |  |  | Kg | 3.4 | 4.1382 |  |  | 14.07
2481 |  |  | CHAPA DE ACO 1/4" |  |  |  | Kg | 3.82 | 4.9925 |  |  | 19.07
1215 |  |  | CIMENTO PORTLAND C.P. 32 |  |  |  | Kg | 0.4 | 2.5598 |  |  | 1.02
2417 |  |  | MASSA PLASTICA |  |  |  | Kg | 13.75 | 0.1476 |  |  | 2.03
1672 |  |  | LIXA PARA FERRO ( NÚMERO 100 ) |  |  |  | un | 2 | 0.1845 |  |  | 0.37
2246 |  |  | ELETRODO 2.5 OK |  |  |  | Kg | 13.85 | 0.0722 |  |  | 1
1264 |  |  | DISCO DE DESBASTE 7/8" P/ CONC./FERRO (1/4" X 7") |  |  |  | un | 8 | 0.0369 |  |  | 0.3
1334 |  |  | DISCO DE CORTE DIAM. 5/8"- 10" |  |  |  | un | 7.03 | 0.1495 |  |  | 1.05
2715 |  |  | FABRICAÇÃO / MONTAGEM (P. MÉDIO DAS CHAPAS EXCLUSO OS PERFIS BANDEJA) |  |  |  | Kg | 3.89 | 17.1568 |  |  | 66.74
2373 |  |  | FERRO CHATO 1/4 X 1.1/4 |  |  |  | Kg | 3.78 | 9.6725 |  |  | 36.56
2307 |  |  | FERRO CHATO 1/4" X 2" |  |  |  | Kg | 3.78 | 3.1338 |  |  | 11.85
(C) Total: | [9 empty] | 235.83
Custo direto total (A) + (B) + (C) + (D) + (E) | [9 empty] | 240.68
BDI: 0,00% | [9 empty] | 0
Preço unitário total | [9 empty] | 240.68
Descrições: | COMPOSIÇÃO NIUTON PROJETO DA NÚBIA PASTA PROJETOS/LISTA AGETOP. FOI DISCRIMINADO AS FERRAGENS E CONSIDERADO 40% EM CIMA DOS MATERIAIS RELATIVOS A SERRALHERIA . ( DISCOS, LIXAS,MASSA PLÁSTICA,ELETRODO E AS FERRAGENS PROPRIAMENTE DITA).
Tabela de preços: TABELA 128 - CUSTOS DE OBRAS CIVIS - NOVEMBRO/2017 - DESONERADA | [9 empty] | Data base: 01/11/2017
Serviço: 180703 - ESCADA TIPO MARINHEIRO SEM GUARDA CORPO PADRÃO AGETOP ( H <= 3M) | [9 empty] | Unidade: m
Código auxiliar |  |  | (B) Mãos-de-obra | Eq. Salarial |  | Sal/Hora |  | Encargos(%) | Consumo |  |  | Custo Horário
0005 |  |  | SERVENTE | 4.34 |  | 8.2 |  | 89.05 | 0.6864 |  |  | 5.63
0004 |  |  | PEDREIRO | 7.09 |  | 13.4 |  | 89.05 | 0.2029 |  |  | 2.72
0032 |  |  | OPERADOR DE BETONEIRA | 5.21 |  | 9.85 |  | 89.05 | 0.033 |  |  | 0.33
(B) Total: | [9 empty] | 8.68
Código auxiliar |  |  | (C) Materiais |  |  |  | Unidade | Valor unitário | Consumo |  |  | Valor total
2793 |  |  | FERRO CHATO 3/8" X 3" |  |  |  | Kg | 3.78 | 26.3262 |  |  | 99.51
2794 |  |  | FERRO CHATO 1/2" X 4" |  |  |  | Kg | 3.78 | 0.697 |  |  | 2.63
2795 |  |  | PARABOLT 6,3MMX82,5MM |  |  |  | un | 0.9 | 4 |  |  | 3.6
2715 |  |  | FABRICAÇÃO / MONTAGEM (P. MÉDIO DAS CHAPAS EXCLUSO OS PERFIS BANDEJA) |  |  |  | Kg | 3.89 | 12.7979 |  |  | 49.78
1334 |  |  | DISCO DE CORTE DIAM. 5/8"- 10" |  |  |  | un | 7.03 | 0.1493 |  |  | 1.05
1264 |  |  | DISCO DE DESBASTE 7/8" P/ CONC./FERRO (1/4" X 7") |  |  |  | un | 8 | 0.0193 |  |  | 0.15
2246 |  |  | ELETRODO 2.5 OK |  |  |  | Kg | 13.85 | 0.047 |  |  | 0.65
1672 |  |  | LIXA PARA FERRO ( NÚMERO 100 ) |  |  |  | un | 2 | 0.0967 |  |  | 0.19
2417 |  |  | MASSA PLASTICA |  |  |  | Kg | 13.75 | 0.0774 |  |  | 1.06
1215 |  |  | CIMENTO PORTLAND C.P. 32 |  |  |  | Kg | 0.4 | 5.0769 |  |  | 2.03
1120 |  |  | ACO CA-25 |  |  |  | Kg | 3.4 | 4.5938 |  |  | 15.62
0104 |  |  | AREIA MEDIA |  |  |  | m3 | 75 | 0.0161 |  |  | 1.21
2386 |  |  | BRITA No. 01 |  |  |  | m3 | 78.58 | 0.0075 |  |  | 0.59
2387 |  |  | BRITA No. 0 |  |  |  | m3 | 82.86 | 0.0075 |  |  | 0.62
(C) Total: | [9 empty] | 178.69
Custo direto total (A) + (B) + (C) + (D) + (E) | [9 empty] | 187.37
BDI: 0,00% | [9 empty] | 0
Preço unitário total | [9 empty] | 187.37
Descrições: | COMPOSIÇÃO NIUTON COM OS PROJETOS PADRÕES DA NÚBIA NA PASTA PROJETOS/LISTA AGETOP. FOI DISCRIMINADO AS FERRAGENS E CONSIDERADO 40% EM CIMA DOS MATERIAIS RELATIVOS A SERRALHERIA . ( DISCOS, LIXAS,MASSA PLÁSTICA,ELETRODO E AS FERRAGENS PROPRIAMENTE DITA).
Tabela de preços: TABELA 128 - CUSTOS DE OBRAS CIVIS - NOVEMBRO/2017 - DESONERADA | [9 empty] | Data base: 01/11/2017
Serviço: 180708 - GAIOLA PADRÃO EM AÇO CA-50 8.0 MM PARA PROTEÇÃO DAS LUMINÁRIAS | [9 empty] | Unidade: un
Código auxiliar |  |  | (B) Mãos-de-obra | Eq. Salarial |  | Sal/Hora |  | Encargos(%) | Consumo |  |  | Custo Horário
0025 |  |  | OFICIAL "B" | 7.09 |  | 13.4 |  | 89.05 | 0.5 |  |  | 6.7
0008 |  |  | AJUDANTE | 4.34 |  | 8.2 |  | 89.05 | 0.5 |  |  | 4.1
(B) Total: | [9 empty] | 10.8
Código auxiliar |  |  | (C) Materiais |  |  |  | Unidade | Valor unitário | Consumo |  |  | Valor total
1120 |  |  | ACO CA-25 |  |  |  | Kg | 3.4 | 0.2135 |  |  | 0.73
2438 |  |  | ACO CA-50 - 8,0 MM (5/16") |  |  |  | Kg | 2.95 | 6.605 |  |  | 19.48
1334 |  |  | DISCO DE CORTE DIAM. 5/8"- 10" |  |  |  | un | 7.03 | 0.0988 |  |  | 0.69
2516 |  |  | CORRENTE DIAMETRO 4 MM |  |  |  | Kg | 20.79 | 0.81 |  |  | 16.84
2217 |  |  | CHAPA DE FERRO DOBRADA No.11 |  |  |  | Kg | 3.95 | 0.8246 |  |  | 3.26
2509 |  |  | CABO DE ACO D=6,35 MM (CORDOALHA) |  |  |  | m | 4.3 | 3 |  |  | 12.9
2417 |  |  | MASSA PLASTICA |  |  |  | Kg | 13.75 | 0.0318 |  |  | 0.44
1672 |  |  | LIXA PARA FERRO ( NÚMERO 100 ) |  |  |  | un | 2 | 0.0398 |  |  | 0.08
2723 |  |  | GRAMPO PARA CABO DE AÇO 1/4" |  |  |  | un | 0.51 | 4 |  |  | 2.04
2246 |  |  | ELETRODO 2.5 OK |  |  |  | Kg | 13.85 | 0.0112 |  |  | 0.16
1264 |  |  | DISCO DE DESBASTE 7/8" P/ CONC./FERRO (1/4" X 7") |  |  |  | un | 8 | 0.008 |  |  | 0.06
2715 |  |  | FABRICAÇÃO / MONTAGEM (P. MÉDIO DAS CHAPAS EXCLUSO OS PERFIS BANDEJA) |  |  |  | Kg | 3.89 | 5.8283 |  |  | 22.67
(C) Total: | [9 empty] | 79.35
Custo direto total (A) + (B) + (C) + (D) + (E) | [9 empty] | 90.15
BDI: 0,00% | [9 empty] | 0
Preço unitário total | [9 empty] | 90.15
Descrições: | COMPOSIÇÃO EFETUADA PELO NIUTON COM O DETALHE DA GAIOLA QUE SE ENCONTRA NO PROJETO ELÉTRICO DA QUADRA TRIVALENTE TIPO 2 CONCRETO LAMINADO PADRÃO 2003 DO LINEU. FOI DISCRIMINADO AS FERRAGENS E CONSIDERADO 40% EM CIMA DOS MATERIAIS RELATIVOS A SERRALHERIA . ( DISCOS, LIXAS,MASSA PLÁSTICA,ELETRODO E AS FERRAGENS PROPRIAMENTE DITA).
Tabela de preços: TABELA 128 - CUSTOS DE OBRAS CIVIS - NOVEMBRO/2017 - DESONERADA | [9 empty] | Data base: 01/11/2017
Serviço: 180710 - ALÇAPÃO FORMATO COIFA EM CHAPA VINCADA Nº. 18 H=(10+2)CM, C/ALÇAS E PORTA CADEADOS (INCLUSIVE CADEADOS Nº. 30) | [9 empty] | Unidade: m2
Código auxiliar |  |  | (B) Mãos-de-obra | Eq. Salarial |  | Sal/Hora |  | Encargos(%) | Consumo |  |  | Custo Horário
0004 |  |  | PEDREIRO | 7.09 |  | 13.4 |  | 89.05 | 0.3086 |  |  | 4.14
(B) Total: | [9 empty] | 4.14
Código auxiliar |  |  | (C) Materiais |  |  |  | Unidade | Valor unitário | Consumo |  |  | Valor total
2800 |  |  | FABRICAÇÃO/ MONTAGEM ( P. MÉDIO DAS CHAPAS INCLUSIVE COM O PREÇO DOS PERFIS BANDEJA ) |  |  |  | Kg | 4.38 | 14.1416 |  |  | 61.94
2803 |  |  | CHAPA VINCADA Nº 18 TIPO BANDEJA (CORTADA/DOBRADA) |  |  |  | Kg | 7.27 | 15 |  |  | 109.05
1264 |  |  | DISCO DE DESBASTE 7/8" P/ CONC./FERRO (1/4" X 7") |  |  |  | un | 8 | 0.0595 |  |  | 0.48
1334 |  |  | DISCO DE CORTE DIAM. 5/8"- 10" |  |  |  | un | 7.03 | 0.0521 |  |  | 0.37
2246 |  |  | ELETRODO 2.5 OK |  |  |  | Kg | 13.85 | 0.0417 |  |  | 0.58
1672 |  |  | LIXA PARA FERRO ( NÚMERO 100 ) |  |  |  | un | 2 | 0.2976 |  |  | 0.6
2417 |  |  | MASSA PLASTICA |  |  |  | Kg | 13.75 | 0.238 |  |  | 3.27
2256 |  |  | CADEADO PAPAIZ/PADO No. 30 |  |  |  | un | 12.96 | 3.125 |  |  | 40.5
(C) Total: | [9 empty] | 216.79
Custo direto total (A) + (B) + (C) + (D) + (E) | [9 empty] | 220.93
BDI: 0,00% | [9 empty] | 0
Preço unitário total | [9 empty] | 220.93
Descrições: | COMP. EFETUADA DE ACORDO C/O DESENHO QUE O NIUTON ESQUEMATIZOU:FORMATO DE COIFA 80X80 C/ H=10CM MAIS 2CM DO VINCO DA CHAPA , SENDO DUAS ALÇAS E DOIS PORTA CADEADOS DA PRÓPRIA CHAPA SOLDADOS NO ALÇAPÃO E A OUTRA PARTE DO PORTA CADEADO CHUMBADO NO CONCRETO DO RESERV. , PESO REAL = 15,00KG, CONSIDERADO PERDA DE 0% NA CH. DE 3X1,20M, FAZ COM SOBRA DE CHAPA DE ESQUADRIAS.
Tabela de preços: TABELA 128 - CUSTOS DE OBRAS CIVIS - NOVEMBRO/2017 - DESONERADA | [9 empty] | Data base: 01/11/2017
Serviço: 190101 - VIDRO LISO 3 MM - COLOCADO | [9 empty] | Unidade: m2
Código auxiliar |  |  | (C) Materiais |  |  |  | Unidade | Valor unitário | Consumo |  |  | Valor total
2134 |  |  | VIDRO LISO 3 MM - CORTADO E COLOCADO |  |  |  | m2 | 52.24 | 1 |  |  | 52.24
(C) Total: | [9 empty] | 52.24
Custo direto total (A) + (B) + (C) + (D) + (E) | [9 empty] | 52.24
BDI: 0,00% | [9 empty] | 0
Preço unitário total | [9 empty] | 52.24
Descrições:
Tabela de preços: TABELA 128 - CUSTOS DE OBRAS CIVIS - NOVEMBRO/2017 - DESONERADA | [9 empty] | Data base: 01/11/2017
Serviço: 190102 - VIDRO LISO 4 MM - COLOCADO | [9 empty] | Unidade: m2
Código auxiliar |  |  | (C) Materiais |  |  |  | Unidade | Valor unitário | Consumo |  |  | Valor total
2135 |  |  | VIDRO LISO 4 MM - CORTADO E COLOCADO |  |  |  | m2 | 58.3 | 1 |  |  | 58.3
(C) Total: | [9 empty] | 58.3
Custo direto total (A) + (B) + (C) + (D) + (E) | [9 empty] | 58.3
BDI: 0,00% | [9 empty] | 0
Preço unitário total | [9 empty] | 58.3
Descrições:
Tabela de preços: TABELA 128 - CUSTOS DE OBRAS CIVIS - NOVEMBRO/2017 - DESONERADA | [9 empty] | Data base: 01/11/2017
Serviço: 190103 - VIDRO LISO 5 MM - COLOCADO | [9 empty] | Unidade: m2
Código auxiliar |  |  | (C) Materiais |  |  |  | Unidade | Valor unitário | Consumo |  |  | Valor total
2136 |  |  | VIDRO LISO 5 MM - CORTADO E COLOCADO |  |  |  | m2 | 65.6 | 1 |  |  | 65.6
(C) Total: | [9 empty] | 65.6
Custo direto total (A) + (B) + (C) + (D) + (E) | [9 empty] | 65.6
BDI: 0,00% | [9 empty] | 0
Preço unitário total | [9 empty] | 65.6
Descrições:
Tabela de preços: TABELA 128 - CUSTOS DE OBRAS CIVIS - NOVEMBRO/2017 - DESONERADA | [9 empty] | Data base: 01/11/2017
Serviço: 190104 - VIDRO LISO 6 MM - COLOCADO | [9 empty] | Unidade: m2
Código auxiliar |  |  | (C) Materiais |  |  |  | Unidade | Valor unitário | Consumo |  |  | Valor total
2137 |  |  | VIDRO LISO 6 MM - CORTADO E COLOCADO |  |  |  | m2 | 72.82 | 1 |  |  | 72.82
(C) Total: | [9 empty] | 72.82
Custo direto total (A) + (B) + (C) + (D) + (E) | [9 empty] | 72.82
BDI: 0,00% | [9 empty] | 0
Preço unitário total | [9 empty] | 72.82
Descrições:
Tabela de preços: TABELA 128 - CUSTOS DE OBRAS CIVIS - NOVEMBRO/2017 - DESONERADA | [9 empty] | Data base: 01/11/2017
Serviço: 190105 - VIDRO MINI-BOREAL - COLOCADO | [9 empty] | Unidade: m2
Código auxiliar |  |  | (C) Materiais |  |  |  | Unidade | Valor unitário | Consumo |  |  | Valor total
2138 |  |  | VIDRO MINI BOREAL - CORTADO E COLOCADO |  |  |  | m2 | 57.69 | 1 |  |  | 57.69
(C) Total: | [9 empty] | 57.69
Custo direto total (A) + (B) + (C) + (D) + (E) | [9 empty] | 57.69
BDI: 0,00% | [9 empty] | 0
Preço unitário total | [9 empty] | 57.69
Descrições:
Tabela de preços: TABELA 128 - CUSTOS DE OBRAS CIVIS - NOVEMBRO/2017 - DESONERADA | [9 empty] | Data base: 01/11/2017
Serviço: 190106 - VIDRO PONTILHADO - COLOCADO | [9 empty] | Unidade: m2
Código auxiliar |  |  | (C) Materiais |  |  |  | Unidade | Valor unitário | Consumo |  |  | Valor total
2139 |  |  | VIDRO PONTILHADO - CORTADO E COLOCADO |  |  |  | m2 | 58.05 | 1 |  |  | 58.05
(C) Total: | [9 empty] | 58.05
Custo direto total (A) + (B) + (C) + (D) + (E) | [9 empty] | 58.05
BDI: 0,00% | [9 empty] | 0
Preço unitário total | [9 empty] | 58.05
Descrições:
Tabela de preços: TABELA 128 - CUSTOS DE OBRAS CIVIS - NOVEMBRO/2017 - DESONERADA | [9 empty] | Data base: 01/11/2017
Serviço: 190107 - VIDRO FANTASIA - COLOCADO | [9 empty] | Unidade: m2
Código auxiliar |  |  | (C) Materiais |  |  |  | Unidade | Valor unitário | Consumo |  |  | Valor total
2140 |  |  | VIDRO FANTASIA - CORTADO E COLOCADO |  |  |  | m2 | 58.05 | 1 |  |  | 58.05
(C) Total: | [9 empty] | 58.05
Custo direto total (A) + (B) + (C) + (D) + (E) | [9 empty] | 58.05
BDI: 0,00% | [9 empty] | 0
Preço unitário total | [9 empty] | 58.05
Descrições:
Tabela de preços: TABELA 128 - CUSTOS DE OBRAS CIVIS - NOVEMBRO/2017 - DESONERADA | [9 empty] | Data base: 01/11/2017
Serviço: 190108 - VIDRO MARTELADO - COLOCADO | [9 empty] | Unidade: m2
Código auxiliar |  |  | (C) Materiais |  |  |  | Unidade | Valor unitário | Consumo |  |  | Valor total
2141 |  |  | VIDRO MARTELADO - CORTADO E COLOCADO |  |  |  | m2 | 58.8 | 1 |  |  | 58.8
(C) Total: | [9 empty] | 58.8
Custo direto total (A) + (B) + (C) + (D) + (E) | [9 empty] | 58.8
BDI: 0,00% | [9 empty] | 0
Preço unitário total | [9 empty] | 58.8
Descrições:
Tabela de preços: TABELA 128 - CUSTOS DE OBRAS CIVIS - NOVEMBRO/2017 - DESONERADA | [9 empty] | Data base: 01/11/2017
Serviço: 190109 - VIDRO CANELADO - COLOCADO | [9 empty] | Unidade: m2
Código auxiliar |  |  | (C) Materiais |  |  |  | Unidade | Valor unitário | Consumo |  |  | Valor total
2142 |  |  | VIDRO CANELADO - CORTADO E COLOCADO |  |  |  | m2 | 56.26 | 1 |  |  | 56.26
(C) Total: | [9 empty] | 56.26
Custo direto total (A) + (B) + (C) + (D) + (E) | [9 empty] | 56.26
BDI: 0,00% | [9 empty] | 0
Preço unitário total | [9 empty] | 56.26
Descrições:
Tabela de preços: TABELA 128 - CUSTOS DE OBRAS CIVIS - NOVEMBRO/2017 - DESONERADA | [9 empty] | Data base: 01/11/2017
Serviço: 190201 - VIDRO TEMPERADO 10 MM - COLOCADO | [9 empty] | Unidade: m2
Código auxiliar |  |  | (C) Materiais |  |  |  | Unidade | Valor unitário | Consumo |  |  | Valor total
2143 |  |  | VIDRO TEMPERADO 10 MM S/METAIS - CORTADO E COLOCADO |  |  |  | m2 | 173.53 | 1 |  |  | 173.53
(C) Total: | [9 empty] | 173.53
Custo direto total (A) + (B) + (C) + (D) + (E) | [9 empty] | 173.53
BDI: 0,00% | [9 empty] | 0
Preço unitário total | [9 empty] | 173.53
Descrições:
Tabela de preços: TABELA 128 - CUSTOS DE OBRAS CIVIS - NOVEMBRO/2017 - DESONERADA | [9 empty] | Data base: 01/11/2017
Serviço: 190202 - VIDRO TEMPERADO 10 MM FUME - COLOCADO | [9 empty] | Unidade: m2
Código auxiliar |  |  | (C) Materiais |  |  |  | Unidade | Valor unitário | Consumo |  |  | Valor total
2144 |  |  | VIDRO TEMPERADO FUME S/METAIS 10 MM - CORTADO E COLOCADO |  |  |  | m2 | 188.98 | 1 |  |  | 188.98
(C) Total: | [9 empty] | 188.98
Custo direto total (A) + (B) + (C) + (D) + (E) | [9 empty] | 188.98
BDI: 0,00% | [9 empty] | 0
Preço unitário total | [9 empty] | 188.98
Descrições:
Tabela de preços: TABELA 128 - CUSTOS DE OBRAS CIVIS - NOVEMBRO/2017 - DESONERADA | [9 empty] | Data base: 01/11/2017
Serviço: 190301 - VIDRO FUME COMUM 4MM - COLOCADO | [9 empty] | Unidade: m2
Código auxiliar |  |  | (C) Materiais |  |  |  | Unidade | Valor unitário | Consumo |  |  | Valor total
2145 |  |  | VIDRO COMUM FUME 4MM - CORTADO E COLOCADO |  |  |  | m2 | 69 | 1 |  |  | 69
(C) Total: | [9 empty] | 69
Custo direto total (A) + (B) + (C) + (D) + (E) | [9 empty] | 69
BDI: 0,00% | [9 empty] | 0
Preço unitário total | [9 empty] | 69
Descrições:
Tabela de preços: TABELA 128 - CUSTOS DE OBRAS CIVIS - NOVEMBRO/2017 - DESONERADA | [9 empty] | Data base: 01/11/2017
Serviço: 190401 - VIDRO ARAMADO - COLOCADO | [9 empty] | Unidade: m2
Código auxiliar |  |  | (C) Materiais |  |  |  | Unidade | Valor unitário | Consumo |  |  | Valor total
2147 |  |  | VIDRO ARAMADO - CORTADO E COLOCADO |  |  |  | m2 | 175.04 | 1 |  |  | 175.04
(C) Total: | [9 empty] | 175.04
Custo direto total (A) + (B) + (C) + (D) + (E) | [9 empty] | 175.04
BDI: 0,00% | [9 empty] | 0
Preço unitário total | [9 empty] | 175.04
Descrições:
Tabela de preços: TABELA 128 - CUSTOS DE OBRAS CIVIS - NOVEMBRO/2017 - DESONERADA | [9 empty] | Data base: 01/11/2017
Serviço: 200101 - CHAPISCO COMUM | [9 empty] | Unidade: m2
Código auxiliar |  |  | (B) Mãos-de-obra | Eq. Salarial |  | Sal/Hora |  | Encargos(%) | Consumo |  |  | Custo Horário
0005 |  |  | SERVENTE | 4.34 |  | 8.2 |  | 89.05 | 0.1077 |  |  | 0.88
0004 |  |  | PEDREIRO | 7.09 |  | 13.4 |  | 89.05 | 0.0907 |  |  | 1.22
(B) Total: | [9 empty] | 2.1
Código auxiliar |  |  | (C) Materiais |  |  |  | Unidade | Valor unitário | Consumo |  |  | Valor total
1215 |  |  | CIMENTO PORTLAND C.P. 32 |  |  |  | Kg | 0.4 | 2.27 |  |  | 0.91
0104 |  |  | AREIA MEDIA |  |  |  | m3 | 75 | 0.0052 |  |  | 0.39
(C) Total: | [9 empty] | 1.3
Custo direto total (A) + (B) + (C) + (D) + (E) | [9 empty] | 3.4
BDI: 0,00% | [9 empty] | 0
Preço unitário total | [9 empty] | 3.4
Descrições:
Tabela de preços: TABELA 128 - CUSTOS DE OBRAS CIVIS - NOVEMBRO/2017 - DESONERADA | [9 empty] | Data base: 01/11/2017
Serviço: 200102 - COSTURA DE TRINCA EM ALVENARIA DE TIJOLO | [9 empty] | Unidade: m
Código auxiliar |  |  | (B) Mãos-de-obra | Eq. Salarial |  | Sal/Hora |  | Encargos(%) | Consumo |  |  | Custo Horário
0004 |  |  | PEDREIRO | 7.09 |  | 13.4 |  | 89.05 | 0.25 |  |  | 3.35
0005 |  |  | SERVENTE | 4.34 |  | 8.2 |  | 89.05 | 0.33 |  |  | 2.71
(B) Total: | [9 empty] | 6.06
Código auxiliar |  |  | (C) Materiais |  |  |  | Unidade | Valor unitário | Consumo |  |  | Valor total
0104 |  |  | AREIA MEDIA |  |  |  | m3 | 75 | 0.0015 |  |  | 0.11
2438 |  |  | ACO CA-50 - 8,0 MM (5/16") |  |  |  | Kg | 2.95 | 0.39 |  |  | 1.15
1215 |  |  | CIMENTO PORTLAND C.P. 32 |  |  |  | Kg | 0.4 | 0.71 |  |  | 0.28
(C) Total: | [9 empty] | 1.54
Custo direto total (A) + (B) + (C) + (D) + (E) | [9 empty] | 7.6
BDI: 0,00% | [9 empty] | 0
Preço unitário total | [9 empty] | 7.6
Descrições:
Tabela de preços: TABELA 128 - CUSTOS DE OBRAS CIVIS - NOVEMBRO/2017 - DESONERADA | [9 empty] | Data base: 01/11/2017
Serviço: 200103 - RASGO E ENCHIMENTO DE ALVENARIA | [9 empty] | Unidade: M
Código auxiliar |  |  | (B) Mãos-de-obra | Eq. Salarial |  | Sal/Hora |  | Encargos(%) | Consumo |  |  | Custo Horário
0005 |  |  | SERVENTE | 4.34 |  | 8.2 |  | 89.05 | 0.55 |  |  | 4.51
0004 |  |  | PEDREIRO | 7.09 |  | 13.4 |  | 89.05 | 0.35 |  |  | 4.69
(B) Total: | [9 empty] | 9.2
Código auxiliar |  |  | (C) Materiais |  |  |  | Unidade | Valor unitário | Consumo |  |  | Valor total
1215 |  |  | CIMENTO PORTLAND C.P. 32 |  |  |  | Kg | 0.4 | 0.06 |  |  | 0.02
1221 |  |  | CAL HIDRATADA |  |  |  | Kg | 0.57 | 0.073 |  |  | 0.04
0104 |  |  | AREIA MEDIA |  |  |  | m3 | 75 | 0.0005 |  |  | 0.04
(C) Total: | [9 empty] | 0.1
Custo direto total (A) + (B) + (C) + (D) + (E) | [9 empty] | 9.3
BDI: 0,00% | [9 empty] | 0
Preço unitário total | [9 empty] | 9.3
Descrições:
Tabela de preços: TABELA 128 - CUSTOS DE OBRAS CIVIS - NOVEMBRO/2017 - DESONERADA | [9 empty] | Data base: 01/11/2017
Serviço: 200104 - CHAPISCO FINO USADO SOBRE EMBOCO C/PENEIRA | [9 empty] | Unidade: m2
Código auxiliar |  |  | (B) Mãos-de-obra | Eq. Salarial |  | Sal/Hora |  | Encargos(%) | Consumo |  |  | Custo Horário
0004 |  |  | PEDREIRO | 7.09 |  | 13.4 |  | 89.05 | 0.16 |  |  | 2.14
0005 |  |  | SERVENTE | 4.34 |  | 8.2 |  | 89.05 | 0.18 |  |  | 1.48
(B) Total: | [9 empty] | 3.62
Código auxiliar |  |  | (C) Materiais |  |  |  | Unidade | Valor unitário | Consumo |  |  | Valor total
0104 |  |  | AREIA MEDIA |  |  |  | m3 | 75 | 0.0061 |  |  | 0.46
1215 |  |  | CIMENTO PORTLAND C.P. 32 |  |  |  | Kg | 0.4 | 4.6286 |  |  | 1.85
(C) Total: | [9 empty] | 2.31
Custo direto total (A) + (B) + (C) + (D) + (E) | [9 empty] | 5.93
BDI: 0,00% | [9 empty] | 0
Preço unitário total | [9 empty] | 5.93
Descrições:
Tabela de preços: TABELA 128 - CUSTOS DE OBRAS CIVIS - NOVEMBRO/2017 - DESONERADA | [9 empty] | Data base: 01/11/2017
Serviço: 200105 - CHAPISCO COM PEDRISCO | [9 empty] | Unidade: m2
Código auxiliar |  |  | (B) Mãos-de-obra | Eq. Salarial |  | Sal/Hora |  | Encargos(%) | Consumo |  |  | Custo Horário
0005 |  |  | SERVENTE | 4.34 |  | 8.2 |  | 89.05 | 0.18 |  |  | 1.48
0004 |  |  | PEDREIRO | 7.09 |  | 13.4 |  | 89.05 | 0.16 |  |  | 2.14
(B) Total: | [9 empty] | 3.62
Código auxiliar |  |  | (C) Materiais |  |  |  | Unidade | Valor unitário | Consumo |  |  | Valor total
1215 |  |  | CIMENTO PORTLAND C.P. 32 |  |  |  | Kg | 0.4 | 0.825 |  |  | 0.33
0104 |  |  | AREIA MEDIA |  |  |  | m3 | 75 | 0.0023 |  |  | 0.17
2388 |  |  | PEDRISCO (DIAM. BRITA 0) |  |  |  | m3 | 82.86 | 0.007 |  |  | 0.58
(C) Total: | [9 empty] | 1.08
Custo direto total (A) + (B) + (C) + (D) + (E) | [9 empty] | 4.7
BDI: 0,00% | [9 empty] | 0
Preço unitário total | [9 empty] | 4.7
Descrições:
Tabela de preços: TABELA 128 - CUSTOS DE OBRAS CIVIS - NOVEMBRO/2017 - DESONERADA | [9 empty] | Data base: 01/11/2017
Serviço: 200140 - CHAPISCO COMUM EM FACHADA | [9 empty] | Unidade: m2
Código auxiliar |  |  | (B) Mãos-de-obra | Eq. Salarial |  | Sal/Hora |  | Encargos(%) | Consumo |  |  | Custo Horário
0004 |  |  | PEDREIRO | 7.09 |  | 13.4 |  | 89.05 | 0.1082 |  |  | 1.45
0005 |  |  | SERVENTE | 4.34 |  | 8.2 |  | 89.05 | 0.1131 |  |  | 0.93
(B) Total: | [9 empty] | 2.38
Código auxiliar |  |  | (C) Materiais |  |  |  | Unidade | Valor unitário | Consumo |  |  | Valor total
0104 |  |  | AREIA MEDIA |  |  |  | m3 | 75 | 0.0052 |  |  | 0.39
1215 |  |  | CIMENTO PORTLAND C.P. 32 |  |  |  | Kg | 0.4 | 2.27 |  |  | 0.91
(C) Total: | [9 empty] | 1.3
Custo direto total (A) + (B) + (C) + (D) + (E) | [9 empty] | 3.68
BDI: 0,00% | [9 empty] | 0
Preço unitário total | [9 empty] | 3.68
Descrições:
Tabela de preços: TABELA 128 - CUSTOS DE OBRAS CIVIS - NOVEMBRO/2017 - DESONERADA | [9 empty] | Data base: 01/11/2017
Serviço: 200145 - CHAPISCO COMUM EM BALANCIM | [9 empty] | Unidade: m2
Código auxiliar |  |  | (B) Mãos-de-obra | Eq. Salarial |  | Sal/Hora |  | Encargos(%) | Consumo |  |  | Custo Horário
0005 |  |  | SERVENTE | 4.34 |  | 8.2 |  | 89.05 | 0.1028 |  |  | 0.84
0004 |  |  | PEDREIRO | 7.09 |  | 13.4 |  | 89.05 | 0.0984 |  |  | 1.32
(B) Total: | [9 empty] | 2.16
Código auxiliar |  |  | (C) Materiais |  |  |  | Unidade | Valor unitário | Consumo |  |  | Valor total
1215 |  |  | CIMENTO PORTLAND C.P. 32 |  |  |  | Kg | 0.4 | 2.92 |  |  | 1.17
0104 |  |  | AREIA MEDIA |  |  |  | m3 | 75 | 0.0072 |  |  | 0.54
(C) Total: | [9 empty] | 1.71
Custo direto total (A) + (B) + (C) + (D) + (E) | [9 empty] | 3.87
BDI: 0,00% | [9 empty] | 0
Preço unitário total | [9 empty] | 3.87
Descrições:
Tabela de preços: TABELA 128 - CUSTOS DE OBRAS CIVIS - NOVEMBRO/2017 - DESONERADA | [9 empty] | Data base: 01/11/2017
Serviço: 200150 - CHAPISCO ROLADO - (1COLA:10CI:30 ARML) | [9 empty] | Unidade: m2
Código auxiliar |  |  | (B) Mãos-de-obra | Eq. Salarial |  | Sal/Hora |  | Encargos(%) | Consumo |  |  | Custo Horário
0018 |  |  | PINTOR | 7.09 |  | 13.4 |  | 89.05 | 0.0554 |  |  | 0.74
(B) Total: | [9 empty] | 0.74
Código auxiliar |  |  | (C) Materiais |  |  |  | Unidade | Valor unitário | Consumo |  |  | Valor total
0104 |  |  | AREIA MEDIA |  |  |  | m3 | 75 | 0.003 |  |  | 0.23
1215 |  |  | CIMENTO PORTLAND C.P. 32 |  |  |  | Kg | 0.4 | 1.2167 |  |  | 0.49
2360 |  |  | COLA BRANCA ( 1L = 1,2 KG) |  |  |  | Kg | 18 | 0.086 |  |  | 1.55
(C) Total: | [9 empty] | 2.27
Custo direto total (A) + (B) + (C) + (D) + (E) | [9 empty] | 3.01
BDI: 0,00% | [9 empty] | 0
Preço unitário total | [9 empty] | 3.01
Descrições:
Tabela de preços: TABELA 128 - CUSTOS DE OBRAS CIVIS - NOVEMBRO/2017 - DESONERADA | [9 empty] | Data base: 01/11/2017
Serviço: 200200 - EMBOÇO PARA REBOCO FINO (1CALH:4ARML+100kgCI/M3) | [9 empty] | Unidade: m2
Código auxiliar |  |  | (B) Mãos-de-obra | Eq. Salarial |  | Sal/Hora |  | Encargos(%) | Consumo |  |  | Custo Horário
0004 |  |  | PEDREIRO | 7.09 |  | 13.4 |  | 89.05 | 0.3528 |  |  | 4.73
0005 |  |  | SERVENTE | 4.34 |  | 8.2 |  | 89.05 | 0.4501 |  |  | 3.69
(B) Total: | [9 empty] | 8.42
Código auxiliar |  |  | (C) Materiais |  |  |  | Unidade | Valor unitário | Consumo |  |  | Valor total
1215 |  |  | CIMENTO PORTLAND C.P. 32 |  |  |  | Kg | 0.4 | 2.1 |  |  | 0.84
1221 |  |  | CAL HIDRATADA |  |  |  | Kg | 0.57 | 3.822 |  |  | 2.18
0104 |  |  | AREIA MEDIA |  |  |  | m3 | 75 | 0.0255 |  |  | 1.91
(C) Total: | [9 empty] | 4.93
Custo direto total (A) + (B) + (C) + (D) + (E) | [9 empty] | 13.35
BDI: 0,00% | [9 empty] | 0
Preço unitário total | [9 empty] | 13.35
Descrições:
Tabela de preços: TABELA 128 - CUSTOS DE OBRAS CIVIS - NOVEMBRO/2017 - DESONERADA | [9 empty] | Data base: 01/11/2017
Serviço: 200201 - EMBOÇO (1CI:4 ARML) | [9 empty] | Unidade: m2
Código auxiliar |  |  | (B) Mãos-de-obra | Eq. Salarial |  | Sal/Hora |  | Encargos(%) | Consumo |  |  | Custo Horário
0005 |  |  | SERVENTE | 4.34 |  | 8.2 |  | 89.05 | 0.4501 |  |  | 3.69
0004 |  |  | PEDREIRO | 7.09 |  | 13.4 |  | 89.05 | 0.3528 |  |  | 4.73
(B) Total: | [9 empty] | 8.42
Código auxiliar |  |  | (C) Materiais |  |  |  | Unidade | Valor unitário | Consumo |  |  | Valor total
0104 |  |  | AREIA MEDIA |  |  |  | m3 | 75 | 0.0255 |  |  | 1.91
1215 |  |  | CIMENTO PORTLAND C.P. 32 |  |  |  | Kg | 0.4 | 7.665 |  |  | 3.07
(C) Total: | [9 empty] | 4.98
Custo direto total (A) + (B) + (C) + (D) + (E) | [9 empty] | 13.4
BDI: 0,00% | [9 empty] | 0
Preço unitário total | [9 empty] | 13.4
Descrições:
Tabela de preços: TABELA 128 - CUSTOS DE OBRAS CIVIS - NOVEMBRO/2017 - DESONERADA | [9 empty] | Data base: 01/11/2017
Serviço: 200403 - REBOCO (1 CALH:4 ARFC+100kgCI/M3) | [9 empty] | Unidade: m2
Código auxiliar |  |  | (B) Mãos-de-obra | Eq. Salarial |  | Sal/Hora |  | Encargos(%) | Consumo |  |  | Custo Horário
0004 |  |  | PEDREIRO | 7.09 |  | 13.4 |  | 89.05 | 0.4389 |  |  | 5.88
0005 |  |  | SERVENTE | 4.34 |  | 8.2 |  | 89.05 | 0.4 |  |  | 3.28
(B) Total: | [9 empty] | 9.16
Código auxiliar |  |  | (C) Materiais |  |  |  | Unidade | Valor unitário | Consumo |  |  | Valor total
1215 |  |  | CIMENTO PORTLAND C.P. 32 |  |  |  | Kg | 0.4 | 0.525 |  |  | 0.21
1221 |  |  | CAL HIDRATADA |  |  |  | Kg | 0.57 | 0.9555 |  |  | 0.54
2502 |  |  | AREIA FINA |  |  |  | m3 | 75 | 0.0083 |  |  | 0.62
(C) Total: | [9 empty] | 1.37
Custo direto total (A) + (B) + (C) + (D) + (E) | [9 empty] | 10.53
BDI: 0,00% | [9 empty] | 0
Preço unitário total | [9 empty] | 10.53
Descrições:
Tabela de preços: TABELA 128 - CUSTOS DE OBRAS CIVIS - NOVEMBRO/2017 - DESONERADA | [9 empty] | Data base: 01/11/2017
Serviço: 200499 - REBOCO PAULISTA A-14 (1CALH:4ARMLC+100kgCI/M3) | [9 empty] | Unidade: m2
Código auxiliar |  |  | (B) Mãos-de-obra | Eq. Salarial |  | Sal/Hora |  | Encargos(%) | Consumo |  |  | Custo Horário
0004 |  |  | PEDREIRO | 7.09 |  | 13.4 |  | 89.05 | 0.525 |  |  | 7.04
0005 |  |  | SERVENTE | 4.34 |  | 8.2 |  | 89.05 | 0.5632 |  |  | 4.62
(B) Total: | [9 empty] | 11.66
Código auxiliar |  |  | (C) Materiais |  |  |  | Unidade | Valor unitário | Consumo |  |  | Valor total
0104 |  |  | AREIA MEDIA |  |  |  | m3 | 75 | 0.0255 |  |  | 1.91
1221 |  |  | CAL HIDRATADA |  |  |  | Kg | 0.57 | 3.822 |  |  | 2.18
1215 |  |  | CIMENTO PORTLAND C.P. 32 |  |  |  | Kg | 0.4 | 2.1 |  |  | 0.84
(C) Total: | [9 empty] | 4.93
Custo direto total (A) + (B) + (C) + (D) + (E) | [9 empty] | 16.59
BDI: 0,00% | [9 empty] | 0
Preço unitário total | [9 empty] | 16.59
Descrições:
Tabela de preços: TABELA 128 - CUSTOS DE OBRAS CIVIS - NOVEMBRO/2017 - DESONERADA | [9 empty] | Data base: 01/11/2017
Serviço: 200500 - REBOCO PAULISTA A-7 (1 CALH,4 ARMLC) | [9 empty] | Unidade: m2
Código auxiliar |  |  | (B) Mãos-de-obra | Eq. Salarial |  | Sal/Hora |  | Encargos(%) | Consumo |  |  | Custo Horário
0004 |  |  | PEDREIRO | 7.09 |  | 13.4 |  | 89.05 | 0.525 |  |  | 7.04
0005 |  |  | SERVENTE | 4.34 |  | 8.2 |  | 89.05 | 0.5632 |  |  | 4.62
(B) Total: | [9 empty] | 11.66
Código auxiliar |  |  | (C) Materiais |  |  |  | Unidade | Valor unitário | Consumo |  |  | Valor total
1221 |  |  | CAL HIDRATADA |  |  |  | Kg | 0.57 | 3.822 |  |  | 2.18
0104 |  |  | AREIA MEDIA |  |  |  | m3 | 75 | 0.0332 |  |  | 2.49
(C) Total: | [9 empty] | 4.67
Custo direto total (A) + (B) + (C) + (D) + (E) | [9 empty] | 16.33
BDI: 0,00% | [9 empty] | 0
Preço unitário total | [9 empty] | 16.33
Descrições:
Tabela de preços: TABELA 128 - CUSTOS DE OBRAS CIVIS - NOVEMBRO/2017 - DESONERADA | [9 empty] | Data base: 01/11/2017
Serviço: 200502 - REBOCO - 1CI:3 ARML - (BASE P/TINTA EPOXI / OUTROS) | [9 empty] | Unidade: m2
Código auxiliar |  |  | (B) Mãos-de-obra | Eq. Salarial |  | Sal/Hora |  | Encargos(%) | Consumo |  |  | Custo Horário
0004 |  |  | PEDREIRO | 7.09 |  | 13.4 |  | 89.05 | 0.525 |  |  | 7.04
0005 |  |  | SERVENTE | 4.34 |  | 8.2 |  | 89.05 | 0.5632 |  |  | 4.62
(B) Total: | [9 empty] | 11.66
Código auxiliar |  |  | (C) Materiais |  |  |  | Unidade | Valor unitário | Consumo |  |  | Valor total
0104 |  |  | AREIA MEDIA |  |  |  | m3 | 75 | 0.0243 |  |  | 1.82
1215 |  |  | CIMENTO PORTLAND C.P. 32 |  |  |  | Kg | 0.4 | 9.72 |  |  | 3.89
(C) Total: | [9 empty] | 5.71
Custo direto total (A) + (B) + (C) + (D) + (E) | [9 empty] | 17.37
BDI: 0,00% | [9 empty] | 0
Preço unitário total | [9 empty] | 17.37
Descrições:
Tabela de preços: TABELA 128 - CUSTOS DE OBRAS CIVIS - NOVEMBRO/2017 - DESONERADA | [9 empty] | Data base: 01/11/2017
Serviço: 200503 - REVESTIMENTO C/LITOCERAMICA | [9 empty] | Unidade: m2
Código auxiliar |  |  | (B) Mãos-de-obra | Eq. Salarial |  | Sal/Hora |  | Encargos(%) | Consumo |  |  | Custo Horário
0005 |  |  | SERVENTE | 4.34 |  | 8.2 |  | 89.05 | 1.0443 |  |  | 8.56
0028 |  |  | AZULEJISTA | 7.09 |  | 13.4 |  | 89.05 | 0.6388 |  |  | 8.56
(B) Total: | [9 empty] | 17.12
Código auxiliar |  |  | (C) Materiais |  |  |  | Unidade | Valor unitário | Consumo |  |  | Valor total
2390 |  |  | ARGAMASSA DE CIMENTO COLANTE |  |  |  | Kg | 0.48 | 4.5 |  |  | 2.16
2236 |  |  | LITOCERAMICA P/ PAREDES |  |  |  | m2 | 21 | 1.05 |  |  | 22.05
(C) Total: | [9 empty] | 24.21
Custo direto total (A) + (B) + (C) + (D) + (E) | [9 empty] | 41.33
BDI: 0,00% | [9 empty] | 0
Preço unitário total | [9 empty] | 41.33
Descrições:
Tabela de preços: TABELA 128 - CUSTOS DE OBRAS CIVIS - NOVEMBRO/2017 - DESONERADA | [9 empty] | Data base: 01/11/2017
Serviço: 200504 - REBOCO PAULISTA A13 (1 CALH:3 ARMLC+100kgCI/M3) | [9 empty] | Unidade: m2
Código auxiliar |  |  | (B) Mãos-de-obra | Eq. Salarial |  | Sal/Hora |  | Encargos(%) | Consumo |  |  | Custo Horário
0005 |  |  | SERVENTE | 4.34 |  | 8.2 |  | 89.05 | 0.5632 |  |  | 4.62
0004 |  |  | PEDREIRO | 7.09 |  | 13.4 |  | 89.05 | 0.525 |  |  | 7.04
(B) Total: | [9 empty] | 11.66
Código auxiliar |  |  | (C) Materiais |  |  |  | Unidade | Valor unitário | Consumo |  |  | Valor total
0104 |  |  | AREIA MEDIA |  |  |  | m3 | 75 | 0.0255 |  |  | 1.91
1215 |  |  | CIMENTO PORTLAND C.P. 32 |  |  |  | Kg | 0.4 | 2.1 |  |  | 0.84
1221 |  |  | CAL HIDRATADA |  |  |  | Kg | 0.57 | 5.103 |  |  | 2.91
(C) Total: | [9 empty] | 5.66
Custo direto total (A) + (B) + (C) + (D) + (E) | [9 empty] | 17.32
BDI: 0,00% | [9 empty] | 0
Preço unitário total | [9 empty] | 17.32
Descrições:
Tabela de preços: TABELA 128 - CUSTOS DE OBRAS CIVIS - NOVEMBRO/2017 - DESONERADA | [9 empty] | Data base: 01/11/2017
Serviço: 200505 - REB.PAULISTA C/IMPERM.A-15 (1CI:4ARMLC+5% IMPXCI) | [9 empty] | Unidade: m2
Código auxiliar |  |  | (B) Mãos-de-obra | Eq. Salarial |  | Sal/Hora |  | Encargos(%) | Consumo |  |  | Custo Horário
0004 |  |  | PEDREIRO | 7.09 |  | 13.4 |  | 89.05 | 0.525 |  |  | 7.04
0005 |  |  | SERVENTE | 4.34 |  | 8.2 |  | 89.05 | 0.563 |  |  | 4.62
(B) Total: | [9 empty] | 11.66
Código auxiliar |  |  | (C) Materiais |  |  |  | Unidade | Valor unitário | Consumo |  |  | Valor total
1221 |  |  | CAL HIDRATADA |  |  |  | Kg | 0.57 | 3.822 |  |  | 2.18
1215 |  |  | CIMENTO PORTLAND C.P. 32 |  |  |  | Kg | 0.4 | 2.1 |  |  | 0.84
0104 |  |  | AREIA MEDIA |  |  |  | m3 | 75 | 0.0255 |  |  | 1.91
1973 |  |  | SIKA 1 / VEDACIT (D=1,00) OU EQUIVALENTE |  |  |  | Kg | 4.17 | 0.3833 |  |  | 1.6
(C) Total: | [9 empty] | 6.53
Custo direto total (A) + (B) + (C) + (D) + (E) | [9 empty] | 18.19
BDI: 0,00% | [9 empty] | 0
Preço unitário total | [9 empty] | 18.19
Descrições:
Tabela de preços: TABELA 128 - CUSTOS DE OBRAS CIVIS - NOVEMBRO/2017 - DESONERADA | [9 empty] | Data base: 01/11/2017
Serviço: 200506 - CHAPISCO GROSSO | [9 empty] | Unidade: m2
Código auxiliar |  |  | (B) Mãos-de-obra | Eq. Salarial |  | Sal/Hora |  | Encargos(%) | Consumo |  |  | Custo Horário
0005 |  |  | SERVENTE | 4.34 |  | 8.2 |  | 89.05 | 0.2693 |  |  | 2.21
0004 |  |  | PEDREIRO | 7.09 |  | 13.4 |  | 89.05 | 0.2267 |  |  | 3.04
(B) Total: | [9 empty] | 5.25
Código auxiliar |  |  | (C) Materiais |  |  |  | Unidade | Valor unitário | Consumo |  |  | Valor total
0104 |  |  | AREIA MEDIA |  |  |  | m3 | 75 | 0.0156 |  |  | 1.17
1215 |  |  | CIMENTO PORTLAND C.P. 32 |  |  |  | Kg | 0.4 | 6.81 |  |  | 2.72
(C) Total: | [9 empty] | 3.89
Custo direto total (A) + (B) + (C) + (D) + (E) | [9 empty] | 9.14
BDI: 0,00% | [9 empty] | 0
Preço unitário total | [9 empty] | 9.14
Descrições:
Tabela de preços: TABELA 128 - CUSTOS DE OBRAS CIVIS - NOVEMBRO/2017 - DESONERADA | [9 empty] | Data base: 01/11/2017
Serviço: 201001 - REVESTIMENTO COM ARGAMASSA DE AREIA DE QUARTZO | [9 empty] | Unidade: m2
Código auxiliar |  |  | (C) Materiais |  |  |  | Unidade | Valor unitário | Consumo |  |  | Valor total
1910 |  |  | QUARTZOTEX |  |  |  | m2 | 40 | 1 |  |  | 40
(C) Total: | [9 empty] | 40
Custo direto total (A) + (B) + (C) + (D) + (E) | [9 empty] | 40
BDI: 0,00% | [9 empty] | 0
Preço unitário total | [9 empty] | 40
Descrições:
Tabela de preços: TABELA 128 - CUSTOS DE OBRAS CIVIS - NOVEMBRO/2017 - DESONERADA | [9 empty] | Data base: 01/11/2017
Serviço: 201002 - PASTILHA DE PORCELANA COM PASTA COLANTE | [9 empty] | Unidade: m2
Código auxiliar |  |  | (B) Mãos-de-obra | Eq. Salarial |  | Sal/Hora |  | Encargos(%) | Consumo |  |  | Custo Horário
0005 |  |  | SERVENTE | 4.34 |  | 8.2 |  | 89.05 | 0.661 |  |  | 5.42
0028 |  |  | AZULEJISTA | 7.09 |  | 13.4 |  | 89.05 | 0.3573 |  |  | 4.79
(B) Total: | [9 empty] | 10.21
Código auxiliar |  |  | (C) Materiais |  |  |  | Unidade | Valor unitário | Consumo |  |  | Valor total
2501 |  |  | PASTILHA DE PORCELANA |  |  |  | m2 | 76.95 | 1.02 |  |  | 78.49
2390 |  |  | ARGAMASSA DE CIMENTO COLANTE |  |  |  | Kg | 0.48 | 7 |  |  | 3.36
2690 |  |  | ARGAMASSA DE REJUNTAMENTO |  |  |  | Kg | 5.25 | 3 |  |  | 15.75
(C) Total: | [9 empty] | 97.6
Custo direto total (A) + (B) + (C) + (D) + (E) | [9 empty] | 107.81
BDI: 0,00% | [9 empty] | 0
Preço unitário total | [9 empty] | 107.81
Descrições:
Tabela de preços: TABELA 128 - CUSTOS DE OBRAS CIVIS - NOVEMBRO/2017 - DESONERADA | [9 empty] | Data base: 01/11/2017
Serviço: 201003 - PASTILHA PORCELANA C/ARGAMASSA FLEXIVEL | [9 empty] | Unidade: m2
Código auxiliar |  |  | (B) Mãos-de-obra | Eq. Salarial |  | Sal/Hora |  | Encargos(%) | Consumo |  |  | Custo Horário
0028 |  |  | AZULEJISTA | 7.09 |  | 13.4 |  | 89.05 | 0.3573 |  |  | 4.79
0005 |  |  | SERVENTE | 4.34 |  | 8.2 |  | 89.05 | 0.661 |  |  | 5.42
(B) Total: | [9 empty] | 10.21
Código auxiliar |  |  | (C) Materiais |  |  |  | Unidade | Valor unitário | Consumo |  |  | Valor total
2690 |  |  | ARGAMASSA DE REJUNTAMENTO |  |  |  | Kg | 5.25 | 3 |  |  | 15.75
2692 |  |  | ARGAMASSA DE CIMENTO COLA FLEXIVEL (EXTERIOR) |  |  |  | Kg | 1.1 | 7 |  |  | 7.7
2501 |  |  | PASTILHA DE PORCELANA |  |  |  | m2 | 76.95 | 1.02 |  |  | 78.49
(C) Total: | [9 empty] | 101.94
Custo direto total (A) + (B) + (C) + (D) + (E) | [9 empty] | 112.15
BDI: 0,00% | [9 empty] | 0
Preço unitário total | [9 empty] | 112.15
Descrições:
Tabela de preços: TABELA 128 - CUSTOS DE OBRAS CIVIS - NOVEMBRO/2017 - DESONERADA | [9 empty] | Data base: 01/11/2017
Serviço: 201201 - REVESTIMENTO COM PEDRA SAO THOME | [9 empty] | Unidade: m2
Código auxiliar |  |  | (B) Mãos-de-obra | Eq. Salarial |  | Sal/Hora |  | Encargos(%) | Consumo |  |  | Custo Horário
0005 |  |  | SERVENTE | 4.34 |  | 8.2 |  | 89.05 | 0.6621 |  |  | 5.43
0028 |  |  | AZULEJISTA | 7.09 |  | 13.4 |  | 89.05 | 0.7026 |  |  | 9.41
(B) Total: | [9 empty] | 14.84
Código auxiliar |  |  | (C) Materiais |  |  |  | Unidade | Valor unitário | Consumo |  |  | Valor total
1882 |  |  | PEDRA SAO THOME SERRADA |  |  |  | m2 | 60 | 1.1 |  |  | 66
2390 |  |  | ARGAMASSA DE CIMENTO COLANTE |  |  |  | Kg | 0.48 | 4.5 |  |  | 2.16
(C) Total: | [9 empty] | 68.16
Custo direto total (A) + (B) + (C) + (D) + (E) | [9 empty] | 83
BDI: 0,00% | [9 empty] | 0
Preço unitário total | [9 empty] | 83
Descrições:
Tabela de preços: TABELA 128 - CUSTOS DE OBRAS CIVIS - NOVEMBRO/2017 - DESONERADA | [9 empty] | Data base: 01/11/2017
Serviço: 201202 - REVESTIMENTO DE MARMORE PADRONIZADO | [9 empty] | Unidade: m2
Código auxiliar |  |  | (B) Mãos-de-obra | Eq. Salarial |  | Sal/Hora |  | Encargos(%) | Consumo |  |  | Custo Horário
0028 |  |  | AZULEJISTA | 7.09 |  | 13.4 |  | 89.05 | 0.7026 |  |  | 9.41
0005 |  |  | SERVENTE | 4.34 |  | 8.2 |  | 89.05 | 0.6621 |  |  | 5.43
(B) Total: | [9 empty] | 14.84
Código auxiliar |  |  | (C) Materiais |  |  |  | Unidade | Valor unitário | Consumo |  |  | Valor total
2390 |  |  | ARGAMASSA DE CIMENTO COLANTE |  |  |  | Kg | 0.48 | 4.5 |  |  | 2.16
2690 |  |  | ARGAMASSA DE REJUNTAMENTO |  |  |  | Kg | 5.25 | 0.45 |  |  | 2.36
1705 |  |  | MARMORE POLIDO P/PISO |  |  |  | m2 | 80 | 1.05 |  |  | 84
(C) Total: | [9 empty] | 88.52
Custo direto total (A) + (B) + (C) + (D) + (E) | [9 empty] | 103.36
BDI: 0,00% | [9 empty] | 0
Preço unitário total | [9 empty] | 103.36
Descrições:
Tabela de preços: TABELA 128 - CUSTOS DE OBRAS CIVIS - NOVEMBRO/2017 - DESONERADA | [9 empty] | Data base: 01/11/2017
Serviço: 201302 - REVESTIMENTO COM CERÂMICA | [9 empty] | Unidade: m2
Código auxiliar |  |  | (B) Mãos-de-obra | Eq. Salarial |  | Sal/Hora |  | Encargos(%) | Consumo |  |  | Custo Horário
0005 |  |  | SERVENTE | 4.34 |  | 8.2 |  | 89.05 | 0.9494 |  |  | 7.79
0028 |  |  | AZULEJISTA | 7.09 |  | 13.4 |  | 89.05 | 0.5807 |  |  | 7.78
(B) Total: | [9 empty] | 15.57
Código auxiliar |  |  | (C) Materiais |  |  |  | Unidade | Valor unitário | Consumo |  |  | Valor total
2787 |  |  | CERAMICA 30X40 REVESTIMENTO - PAREDE |  |  |  | m2 | 25.15 | 1.05 |  |  | 26.41
2690 |  |  | ARGAMASSA DE REJUNTAMENTO |  |  |  | Kg | 5.25 | 0.44 |  |  | 2.31
2390 |  |  | ARGAMASSA DE CIMENTO COLANTE |  |  |  | Kg | 0.48 | 4.5 |  |  | 2.16
(C) Total: | [9 empty] | 30.88
Custo direto total (A) + (B) + (C) + (D) + (E) | [9 empty] | 46.45
BDI: 0,00% | [9 empty] | 0
Preço unitário total | [9 empty] | 46.45
Descrições:
Tabela de preços: TABELA 128 - CUSTOS DE OBRAS CIVIS - NOVEMBRO/2017 - DESONERADA | [9 empty] | Data base: 01/11/2017
Serviço: 201304 - REVESTIMENTO COM LAMINADO MELAMÍNICO SOBRE EMBOÇO 1:3 | [9 empty] | Unidade: m2
Código auxiliar |  |  | (B) Mãos-de-obra | Eq. Salarial |  | Sal/Hora |  | Encargos(%) | Consumo |  |  | Custo Horário
0005 |  |  | SERVENTE | 4.34 |  | 8.2 |  | 89.05 | 0.63 |  |  | 5.17
0004 |  |  | PEDREIRO | 7.09 |  | 13.4 |  | 89.05 | 0.5328 |  |  | 7.14
(B) Total: | [9 empty] | 12.31
Código auxiliar |  |  | (C) Materiais |  |  |  | Unidade | Valor unitário | Consumo |  |  | Valor total
0104 |  |  | AREIA MEDIA |  |  |  | m3 | 75 | 0.0242 |  |  | 1.82
1243 |  |  | COLA FORMICA ( 1L = 0,83KG) |  |  |  | l | 16.3 | 0.6295 |  |  | 10.26
1215 |  |  | CIMENTO PORTLAND C.P. 32 |  |  |  | Kg | 0.4 | 9.72 |  |  | 3.89
1391 |  |  | FORMICA LISA (3,08 X 1,25 ) |  |  |  | m2 | 19.53 | 1.05 |  |  | 20.51
(C) Total: | [9 empty] | 36.48
Custo direto total (A) + (B) + (C) + (D) + (E) | [9 empty] | 48.79
BDI: 0,00% | [9 empty] | 0
Preço unitário total | [9 empty] | 48.79
Descrições:
Tabela de preços: TABELA 128 - CUSTOS DE OBRAS CIVIS - NOVEMBRO/2017 - DESONERADA | [9 empty] | Data base: 01/11/2017
Serviço: 201305 - REJUNTAMENTO C/CIMENTO-COLA PRE-MOL | [9 empty] | Unidade: m
Código auxiliar |  |  | (B) Mãos-de-obra | Eq. Salarial |  | Sal/Hora |  | Encargos(%) | Consumo |  |  | Custo Horário
0004 |  |  | PEDREIRO | 7.09 |  | 13.4 |  | 89.05 | 0.05 |  |  | 0.67
(B) Total: | [9 empty] | 0.67
Código auxiliar |  |  | (C) Materiais |  |  |  | Unidade | Valor unitário | Consumo |  |  | Valor total
2390 |  |  | ARGAMASSA DE CIMENTO COLANTE |  |  |  | Kg | 0.48 | 0.2 |  |  | 0.1
(C) Total: | [9 empty] | 0.1
Custo direto total (A) + (B) + (C) + (D) + (E) | [9 empty] | 0.77
BDI: 0,00% | [9 empty] | 0
Preço unitário total | [9 empty] | 0.77
Descrições:
Tabela de preços: TABELA 128 - CUSTOS DE OBRAS CIVIS - NOVEMBRO/2017 - DESONERADA | [9 empty] | Data base: 01/11/2017
Serviço: 201306 - REJUNTAMENTO C/MASSA PLÁSTICA - PRE MOL. | [9 empty] | Unidade: m
Código auxiliar |  |  | (B) Mãos-de-obra | Eq. Salarial |  | Sal/Hora |  | Encargos(%) | Consumo |  |  | Custo Horário
0004 |  |  | PEDREIRO | 7.09 |  | 13.4 |  | 89.05 | 0.05 |  |  | 0.67
(B) Total: | [9 empty] | 0.67
Código auxiliar |  |  | (C) Materiais |  |  |  | Unidade | Valor unitário | Consumo |  |  | Valor total
2417 |  |  | MASSA PLASTICA |  |  |  | Kg | 13.75 | 0.035 |  |  | 0.48
(C) Total: | [9 empty] | 0.48
Custo direto total (A) + (B) + (C) + (D) + (E) | [9 empty] | 1.15
BDI: 0,00% | [9 empty] | 0
Preço unitário total | [9 empty] | 1.15
Descrições:
Tabela de preços: TABELA 128 - CUSTOS DE OBRAS CIVIS - NOVEMBRO/2017 - DESONERADA | [9 empty] | Data base: 01/11/2017
Serviço: 201371 - REVESTIMENTO COM BARITA - RX GABINETE MÉDICO | [9 empty] | Unidade: m2
Código auxiliar |  |  | (B) Mãos-de-obra | Eq. Salarial |  | Sal/Hora |  | Encargos(%) | Consumo |  |  | Custo Horário
0004 |  |  | PEDREIRO | 7.09 |  | 13.4 |  | 89.05 | 0.8 |  |  | 10.72
0005 |  |  | SERVENTE | 4.34 |  | 8.2 |  | 89.05 | 0.8 |  |  | 6.56
(B) Total: | [9 empty] | 17.28
Código auxiliar |  |  | (C) Materiais |  |  |  | Unidade | Valor unitário | Consumo |  |  | Valor total
2431 |  |  | ARGAMASSA C/BARITA |  |  |  | Kg | 1.23 | 50 |  |  | 61.5
(C) Total: | [9 empty] | 61.5
Custo direto total (A) + (B) + (C) + (D) + (E) | [9 empty] | 78.78
BDI: 0,00% | [9 empty] | 0
Preço unitário total | [9 empty] | 78.78
Descrições:
Tabela de preços: TABELA 128 - CUSTOS DE OBRAS CIVIS - NOVEMBRO/2017 - DESONERADA | [9 empty] | Data base: 01/11/2017
Serviço: 201401 - BARRA LISA (1CI:4ARMLC+5%IMP.X CI) C/OXIDO FERRO | [9 empty] | Unidade: m2
Código auxiliar |  |  | (B) Mãos-de-obra | Eq. Salarial |  | Sal/Hora |  | Encargos(%) | Consumo |  |  | Custo Horário
0005 |  |  | SERVENTE | 4.34 |  | 8.2 |  | 89.05 | 0.7 |  |  | 5.74
0004 |  |  | PEDREIRO | 7.09 |  | 13.4 |  | 89.05 | 0.7 |  |  | 9.38
(B) Total: | [9 empty] | 15.12
Código auxiliar |  |  | (C) Materiais |  |  |  | Unidade | Valor unitário | Consumo |  |  | Valor total
0104 |  |  | AREIA MEDIA |  |  |  | m3 | 75 | 0.0255 |  |  | 1.91
1215 |  |  | CIMENTO PORTLAND C.P. 32 |  |  |  | Kg | 0.4 | 8.345 |  |  | 3.34
1803 |  |  | OXIDO DE FERRO |  |  |  | Kg | 28.7 | 0.08 |  |  | 2.3
1973 |  |  | SIKA 1 / VEDACIT (D=1,00) OU EQUIVALENTE |  |  |  | Kg | 4.17 | 0.3833 |  |  | 1.6
(C) Total: | [9 empty] | 9.15
Custo direto total (A) + (B) + (C) + (D) + (E) | [9 empty] | 24.27
BDI: 0,00% | [9 empty] | 0
Preço unitário total | [9 empty] | 24.27
Descrições:
Tabela de preços: TABELA 128 - CUSTOS DE OBRAS CIVIS - NOVEMBRO/2017 - DESONERADA | [9 empty] | Data base: 01/11/2017
Serviço: 201402 - REVESTIMENTO COM BARITA - RX GABINETE ODONTOLÓGICO | [9 empty] | Unidade: m2
Código auxiliar |  |  | (B) Mãos-de-obra | Eq. Salarial |  | Sal/Hora |  | Encargos(%) | Consumo |  |  | Custo Horário
0004 |  |  | PEDREIRO | 7.09 |  | 13.4 |  | 89.05 | 0.8 |  |  | 10.72
0005 |  |  | SERVENTE | 4.34 |  | 8.2 |  | 89.05 | 0.8 |  |  | 6.56
(B) Total: | [9 empty] | 17.28
Código auxiliar |  |  | (C) Materiais |  |  |  | Unidade | Valor unitário | Consumo |  |  | Valor total
2431 |  |  | ARGAMASSA C/BARITA |  |  |  | Kg | 1.23 | 40 |  |  | 49.2
(C) Total: | [9 empty] | 49.2
Custo direto total (A) + (B) + (C) + (D) + (E) | [9 empty] | 66.48
BDI: 0,00% | [9 empty] | 0
Preço unitário total | [9 empty] | 66.48
Descrições:
Tabela de preços: TABELA 128 - CUSTOS DE OBRAS CIVIS - NOVEMBRO/2017 - DESONERADA | [9 empty] | Data base: 01/11/2017
Serviço: 201410 - MOLDURA TIPO "U" INVERTIDO EM ARGAMASSA COM 2CM DE ESPESSURA TIPO PINGADEIRA EM MURO/PLATIBANDA ( A PARTE VERTICAL DESCE 2,5CM) | [9 empty] | Unidade: m2
Código auxiliar |  |  | (B) Mãos-de-obra | Eq. Salarial |  | Sal/Hora |  | Encargos(%) | Consumo |  |  | Custo Horário
0005 |  |  | SERVENTE | 4.34 |  | 8.2 |  | 89.05 | 1.293 |  |  | 10.6
0004 |  |  | PEDREIRO | 7.09 |  | 13.4 |  | 89.05 | 1.323 |  |  | 17.73
(B) Total: | [9 empty] | 28.33
Código auxiliar |  |  | (C) Materiais |  |  |  | Unidade | Valor unitário | Consumo |  |  | Valor total
0104 |  |  | AREIA MEDIA |  |  |  | m3 | 75 | 0.053 |  |  | 3.98
1215 |  |  | CIMENTO PORTLAND C.P. 32 |  |  |  | Kg | 0.4 | 6.562 |  |  | 2.62
1221 |  |  | CAL HIDRATADA |  |  |  | Kg | 0.57 | 7.9615 |  |  | 4.54
(C) Total: | [9 empty] | 11.14
Custo direto total (A) + (B) + (C) + (D) + (E) | [9 empty] | 39.47
BDI: 0,00% | [9 empty] | 0
Preço unitário total | [9 empty] | 39.47
Descrições: | COMPOSIÇÃO DO NIUTON NA PASTA DE PROJETOS PADRÕES DA LISTA.
Tabela de preços: TABELA 128 - CUSTOS DE OBRAS CIVIS - NOVEMBRO/2017 - DESONERADA | [9 empty] | Data base: 01/11/2017
Serviço: 210101 - CHAPISCO EM FORRO (1CI: 3 ARG) | [9 empty] | Unidade: m2
Código auxiliar |  |  | (B) Mãos-de-obra | Eq. Salarial |  | Sal/Hora |  | Encargos(%) | Consumo |  |  | Custo Horário
0005 |  |  | SERVENTE | 4.34 |  | 8.2 |  | 89.05 | 0.1392 |  |  | 1.14
0004 |  |  | PEDREIRO | 7.09 |  | 13.4 |  | 89.05 | 0.1309 |  |  | 1.75
(B) Total: | [9 empty] | 2.89
Código auxiliar |  |  | (C) Materiais |  |  |  | Unidade | Valor unitário | Consumo |  |  | Valor total
1215 |  |  | CIMENTO PORTLAND C.P. 32 |  |  |  | Kg | 0.4 | 2.92 |  |  | 1.17
0104 |  |  | AREIA MEDIA |  |  |  | m3 | 75 | 0.0072 |  |  | 0.54
(C) Total: | [9 empty] | 1.71
Custo direto total (A) + (B) + (C) + (D) + (E) | [9 empty] | 4.6
BDI: 0,00% | [9 empty] | 0
Preço unitário total | [9 empty] | 4.6
Descrições:
Tabela de preços: TABELA 128 - CUSTOS DE OBRAS CIVIS - NOVEMBRO/2017 - DESONERADA | [9 empty] | Data base: 01/11/2017
Serviço: 210102 - CHAPISCO ROLADO ( 1CIM:3 ARML)+(1 COLA:10 CIM) | [9 empty] | Unidade: m2
Código auxiliar |  |  | (B) Mãos-de-obra | Eq. Salarial |  | Sal/Hora |  | Encargos(%) | Consumo |  |  | Custo Horário
0018 |  |  | PINTOR | 7.09 |  | 13.4 |  | 89.05 | 0.0554 |  |  | 0.74
(B) Total: | [9 empty] | 0.74
Código auxiliar |  |  | (C) Materiais |  |  |  | Unidade | Valor unitário | Consumo |  |  | Valor total
0104 |  |  | AREIA MEDIA |  |  |  | m3 | 75 | 0.003 |  |  | 0.23
1215 |  |  | CIMENTO PORTLAND C.P. 32 |  |  |  | Kg | 0.4 | 1.2167 |  |  | 0.49
2360 |  |  | COLA BRANCA ( 1L = 1,2 KG) |  |  |  | Kg | 18 | 0.086 |  |  | 1.55
(C) Total: | [9 empty] | 2.27
Custo direto total (A) + (B) + (C) + (D) + (E) | [9 empty] | 3.01
BDI: 0,00% | [9 empty] | 0
Preço unitário total | [9 empty] | 3.01
Descrições:
Tabela de preços: TABELA 128 - CUSTOS DE OBRAS CIVIS - NOVEMBRO/2017 - DESONERADA | [9 empty] | Data base: 01/11/2017
Serviço: 210201 - EMBOCO EM FORRO (1 CALH:4 ARML+150 KG CI/M3) | [9 empty] | Unidade: m2
Código auxiliar |  |  | (B) Mãos-de-obra | Eq. Salarial |  | Sal/Hora |  | Encargos(%) | Consumo |  |  | Custo Horário
0005 |  |  | SERVENTE | 4.34 |  | 8.2 |  | 89.05 | 0.5687 |  |  | 4.66
0004 |  |  | PEDREIRO | 7.09 |  | 13.4 |  | 89.05 | 0.4446 |  |  | 5.96
(B) Total: | [9 empty] | 10.62
Código auxiliar |  |  | (C) Materiais |  |  |  | Unidade | Valor unitário | Consumo |  |  | Valor total
1215 |  |  | CIMENTO PORTLAND C.P. 32 |  |  |  | Kg | 0.4 | 3.15 |  |  | 1.26
1221 |  |  | CAL HIDRATADA |  |  |  | Kg | 0.57 | 3.822 |  |  | 2.18
0104 |  |  | AREIA MEDIA |  |  |  | m3 | 75 | 0.0255 |  |  | 1.91
(C) Total: | [9 empty] | 5.35
Custo direto total (A) + (B) + (C) + (D) + (E) | [9 empty] | 15.97
BDI: 0,00% | [9 empty] | 0
Preço unitário total | [9 empty] | 15.97
Descrições:
Tabela de preços: TABELA 128 - CUSTOS DE OBRAS CIVIS - NOVEMBRO/2017 - DESONERADA | [9 empty] | Data base: 01/11/2017
Serviço: 210301 - REBOCO FINO EM FORRO (1 CALH:4 ARFC+100 KG CI/M3) | [9 empty] | Unidade: m2
Código auxiliar |  |  | (B) Mãos-de-obra | Eq. Salarial |  | Sal/Hora |  | Encargos(%) | Consumo |  |  | Custo Horário
0004 |  |  | PEDREIRO | 7.09 |  | 13.4 |  | 89.05 | 0.553 |  |  | 7.41
0005 |  |  | SERVENTE | 4.34 |  | 8.2 |  | 89.05 | 0.6076 |  |  | 4.98
(B) Total: | [9 empty] | 12.39
Código auxiliar |  |  | (C) Materiais |  |  |  | Unidade | Valor unitário | Consumo |  |  | Valor total
0104 |  |  | AREIA MEDIA |  |  |  | m3 | 75 | 0.0083 |  |  | 0.62
1221 |  |  | CAL HIDRATADA |  |  |  | Kg | 0.57 | 0.9555 |  |  | 0.54
1215 |  |  | CIMENTO PORTLAND C.P. 32 |  |  |  | Kg | 0.4 | 0.525 |  |  | 0.21
(C) Total: | [9 empty] | 1.37
Custo direto total (A) + (B) + (C) + (D) + (E) | [9 empty] | 13.76
BDI: 0,00% | [9 empty] | 0
Preço unitário total | [9 empty] | 13.76
Descrições:
Tabela de preços: TABELA 128 - CUSTOS DE OBRAS CIVIS - NOVEMBRO/2017 - DESONERADA | [9 empty] | Data base: 01/11/2017
Serviço: 210401 - REBOCO PAULISTA EM FORRO(1CALH:4ARML+150KG CI/M3) | [9 empty] | Unidade: m2
Código auxiliar |  |  | (B) Mãos-de-obra | Eq. Salarial |  | Sal/Hora |  | Encargos(%) | Consumo |  |  | Custo Horário
0005 |  |  | SERVENTE | 4.34 |  | 8.2 |  | 89.05 | 0.6466 |  |  | 5.3
0004 |  |  | PEDREIRO | 7.09 |  | 13.4 |  | 89.05 | 0.6615 |  |  | 8.86
(B) Total: | [9 empty] | 14.16
Código auxiliar |  |  | (C) Materiais |  |  |  | Unidade | Valor unitário | Consumo |  |  | Valor total
1215 |  |  | CIMENTO PORTLAND C.P. 32 |  |  |  | Kg | 0.4 | 3.9375 |  |  | 1.58
1221 |  |  | CAL HIDRATADA |  |  |  | Kg | 0.57 | 4.7775 |  |  | 2.72
0104 |  |  | AREIA MEDIA |  |  |  | m3 | 75 | 0.0319 |  |  | 2.39
(C) Total: | [9 empty] | 6.69
Custo direto total (A) + (B) + (C) + (D) + (E) | [9 empty] | 20.85
BDI: 0,00% | [9 empty] | 0
Preço unitário total | [9 empty] | 20.85
Descrições:
Tabela de preços: TABELA 128 - CUSTOS DE OBRAS CIVIS - NOVEMBRO/2017 - DESONERADA | [9 empty] | Data base: 01/11/2017
Serviço: 210460 - FORRO DE PVC COM ESTRUTURA EM METALON PINTADA COM TINTA ALQUÍDICA D.F. | [9 empty] | Unidade: m2
Código auxiliar |  |  | (B) Mãos-de-obra | Eq. Salarial |  | Sal/Hora |  | Encargos(%) | Consumo |  |  | Custo Horário
0025 |  |  | OFICIAL "B" | 7.09 |  | 13.4 |  | 89.05 | 0.4167 |  |  | 5.58
0018 |  |  | PINTOR | 7.09 |  | 13.4 |  | 89.05 | 0.0337 |  |  | 0.45
0008 |  |  | AJUDANTE | 4.34 |  | 8.2 |  | 89.05 | 0.0181 |  |  | 0.15
(B) Total: | [9 empty] | 6.18
Código auxiliar |  |  | (C) Materiais |  |  |  | Unidade | Valor unitário | Consumo |  |  | Valor total
2712 |  |  | TINTA ALQUIDICA DF SUMALUX SUMARÉ / REKOMAR DFB RENNER (AZUL /AMARELO/CINZA/VERDE) OU EQUIVALENTE |  |  |  | l | 31.13 | 0.0414 |  |  | 1.29
2788 |  |  | COMPRESSOR DE 1,5HP-70L-140LB + PISTOLA DE RESERVATÓRIO SUPERIOR + MANGUEIRA (MANUTENÇÃO E DEPRECIAÇÃO DO EQUIPAMENTO) - PREÇO DO EQUIPAMENTO NOVO DIVIDIDO POR 1.000 |  |  |  | un | 1.84 | 0.0014 |  |  | 0
2769 |  |  | ARREMATE/RODA FORRO "U" 20X15X30MM |  |  |  | m | 1.25 | 0.7619 |  |  | 0.95
1698 |  |  | DILUENTE NR 905 SUMARÉ/ SOLVENTE LIMPEZA RENNER OU EQUIVALENTE |  |  |  | l | 16.17 | 0.0078 |  |  | 0.13
2770 |  |  | PARAFUSO AUTO BROCANTE 4,2 X 19MM |  |  |  | un | 0.04 | 10.5548 |  |  | 0.42
2771 |  |  | METALON 20 X 20 CH.20 |  |  |  | Kg | 4.3 | 1.8626 |  |  | 8.01
2685 |  |  | FORRO DE PVC 200 X 8 MM |  |  |  | m2 | 9.5 | 1 |  |  | 9.5
1672 |  |  | LIXA PARA FERRO ( NÚMERO 100 ) |  |  |  | un | 2 | 0.0648 |  |  | 0.13
2246 |  |  | ELETRODO 2.5 OK |  |  |  | Kg | 13.85 | 0.0044 |  |  | 0.06
1334 |  |  | DISCO DE CORTE DIAM. 5/8"- 10" |  |  |  | un | 7.03 | 0.0264 |  |  | 0.19
2715 |  |  | FABRICAÇÃO / MONTAGEM (P. MÉDIO DAS CHAPAS EXCLUSO OS PERFIS BANDEJA) |  |  |  | Kg | 3.89 | 0.8627 |  |  | 3.36
(C) Total: | [9 empty] | 24.04
Custo direto total (A) + (B) + (C) + (D) + (E) | [9 empty] | 30.22
BDI: 0,00% | [9 empty] | 0
Preço unitário total | [9 empty] | 30.22
Descrições: | Considerado o espaçamento de 1,50m para o perfil estrutural e de 0,80m para os de fixação, conforme folhetos técnicos da TIGRE, ver pasta lista/projetos AGETOP.COEFICIENTE DE MANUTENÇÃO = 0,0008 E DE DEPRECIAÇÃO = 0,0006 - SOMOU OS DOIS PARA VER SE NA HORA DE REALIZAR A MULTIPLICAÇÃO DÁ UM VALOR ACIMA DE 0,00.
Tabela de preços: TABELA 128 - CUSTOS DE OBRAS CIVIS - NOVEMBRO/2017 - DESONERADA | [9 empty] | Data base: 01/11/2017
Serviço: 210461 - FORRO DE PVC SEM ESTRUTURA DE METALON (COM REPINTURA DA ESTRUTURA COM TINTA ALQUÍDICA D.F.) | [9 empty] | Unidade: m2
Código auxiliar |  |  | (B) Mãos-de-obra | Eq. Salarial |  | Sal/Hora |  | Encargos(%) | Consumo |  |  | Custo Horário
0018 |  |  | PINTOR | 7.09 |  | 13.4 |  | 89.05 | 0.0337 |  |  | 0.45
0025 |  |  | OFICIAL "B" | 7.09 |  | 13.4 |  | 89.05 | 0.4167 |  |  | 5.58
0008 |  |  | AJUDANTE | 4.34 |  | 8.2 |  | 89.05 | 0.0181 |  |  | 0.15
(B) Total: | [9 empty] | 6.18
Código auxiliar |  |  | (C) Materiais |  |  |  | Unidade | Valor unitário | Consumo |  |  | Valor total
2712 |  |  | TINTA ALQUIDICA DF SUMALUX SUMARÉ / REKOMAR DFB RENNER (AZUL /AMARELO/CINZA/VERDE) OU EQUIVALENTE |  |  |  | l | 31.13 | 0.0414 |  |  | 1.29
2788 |  |  | COMPRESSOR DE 1,5HP-70L-140LB + PISTOLA DE RESERVATÓRIO SUPERIOR + MANGUEIRA (MANUTENÇÃO E DEPRECIAÇÃO DO EQUIPAMENTO) - PREÇO DO EQUIPAMENTO NOVO DIVIDIDO POR 1.000 |  |  |  | un | 1.84 | 0.0014 |  |  | 0
1672 |  |  | LIXA PARA FERRO ( NÚMERO 100 ) |  |  |  | un | 2 | 0.0648 |  |  | 0.13
2685 |  |  | FORRO DE PVC 200 X 8 MM |  |  |  | m2 | 9.5 | 1 |  |  | 9.5
2770 |  |  | PARAFUSO AUTO BROCANTE 4,2 X 19MM |  |  |  | un | 0.04 | 10.5548 |  |  | 0.42
1698 |  |  | DILUENTE NR 905 SUMARÉ/ SOLVENTE LIMPEZA RENNER OU EQUIVALENTE |  |  |  | l | 16.17 | 0.0078 |  |  | 0.13
2769 |  |  | ARREMATE/RODA FORRO "U" 20X15X30MM |  |  |  | m | 1.25 | 0.7619 |  |  | 0.95
(C) Total: | [9 empty] | 12.42
Custo direto total (A) + (B) + (C) + (D) + (E) | [9 empty] | 18.6
BDI: 0,00% | [9 empty] | 0
Preço unitário total | [9 empty] | 18.6
Descrições: | COEFICIENTE DE MANUTENÇÃO = 0,0008 E DE DEPRECIAÇÃO = 0,0006 - SOMOU OS DOIS PARA VER SE NA HORA DE REALIZAR A MULTIPLICAÇÃO DÁ UM VALOR ACIMA DE 0,00.
Tabela de preços: TABELA 128 - CUSTOS DE OBRAS CIVIS - NOVEMBRO/2017 - DESONERADA | [9 empty] | Data base: 01/11/2017
Serviço: 210498 - FORRO DE GESSO ACARTONADO PARA ÁREAS SECAS ESPESSURA DE 12,5MM | [9 empty] | Unidade: m2
Código auxiliar |  |  | (C) Materiais |  |  |  | Unidade | Valor unitário | Consumo |  |  | Valor total
2875 |  |  | FORRO DE GESSO ACARTONADO PARA ÁREAS SECAS ESPESSURA 12,5MM - COLOCADO |  |  |  | m2 | 47 | 1 |  |  | 47
(C) Total: | [9 empty] | 47
Custo direto total (A) + (B) + (C) + (D) + (E) | [9 empty] | 47
BDI: 0,00% | [9 empty] | 0
Preço unitário total | [9 empty] | 47
Descrições: | SERVIÇO COTADO COM EMPRESAS TERCEIRIZADAS
Tabela de preços: TABELA 128 - CUSTOS DE OBRAS CIVIS - NOVEMBRO/2017 - DESONERADA | [9 empty] | Data base: 01/11/2017
Serviço: 210501 - FORRO DE GESSO COMUM | [9 empty] | Unidade: m2
Código auxiliar |  |  | (C) Materiais |  |  |  | Unidade | Valor unitário | Consumo |  |  | Valor total
1432 |  |  | FORRO DE GESSO SOB LAJE MACICA/PRE MOLDADA OU TELHADO - COLOCADO |  |  |  | m2 | 20 | 1 |  |  | 20
(C) Total: | [9 empty] | 20
Custo direto total (A) + (B) + (C) + (D) + (E) | [9 empty] | 20
BDI: 0,00% | [9 empty] | 0
Preço unitário total | [9 empty] | 20
Descrições:
Tabela de preços: TABELA 128 - CUSTOS DE OBRAS CIVIS - NOVEMBRO/2017 - DESONERADA | [9 empty] | Data base: 01/11/2017
Serviço: 210505 - MOLDURA PARA FORRO DE GESSO COMUM 5 CM | [9 empty] | Unidade: m
Código auxiliar |  |  | (C) Materiais |  |  |  | Unidade | Valor unitário | Consumo |  |  | Valor total
1437 |  |  | MOLDURA PARA FORRO DE GESSO 5 CM COLOCADA |  |  |  | m | 10 | 1 |  |  | 10
(C) Total: | [9 empty] | 10
Custo direto total (A) + (B) + (C) + (D) + (E) | [9 empty] | 10
BDI: 0,00% | [9 empty] | 0
Preço unitário total | [9 empty] | 10
Descrições:
Tabela de preços: TABELA 128 - CUSTOS DE OBRAS CIVIS - NOVEMBRO/2017 - DESONERADA | [9 empty] | Data base: 01/11/2017
Serviço: 210506 - TABICA PARA FORRO DE GESSO COMUM | [9 empty] | Unidade: m
Código auxiliar |  |  | (C) Materiais |  |  |  | Unidade | Valor unitário | Consumo |  |  | Valor total
1438 |  |  | TABICA PARA FORRO DE GESSO COLOCADA |  |  |  | ml | 10.5 | 1 |  |  | 10.5
(C) Total: | [9 empty] | 10.5
Custo direto total (A) + (B) + (C) + (D) + (E) | [9 empty] | 10.5
BDI: 0,00% | [9 empty] | 0
Preço unitário total | [9 empty] | 10.5
Descrições:
Tabela de preços: TABELA 128 - CUSTOS DE OBRAS CIVIS - NOVEMBRO/2017 - DESONERADA | [9 empty] | Data base: 01/11/2017
Serviço: 210515 - GESSO CORRIDO EM TETO | [9 empty] | Unidade: m2
Código auxiliar |  |  | (B) Mãos-de-obra | Eq. Salarial |  | Sal/Hora |  | Encargos(%) | Consumo |  |  | Custo Horário
0018 |  |  | PINTOR | 7.09 |  | 13.4 |  | 89.05 | 0.52 |  |  | 6.97
0008 |  |  | AJUDANTE | 4.34 |  | 8.2 |  | 89.05 | 0.16 |  |  | 1.31
(B) Total: | [9 empty] | 8.28
Código auxiliar |  |  | (C) Materiais |  |  |  | Unidade | Valor unitário | Consumo |  |  | Valor total
2700 |  |  | GESSO EM PO |  |  |  | Kg | 0.4 | 6 |  |  | 2.4
(C) Total: | [9 empty] | 2.4
Custo direto total (A) + (B) + (C) + (D) + (E) | [9 empty] | 10.68
BDI: 0,00% | [9 empty] | 0
Preço unitário total | [9 empty] | 10.68
Descrições:
Tabela de preços: TABELA 128 - CUSTOS DE OBRAS CIVIS - NOVEMBRO/2017 - DESONERADA | [9 empty] | Data base: 01/11/2017
Serviço: 210702 - FORRO PAULISTA DE CEDRINHO (1ª QUALIDADE) | [9 empty] | Unidade: m2
Código auxiliar |  |  | (B) Mãos-de-obra | Eq. Salarial |  | Sal/Hora |  | Encargos(%) | Consumo |  |  | Custo Horário
0008 |  |  | AJUDANTE | 4.34 |  | 8.2 |  | 89.05 | 1 |  |  | 8.2
0010 |  |  | CARPINTEIRO | 7.09 |  | 13.4 |  | 89.05 | 1 |  |  | 13.4
(B) Total: | [9 empty] | 21.6
Código auxiliar |  |  | (C) Materiais |  |  |  | Unidade | Valor unitário | Consumo |  |  | Valor total
1382 |  |  | FORRO PAULISTA DE CEDRINHO (1ª QUALIDADE) |  |  |  | m2 | 54 | 1.1 |  |  | 59.4
1968 |  |  | SARRAFO DE MADEIRA 10 CM |  |  |  | m | 2.35 | 0.6859 |  |  | 1.61
1859 |  |  | PREGO 12x12" |  |  |  | Kg | 6.15 | 0.0326 |  |  | 0.2
1862 |  |  | PREGO 19x27 |  |  |  | Kg | 4.55 | 0.0316 |  |  | 0.14
1218 |  |  | CAIBRO 5x6 |  |  |  | m | 4.6 | 2.7042 |  |  | 12.44
(C) Total: | [9 empty] | 73.79
Custo direto total (A) + (B) + (C) + (D) + (E) | [9 empty] | 95.39
BDI: 0,00% | [9 empty] | 0
Preço unitário total | [9 empty] | 95.39
Descrições:
Tabela de preços: TABELA 128 - CUSTOS DE OBRAS CIVIS - NOVEMBRO/2017 - DESONERADA | [9 empty] | Data base: 01/11/2017
Serviço: 220001 - FITA ANTIDERRAPANTE PARA ÁREAS INTERNAS E EXTERNAS - ALTO TRÁFEGO - USO GERAL | [9 empty] | Unidade: m
Código auxiliar |  |  | (B) Mãos-de-obra | Eq. Salarial |  | Sal/Hora |  | Encargos(%) | Consumo |  |  | Custo Horário
0008 |  |  | AJUDANTE | 4.34 |  | 8.2 |  | 89.05 | 0.0409 |  |  | 0.34
0004 |  |  | PEDREIRO | 7.09 |  | 13.4 |  | 89.05 | 0.0409 |  |  | 0.55
(B) Total: | [9 empty] | 0.89
Código auxiliar |  |  | (C) Materiais |  |  |  | Unidade | Valor unitário | Consumo |  |  | Valor total
1243 |  |  | COLA FORMICA ( 1L = 0,83KG) |  |  |  | l | 16.3 | 0.0014 |  |  | 0.02
2869 |  |  | FITA ANTIDERRAPANTE PARA ÁREAS INTERNAS E EXTERNAS - ALTO TRÁFEGO - USO GERAL, DA 3M OU EQUIVALENTE. |  |  |  | m | 7.3 | 1.01 |  |  | 7.37
(C) Total: | [9 empty] | 7.39
Custo direto total (A) + (B) + (C) + (D) + (E) | [9 empty] | 8.28
BDI: 0,00% | [9 empty] | 0
Preço unitário total | [9 empty] | 8.28
Descrições: | APESAR DA FITA JÁ VIR COM A COLA, NOS FOI INFORMADO QUE DEVE SER APLICADO MAIS COLA NA MESMA AFIM DE SE CONSEGUIR UMA PERFEITA ADERÊNCIA AO SUBSTRATO A SER APLICADA..... ENTÃO CONSIDERAMOS 700G/3 = 233,33G/M2X0,05M = 11,6667G/ML = 11,6667/0,83 = 0,0014L/ML.
Tabela de preços: TABELA 128 - CUSTOS DE OBRAS CIVIS - NOVEMBRO/2017 - DESONERADA | [9 empty] | Data base: 01/11/2017
Serviço: 220050 - LASTRO DE CONCRETO REGULARIZADO SEM IMPERMEAB. 1:3:6 ESP= 5CM (BASE) | [9 empty] | Unidade: m2
Código auxiliar |  |  | (B) Mãos-de-obra | Eq. Salarial |  | Sal/Hora |  | Encargos(%) | Consumo |  |  | Custo Horário
0005 |  |  | SERVENTE | 4.34 |  | 8.2 |  | 89.05 | 0.3708 |  |  | 3.04
0004 |  |  | PEDREIRO | 7.09 |  | 13.4 |  | 89.05 | 0.1565 |  |  | 2.1
0032 |  |  | OPERADOR DE BETONEIRA | 5.21 |  | 9.85 |  | 89.05 | 0.1109 |  |  | 1.09
(B) Total: | [9 empty] | 6.23
Código auxiliar |  |  | (C) Materiais |  |  |  | Unidade | Valor unitário | Consumo |  |  | Valor total
2804 |  |  | AREIA GROSSA |  |  |  | m3 | 85 | 0.035 |  |  | 2.98
1215 |  |  | CIMENTO PORTLAND C.P. 32 |  |  |  | Kg | 0.4 | 11 |  |  | 4.4
2386 |  |  | BRITA No. 01 |  |  |  | m3 | 78.58 | 0.022 |  |  | 1.73
2497 |  |  | BRITA No.02 |  |  |  | m3 | 69.87 | 0.022 |  |  | 1.54
(C) Total: | [9 empty] | 10.65
Custo direto total (A) + (B) + (C) + (D) + (E) | [9 empty] | 16.88
BDI: 0,00% | [9 empty] | 0
Preço unitário total | [9 empty] | 16.88
Descrições:
Tabela de preços: TABELA 128 - CUSTOS DE OBRAS CIVIS - NOVEMBRO/2017 - DESONERADA | [9 empty] | Data base: 01/11/2017
Serviço: 220053 - REGULARIZAÇAO DE PISO/LAJE/ BASE PARA TINTA EPÓXI (1:3) e=2 CM | [9 empty] | Unidade: m2
Código auxiliar |  |  | (B) Mãos-de-obra | Eq. Salarial |  | Sal/Hora |  | Encargos(%) | Consumo |  |  | Custo Horário
0005 |  |  | SERVENTE | 4.34 |  | 8.2 |  | 89.05 | 0.373 |  |  | 3.06
0004 |  |  | PEDREIRO | 7.09 |  | 13.4 |  | 89.05 | 0.2262 |  |  | 3.03
(B) Total: | [9 empty] | 6.09
Código auxiliar |  |  | (C) Materiais |  |  |  | Unidade | Valor unitário | Consumo |  |  | Valor total
0104 |  |  | AREIA MEDIA |  |  |  | m3 | 75 | 0.0252 |  |  | 1.89
1215 |  |  | CIMENTO PORTLAND C.P. 32 |  |  |  | Kg | 0.4 | 11.8793 |  |  | 4.75
(C) Total: | [9 empty] | 6.64
Custo direto total (A) + (B) + (C) + (D) + (E) | [9 empty] | 12.73
BDI: 0,00% | [9 empty] | 0
Preço unitário total | [9 empty] | 12.73
Descrições:
Tabela de preços: TABELA 128 - CUSTOS DE OBRAS CIVIS - NOVEMBRO/2017 - DESONERADA | [9 empty] | Data base: 01/11/2017
Serviço: 220058 - PISO LAMINADO COM CONCRETO 20MPA E=5CM | [9 empty] | Unidade: m2
Código auxiliar |  |  | (B) Mãos-de-obra | Eq. Salarial |  | Sal/Hora |  | Encargos(%) | Consumo |  |  | Custo Horário
0004 |  |  | PEDREIRO | 7.09 |  | 13.4 |  | 89.05 | 0.277 |  |  | 3.71
0005 |  |  | SERVENTE | 4.34 |  | 8.2 |  | 89.05 | 0.4283 |  |  | 3.51
0032 |  |  | OPERADOR DE BETONEIRA | 5.21 |  | 9.85 |  | 89.05 | 0.108 |  |  | 1.06
(B) Total: | [9 empty] | 8.28
Código auxiliar |  |  | (C) Materiais |  |  |  | Unidade | Valor unitário | Consumo |  |  | Valor total
2804 |  |  | AREIA GROSSA |  |  |  | m3 | 85 | 0.0331 |  |  | 2.81
1215 |  |  | CIMENTO PORTLAND C.P. 32 |  |  |  | Kg | 0.4 | 14.65 |  |  | 5.86
2750 |  |  | CORTE MECANICO EM PISOS ( ESPES.=3MM E H= 10 A 25mm) |  |  |  | m | 3 | 0.8571 |  |  | 2.57
2386 |  |  | BRITA No. 01 |  |  |  | m3 | 78.58 | 0.0361 |  |  | 2.84
2752 |  |  | MASTIQUE TIPO SONOMERIC 1 OU EQUIVALENTE |  |  |  | cm3 | 0.05 | 22.5 |  |  | 1.13
2870 |  |  | POLIMENTO DE PISO EM CONCRETO COM ALISADORA DE PISO COM HÉLICE (TIPO "BAMBOLÊ") |  |  |  | m2 | 6 | 1 |  |  | 6
(C) Total: | [9 empty] | 21.21
Custo direto total (A) + (B) + (C) + (D) + (E) | [9 empty] | 29.49
BDI: 0,00% | [9 empty] | 0
Preço unitário total | [9 empty] | 29.49
Descrições: | BASEADA NA COMPOSIÇÃO 220060, REDUZINDO OS VALORES DE OPERADOR DE BETONEIRA/SERVENTE/AREIA/BETONEIRA/BRITA/CIMENTO.
Tabela de preços: TABELA 128 - CUSTOS DE OBRAS CIVIS - NOVEMBRO/2017 - DESONERADA | [9 empty] | Data base: 01/11/2017
Serviço: 220059 - PISO LAMINADO COM CONCRETO USINADO 20MPA E=5CM | [9 empty] | Unidade: m2
Código auxiliar |  |  | (B) Mãos-de-obra | Eq. Salarial |  | Sal/Hora |  | Encargos(%) | Consumo |  |  | Custo Horário
0005 |  |  | SERVENTE | 4.34 |  | 8.2 |  | 89.05 | 0.2863 |  |  | 2.35
0004 |  |  | PEDREIRO | 7.09 |  | 13.4 |  | 89.05 | 0.277 |  |  | 3.71
(B) Total: | [9 empty] | 6.06
Código auxiliar |  |  | (C) Materiais |  |  |  | Unidade | Valor unitário | Consumo |  |  | Valor total
2752 |  |  | MASTIQUE TIPO SONOMERIC 1 OU EQUIVALENTE |  |  |  | cm3 | 0.05 | 22.5 |  |  | 1.13
2750 |  |  | CORTE MECANICO EM PISOS ( ESPES.=3MM E H= 10 A 25mm) |  |  |  | m | 3 | 0.8571 |  |  | 2.57
1247 |  |  | CONCRETO USINADO CONV.FCK=200 |  |  |  | m3 | 226.68 | 0.051 |  |  | 11.56
2870 |  |  | POLIMENTO DE PISO EM CONCRETO COM ALISADORA DE PISO COM HÉLICE (TIPO "BAMBOLÊ") |  |  |  | m2 | 6 | 1 |  |  | 6
(C) Total: | [9 empty] | 21.26
Custo direto total (A) + (B) + (C) + (D) + (E) | [9 empty] | 27.32
BDI: 0,00% | [9 empty] | 0
Preço unitário total | [9 empty] | 27.32
Descrições: | BASEADA NA COMPOSIÇÃO 220061 ALTERANDO OS SEGUINTES ÍTENS:SERVENTE/CONCRETO USINADO.
Tabela de preços: TABELA 128 - CUSTOS DE OBRAS CIVIS - NOVEMBRO/2017 - DESONERADA | [9 empty] | Data base: 01/11/2017
Serviço: 220060 - PISO LAMINADO COM CONCRETO 20MPA E=7CM | [9 empty] | Unidade: m2
Código auxiliar |  |  | (B) Mãos-de-obra | Eq. Salarial |  | Sal/Hora |  | Encargos(%) | Consumo |  |  | Custo Horário
0005 |  |  | SERVENTE | 4.34 |  | 8.2 |  | 89.05 | 0.5996 |  |  | 4.92
0032 |  |  | OPERADOR DE BETONEIRA | 5.21 |  | 9.85 |  | 89.05 | 0.1512 |  |  | 1.49
0004 |  |  | PEDREIRO | 7.09 |  | 13.4 |  | 89.05 | 0.277 |  |  | 3.71
(B) Total: | [9 empty] | 10.12
Código auxiliar |  |  | (C) Materiais |  |  |  | Unidade | Valor unitário | Consumo |  |  | Valor total
2804 |  |  | AREIA GROSSA |  |  |  | m3 | 85 | 0.0463 |  |  | 3.94
2750 |  |  | CORTE MECANICO EM PISOS ( ESPES.=3MM E H= 10 A 25mm) |  |  |  | m | 3 | 0.8571 |  |  | 2.57
1215 |  |  | CIMENTO PORTLAND C.P. 32 |  |  |  | Kg | 0.4 | 20.51 |  |  | 8.2
2386 |  |  | BRITA No. 01 |  |  |  | m3 | 78.58 | 0.0506 |  |  | 3.98
2752 |  |  | MASTIQUE TIPO SONOMERIC 1 OU EQUIVALENTE |  |  |  | cm3 | 0.05 | 22.5 |  |  | 1.13
2870 |  |  | POLIMENTO DE PISO EM CONCRETO COM ALISADORA DE PISO COM HÉLICE (TIPO "BAMBOLÊ") |  |  |  | m2 | 6 | 1 |  |  | 6
(C) Total: | [9 empty] | 25.82
Custo direto total (A) + (B) + (C) + (D) + (E) | [9 empty] | 35.94
BDI: 0,00% | [9 empty] | 0
Preço unitário total | [9 empty] | 35.94
Descrições: | QUADROS DE (2 X 2 M)
Tabela de preços: TABELA 128 - CUSTOS DE OBRAS CIVIS - NOVEMBRO/2017 - DESONERADA | [9 empty] | Data base: 01/11/2017
Serviço: 220061 - PISO LAMINADO COM CONCRETO USINADO 20MPA E=7 CM | [9 empty] | Unidade: m2
Código auxiliar |  |  | (B) Mãos-de-obra | Eq. Salarial |  | Sal/Hora |  | Encargos(%) | Consumo |  |  | Custo Horário
0005 |  |  | SERVENTE | 4.34 |  | 8.2 |  | 89.05 | 0.4008 |  |  | 3.29
0004 |  |  | PEDREIRO | 7.09 |  | 13.4 |  | 89.05 | 0.277 |  |  | 3.71
(B) Total: | [9 empty] | 7
Código auxiliar |  |  | (C) Materiais |  |  |  | Unidade | Valor unitário | Consumo |  |  | Valor total
2752 |  |  | MASTIQUE TIPO SONOMERIC 1 OU EQUIVALENTE |  |  |  | cm3 | 0.05 | 22.5 |  |  | 1.13
2750 |  |  | CORTE MECANICO EM PISOS ( ESPES.=3MM E H= 10 A 25mm) |  |  |  | m | 3 | 0.8571 |  |  | 2.57
1247 |  |  | CONCRETO USINADO CONV.FCK=200 |  |  |  | m3 | 226.68 | 0.0714 |  |  | 16.18
2870 |  |  | POLIMENTO DE PISO EM CONCRETO COM ALISADORA DE PISO COM HÉLICE (TIPO "BAMBOLÊ") |  |  |  | m2 | 6 | 1 |  |  | 6
(C) Total: | [9 empty] | 25.88
Custo direto total (A) + (B) + (C) + (D) + (E) | [9 empty] | 32.88
BDI: 0,00% | [9 empty] | 0
Preço unitário total | [9 empty] | 32.88
Descrições: | QUADROS DE (2 X 2 M)
Tabela de preços: TABELA 128 - CUSTOS DE OBRAS CIVIS - NOVEMBRO/2017 - DESONERADA | [9 empty] | Data base: 01/11/2017
Serviço: 220100 - PASSEIO PROTECAO EM CONC.DESEMPEN.5 CM 1:2,5:3,5 ( INCLUSO ESPELHO DE 30CM/ESCAVAÇÃO/REATERRO/APILOAMENTO/ATERRO INTERNO) | [9 empty] | Unidade: m2
Código auxiliar |  |  | (B) Mãos-de-obra | Eq. Salarial |  | Sal/Hora |  | Encargos(%) | Consumo |  |  | Custo Horário
0004 |  |  | PEDREIRO | 7.09 |  | 13.4 |  | 89.05 | 0.4172 |  |  | 5.59
0005 |  |  | SERVENTE | 4.34 |  | 8.2 |  | 89.05 | 1.8222 |  |  | 14.94
0032 |  |  | OPERADOR DE BETONEIRA | 5.21 |  | 9.85 |  | 89.05 | 0.1497 |  |  | 1.47
0010 |  |  | CARPINTEIRO | 7.09 |  | 13.4 |  | 89.05 | 0.1497 |  |  | 2.01
(B) Total: | [9 empty] | 24.01
Código auxiliar |  |  | (C) Materiais |  |  |  | Unidade | Valor unitário | Consumo |  |  | Valor total
2804 |  |  | AREIA GROSSA |  |  |  | m3 | 85 | 0.0603 |  |  | 5.13
1215 |  |  | CIMENTO PORTLAND C.P. 32 |  |  |  | Kg | 0.4 | 23.935 |  |  | 9.57
2386 |  |  | BRITA No. 01 |  |  |  | m3 | 78.58 | 0.0265 |  |  | 2.08
2497 |  |  | BRITA No.02 |  |  |  | m3 | 69.87 | 0.0265 |  |  | 1.85
1540 |  |  | ISOL 2/IGOL 2 OU EQUIVALENTE |  |  |  | l | 9.72 | 0.0175 |  |  | 0.17
1861 |  |  | PREGO 18x24 |  |  |  | Kg | 4.48 | 0.0438 |  |  | 0.2
1858 |  |  | PONTALETE 3x3" |  |  |  | m | 6.15 | 0.7062 |  |  | 4.34
2023 |  |  | TABUA PARA FORMA(30CM) |  |  |  | m | 6.7 | 0.5142 |  |  | 3.45
(C) Total: | [9 empty] | 26.79
Custo direto total (A) + (B) + (C) + (D) + (E) | [9 empty] | 50.8
BDI: 0,00% | [9 empty] | 0
Preço unitário total | [9 empty] | 50.8
Descrições:
Tabela de preços: TABELA 128 - CUSTOS DE OBRAS CIVIS - NOVEMBRO/2017 - DESONERADA | [9 empty] | Data base: 01/11/2017
Serviço: 220101 - LASTRO DE CONCRETO REGULARIZADO IMPERMEABILIZADO 1:3:6 ESP=5CM (BASE) | [9 empty] | Unidade: m2
Código auxiliar |  |  | (B) Mãos-de-obra | Eq. Salarial |  | Sal/Hora |  | Encargos(%) | Consumo |  |  | Custo Horário
0005 |  |  | SERVENTE | 4.34 |  | 8.2 |  | 89.05 | 0.4079 |  |  | 3.34
0032 |  |  | OPERADOR DE BETONEIRA | 5.21 |  | 9.85 |  | 89.05 | 0.1109 |  |  | 1.09
0004 |  |  | PEDREIRO | 7.09 |  | 13.4 |  | 89.05 | 0.1722 |  |  | 2.31
(B) Total: | [9 empty] | 6.74
Código auxiliar |  |  | (C) Materiais |  |  |  | Unidade | Valor unitário | Consumo |  |  | Valor total
2804 |  |  | AREIA GROSSA |  |  |  | m3 | 85 | 0.035 |  |  | 2.98
1973 |  |  | SIKA 1 / VEDACIT (D=1,00) OU EQUIVALENTE |  |  |  | Kg | 4.17 | 1 |  |  | 4.17
2497 |  |  | BRITA No.02 |  |  |  | m3 | 69.87 | 0.022 |  |  | 1.54
2386 |  |  | BRITA No. 01 |  |  |  | m3 | 78.58 | 0.022 |  |  | 1.73
1215 |  |  | CIMENTO PORTLAND C.P. 32 |  |  |  | Kg | 0.4 | 11 |  |  | 4.4
(C) Total: | [9 empty] | 14.82
Custo direto total (A) + (B) + (C) + (D) + (E) | [9 empty] | 21.56
BDI: 0,00% | [9 empty] | 0
Preço unitário total | [9 empty] | 21.56
Descrições:
Tabela de preços: TABELA 128 - CUSTOS DE OBRAS CIVIS - NOVEMBRO/2017 - DESONERADA | [9 empty] | Data base: 01/11/2017
Serviço: 220102 - PISO CONCRETO DESEMPENADO ESPESSURA = 5 CM 1:2,5:3,5 | [9 empty] | Unidade: m2
Código auxiliar |  |  | (B) Mãos-de-obra | Eq. Salarial |  | Sal/Hora |  | Encargos(%) | Consumo |  |  | Custo Horário
0005 |  |  | SERVENTE | 4.34 |  | 8.2 |  | 89.05 | 0.5481 |  |  | 4.49
0004 |  |  | PEDREIRO | 7.09 |  | 13.4 |  | 89.05 | 0.1658 |  |  | 2.22
0032 |  |  | OPERADOR DE BETONEIRA | 5.21 |  | 9.85 |  | 89.05 | 0.1109 |  |  | 1.09
(B) Total: | [9 empty] | 7.8
Código auxiliar |  |  | (C) Materiais |  |  |  | Unidade | Valor unitário | Consumo |  |  | Valor total
2804 |  |  | AREIA GROSSA |  |  |  | m3 | 85 | 0.0331 |  |  | 2.81
1215 |  |  | CIMENTO PORTLAND C.P. 32 |  |  |  | Kg | 0.4 | 14.65 |  |  | 5.86
2386 |  |  | BRITA No. 01 |  |  |  | m3 | 78.58 | 0.0181 |  |  | 1.42
2497 |  |  | BRITA No.02 |  |  |  | m3 | 69.87 | 0.0181 |  |  | 1.26
2023 |  |  | TABUA PARA FORMA(30CM) |  |  |  | m | 6.7 | 0.1575 |  |  | 1.06
(C) Total: | [9 empty] | 12.41
Custo direto total (A) + (B) + (C) + (D) + (E) | [9 empty] | 20.21
BDI: 0,00% | [9 empty] | 0
Preço unitário total | [9 empty] | 20.21
Descrições:
Tabela de preços: TABELA 128 - CUSTOS DE OBRAS CIVIS - NOVEMBRO/2017 - DESONERADA | [9 empty] | Data base: 01/11/2017
Serviço: 220103 - CONC.ARM.ESP.=20CM BAIA TERM.RODOVIARIO 30MPA(3X3 M)COMP./S.LEITO | [9 empty] | Unidade: m2
Código auxiliar |  |  | (B) Mãos-de-obra | Eq. Salarial |  | Sal/Hora |  | Encargos(%) | Consumo |  |  | Custo Horário
0005 |  |  | SERVENTE | 4.34 |  | 8.2 |  | 89.05 | 2.6437 |  |  | 21.68
0004 |  |  | PEDREIRO | 7.09 |  | 13.4 |  | 89.05 | 1.0982 |  |  | 14.72
0032 |  |  | OPERADOR DE BETONEIRA | 5.21 |  | 9.85 |  | 89.05 | 0.37 |  |  | 3.64
0025 |  |  | OFICIAL "B" | 7.09 |  | 13.4 |  | 89.05 | 0.0153 |  |  | 0.21
0008 |  |  | AJUDANTE | 4.34 |  | 8.2 |  | 89.05 | 0.08 |  |  | 0.66
0006 |  |  | ARMADOR | 7.09 |  | 13.4 |  | 89.05 | 0.392 |  |  | 5.25
(B) Total: | [9 empty] | 46.16
Código auxiliar |  |  | (C) Materiais |  |  |  | Unidade | Valor unitário | Consumo |  |  | Valor total
2458 |  |  | TRANSPORTE C/LAMINA ATE 100 M ( O. RODOV.) |  |  |  | m3 | 0.79 | 0.3 |  |  | 0.24
2409 |  |  | TRANSPORTE DE MAT.ESCAVADO C/C.B. (M3XKM) ( O. RODOV.) |  |  |  | m3km | 1.23 | 1.13 |  |  | 1.39
2804 |  |  | AREIA GROSSA |  |  |  | m3 | 85 | 0.19 |  |  | 16.15
2747 |  |  | TELA SOLDADA Q138 |  |  |  | m2 | 8.76 | 2.0667 |  |  | 18.1
2752 |  |  | MASTIQUE TIPO SONOMERIC 1 OU EQUIVALENTE |  |  |  | cm3 | 0.05 | 6.6667 |  |  | 0.33
2749 |  |  | GRAXA |  |  |  | Kg | 14.7 | 0.0087 |  |  | 0.13
2748 |  |  | LONA PLASTICA PRETA |  |  |  | m2 | 0.78 | 1 |  |  | 0.78
2453 |  |  | ESCAVACAO MECANICA (O. RODOV.) |  |  |  | m3 | 1.19 | 0.6 |  |  | 0.71
2386 |  |  | BRITA No. 01 |  |  |  | m3 | 78.58 | 0.17 |  |  | 13.36
0102 |  |  | ARAME RECOZIDO 18 |  |  |  | Kg | 5.25 | 0.1107 |  |  | 0.58
2438 |  |  | ACO CA-50 - 8,0 MM (5/16") |  |  |  | Kg | 2.95 | 0.4 |  |  | 1.18
2439 |  |  | ACO CA-50 10,0 MM (3/8") |  |  |  | Kg | 2.85 | 0.74 |  |  | 2.11
2754 |  |  | ACO LISO 25 mm (MECANICO) |  |  |  | Kg | 3.64 | 2.45 |  |  | 8.92
1215 |  |  | CIMENTO PORTLAND C.P. 32 |  |  |  | Kg | 0.4 | 79.2 |  |  | 31.68
2407 |  |  | COMPACTACAO MECANICA (95% PN) - (O.RODOV.) |  |  |  | m3 | 2.66 | 0.5 |  |  | 1.33
2753 |  |  | CURA QUÍMICA TIPO CURING, MSET CURE( D=1,03) OU EQUIVALENTE |  |  |  | Kg | 4.81 | 0.15 |  |  | 0.72
2750 |  |  | CORTE MECANICO EM PISOS ( ESPES.=3MM E H= 10 A 25mm) |  |  |  | m | 3 | 0.4444 |  |  | 1.33
2751 |  |  | CORPO DE APOIO (ESPUMA/SISAL) |  |  |  | m | 1.45 | 0.4444 |  |  | 0.64
2451 |  |  | CARGA MECANIZADA ( O. RODOV.) |  |  |  | m3 | 0.79 | 0.3 |  |  | 0.24
(C) Total: | [9 empty] | 99.92
Custo direto total (A) + (B) + (C) + (D) + (E) | [9 empty] | 146.08
BDI: 0,00% | [9 empty] | 0
Preço unitário total | [9 empty] | 146.08
Descrições:
Tabela de preços: TABELA 128 - CUSTOS DE OBRAS CIVIS - NOVEMBRO/2017 - DESONERADA | [9 empty] | Data base: 01/11/2017
Serviço: 220104 - PISO EM CONCRETO DESEMPENADO ESPESSURA = 7 CM 1:2,5:3,5 | [9 empty] | Unidade: m2
Código auxiliar |  |  | (B) Mãos-de-obra | Eq. Salarial |  | Sal/Hora |  | Encargos(%) | Consumo |  |  | Custo Horário
0004 |  |  | PEDREIRO | 7.09 |  | 13.4 |  | 89.05 | 0.3463 |  |  | 4.64
0005 |  |  | SERVENTE | 4.34 |  | 8.2 |  | 89.05 | 0.6662 |  |  | 5.46
0032 |  |  | OPERADOR DE BETONEIRA | 5.21 |  | 9.85 |  | 89.05 | 0.1512 |  |  | 1.49
(B) Total: | [9 empty] | 11.59
Código auxiliar |  |  | (C) Materiais |  |  |  | Unidade | Valor unitário | Consumo |  |  | Valor total
2804 |  |  | AREIA GROSSA |  |  |  | m3 | 85 | 0.0463 |  |  | 3.94
1215 |  |  | CIMENTO PORTLAND C.P. 32 |  |  |  | Kg | 0.4 | 20.51 |  |  | 8.2
2386 |  |  | BRITA No. 01 |  |  |  | m3 | 78.58 | 0.0253 |  |  | 1.99
2497 |  |  | BRITA No.02 |  |  |  | m3 | 69.87 | 0.0253 |  |  | 1.77
1967 |  |  | RIPAO DE MADEIRA 15 CM |  |  |  | m | 3.5 | 0.2 |  |  | 0.7
(C) Total: | [9 empty] | 16.6
Custo direto total (A) + (B) + (C) + (D) + (E) | [9 empty] | 28.19
BDI: 0,00% | [9 empty] | 0
Preço unitário total | [9 empty] | 28.19
Descrições:
Tabela de preços: TABELA 128 - CUSTOS DE OBRAS CIVIS - NOVEMBRO/2017 - DESONERADA | [9 empty] | Data base: 01/11/2017
Serviço: 220105 - PISO CONC.POLIDO e=2,0 CM (1:2:2,5) E JUNTA PL AST.17MM | [9 empty] | Unidade: m2
Código auxiliar |  |  | (B) Mãos-de-obra | Eq. Salarial |  | Sal/Hora |  | Encargos(%) | Consumo |  |  | Custo Horário
0005 |  |  | SERVENTE | 4.34 |  | 8.2 |  | 89.05 | 0.6091 |  |  | 4.99
0004 |  |  | PEDREIRO | 7.09 |  | 13.4 |  | 89.05 | 0.4569 |  |  | 6.12
(B) Total: | [9 empty] | 11.11
Código auxiliar |  |  | (C) Materiais |  |  |  | Unidade | Valor unitário | Consumo |  |  | Valor total
2804 |  |  | AREIA GROSSA |  |  |  | m3 | 85 | 0.0135 |  |  | 1.15
2388 |  |  | PEDRISCO (DIAM. BRITA 0) |  |  |  | m3 | 82.86 | 0.0132 |  |  | 1.09
1896 |  |  | POLIMENTO DE PISO GRANITINA/CONCRETO/ASSOALHO ( COM POLITRIZ) |  |  |  | m2 | 10 | 1 |  |  | 10
2230 |  |  | JUNTA PLASTICA 17 MM |  |  |  | m | 0.6 | 1.7889 |  |  | 1.07
1215 |  |  | CIMENTO PORTLAND C.P. 32 |  |  |  | Kg | 0.4 | 7.48 |  |  | 2.99
(C) Total: | [9 empty] | 16.3
Custo direto total (A) + (B) + (C) + (D) + (E) | [9 empty] | 27.41
BDI: 0,00% | [9 empty] | 0
Preço unitário total | [9 empty] | 27.41
Descrições:
Tabela de preços: TABELA 128 - CUSTOS DE OBRAS CIVIS - NOVEMBRO/2017 - DESONERADA | [9 empty] | Data base: 01/11/2017
Serviço: 220107 - LASTRO DE BRITA PARA PISO - (OBRAS CIVIS) | [9 empty] | Unidade: m3
Código auxiliar |  |  | (B) Mãos-de-obra | Eq. Salarial |  | Sal/Hora |  | Encargos(%) | Consumo |  |  | Custo Horário
0005 |  |  | SERVENTE | 4.34 |  | 8.2 |  | 89.05 | 1.89 |  |  | 15.5
(B) Total: | [9 empty] | 15.5
Código auxiliar |  |  | (C) Materiais |  |  |  | Unidade | Valor unitário | Consumo |  |  | Valor total
2386 |  |  | BRITA No. 01 |  |  |  | m3 | 78.58 | 0.6 |  |  | 47.15
2387 |  |  | BRITA No. 0 |  |  |  | m3 | 82.86 | 0.6 |  |  | 49.72
(C) Total: | [9 empty] | 96.87
Custo direto total (A) + (B) + (C) + (D) + (E) | [9 empty] | 112.37
BDI: 0,00% | [9 empty] | 0
Preço unitário total | [9 empty] | 112.37
Descrições:
Tabela de preços: TABELA 128 - CUSTOS DE OBRAS CIVIS - NOVEMBRO/2017 - DESONERADA | [9 empty] | Data base: 01/11/2017
Serviço: 220108 - PISO CONCRETO SEMI POLIDO COM LASTRO (BASE) E=7,0 CM | [9 empty] | Unidade: m2
Código auxiliar |  |  | (B) Mãos-de-obra | Eq. Salarial |  | Sal/Hora |  | Encargos(%) | Consumo |  |  | Custo Horário
0005 |  |  | SERVENTE | 4.34 |  | 8.2 |  | 89.05 | 0.9211 |  |  | 7.55
0004 |  |  | PEDREIRO | 7.09 |  | 13.4 |  | 89.05 | 0.3919 |  |  | 5.25
0032 |  |  | OPERADOR DE BETONEIRA | 5.21 |  | 9.85 |  | 89.05 | 0.1513 |  |  | 1.49
0010 |  |  | CARPINTEIRO | 7.09 |  | 13.4 |  | 89.05 | 0.0683 |  |  | 0.92
(B) Total: | [9 empty] | 15.21
Código auxiliar |  |  | (C) Materiais |  |  |  | Unidade | Valor unitário | Consumo |  |  | Valor total
2804 |  |  | AREIA GROSSA |  |  |  | m3 | 85 | 0.047 |  |  | 4
2386 |  |  | BRITA No. 01 |  |  |  | m3 | 78.58 | 0.022 |  |  | 1.73
2497 |  |  | BRITA No.02 |  |  |  | m3 | 69.87 | 0.022 |  |  | 1.54
1215 |  |  | CIMENTO PORTLAND C.P. 32 |  |  |  | Kg | 0.4 | 16.48 |  |  | 6.59
1896 |  |  | POLIMENTO DE PISO GRANITINA/CONCRETO/ASSOALHO ( COM POLITRIZ) |  |  |  | m2 | 10 | 1 |  |  | 10
2388 |  |  | PEDRISCO (DIAM. BRITA 0) |  |  |  | m3 | 82.86 | 0.0143 |  |  | 1.18
1540 |  |  | ISOL 2/IGOL 2 OU EQUIVALENTE |  |  |  | l | 9.72 | 0.0245 |  |  | 0.24
1964 |  |  | RIPA DE MADEIRA 5x1 |  |  |  | m | 2 | 2 |  |  | 4
1973 |  |  | SIKA 1 / VEDACIT (D=1,00) OU EQUIVALENTE |  |  |  | Kg | 4.17 | 1 |  |  | 4.17
(C) Total: | [9 empty] | 33.45
Custo direto total (A) + (B) + (C) + (D) + (E) | [9 empty] | 48.66
BDI: 0,00% | [9 empty] | 0
Preço unitário total | [9 empty] | 48.66
Descrições:
Tabela de preços: TABELA 128 - CUSTOS DE OBRAS CIVIS - NOVEMBRO/2017 - DESONERADA | [9 empty] | Data base: 01/11/2017
Serviço: 220109 - CONCRETO DESEMPENADO PARA QUADRA COM LASTRO E=7,0 CM | [9 empty] | Unidade: m2
Código auxiliar |  |  | (B) Mãos-de-obra | Eq. Salarial |  | Sal/Hora |  | Encargos(%) | Consumo |  |  | Custo Horário
0005 |  |  | SERVENTE | 4.34 |  | 8.2 |  | 89.05 | 0.9211 |  |  | 7.55
0032 |  |  | OPERADOR DE BETONEIRA | 5.21 |  | 9.85 |  | 89.05 | 0.1513 |  |  | 1.49
0004 |  |  | PEDREIRO | 7.09 |  | 13.4 |  | 89.05 | 0.3919 |  |  | 5.25
0010 |  |  | CARPINTEIRO | 7.09 |  | 13.4 |  | 89.05 | 0.0683 |  |  | 0.92
(B) Total: | [9 empty] | 15.21
Código auxiliar |  |  | (C) Materiais |  |  |  | Unidade | Valor unitário | Consumo |  |  | Valor total
2804 |  |  | AREIA GROSSA |  |  |  | m3 | 85 | 0.047 |  |  | 4
1964 |  |  | RIPA DE MADEIRA 5x1 |  |  |  | m | 2 | 2 |  |  | 4
1540 |  |  | ISOL 2/IGOL 2 OU EQUIVALENTE |  |  |  | l | 9.72 | 0.0245 |  |  | 0.24
2388 |  |  | PEDRISCO (DIAM. BRITA 0) |  |  |  | m3 | 82.86 | 0.0143 |  |  | 1.18
1215 |  |  | CIMENTO PORTLAND C.P. 32 |  |  |  | Kg | 0.4 | 16.48 |  |  | 6.59
2497 |  |  | BRITA No.02 |  |  |  | m3 | 69.87 | 0.022 |  |  | 1.54
2386 |  |  | BRITA No. 01 |  |  |  | m3 | 78.58 | 0.022 |  |  | 1.73
(C) Total: | [9 empty] | 19.28
Custo direto total (A) + (B) + (C) + (D) + (E) | [9 empty] | 34.49
BDI: 0,00% | [9 empty] | 0
Preço unitário total | [9 empty] | 34.49
Descrições:
Tabela de preços: TABELA 128 - CUSTOS DE OBRAS CIVIS - NOVEMBRO/2017 - DESONERADA | [9 empty] | Data base: 01/11/2017
Serviço: 220111 - RODAPE DE CONCRETO POLIDO 7 CM CANTO VIVO | [9 empty] | Unidade: M
Código auxiliar |  |  | (B) Mãos-de-obra | Eq. Salarial |  | Sal/Hora |  | Encargos(%) | Consumo |  |  | Custo Horário
0005 |  |  | SERVENTE | 4.34 |  | 8.2 |  | 89.05 | 0.1313 |  |  | 1.08
0004 |  |  | PEDREIRO | 7.09 |  | 13.4 |  | 89.05 | 0.1582 |  |  | 2.12
(B) Total: | [9 empty] | 3.2
Código auxiliar |  |  | (C) Materiais |  |  |  | Unidade | Valor unitário | Consumo |  |  | Valor total
0104 |  |  | AREIA MEDIA |  |  |  | m3 | 75 | 0.0014 |  |  | 0.11
1215 |  |  | CIMENTO PORTLAND C.P. 32 |  |  |  | Kg | 0.4 | 0.748 |  |  | 0.3
2388 |  |  | PEDRISCO (DIAM. BRITA 0) |  |  |  | m3 | 82.86 | 0.0013 |  |  | 0.11
2239 |  |  | POLIMENTO DE RODAPE ( COM POLITRIZ) |  |  |  | m | 5 | 1 |  |  | 5
(C) Total: | [9 empty] | 5.52
Custo direto total (A) + (B) + (C) + (D) + (E) | [9 empty] | 8.72
BDI: 0,00% | [9 empty] | 0
Preço unitário total | [9 empty] | 8.72
Descrições:
Tabela de preços: TABELA 128 - CUSTOS DE OBRAS CIVIS - NOVEMBRO/2017 - DESONERADA | [9 empty] | Data base: 01/11/2017
Serviço: 220112 - PISO CIMENTADO C/RESINA SINTÉTICA E=1CM (1 CI:3 ARMG)) | [9 empty] | Unidade: m2
Código auxiliar |  |  | (B) Mãos-de-obra | Eq. Salarial |  | Sal/Hora |  | Encargos(%) | Consumo |  |  | Custo Horário
0004 |  |  | PEDREIRO | 7.09 |  | 13.4 |  | 89.05 | 0.36 |  |  | 4.82
0005 |  |  | SERVENTE | 4.34 |  | 8.2 |  | 89.05 | 0.451 |  |  | 3.7
(B) Total: | [9 empty] | 8.52
Código auxiliar |  |  | (C) Materiais |  |  |  | Unidade | Valor unitário | Consumo |  |  | Valor total
1215 |  |  | CIMENTO PORTLAND C.P. 32 |  |  |  | Kg | 0.4 | 4.86 |  |  | 1.94
0104 |  |  | AREIA MEDIA |  |  |  | m3 | 75 | 0.0122 |  |  | 0.92
2459 |  |  | BIANCO / SIKA CHAPISCO PLUS (D=1,00) OU EQUIVALENTE |  |  |  | Kg | 11.02 | 0.4 |  |  | 4.41
(C) Total: | [9 empty] | 7.27
Custo direto total (A) + (B) + (C) + (D) + (E) | [9 empty] | 15.79
BDI: 0,00% | [9 empty] | 0
Preço unitário total | [9 empty] | 15.79
Descrições:
Tabela de preços: TABELA 128 - CUSTOS DE OBRAS CIVIS - NOVEMBRO/2017 - DESONERADA | [9 empty] | Data base: 01/11/2017
Serviço: 220113 - CHAPISCO ADESIVO S/PISO C/RESINA SINTÉTICA E=5 MM ( 1CI:1,5 ARMG) | [9 empty] | Unidade: m2
Código auxiliar |  |  | (B) Mãos-de-obra | Eq. Salarial |  | Sal/Hora |  | Encargos(%) | Consumo |  |  | Custo Horário
0005 |  |  | SERVENTE | 4.34 |  | 8.2 |  | 89.05 | 0.075 |  |  | 0.62
0004 |  |  | PEDREIRO | 7.09 |  | 13.4 |  | 89.05 | 0.05 |  |  | 0.67
(B) Total: | [9 empty] | 1.29
Código auxiliar |  |  | (C) Materiais |  |  |  | Unidade | Valor unitário | Consumo |  |  | Valor total
2459 |  |  | BIANCO / SIKA CHAPISCO PLUS (D=1,00) OU EQUIVALENTE |  |  |  | Kg | 11.02 | 0.3 |  |  | 3.31
0104 |  |  | AREIA MEDIA |  |  |  | m3 | 75 | 0.0016 |  |  | 0.12
1215 |  |  | CIMENTO PORTLAND C.P. 32 |  |  |  | Kg | 0.4 | 1.215 |  |  | 0.49
(C) Total: | [9 empty] | 3.92
Custo direto total (A) + (B) + (C) + (D) + (E) | [9 empty] | 5.21
BDI: 0,00% | [9 empty] | 0
Preço unitário total | [9 empty] | 5.21
Descrições:
Tabela de preços: TABELA 128 - CUSTOS DE OBRAS CIVIS - NOVEMBRO/2017 - DESONERADA | [9 empty] | Data base: 01/11/2017
Serviço: 220114 - CONC.DEMP.5CM C/JUNTA SX.ROLADO-10CM-1:2,5:3,5 | [9 empty] | Unidade: m2
Código auxiliar |  |  | (B) Mãos-de-obra | Eq. Salarial |  | Sal/Hora |  | Encargos(%) | Consumo |  |  | Custo Horário
0004 |  |  | PEDREIRO | 7.09 |  | 13.4 |  | 89.05 | 0.6019 |  |  | 8.07
0005 |  |  | SERVENTE | 4.34 |  | 8.2 |  | 89.05 | 0.8834 |  |  | 7.24
(B) Total: | [9 empty] | 15.31
Código auxiliar |  |  | (C) Materiais |  |  |  | Unidade | Valor unitário | Consumo |  |  | Valor total
2804 |  |  | AREIA GROSSA |  |  |  | m3 | 85 | 0.0331 |  |  | 2.81
1215 |  |  | CIMENTO PORTLAND C.P. 32 |  |  |  | Kg | 0.4 | 14.65 |  |  | 5.86
2386 |  |  | BRITA No. 01 |  |  |  | m3 | 78.58 | 0.0181 |  |  | 1.42
2497 |  |  | BRITA No.02 |  |  |  | m3 | 69.87 | 0.0151 |  |  | 1.06
1861 |  |  | PREGO 18x24 |  |  |  | Kg | 4.48 | 0.0389 |  |  | 0.17
1974 |  |  | SEIXO ROLADO (SOBRA DE DRAGA) |  |  |  | m3 | 85 | 0.003 |  |  | 0.26
2023 |  |  | TABUA PARA FORMA(30CM) |  |  |  | m | 6.7 | 0.315 |  |  | 2.11
(C) Total: | [9 empty] | 13.69
Custo direto total (A) + (B) + (C) + (D) + (E) | [9 empty] | 29
BDI: 0,00% | [9 empty] | 0
Preço unitário total | [9 empty] | 29
Descrições:
Tabela de preços: TABELA 128 - CUSTOS DE OBRAS CIVIS - NOVEMBRO/2017 - DESONERADA | [9 empty] | Data base: 01/11/2017
Serviço: 220201 - CIMENT.LISO IMP.NATURAL E=2CM C/JUNTA PL.1CI:3ARMG | [9 empty] | Unidade: m2
Código auxiliar |  |  | (B) Mãos-de-obra | Eq. Salarial |  | Sal/Hora |  | Encargos(%) | Consumo |  |  | Custo Horário
0005 |  |  | SERVENTE | 4.34 |  | 8.2 |  | 89.05 | 0.375 |  |  | 3.08
0004 |  |  | PEDREIRO | 7.09 |  | 13.4 |  | 89.05 | 0.4271 |  |  | 5.72
(B) Total: | [9 empty] | 8.8
Código auxiliar |  |  | (C) Materiais |  |  |  | Unidade | Valor unitário | Consumo |  |  | Valor total
1973 |  |  | SIKA 1 / VEDACIT (D=1,00) OU EQUIVALENTE |  |  |  | Kg | 4.17 | 0.185 |  |  | 0.77
2230 |  |  | JUNTA PLASTICA 17 MM |  |  |  | m | 0.6 | 1.6065 |  |  | 0.96
0104 |  |  | AREIA MEDIA |  |  |  | m3 | 75 | 0.0252 |  |  | 1.89
1215 |  |  | CIMENTO PORTLAND C.P. 32 |  |  |  | Kg | 0.4 | 11.8793 |  |  | 4.75
(C) Total: | [9 empty] | 8.37
Custo direto total (A) + (B) + (C) + (D) + (E) | [9 empty] | 17.17
BDI: 0,00% | [9 empty] | 0
Preço unitário total | [9 empty] | 17.17
Descrições:
Tabela de preços: TABELA 128 - CUSTOS DE OBRAS CIVIS - NOVEMBRO/2017 - DESONERADA | [9 empty] | Data base: 01/11/2017
Serviço: 220202 - CIMENT.RUST.IMP.NATURAL E=.2CM C/JUNTA PL.1CI:3ARMG | [9 empty] | Unidade: m2
Código auxiliar |  |  | (B) Mãos-de-obra | Eq. Salarial |  | Sal/Hora |  | Encargos(%) | Consumo |  |  | Custo Horário
0004 |  |  | PEDREIRO | 7.09 |  | 13.4 |  | 89.05 | 0.4569 |  |  | 6.12
0005 |  |  | SERVENTE | 4.34 |  | 8.2 |  | 89.05 | 0.6091 |  |  | 4.99
(B) Total: | [9 empty] | 11.11
Código auxiliar |  |  | (C) Materiais |  |  |  | Unidade | Valor unitário | Consumo |  |  | Valor total
1215 |  |  | CIMENTO PORTLAND C.P. 32 |  |  |  | Kg | 0.4 | 11.8793 |  |  | 4.75
0104 |  |  | AREIA MEDIA |  |  |  | m3 | 75 | 0.0252 |  |  | 1.89
2230 |  |  | JUNTA PLASTICA 17 MM |  |  |  | m | 0.6 | 1.6065 |  |  | 0.96
1973 |  |  | SIKA 1 / VEDACIT (D=1,00) OU EQUIVALENTE |  |  |  | Kg | 4.17 | 0.185 |  |  | 0.77
(C) Total: | [9 empty] | 8.37
Custo direto total (A) + (B) + (C) + (D) + (E) | [9 empty] | 19.48
BDI: 0,00% | [9 empty] | 0
Preço unitário total | [9 empty] | 19.48
Descrições:
Tabela de preços: TABELA 128 - CUSTOS DE OBRAS CIVIS - NOVEMBRO/2017 - DESONERADA | [9 empty] | Data base: 01/11/2017
Serviço: 220301 - CIMENT.RUSTICO E=2CM C/JUNTA PLAST.1 CI:3 ARMG | [9 empty] | Unidade: m2
Código auxiliar |  |  | (B) Mãos-de-obra | Eq. Salarial |  | Sal/Hora |  | Encargos(%) | Consumo |  |  | Custo Horário
0005 |  |  | SERVENTE | 4.34 |  | 8.2 |  | 89.05 | 0.6091 |  |  | 4.99
0004 |  |  | PEDREIRO | 7.09 |  | 13.4 |  | 89.05 | 0.4569 |  |  | 6.12
(B) Total: | [9 empty] | 11.11
Código auxiliar |  |  | (C) Materiais |  |  |  | Unidade | Valor unitário | Consumo |  |  | Valor total
2230 |  |  | JUNTA PLASTICA 17 MM |  |  |  | m | 0.6 | 1.6065 |  |  | 0.96
0104 |  |  | AREIA MEDIA |  |  |  | m3 | 75 | 0.0252 |  |  | 1.89
1215 |  |  | CIMENTO PORTLAND C.P. 32 |  |  |  | Kg | 0.4 | 11.8793 |  |  | 4.75
(C) Total: | [9 empty] | 7.6
Custo direto total (A) + (B) + (C) + (D) + (E) | [9 empty] | 18.71
BDI: 0,00% | [9 empty] | 0
Preço unitário total | [9 empty] | 18.71
Descrições:
Tabela de preços: TABELA 128 - CUSTOS DE OBRAS CIVIS - NOVEMBRO/2017 - DESONERADA | [9 empty] | Data base: 01/11/2017
Serviço: 220302 - PISO CIMENTADO RUSTICO ESP=2 CM SEM JUNTA (1CI:3ARMG) | [9 empty] | Unidade: m2
Código auxiliar |  |  | (B) Mãos-de-obra | Eq. Salarial |  | Sal/Hora |  | Encargos(%) | Consumo |  |  | Custo Horário
0004 |  |  | PEDREIRO | 7.09 |  | 13.4 |  | 89.05 | 0.4569 |  |  | 6.12
0005 |  |  | SERVENTE | 4.34 |  | 8.2 |  | 89.05 | 0.6091 |  |  | 4.99
(B) Total: | [9 empty] | 11.11
Código auxiliar |  |  | (C) Materiais |  |  |  | Unidade | Valor unitário | Consumo |  |  | Valor total
1215 |  |  | CIMENTO PORTLAND C.P. 32 |  |  |  | Kg | 0.4 | 11.8793 |  |  | 4.75
0104 |  |  | AREIA MEDIA |  |  |  | m3 | 75 | 0.0252 |  |  | 1.89
(C) Total: | [9 empty] | 6.64
Custo direto total (A) + (B) + (C) + (D) + (E) | [9 empty] | 17.75
BDI: 0,00% | [9 empty] | 0
Preço unitário total | [9 empty] | 17.75
Descrições:
Tabela de preços: TABELA 128 - CUSTOS DE OBRAS CIVIS - NOVEMBRO/2017 - DESONERADA | [9 empty] | Data base: 01/11/2017
Serviço: 220309 - PISO EM CERÂMICA PEI MAIOR OU IGUAL A 4 COM CONTRA PISO (1CI:3ARML) E ARGAMASSA COLANTE | [9 empty] | Unidade: m2
Código auxiliar |  |  | (B) Mãos-de-obra | Eq. Salarial |  | Sal/Hora |  | Encargos(%) | Consumo |  |  | Custo Horário
0005 |  |  | SERVENTE | 4.34 |  | 8.2 |  | 89.05 | 0.9846 |  |  | 8.07
0028 |  |  | AZULEJISTA | 7.09 |  | 13.4 |  | 89.05 | 0.6711 |  |  | 8.99
(B) Total: | [9 empty] | 17.06
Código auxiliar |  |  | (C) Materiais |  |  |  | Unidade | Valor unitário | Consumo |  |  | Valor total
0104 |  |  | AREIA MEDIA |  |  |  | m3 | 75 | 0.0243 |  |  | 1.82
2390 |  |  | ARGAMASSA DE CIMENTO COLANTE |  |  |  | Kg | 0.48 | 4.4 |  |  | 2.11
2690 |  |  | ARGAMASSA DE REJUNTAMENTO |  |  |  | Kg | 5.25 | 0.32 |  |  | 1.68
1215 |  |  | CIMENTO PORTLAND C.P. 32 |  |  |  | Kg | 0.4 | 9.72 |  |  | 3.89
1231 |  |  | CERAMICA 45x45-PISO PEI MAIOR OU IGUAL A 4 |  |  |  | m2 | 25.99 | 1.05 |  |  | 27.29
(C) Total: | [9 empty] | 36.79
Custo direto total (A) + (B) + (C) + (D) + (E) | [9 empty] | 53.85
BDI: 0,00% | [9 empty] | 0
Preço unitário total | [9 empty] | 53.85
Descrições:
Tabela de preços: TABELA 128 - CUSTOS DE OBRAS CIVIS - NOVEMBRO/2017 - DESONERADA | [9 empty] | Data base: 01/11/2017
Serviço: 220310 - RODAPÉ DE CERÂMICA COM ARGAMASSA COLANTE | [9 empty] | Unidade: m
Código auxiliar |  |  | (B) Mãos-de-obra | Eq. Salarial |  | Sal/Hora |  | Encargos(%) | Consumo |  |  | Custo Horário
0028 |  |  | AZULEJISTA | 7.09 |  | 13.4 |  | 89.05 | 0.2 |  |  | 2.68
0005 |  |  | SERVENTE | 4.34 |  | 8.2 |  | 89.05 | 0.168 |  |  | 1.38
(B) Total: | [9 empty] | 4.06
Código auxiliar |  |  | (C) Materiais |  |  |  | Unidade | Valor unitário | Consumo |  |  | Valor total
1231 |  |  | CERAMICA 45x45-PISO PEI MAIOR OU IGUAL A 4 |  |  |  | m2 | 25.99 | 0.0735 |  |  | 1.91
2690 |  |  | ARGAMASSA DE REJUNTAMENTO |  |  |  | Kg | 5.25 | 0.0224 |  |  | 0.12
2390 |  |  | ARGAMASSA DE CIMENTO COLANTE |  |  |  | Kg | 0.48 | 0.308 |  |  | 0.15
(C) Total: | [9 empty] | 2.18
Custo direto total (A) + (B) + (C) + (D) + (E) | [9 empty] | 6.24
BDI: 0,00% | [9 empty] | 0
Preço unitário total | [9 empty] | 6.24
Descrições:
Tabela de preços: TABELA 128 - CUSTOS DE OBRAS CIVIS - NOVEMBRO/2017 - DESONERADA | [9 empty] | Data base: 01/11/2017
Serviço: 220311 - CERÂMICA ANTIDERRAPANTE PEI MAIOR OU IGUAL A 4 COM CONTRA PISO (1CI:3ARML) E ARGAMASSA COLANTE | [9 empty] | Unidade: m2
Código auxiliar |  |  | (B) Mãos-de-obra | Eq. Salarial |  | Sal/Hora |  | Encargos(%) | Consumo |  |  | Custo Horário
0005 |  |  | SERVENTE | 4.34 |  | 8.2 |  | 89.05 | 0.9388 |  |  | 7.7
0028 |  |  | AZULEJISTA | 7.09 |  | 13.4 |  | 89.05 | 0.6691 |  |  | 8.97
(B) Total: | [9 empty] | 16.67
Código auxiliar |  |  | (C) Materiais |  |  |  | Unidade | Valor unitário | Consumo |  |  | Valor total
2690 |  |  | ARGAMASSA DE REJUNTAMENTO |  |  |  | Kg | 5.25 | 0.32 |  |  | 1.68
2390 |  |  | ARGAMASSA DE CIMENTO COLANTE |  |  |  | Kg | 0.48 | 4.4 |  |  | 2.11
0104 |  |  | AREIA MEDIA |  |  |  | m3 | 75 | 0.0243 |  |  | 1.82
1232 |  |  | CERAMICA ANTIDERRAPANTE PEI MAIOR OU IGUAL A 4 |  |  |  | m2 | 38.7 | 1.05 |  |  | 40.64
1215 |  |  | CIMENTO PORTLAND C.P. 32 |  |  |  | Kg | 0.4 | 9.72 |  |  | 3.89
(C) Total: | [9 empty] | 50.14
Custo direto total (A) + (B) + (C) + (D) + (E) | [9 empty] | 66.81
BDI: 0,00% | [9 empty] | 0
Preço unitário total | [9 empty] | 66.81
Descrições:
Tabela de preços: TABELA 128 - CUSTOS DE OBRAS CIVIS - NOVEMBRO/2017 - DESONERADA | [9 empty] | Data base: 01/11/2017
Serviço: 220312 - RODAPÉ DE CERÂMICA ANTIDERRAPANTE COM ARGAMASSA COLANTE | [9 empty] | Unidade: m
Código auxiliar |  |  | (B) Mãos-de-obra | Eq. Salarial |  | Sal/Hora |  | Encargos(%) | Consumo |  |  | Custo Horário
0028 |  |  | AZULEJISTA | 7.09 |  | 13.4 |  | 89.05 | 0.2 |  |  | 2.68
0005 |  |  | SERVENTE | 4.34 |  | 8.2 |  | 89.05 | 0.168 |  |  | 1.38
(B) Total: | [9 empty] | 4.06
Código auxiliar |  |  | (C) Materiais |  |  |  | Unidade | Valor unitário | Consumo |  |  | Valor total
1232 |  |  | CERAMICA ANTIDERRAPANTE PEI MAIOR OU IGUAL A 4 |  |  |  | m2 | 38.7 | 0.0735 |  |  | 2.84
2390 |  |  | ARGAMASSA DE CIMENTO COLANTE |  |  |  | Kg | 0.48 | 0.308 |  |  | 0.15
2690 |  |  | ARGAMASSA DE REJUNTAMENTO |  |  |  | Kg | 5.25 | 0.0224 |  |  | 0.12
(C) Total: | [9 empty] | 3.11
Custo direto total (A) + (B) + (C) + (D) + (E) | [9 empty] | 7.17
BDI: 0,00% | [9 empty] | 0
Preço unitário total | [9 empty] | 7.17
Descrições:
Tabela de preços: TABELA 128 - CUSTOS DE OBRAS CIVIS - NOVEMBRO/2017 - DESONERADA | [9 empty] | Data base: 01/11/2017
Serviço: 220401 - PISO DE ARDOSIA SERRADO COM CONTRAPISO (1CI:3ARML) | [9 empty] | Unidade: m2
Código auxiliar |  |  | (B) Mãos-de-obra | Eq. Salarial |  | Sal/Hora |  | Encargos(%) | Consumo |  |  | Custo Horário
0005 |  |  | SERVENTE | 4.34 |  | 8.2 |  | 89.05 | 0.9846 |  |  | 8.07
0028 |  |  | AZULEJISTA | 7.09 |  | 13.4 |  | 89.05 | 0.6711 |  |  | 8.99
(B) Total: | [9 empty] | 17.06
Código auxiliar |  |  | (C) Materiais |  |  |  | Unidade | Valor unitário | Consumo |  |  | Valor total
2690 |  |  | ARGAMASSA DE REJUNTAMENTO |  |  |  | Kg | 5.25 | 0.32 |  |  | 1.68
0104 |  |  | AREIA MEDIA |  |  |  | m3 | 75 | 0.0252 |  |  | 1.89
1113 |  |  | ARDOSIA P/PISO 40 X 40 |  |  |  | m2 | 20 | 1.05 |  |  | 21
1215 |  |  | CIMENTO PORTLAND C.P. 32 |  |  |  | Kg | 0.4 | 10.34 |  |  | 4.14
(C) Total: | [9 empty] | 28.71
Custo direto total (A) + (B) + (C) + (D) + (E) | [9 empty] | 45.77
BDI: 0,00% | [9 empty] | 0
Preço unitário total | [9 empty] | 45.77
Descrições:
Tabela de preços: TABELA 128 - CUSTOS DE OBRAS CIVIS - NOVEMBRO/2017 - DESONERADA | [9 empty] | Data base: 01/11/2017
Serviço: 220402 - RODAPE DE ARDOSIA | [9 empty] | Unidade: m
Código auxiliar |  |  | (B) Mãos-de-obra | Eq. Salarial |  | Sal/Hora |  | Encargos(%) | Consumo |  |  | Custo Horário
0028 |  |  | AZULEJISTA | 7.09 |  | 13.4 |  | 89.05 | 0.356 |  |  | 4.77
0005 |  |  | SERVENTE | 4.34 |  | 8.2 |  | 89.05 | 0.236 |  |  | 1.94
(B) Total: | [9 empty] | 6.71
Código auxiliar |  |  | (C) Materiais |  |  |  | Unidade | Valor unitário | Consumo |  |  | Valor total
1215 |  |  | CIMENTO PORTLAND C.P. 32 |  |  |  | Kg | 0.4 | 0.7238 |  |  | 0.29
1113 |  |  | ARDOSIA P/PISO 40 X 40 |  |  |  | m2 | 20 | 0.0735 |  |  | 1.47
0104 |  |  | AREIA MEDIA |  |  |  | m3 | 75 | 0.0018 |  |  | 0.14
2690 |  |  | ARGAMASSA DE REJUNTAMENTO |  |  |  | Kg | 5.25 | 0.0224 |  |  | 0.12
(C) Total: | [9 empty] | 2.02
Custo direto total (A) + (B) + (C) + (D) + (E) | [9 empty] | 8.73
BDI: 0,00% | [9 empty] | 0
Preço unitário total | [9 empty] | 8.73
Descrições:
Tabela de preços: TABELA 128 - CUSTOS DE OBRAS CIVIS - NOVEMBRO/2017 - DESONERADA | [9 empty] | Data base: 01/11/2017
Serviço: 220403 - PISO ARENITO SERRADO (PEDRA DE PIRENÓPOLIS ASSENTADA EM BARRO E REJUNTE COM ARGAMASSA) | [9 empty] | Unidade: m2
Código auxiliar |  |  | (B) Mãos-de-obra | Eq. Salarial |  | Sal/Hora |  | Encargos(%) | Consumo |  |  | Custo Horário
0028 |  |  | AZULEJISTA | 7.09 |  | 13.4 |  | 89.05 | 1 |  |  | 13.4
0008 |  |  | AJUDANTE | 4.34 |  | 8.2 |  | 89.05 | 1 |  |  | 8.2
(B) Total: | [9 empty] | 21.6
Código auxiliar |  |  | (C) Materiais |  |  |  | Unidade | Valor unitário | Consumo |  |  | Valor total
0104 |  |  | AREIA MEDIA |  |  |  | m3 | 75 | 0.0066 |  |  | 0.5
1215 |  |  | CIMENTO PORTLAND C.P. 32 |  |  |  | Kg | 0.4 | 1.9661 |  |  | 0.79
2261 |  |  | PEDRA DE PIRINOPOLIS CORTADA |  |  |  | m2 | 60 | 0.8653 |  |  | 51.92
(C) Total: | [9 empty] | 53.21
Custo direto total (A) + (B) + (C) + (D) + (E) | [9 empty] | 74.81
BDI: 0,00% | [9 empty] | 0
Preço unitário total | [9 empty] | 74.81
Descrições:
Tabela de preços: TABELA 128 - CUSTOS DE OBRAS CIVIS - NOVEMBRO/2017 - DESONERADA | [9 empty] | Data base: 01/11/2017
Serviço: 220802 - RODAPE DE MADEIRA | [9 empty] | Unidade: m
Código auxiliar |  |  | (B) Mãos-de-obra | Eq. Salarial |  | Sal/Hora |  | Encargos(%) | Consumo |  |  | Custo Horário
0008 |  |  | AJUDANTE | 4.34 |  | 8.2 |  | 89.05 | 0.3 |  |  | 2.46
0010 |  |  | CARPINTEIRO | 7.09 |  | 13.4 |  | 89.05 | 0.4 |  |  | 5.36
(B) Total: | [9 empty] | 7.82
Código auxiliar |  |  | (C) Materiais |  |  |  | Unidade | Valor unitário | Consumo |  |  | Valor total
1860 |  |  | PREGO 15x15 |  |  |  | Kg | 5.53 | 0.006 |  |  | 0.03
1965 |  |  | RODAPE DE MADEIRA (MADEIRA DE LEI/IPE...) - 7CM |  |  |  | m | 18 | 1.03 |  |  | 18.54
(C) Total: | [9 empty] | 18.57
Custo direto total (A) + (B) + (C) + (D) + (E) | [9 empty] | 26.39
BDI: 0,00% | [9 empty] | 0
Preço unitário total | [9 empty] | 26.39
Descrições:
Tabela de preços: TABELA 128 - CUSTOS DE OBRAS CIVIS - NOVEMBRO/2017 - DESONERADA | [9 empty] | Data base: 01/11/2017
Serviço: 220901 - CIMENT.LISO C/OX.FERRO E=2 CM C/JUNTA PL.1CI:3ARMG | [9 empty] | Unidade: m2
Código auxiliar |  |  | (B) Mãos-de-obra | Eq. Salarial |  | Sal/Hora |  | Encargos(%) | Consumo |  |  | Custo Horário
0005 |  |  | SERVENTE | 4.34 |  | 8.2 |  | 89.05 | 0.375 |  |  | 3.08
0004 |  |  | PEDREIRO | 7.09 |  | 13.4 |  | 89.05 | 0.4271 |  |  | 5.72
(B) Total: | [9 empty] | 8.8
Código auxiliar |  |  | (C) Materiais |  |  |  | Unidade | Valor unitário | Consumo |  |  | Valor total
1803 |  |  | OXIDO DE FERRO |  |  |  | Kg | 28.7 | 0.08 |  |  | 2.3
2230 |  |  | JUNTA PLASTICA 17 MM |  |  |  | m | 0.6 | 1.6065 |  |  | 0.96
1215 |  |  | CIMENTO PORTLAND C.P. 32 |  |  |  | Kg | 0.4 | 11.13 |  |  | 4.45
0104 |  |  | AREIA MEDIA |  |  |  | m3 | 75 | 0.0243 |  |  | 1.82
(C) Total: | [9 empty] | 9.53
Custo direto total (A) + (B) + (C) + (D) + (E) | [9 empty] | 18.33
BDI: 0,00% | [9 empty] | 0
Preço unitário total | [9 empty] | 18.33
Descrições:
Tabela de preços: TABELA 128 - CUSTOS DE OBRAS CIVIS - NOVEMBRO/2017 - DESONERADA | [9 empty] | Data base: 01/11/2017
Serviço: 220902 - RODAPE DE MASSA (ICI:3 ARMG) | [9 empty] | Unidade: m
Código auxiliar |  |  | (B) Mãos-de-obra | Eq. Salarial |  | Sal/Hora |  | Encargos(%) | Consumo |  |  | Custo Horário
0004 |  |  | PEDREIRO | 7.09 |  | 13.4 |  | 89.05 | 0.25 |  |  | 3.35
0005 |  |  | SERVENTE | 4.34 |  | 8.2 |  | 89.05 | 0.21 |  |  | 1.72
(B) Total: | [9 empty] | 5.07
Código auxiliar |  |  | (C) Materiais |  |  |  | Unidade | Valor unitário | Consumo |  |  | Valor total
0104 |  |  | AREIA MEDIA |  |  |  | m3 | 75 | 0.0024 |  |  | 0.18
1215 |  |  | CIMENTO PORTLAND C.P. 32 |  |  |  | Kg | 0.4 | 1.113 |  |  | 0.45
1803 |  |  | OXIDO DE FERRO |  |  |  | Kg | 28.7 | 0.008 |  |  | 0.23
(C) Total: | [9 empty] | 0.86
Custo direto total (A) + (B) + (C) + (D) + (E) | [9 empty] | 5.93
BDI: 0,00% | [9 empty] | 0
Preço unitário total | [9 empty] | 5.93
Descrições:
Tabela de preços: TABELA 128 - CUSTOS DE OBRAS CIVIS - NOVEMBRO/2017 - DESONERADA | [9 empty] | Data base: 01/11/2017
Serviço: 220903 - PISO FUNDIDO DE ALTA RESISTÊNCIA 8MM COM CONTRAPISO E=2CM (1CI:3ARML) E JUNTA PLASTICA 27MM | [9 empty] | Unidade: m2
Código auxiliar |  |  | (B) Mãos-de-obra | Eq. Salarial |  | Sal/Hora |  | Encargos(%) | Consumo |  |  | Custo Horário
0005 |  |  | SERVENTE | 4.34 |  | 8.2 |  | 89.05 | 0.6091 |  |  | 4.99
0004 |  |  | PEDREIRO | 7.09 |  | 13.4 |  | 89.05 | 0.4569 |  |  | 6.12
(B) Total: | [9 empty] | 11.11
Código auxiliar |  |  | (C) Materiais |  |  |  | Unidade | Valor unitário | Consumo |  |  | Valor total
1215 |  |  | CIMENTO PORTLAND C.P. 32 |  |  |  | Kg | 0.4 | 17.72 |  |  | 7.09
0104 |  |  | AREIA MEDIA |  |  |  | m3 | 75 | 0.0243 |  |  | 1.82
2843 |  |  | PISO FUNDIDO DE ALTA RESISTÊNCIA 8MM (COM JUNTA 27MM/GRANA KORODUR, CONCREDUR OU EQUIVALENTE/CERA/MÃO DE OBRA) |  |  |  | m2 | 40 | 1 |  |  | 40
(C) Total: | [9 empty] | 48.91
Custo direto total (A) + (B) + (C) + (D) + (E) | [9 empty] | 60.02
BDI: 0,00% | [9 empty] | 0
Preço unitário total | [9 empty] | 60.02
Descrições: | TRANSFORMAMOS ESTA COMPOSIÇÃO IGUAL A GRANITINA: A FIRMA FAZ O CONTRAPISO DE 2CM, E CONTRATA UMA TERCEIRA P/ EXECUTAR O PISO DE 8MM DE ALTA RESISTÊNCIA: NO PREÇO DELES ESTÁ A JUNTA, A GRANA - KORODUR/CONCREDUR...,A MÃO DE OBRA E O MAQUINÁRIO P/ POLIR/ESTUCAR/ ENCERAR E OUTROS E A EMPRESA FORNECE TAMBÉM O CIMENTO P/ ELES COLOCAREM NA GRANA E UM POUCO DE SERVENTE PARA AJUDAR. ( ESTÁ TUDO NA COMP.).
Tabela de preços: TABELA 128 - CUSTOS DE OBRAS CIVIS - NOVEMBRO/2017 - DESONERADA | [9 empty] | Data base: 01/11/2017
Serviço: 220904 - RODAPÉ FUNDIDO DE ALTA RESISTÊNCIA 7 CM CANTO VIVO | [9 empty] | Unidade: m
Código auxiliar |  |  | (C) Materiais |  |  |  | Unidade | Valor unitário | Consumo |  |  | Valor total
2844 |  |  | RODAPÉ FUNDIDO PARA PISO ALTA RESISTÊNCIA 7CM RETO |  |  |  | m | 12 | 1 |  |  | 12
(C) Total: | [9 empty] | 12
Custo direto total (A) + (B) + (C) + (D) + (E) | [9 empty] | 12
BDI: 0,00% | [9 empty] | 0
Preço unitário total | [9 empty] | 12
Descrições:
Tabela de preços: TABELA 128 - CUSTOS DE OBRAS CIVIS - NOVEMBRO/2017 - DESONERADA | [9 empty] | Data base: 01/11/2017
Serviço: 220906 - PISO EM PEDRA PORTUGUESA | [9 empty] | Unidade: m2
Código auxiliar |  |  | (B) Mãos-de-obra | Eq. Salarial |  | Sal/Hora |  | Encargos(%) | Consumo |  |  | Custo Horário
0005 |  |  | SERVENTE | 4.34 |  | 8.2 |  | 89.05 | 0.3149 |  |  | 2.58
0034 |  |  | CALCETEIRO | 7.09 |  | 13.4 |  | 89.05 | 0.5478 |  |  | 7.34
(B) Total: | [9 empty] | 9.92
Código auxiliar |  |  | (C) Materiais |  |  |  | Unidade | Valor unitário | Consumo |  |  | Valor total
0104 |  |  | AREIA MEDIA |  |  |  | m3 | 75 | 0.0673 |  |  | 5.05
1215 |  |  | CIMENTO PORTLAND C.P. 32 |  |  |  | Kg | 0.4 | 14.19 |  |  | 5.68
1894 |  |  | PEDRA PORTUGUESA (PROPORÇÃO 50%/50%) |  |  |  | m2 | 33.75 | 1 |  |  | 33.75
(C) Total: | [9 empty] | 44.48
Custo direto total (A) + (B) + (C) + (D) + (E) | [9 empty] | 54.4
BDI: 0,00% | [9 empty] | 0
Preço unitário total | [9 empty] | 54.4
Descrições:
Tabela de preços: TABELA 128 - CUSTOS DE OBRAS CIVIS - NOVEMBRO/2017 - DESONERADA | [9 empty] | Data base: 01/11/2017
Serviço: 220907 - PISO EM MARMORE COM CONTRAPISO (1CI:3ARML) | [9 empty] | Unidade: m2
Código auxiliar |  |  | (B) Mãos-de-obra | Eq. Salarial |  | Sal/Hora |  | Encargos(%) | Consumo |  |  | Custo Horário
0028 |  |  | AZULEJISTA | 7.09 |  | 13.4 |  | 89.05 | 1.1266 |  |  | 15.1
0005 |  |  | SERVENTE | 4.34 |  | 8.2 |  | 89.05 | 0.8029 |  |  | 6.58
(B) Total: | [9 empty] | 21.68
Código auxiliar |  |  | (C) Materiais |  |  |  | Unidade | Valor unitário | Consumo |  |  | Valor total
1705 |  |  | MARMORE POLIDO P/PISO |  |  |  | m2 | 80 | 1 |  |  | 80
1215 |  |  | CIMENTO PORTLAND C.P. 32 |  |  |  | Kg | 0.4 | 10.34 |  |  | 4.14
0104 |  |  | AREIA MEDIA |  |  |  | m3 | 75 | 0.0252 |  |  | 1.89
2690 |  |  | ARGAMASSA DE REJUNTAMENTO |  |  |  | Kg | 5.25 | 0.32 |  |  | 1.68
(C) Total: | [9 empty] | 87.71
Custo direto total (A) + (B) + (C) + (D) + (E) | [9 empty] | 109.39
BDI: 0,00% | [9 empty] | 0
Preço unitário total | [9 empty] | 109.39
Descrições:
Tabela de preços: TABELA 128 - CUSTOS DE OBRAS CIVIS - NOVEMBRO/2017 - DESONERADA | [9 empty] | Data base: 01/11/2017
Serviço: 220910 - CONCR.SEIXO ROL.SEMI POLIDO 3CM(1:2:2,5) C/JUNTA 27MM | [9 empty] | Unidade: m2
Código auxiliar |  |  | (B) Mãos-de-obra | Eq. Salarial |  | Sal/Hora |  | Encargos(%) | Consumo |  |  | Custo Horário
0005 |  |  | SERVENTE | 4.34 |  | 8.2 |  | 89.05 | 1.6677 |  |  | 13.68
0004 |  |  | PEDREIRO | 7.09 |  | 13.4 |  | 89.05 | 0.9819 |  |  | 13.16
0032 |  |  | OPERADOR DE BETONEIRA | 5.21 |  | 9.85 |  | 89.05 | 0.0605 |  |  | 0.6
(B) Total: | [9 empty] | 27.44
Código auxiliar |  |  | (C) Materiais |  |  |  | Unidade | Valor unitário | Consumo |  |  | Valor total
2804 |  |  | AREIA GROSSA |  |  |  | m3 | 85 | 0.0202 |  |  | 1.72
1215 |  |  | CIMENTO PORTLAND C.P. 32 |  |  |  | Kg | 0.4 | 11.22 |  |  | 4.49
1896 |  |  | POLIMENTO DE PISO GRANITINA/CONCRETO/ASSOALHO ( COM POLITRIZ) |  |  |  | m2 | 10 | 1 |  |  | 10
1974 |  |  | SEIXO ROLADO (SOBRA DE DRAGA) |  |  |  | m3 | 85 | 0.0192 |  |  | 1.63
2663 |  |  | JUNTA PLASTICA 27 MM |  |  |  | m | 1.2 | 1.78 |  |  | 2.14
(C) Total: | [9 empty] | 19.98
Custo direto total (A) + (B) + (C) + (D) + (E) | [9 empty] | 47.42
BDI: 0,00% | [9 empty] | 0
Preço unitário total | [9 empty] | 47.42
Descrições:
Tabela de preços: TABELA 128 - CUSTOS DE OBRAS CIVIS - NOVEMBRO/2017 - DESONERADA | [9 empty] | Data base: 01/11/2017
Serviço: 220911 - JUNTA/DILATACAO C/SEIXO ROLADO | [9 empty] | Unidade: m2
Código auxiliar |  |  | (B) Mãos-de-obra | Eq. Salarial |  | Sal/Hora |  | Encargos(%) | Consumo |  |  | Custo Horário
0005 |  |  | SERVENTE | 4.34 |  | 8.2 |  | 89.05 | 2.3333 |  |  | 19.13
0004 |  |  | PEDREIRO | 7.09 |  | 13.4 |  | 89.05 | 2.3333 |  |  | 31.27
(B) Total: | [9 empty] | 50.4
Código auxiliar |  |  | (C) Materiais |  |  |  | Unidade | Valor unitário | Consumo |  |  | Valor total
1974 |  |  | SEIXO ROLADO (SOBRA DE DRAGA) |  |  |  | m3 | 85 | 0.0015 |  |  | 0.13
1215 |  |  | CIMENTO PORTLAND C.P. 32 |  |  |  | Kg | 0.4 | 22.5 |  |  | 9
0104 |  |  | AREIA MEDIA |  |  |  | m3 | 75 | 0.05 |  |  | 3.75
(C) Total: | [9 empty] | 12.88
Custo direto total (A) + (B) + (C) + (D) + (E) | [9 empty] | 63.28
BDI: 0,00% | [9 empty] | 0
Preço unitário total | [9 empty] | 63.28
Descrições:
Tabela de preços: TABELA 128 - CUSTOS DE OBRAS CIVIS - NOVEMBRO/2017 - DESONERADA | [9 empty] | Data base: 01/11/2017
Serviço: 220912 - ASSOALHO EM MADEIRA DE LEI COM CONTRAPISO (1CI:3ARML) | [9 empty] | Unidade: m2
Código auxiliar |  |  | (B) Mãos-de-obra | Eq. Salarial |  | Sal/Hora |  | Encargos(%) | Consumo |  |  | Custo Horário
0004 |  |  | PEDREIRO | 7.09 |  | 13.4 |  | 89.05 | 0.75 |  |  | 10.05
0005 |  |  | SERVENTE | 4.34 |  | 8.2 |  | 89.05 | 2 |  |  | 16.4
0010 |  |  | CARPINTEIRO | 7.09 |  | 13.4 |  | 89.05 | 1 |  |  | 13.4
(B) Total: | [9 empty] | 39.85
Código auxiliar |  |  | (C) Materiais |  |  |  | Unidade | Valor unitário | Consumo |  |  | Valor total
0104 |  |  | AREIA MEDIA |  |  |  | m3 | 75 | 0.0304 |  |  | 2.28
1112 |  |  | ASSOALHO DE IPE ( EXTRA) |  |  |  | m2 | 170 | 1.05 |  |  | 178.5
1215 |  |  | CIMENTO PORTLAND C.P. 32 |  |  |  | Kg | 0.4 | 7.3 |  |  | 2.92
1218 |  |  | CAIBRO 5x6 |  |  |  | m | 4.6 | 3 |  |  | 13.8
1862 |  |  | PREGO 19x27 |  |  |  | Kg | 4.55 | 0.26 |  |  | 1.18
(C) Total: | [9 empty] | 198.68
Custo direto total (A) + (B) + (C) + (D) + (E) | [9 empty] | 238.53
BDI: 0,00% | [9 empty] | 0
Preço unitário total | [9 empty] | 238.53
Descrições:
Tabela de preços: TABELA 128 - CUSTOS DE OBRAS CIVIS - NOVEMBRO/2017 - DESONERADA | [9 empty] | Data base: 01/11/2017
Serviço: 220913 - PISO EM GRANITO IMPERMEABILIZADO E COM CONTRAPISO (1CI:3ARML) | [9 empty] | Unidade: m2
Código auxiliar |  |  | (B) Mãos-de-obra | Eq. Salarial |  | Sal/Hora |  | Encargos(%) | Consumo |  |  | Custo Horário
0028 |  |  | AZULEJISTA | 7.09 |  | 13.4 |  | 89.05 | 0.9429 |  |  | 12.63
0005 |  |  | SERVENTE | 4.34 |  | 8.2 |  | 89.05 | 1.1366 |  |  | 9.32
(B) Total: | [9 empty] | 21.95
Código auxiliar |  |  | (C) Materiais |  |  |  | Unidade | Valor unitário | Consumo |  |  | Valor total
1273 |  |  | TINTA EPOXI C/CATALIZADOR |  |  |  | l | 45.17 | 0.1938 |  |  | 8.75
2362 |  |  | GRANITO POLIDO PARA PISO CINZA |  |  |  | m2 | 82 | 1 |  |  | 82
1215 |  |  | CIMENTO PORTLAND C.P. 32 |  |  |  | Kg | 0.4 | 10.34 |  |  | 4.14
2690 |  |  | ARGAMASSA DE REJUNTAMENTO |  |  |  | Kg | 5.25 | 0.32 |  |  | 1.68
0104 |  |  | AREIA MEDIA |  |  |  | m3 | 75 | 0.0252 |  |  | 1.89
(C) Total: | [9 empty] | 98.46
Custo direto total (A) + (B) + (C) + (D) + (E) | [9 empty] | 120.41
BDI: 0,00% | [9 empty] | 0
Preço unitário total | [9 empty] | 120.41
Descrições:
Tabela de preços: TABELA 128 - CUSTOS DE OBRAS CIVIS - NOVEMBRO/2017 - DESONERADA | [9 empty] | Data base: 01/11/2017
Serviço: 220917 - RODAPE DE GRANITO | [9 empty] | Unidade: m
Código auxiliar |  |  | (B) Mãos-de-obra | Eq. Salarial |  | Sal/Hora |  | Encargos(%) | Consumo |  |  | Custo Horário
0028 |  |  | AZULEJISTA | 7.09 |  | 13.4 |  | 89.05 | 0.356 |  |  | 4.77
0005 |  |  | SERVENTE | 4.34 |  | 8.2 |  | 89.05 | 0.236 |  |  | 1.94
(B) Total: | [9 empty] | 6.71
Código auxiliar |  |  | (C) Materiais |  |  |  | Unidade | Valor unitário | Consumo |  |  | Valor total
0104 |  |  | AREIA MEDIA |  |  |  | m3 | 75 | 0.0018 |  |  | 0.14
2690 |  |  | ARGAMASSA DE REJUNTAMENTO |  |  |  | Kg | 5.25 | 0.0208 |  |  | 0.11
1215 |  |  | CIMENTO PORTLAND C.P. 32 |  |  |  | Kg | 0.4 | 0.6721 |  |  | 0.27
1421 |  |  | GRANITO POLIDO P/BANCADA 2 CM |  |  |  | m2 | 160 | 0.0735 |  |  | 11.76
(C) Total: | [9 empty] | 12.28
Custo direto total (A) + (B) + (C) + (D) + (E) | [9 empty] | 18.99
BDI: 0,00% | [9 empty] | 0
Preço unitário total | [9 empty] | 18.99
Descrições:
Tabela de preços: TABELA 128 - CUSTOS DE OBRAS CIVIS - NOVEMBRO/2017 - DESONERADA | [9 empty] | Data base: 01/11/2017
Serviço: 220920 - SOLEIRA EM GRANITO IMPERMEABILIZADA COM CONTRAPISO (1CI:3ARML) | [9 empty] | Unidade: m2
Código auxiliar |  |  | (B) Mãos-de-obra | Eq. Salarial |  | Sal/Hora |  | Encargos(%) | Consumo |  |  | Custo Horário
0005 |  |  | SERVENTE | 4.34 |  | 8.2 |  | 89.05 | 0.9388 |  |  | 7.7
0028 |  |  | AZULEJISTA | 7.09 |  | 13.4 |  | 89.05 | 0.6691 |  |  | 8.97
(B) Total: | [9 empty] | 16.67
Código auxiliar |  |  | (C) Materiais |  |  |  | Unidade | Valor unitário | Consumo |  |  | Valor total
1273 |  |  | TINTA EPOXI C/CATALIZADOR |  |  |  | l | 45.17 | 0.1938 |  |  | 8.75
1421 |  |  | GRANITO POLIDO P/BANCADA 2 CM |  |  |  | m2 | 160 | 1 |  |  | 160
1215 |  |  | CIMENTO PORTLAND C.P. 32 |  |  |  | Kg | 0.4 | 10.34 |  |  | 4.14
2690 |  |  | ARGAMASSA DE REJUNTAMENTO |  |  |  | Kg | 5.25 | 0.32 |  |  | 1.68
0104 |  |  | AREIA MEDIA |  |  |  | m3 | 75 | 0.0252 |  |  | 1.89
(C) Total: | [9 empty] | 176.46
Custo direto total (A) + (B) + (C) + (D) + (E) | [9 empty] | 193.13
BDI: 0,00% | [9 empty] | 0
Preço unitário total | [9 empty] | 193.13
Descrições:
Tabela de preços: TABELA 128 - CUSTOS DE OBRAS CIVIS - NOVEMBRO/2017 - DESONERADA | [9 empty] | Data base: 01/11/2017
Serviço: 221000 - BORRACHA ANTIDERRAPANTE C/ CONTRAPISO (1CI:3ARML) E=2CM E NATA DE CIMENTO | [9 empty] | Unidade: m2
Código auxiliar |  |  | (B) Mãos-de-obra | Eq. Salarial |  | Sal/Hora |  | Encargos(%) | Consumo |  |  | Custo Horário
0005 |  |  | SERVENTE | 4.34 |  | 8.2 |  | 89.05 | 0.6091 |  |  | 4.99
0004 |  |  | PEDREIRO | 7.09 |  | 13.4 |  | 89.05 | 0.4569 |  |  | 6.12
(B) Total: | [9 empty] | 11.11
Código auxiliar |  |  | (C) Materiais |  |  |  | Unidade | Valor unitário | Consumo |  |  | Valor total
0104 |  |  | AREIA MEDIA |  |  |  | m3 | 75 | 0.0252 |  |  | 1.89
1215 |  |  | CIMENTO PORTLAND C.P. 32 |  |  |  | Kg | 0.4 | 13.16 |  |  | 5.26
2262 |  |  | PISO ANTIDERRAPANTE-BORRACHA (COLOCADO) |  |  |  | m2 | 48.59 | 1.05 |  |  | 51.02
(C) Total: | [9 empty] | 58.17
Custo direto total (A) + (B) + (C) + (D) + (E) | [9 empty] | 69.28
BDI: 0,00% | [9 empty] | 0
Preço unitário total | [9 empty] | 69.28
Descrições:
Tabela de preços: TABELA 128 - CUSTOS DE OBRAS CIVIS - NOVEMBRO/2017 - DESONERADA | [9 empty] | Data base: 01/11/2017
Serviço: 221001 - PISO VINILICO COM CONTRAPISO (1CI:3ARML) E=2CM E NATA DE CIMENTO | [9 empty] | Unidade: m2
Código auxiliar |  |  | (B) Mãos-de-obra | Eq. Salarial |  | Sal/Hora |  | Encargos(%) | Consumo |  |  | Custo Horário
0004 |  |  | PEDREIRO | 7.09 |  | 13.4 |  | 89.05 | 0.4569 |  |  | 6.12
0005 |  |  | SERVENTE | 4.34 |  | 8.2 |  | 89.05 | 0.6091 |  |  | 4.99
(B) Total: | [9 empty] | 11.11
Código auxiliar |  |  | (C) Materiais |  |  |  | Unidade | Valor unitário | Consumo |  |  | Valor total
2146 |  |  | PAVIFLEX INTENSITY OU EQUIVALENTE PARA PISO COLOCADO |  |  |  | m2 | 65 | 1.05 |  |  | 68.25
1215 |  |  | CIMENTO PORTLAND C.P. 32 |  |  |  | Kg | 0.4 | 13.16 |  |  | 5.26
0104 |  |  | AREIA MEDIA |  |  |  | m3 | 75 | 0.0252 |  |  | 1.89
(C) Total: | [9 empty] | 75.4
Custo direto total (A) + (B) + (C) + (D) + (E) | [9 empty] | 86.51
BDI: 0,00% | [9 empty] | 0
Preço unitário total | [9 empty] | 86.51
Descrições:
Tabela de preços: TABELA 128 - CUSTOS DE OBRAS CIVIS - NOVEMBRO/2017 - DESONERADA | [9 empty] | Data base: 01/11/2017
Serviço: 221002 - RODAPE DE PLASTICO P/ PISO VINILICO/BORRACHA | [9 empty] | Unidade: m
Código auxiliar |  |  | (C) Materiais |  |  |  | Unidade | Valor unitário | Consumo |  |  | Valor total
1966 |  |  | RODAPE DE PLASTICO COLOCADO |  |  |  | m | 13 | 1 |  |  | 13
(C) Total: | [9 empty] | 13
Custo direto total (A) + (B) + (C) + (D) + (E) | [9 empty] | 13
BDI: 0,00% | [9 empty] | 0
Preço unitário total | [9 empty] | 13
Descrições:
Tabela de preços: TABELA 128 - CUSTOS DE OBRAS CIVIS - NOVEMBRO/2017 - DESONERADA | [9 empty] | Data base: 01/11/2017
Serviço: 221003 - PISO VINÍLICO TRÁFEGO INTENSO COM CONTRAPISO (1CI:3ARML) E=2CM E NATA DE CIMENTO | [9 empty] | Unidade: m2
Código auxiliar |  |  | (B) Mãos-de-obra | Eq. Salarial |  | Sal/Hora |  | Encargos(%) | Consumo |  |  | Custo Horário
0004 |  |  | PEDREIRO | 7.09 |  | 13.4 |  | 89.05 | 0.4569 |  |  | 6.12
0005 |  |  | SERVENTE | 4.34 |  | 8.2 |  | 89.05 | 0.6091 |  |  | 4.99
(B) Total: | [9 empty] | 11.11
Código auxiliar |  |  | (C) Materiais |  |  |  | Unidade | Valor unitário | Consumo |  |  | Valor total
1124 |  |  | PAVIFLEX CHROMA CONCEPT OU EQUIVALENTE PARA PISO COLOCADO |  |  |  | m2 | 75 | 1.05 |  |  | 78.75
0104 |  |  | AREIA MEDIA |  |  |  | m3 | 75 | 0.0252 |  |  | 1.89
1215 |  |  | CIMENTO PORTLAND C.P. 32 |  |  |  | Kg | 0.4 | 13.16 |  |  | 5.26
(C) Total: | [9 empty] | 85.9
Custo direto total (A) + (B) + (C) + (D) + (E) | [9 empty] | 97.01
BDI: 0,00% | [9 empty] | 0
Preço unitário total | [9 empty] | 97.01
Descrições:
Tabela de preços: TABELA 128 - CUSTOS DE OBRAS CIVIS - NOVEMBRO/2017 - DESONERADA | [9 empty] | Data base: 01/11/2017
Serviço: 221101 - GRANITINA 8MM FUNDIDA COM CONTRAPISO (1CI:3ARML) E=2CM E JUNTA PLASTICA 27MM | [9 empty] | Unidade: m2
Código auxiliar |  |  | (B) Mãos-de-obra | Eq. Salarial |  | Sal/Hora |  | Encargos(%) | Consumo |  |  | Custo Horário
0004 |  |  | PEDREIRO | 7.09 |  | 13.4 |  | 89.05 | 0.4569 |  |  | 6.12
0005 |  |  | SERVENTE | 4.34 |  | 8.2 |  | 89.05 | 0.6091 |  |  | 4.99
(B) Total: | [9 empty] | 11.11
Código auxiliar |  |  | (C) Materiais |  |  |  | Unidade | Valor unitário | Consumo |  |  | Valor total
1215 |  |  | CIMENTO PORTLAND C.P. 32 |  |  |  | Kg | 0.4 | 17.72 |  |  | 7.09
0104 |  |  | AREIA MEDIA |  |  |  | m3 | 75 | 0.0243 |  |  | 1.82
2223 |  |  | PISO FUNDIDO DE GRANITINA 8MM(COM JUNTA 27 MM /GRANA DO PARANÁ/CERA/MAO OBRA) |  |  |  | m2 | 32 | 1 |  |  | 32
(C) Total: | [9 empty] | 40.91
Custo direto total (A) + (B) + (C) + (D) + (E) | [9 empty] | 52.02
BDI: 0,00% | [9 empty] | 0
Preço unitário total | [9 empty] | 52.02
Descrições:
Tabela de preços: TABELA 128 - CUSTOS DE OBRAS CIVIS - NOVEMBRO/2017 - DESONERADA | [9 empty] | Data base: 01/11/2017
Serviço: 221102 - RODAPÉ FUNDIDO DE GRANITINA 7CM | [9 empty] | Unidade: m
Código auxiliar |  |  | (C) Materiais |  |  |  | Unidade | Valor unitário | Consumo |  |  | Valor total
2224 |  |  | RODAPE FUNDIDO DE GRANITINA 7 CM |  |  |  | m | 10 | 1 |  |  | 10
(C) Total: | [9 empty] | 10
Custo direto total (A) + (B) + (C) + (D) + (E) | [9 empty] | 10
BDI: 0,00% | [9 empty] | 0
Preço unitário total | [9 empty] | 10
Descrições:
Tabela de preços: TABELA 128 - CUSTOS DE OBRAS CIVIS - NOVEMBRO/2017 - DESONERADA | [9 empty] | Data base: 01/11/2017
Serviço: 221104 - RASPAGEM E APLICAÇÃO RESINA ACRÍLICA DUAS DEMÃOS | [9 empty] | Unidade: m2
Código auxiliar |  |  | (C) Materiais |  |  |  | Unidade | Valor unitário | Consumo |  |  | Valor total
2226 |  |  | RASPAGEM APL.RES.AC.2 DEMAOS |  |  |  | m2 | 16 | 1 |  |  | 16
(C) Total: | [9 empty] | 16
Custo direto total (A) + (B) + (C) + (D) + (E) | [9 empty] | 16
BDI: 0,00% | [9 empty] | 0
Preço unitário total | [9 empty] | 16
Descrições:
Tabela de preços: TABELA 128 - CUSTOS DE OBRAS CIVIS - NOVEMBRO/2017 - DESONERADA | [9 empty] | Data base: 01/11/2017
Serviço: 221106 - GRANITINA 8MM FUNDIDA COM CONTRAPISO (1CI:3ARML) E=2CM E JUNTA PLASTICA 27MM (COM ÓXIDO DE FERRO) | [9 empty] | Unidade: m2
Código auxiliar |  |  | (B) Mãos-de-obra | Eq. Salarial |  | Sal/Hora |  | Encargos(%) | Consumo |  |  | Custo Horário
0005 |  |  | SERVENTE | 4.34 |  | 8.2 |  | 89.05 | 0.6091 |  |  | 4.99
0004 |  |  | PEDREIRO | 7.09 |  | 13.4 |  | 89.05 | 0.4569 |  |  | 6.12
(B) Total: | [9 empty] | 11.11
Código auxiliar |  |  | (C) Materiais |  |  |  | Unidade | Valor unitário | Consumo |  |  | Valor total
2223 |  |  | PISO FUNDIDO DE GRANITINA 8MM(COM JUNTA 27 MM /GRANA DO PARANÁ/CERA/MAO OBRA) |  |  |  | m2 | 32 | 1 |  |  | 32
1803 |  |  | OXIDO DE FERRO |  |  |  | Kg | 28.7 | 0.6075 |  |  | 17.44
0104 |  |  | AREIA MEDIA |  |  |  | m3 | 75 | 0.0243 |  |  | 1.82
1215 |  |  | CIMENTO PORTLAND C.P. 32 |  |  |  | Kg | 0.4 | 17.72 |  |  | 7.09
(C) Total: | [9 empty] | 58.35
Custo direto total (A) + (B) + (C) + (D) + (E) | [9 empty] | 69.46
BDI: 0,00% | [9 empty] | 0
Preço unitário total | [9 empty] | 69.46
Descrições:
Tabela de preços: TABELA 128 - CUSTOS DE OBRAS CIVIS - NOVEMBRO/2017 - DESONERADA | [9 empty] | Data base: 01/11/2017
Serviço: 221107 - DEGRAUS FUNDIDOS DE GRANITINA COM CONTRAPISO | [9 empty] | Unidade: M
Código auxiliar |  |  | (B) Mãos-de-obra | Eq. Salarial |  | Sal/Hora |  | Encargos(%) | Consumo |  |  | Custo Horário
0004 |  |  | PEDREIRO | 7.09 |  | 13.4 |  | 89.05 | 0.4294 |  |  | 5.75
0005 |  |  | SERVENTE | 4.34 |  | 8.2 |  | 89.05 | 0.3221 |  |  | 2.64
(B) Total: | [9 empty] | 8.39
Código auxiliar |  |  | (C) Materiais |  |  |  | Unidade | Valor unitário | Consumo |  |  | Valor total
1215 |  |  | CIMENTO PORTLAND C.P. 32 |  |  |  | Kg | 0.4 | 10.5374 |  |  | 4.21
2469 |  |  | DEGRAU DE GRANITINA |  |  |  | m | 32.5 | 1 |  |  | 32.5
0104 |  |  | AREIA MEDIA |  |  |  | m3 | 75 | 0.0171 |  |  | 1.28
(C) Total: | [9 empty] | 37.99
Custo direto total (A) + (B) + (C) + (D) + (E) | [9 empty] | 46.38
BDI: 0,00% | [9 empty] | 0
Preço unitário total | [9 empty] | 46.38
Descrições:
Tabela de preços: TABELA 128 - CUSTOS DE OBRAS CIVIS - NOVEMBRO/2017 - DESONERADA | [9 empty] | Data base: 01/11/2017
Serviço: 221108 - DEMARCACAO DE QUADRA C/PISO VINILICO | [9 empty] | Unidade: m
Código auxiliar |  |  | (B) Mãos-de-obra | Eq. Salarial |  | Sal/Hora |  | Encargos(%) | Consumo |  |  | Custo Horário
0005 |  |  | SERVENTE | 4.34 |  | 8.2 |  | 89.05 | 0.2675 |  |  | 2.19
0004 |  |  | PEDREIRO | 7.09 |  | 13.4 |  | 89.05 | 0.1485 |  |  | 1.99
(B) Total: | [9 empty] | 4.18
Código auxiliar |  |  | (C) Materiais |  |  |  | Unidade | Valor unitário | Consumo |  |  | Valor total
2146 |  |  | PAVIFLEX INTENSITY OU EQUIVALENTE PARA PISO COLOCADO |  |  |  | m2 | 65 | 0.0581 |  |  | 3.78
(C) Total: | [9 empty] | 3.78
Custo direto total (A) + (B) + (C) + (D) + (E) | [9 empty] | 7.96
BDI: 0,00% | [9 empty] | 0
Preço unitário total | [9 empty] | 7.96
Descrições:
Tabela de preços: TABELA 128 - CUSTOS DE OBRAS CIVIS - NOVEMBRO/2017 - DESONERADA | [9 empty] | Data base: 01/11/2017
Serviço: 221109 - TESTEIRA CANTONEIRA ALUMINIO | [9 empty] | Unidade: m
Código auxiliar |  |  | (B) Mãos-de-obra | Eq. Salarial |  | Sal/Hora |  | Encargos(%) | Consumo |  |  | Custo Horário
0005 |  |  | SERVENTE | 4.34 |  | 8.2 |  | 89.05 | 0.25 |  |  | 2.05
0025 |  |  | OFICIAL "B" | 7.09 |  | 13.4 |  | 89.05 | 0.35 |  |  | 4.69
(B) Total: | [9 empty] | 6.74
Código auxiliar |  |  | (C) Materiais |  |  |  | Unidade | Valor unitário | Consumo |  |  | Valor total
1174 |  |  | BUCHA FISCHER COM PARAFUSO - S6 |  |  |  | un | 0.1 | 4.5833 |  |  | 0.46
2489 |  |  | CANTONEIRA ALUMÍNIO 30 X 15 MM |  |  |  | m | 4.12 | 1.05 |  |  | 4.33
(C) Total: | [9 empty] | 4.79
Custo direto total (A) + (B) + (C) + (D) + (E) | [9 empty] | 11.53
BDI: 0,00% | [9 empty] | 0
Preço unitário total | [9 empty] | 11.53
Descrições:
Tabela de preços: TABELA 128 - CUSTOS DE OBRAS CIVIS - NOVEMBRO/2017 - DESONERADA | [9 empty] | Data base: 01/11/2017
Serviço: 221120 - PISO DE BORRACHA COLORIDO MODELO TÁTIL ( ALERTA OU DIRECIONAL) INCLUSO CONTRAPISO (1CI:3ARML) C/ E=2CM E NATA DE CIMENTO | [9 empty] | Unidade: m2
Código auxiliar |  |  | (B) Mãos-de-obra | Eq. Salarial |  | Sal/Hora |  | Encargos(%) | Consumo |  |  | Custo Horário
0025 |  |  | OFICIAL "B" | 7.09 |  | 13.4 |  | 89.05 | 0.17 |  |  | 2.28
0005 |  |  | SERVENTE | 4.34 |  | 8.2 |  | 89.05 | 0.6091 |  |  | 4.99
0004 |  |  | PEDREIRO | 7.09 |  | 13.4 |  | 89.05 | 0.4569 |  |  | 6.12
0008 |  |  | AJUDANTE | 4.34 |  | 8.2 |  | 89.05 | 0.17 |  |  | 1.39
(B) Total: | [9 empty] | 14.78
Código auxiliar |  |  | (C) Materiais |  |  |  | Unidade | Valor unitário | Consumo |  |  | Valor total
2796 |  |  | PISO DE BORRACHA COLORIDO MODELO TÁTIL ( ALERTA OU DIRECIONAL) |  |  |  | m2 | 79.84 | 1.05 |  |  | 83.83
1243 |  |  | COLA FORMICA ( 1L = 0,83KG) |  |  |  | l | 16.3 | 0.14 |  |  | 2.28
1215 |  |  | CIMENTO PORTLAND C.P. 32 |  |  |  | Kg | 0.4 | 13.16 |  |  | 5.26
0104 |  |  | AREIA MEDIA |  |  |  | m3 | 75 | 0.0252 |  |  | 1.89
(C) Total: | [9 empty] | 93.26
Custo direto total (A) + (B) + (C) + (D) + (E) | [9 empty] | 108.04
BDI: 0,00% | [9 empty] | 0
Preço unitário total | [9 empty] | 108.04
Descrições: | COMPOSIÇÃO NIUTON / HÉLCIO : CONSIDEROU COMPOSIÇÃO PISO VINÍLICO 30 X30 TCPO 14 PÁGINA 401 PARA COLOCAÇÃO DO PISO E O CONTRAPISO É A DO NIUTON.
Tabela de preços: TABELA 128 - CUSTOS DE OBRAS CIVIS - NOVEMBRO/2017 - DESONERADA | [9 empty] | Data base: 01/11/2017
Serviço: 221122 - PISO DE BORRACHA COR PRETA MODELO TÁTIL ( ALERTA OU DIRECIONAL) INCLUSO CONTRAPISO (1CI:3ARML) C/ E=2CM E NATA DE CIMENTO | [9 empty] | Unidade: m2
Código auxiliar |  |  | (B) Mãos-de-obra | Eq. Salarial |  | Sal/Hora |  | Encargos(%) | Consumo |  |  | Custo Horário
0004 |  |  | PEDREIRO | 7.09 |  | 13.4 |  | 89.05 | 0.4569 |  |  | 6.12
0005 |  |  | SERVENTE | 4.34 |  | 8.2 |  | 89.05 | 0.6091 |  |  | 4.99
0025 |  |  | OFICIAL "B" | 7.09 |  | 13.4 |  | 89.05 | 0.17 |  |  | 2.28
0008 |  |  | AJUDANTE | 4.34 |  | 8.2 |  | 89.05 | 0.17 |  |  | 1.39
(B) Total: | [9 empty] | 14.78
Código auxiliar |  |  | (C) Materiais |  |  |  | Unidade | Valor unitário | Consumo |  |  | Valor total
2797 |  |  | PISO DE BORRACHA COR PRETA MODELO TÁTIL ( ALERTA OU DIRECIONAL) |  |  |  | m2 | 71.84 | 1.05 |  |  | 75.43
0104 |  |  | AREIA MEDIA |  |  |  | m3 | 75 | 0.0252 |  |  | 1.89
1215 |  |  | CIMENTO PORTLAND C.P. 32 |  |  |  | Kg | 0.4 | 13.16 |  |  | 5.26
1243 |  |  | COLA FORMICA ( 1L = 0,83KG) |  |  |  | l | 16.3 | 0.14 |  |  | 2.28
(C) Total: | [9 empty] | 84.86
Custo direto total (A) + (B) + (C) + (D) + (E) | [9 empty] | 99.64
BDI: 0,00% | [9 empty] | 0
Preço unitário total | [9 empty] | 99.64
Descrições: | COMPOSIÇÃO NIUTON / HÉLCIO : CONSIDEROU COMPOSIÇÃO PISO VINÍLICO 30 X30 TCPO 14 PÁGINA 401 PARA COLOCAÇÃO DO PISO E O CONTRAPISO É A DO NIUTON.
Tabela de preços: TABELA 128 - CUSTOS DE OBRAS CIVIS - NOVEMBRO/2017 - DESONERADA | [9 empty] | Data base: 01/11/2017
Serviço: 221124 - PISO DE LADRILHO HIDRÁULICO COR NATURAL MODELO TÁTIL ( ALERTA OU DIRECIONAL) SEM LASTRO | [9 empty] | Unidade: m2
Código auxiliar |  |  | (B) Mãos-de-obra | Eq. Salarial |  | Sal/Hora |  | Encargos(%) | Consumo |  |  | Custo Horário
0005 |  |  | SERVENTE | 4.34 |  | 8.2 |  | 89.05 | 0.8544 |  |  | 7.01
0004 |  |  | PEDREIRO | 7.09 |  | 13.4 |  | 89.05 | 0.6083 |  |  | 8.15
(B) Total: | [9 empty] | 15.16
Código auxiliar |  |  | (C) Materiais |  |  |  | Unidade | Valor unitário | Consumo |  |  | Valor total
2798 |  |  | PISO DE LADRILHO HIDRÁULICO COR NATURAL MODELO TÁTIL ( ALERTA OU DIRECIONAL) |  |  |  | m2 | 54.8 | 1.05 |  |  | 57.54
1215 |  |  | CIMENTO PORTLAND C.P. 32 |  |  |  | Kg | 0.4 | 1.3 |  |  | 0.52
2390 |  |  | ARGAMASSA DE CIMENTO COLANTE |  |  |  | Kg | 0.48 | 4.5 |  |  | 2.16
(C) Total: | [9 empty] | 60.22
Custo direto total (A) + (B) + (C) + (D) + (E) | [9 empty] | 75.38
BDI: 0,00% | [9 empty] | 0
Preço unitário total | [9 empty] | 75.38
Descrições: | COMPOSIÇÃO NIUTON
Tabela de preços: TABELA 128 - CUSTOS DE OBRAS CIVIS - NOVEMBRO/2017 - DESONERADA | [9 empty] | Data base: 01/11/2017
Serviço: 221126 - PISO DE LADRILHO HIDRÁULICO COLORIDO MODELO TÁTIL ( ALERTA OU DIRECIONAL) SEM LASTRO | [9 empty] | Unidade: m2
Código auxiliar |  |  | (B) Mãos-de-obra | Eq. Salarial |  | Sal/Hora |  | Encargos(%) | Consumo |  |  | Custo Horário
0004 |  |  | PEDREIRO | 7.09 |  | 13.4 |  | 89.05 | 0.6083 |  |  | 8.15
0005 |  |  | SERVENTE | 4.34 |  | 8.2 |  | 89.05 | 0.8544 |  |  | 7.01
(B) Total: | [9 empty] | 15.16
Código auxiliar |  |  | (C) Materiais |  |  |  | Unidade | Valor unitário | Consumo |  |  | Valor total
2799 |  |  | PISO DE LADRILHO HIDRÁULICO COLORIDO MODELO TÁTIL ( ALERTA OU DIRECIONAL) |  |  |  | m2 | 58.3 | 1.05 |  |  | 61.22
2390 |  |  | ARGAMASSA DE CIMENTO COLANTE |  |  |  | Kg | 0.48 | 4.5 |  |  | 2.16
1215 |  |  | CIMENTO PORTLAND C.P. 32 |  |  |  | Kg | 0.4 | 1.3 |  |  | 0.52
(C) Total: | [9 empty] | 63.9
Custo direto total (A) + (B) + (C) + (D) + (E) | [9 empty] | 79.06
BDI: 0,00% | [9 empty] | 0
Preço unitário total | [9 empty] | 79.06
Descrições: | COMPOSIÇÃO DO NIUTON.
Tabela de preços: TABELA 128 - CUSTOS DE OBRAS CIVIS - NOVEMBRO/2017 - DESONERADA | [9 empty] | Data base: 01/11/2017
Serviço: 230101 - FECH.(ALAV.) LAFONTE 6236 E/8766- E17 IMAB OU EQUIV. | [9 empty] | Unidade: Un
Código auxiliar |  |  | (B) Mãos-de-obra | Eq. Salarial |  | Sal/Hora |  | Encargos(%) | Consumo |  |  | Custo Horário
0010 |  |  | CARPINTEIRO | 7.09 |  | 13.4 |  | 89.05 | 1 |  |  | 13.4
(B) Total: | [9 empty] | 13.4
Código auxiliar |  |  | (C) Materiais |  |  |  | Unidade | Valor unitário | Consumo |  |  | Valor total
1377 |  |  | FECHADURA TIPO ALAVANCA 6236 E LAFONTE /8766 E-17 IMAB |  |  |  | un | 105.5 | 1 |  |  | 105.5
(C) Total: | [9 empty] | 105.5
Custo direto total (A) + (B) + (C) + (D) + (E) | [9 empty] | 118.9
BDI: 0,00% | [9 empty] | 0
Preço unitário total | [9 empty] | 118.9
Descrições:
Tabela de preços: TABELA 128 - CUSTOS DE OBRAS CIVIS - NOVEMBRO/2017 - DESONERADA | [9 empty] | Data base: 01/11/2017
Serviço: 230102 - FECH.(ALAV.) LAFONTE 6236 I /8766- I18 IMAB OU EQUIV. | [9 empty] | Unidade: Un
Código auxiliar |  |  | (B) Mãos-de-obra | Eq. Salarial |  | Sal/Hora |  | Encargos(%) | Consumo |  |  | Custo Horário
0010 |  |  | CARPINTEIRO | 7.09 |  | 13.4 |  | 89.05 | 1 |  |  | 13.4
(B) Total: | [9 empty] | 13.4
Código auxiliar |  |  | (C) Materiais |  |  |  | Unidade | Valor unitário | Consumo |  |  | Valor total
1378 |  |  | FECHADURA TIPO ALAVANCA 6236 I LAFONTE /8766 I-18 IMAB |  |  |  | un | 89 | 1 |  |  | 89
(C) Total: | [9 empty] | 89
Custo direto total (A) + (B) + (C) + (D) + (E) | [9 empty] | 102.4
BDI: 0,00% | [9 empty] | 0
Preço unitário total | [9 empty] | 102.4
Descrições:
Tabela de preços: TABELA 128 - CUSTOS DE OBRAS CIVIS - NOVEMBRO/2017 - DESONERADA | [9 empty] | Data base: 01/11/2017
Serviço: 230103 - FECHADURA TIPO LIVRE OCUPADO (819 IMAB/719 LA FONTE) OU EQUIV. | [9 empty] | Unidade: Un
Código auxiliar |  |  | (B) Mãos-de-obra | Eq. Salarial |  | Sal/Hora |  | Encargos(%) | Consumo |  |  | Custo Horário
0010 |  |  | CARPINTEIRO | 7.09 |  | 13.4 |  | 89.05 | 1 |  |  | 13.4
(B) Total: | [9 empty] | 13.4
Código auxiliar |  |  | (C) Materiais |  |  |  | Unidade | Valor unitário | Consumo |  |  | Valor total
1379 |  |  | FECHADURA SANITARIO LIVRE/OCUP 819 IMAB /719 LAFONTE |  |  |  | un | 51.9 | 1 |  |  | 51.9
(C) Total: | [9 empty] | 51.9
Custo direto total (A) + (B) + (C) + (D) + (E) | [9 empty] | 65.3
BDI: 0,00% | [9 empty] | 0
Preço unitário total | [9 empty] | 65.3
Descrições:
Tabela de preços: TABELA 128 - CUSTOS DE OBRAS CIVIS - NOVEMBRO/2017 - DESONERADA | [9 empty] | Data base: 01/11/2017
Serviço: 230104 - FECH. TIPO BICO DE PAPAGAIO (1222 LAFONTE/1161 E - 30 IMAB) OU EQUIV. | [9 empty] | Unidade: Un
Código auxiliar |  |  | (B) Mãos-de-obra | Eq. Salarial |  | Sal/Hora |  | Encargos(%) | Consumo |  |  | Custo Horário
0021 |  |  | SERRALHEIRO | 7.09 |  | 13.4 |  | 89.05 | 1.5 |  |  | 20.1
(B) Total: | [9 empty] | 20.1
Código auxiliar |  |  | (C) Materiais |  |  |  | Unidade | Valor unitário | Consumo |  |  | Valor total
1380 |  |  | FECHADURA P/ PORTA CORRER (BICO PAPAGAIO) 1222 LAFONTE/1065-E30 IMAB |  |  |  | un | 73.89 | 1 |  |  | 73.89
(C) Total: | [9 empty] | 73.89
Custo direto total (A) + (B) + (C) + (D) + (E) | [9 empty] | 93.99
BDI: 0,00% | [9 empty] | 0
Preço unitário total | [9 empty] | 93.99
Descrições:
Tabela de preços: TABELA 128 - CUSTOS DE OBRAS CIVIS - NOVEMBRO/2017 - DESONERADA | [9 empty] | Data base: 01/11/2017
Serviço: 230105 - FECH.(ALAV.) LAFONTE 6236 B/8766 - B19 IMAB OU EQUIV. | [9 empty] | Unidade: Un
Código auxiliar |  |  | (B) Mãos-de-obra | Eq. Salarial |  | Sal/Hora |  | Encargos(%) | Consumo |  |  | Custo Horário
0010 |  |  | CARPINTEIRO | 7.09 |  | 13.4 |  | 89.05 | 1 |  |  | 13.4
(B) Total: | [9 empty] | 13.4
Código auxiliar |  |  | (C) Materiais |  |  |  | Unidade | Valor unitário | Consumo |  |  | Valor total
1381 |  |  | FECHADURA TIPO ALAVANCA 6236 B LA FONTE/8766 B-19 IMAB |  |  |  | un | 89 | 1 |  |  | 89
(C) Total: | [9 empty] | 89
Custo direto total (A) + (B) + (C) + (D) + (E) | [9 empty] | 102.4
BDI: 0,00% | [9 empty] | 0
Preço unitário total | [9 empty] | 102.4
Descrições:
Tabela de preços: TABELA 128 - CUSTOS DE OBRAS CIVIS - NOVEMBRO/2017 - DESONERADA | [9 empty] | Data base: 01/11/2017
Serviço: 230106 - TARGETA NIQUELADA No. 03 | [9 empty] | Unidade: Un
Código auxiliar |  |  | (B) Mãos-de-obra | Eq. Salarial |  | Sal/Hora |  | Encargos(%) | Consumo |  |  | Custo Horário
0010 |  |  | CARPINTEIRO | 7.09 |  | 13.4 |  | 89.05 | 0.5 |  |  | 6.7
(B) Total: | [9 empty] | 6.7
Código auxiliar |  |  | (C) Materiais |  |  |  | Unidade | Valor unitário | Consumo |  |  | Valor total
2227 |  |  | TARJETA DE NIQUEL No. 3 |  |  |  | un | 3.5 | 1 |  |  | 3.5
(C) Total: | [9 empty] | 3.5
Custo direto total (A) + (B) + (C) + (D) + (E) | [9 empty] | 10.2
BDI: 0,00% | [9 empty] | 0
Preço unitário total | [9 empty] | 10.2
Descrições:
Tabela de preços: TABELA 128 - CUSTOS DE OBRAS CIVIS - NOVEMBRO/2017 - DESONERADA | [9 empty] | Data base: 01/11/2017
Serviço: 230107 - FECH.(BOLA) LAFONTE 2078 - E/ ATLANTA EXT. DA PADO OU EQUIVALENTE | [9 empty] | Unidade: Un
Código auxiliar |  |  | (B) Mãos-de-obra | Eq. Salarial |  | Sal/Hora |  | Encargos(%) | Consumo |  |  | Custo Horário
0010 |  |  | CARPINTEIRO | 7.09 |  | 13.4 |  | 89.05 | 1 |  |  | 13.4
(B) Total: | [9 empty] | 13.4
Código auxiliar |  |  | (C) Materiais |  |  |  | Unidade | Valor unitário | Consumo |  |  | Valor total
1392 |  |  | FECHADURA TIPO BOLA LAFONTE 2078-E /PADO ATLANTA EXTERNO |  |  |  | un | 204.77 | 1 |  |  | 204.77
(C) Total: | [9 empty] | 204.77
Custo direto total (A) + (B) + (C) + (D) + (E) | [9 empty] | 218.17
BDI: 0,00% | [9 empty] | 0
Preço unitário total | [9 empty] | 218.17
Descrições:
Tabela de preços: TABELA 128 - CUSTOS DE OBRAS CIVIS - NOVEMBRO/2017 - DESONERADA | [9 empty] | Data base: 01/11/2017
Serviço: 230108 - FECH. (BOLA) LAFONTE 2078 - I / ATLANTA INT. DA PADO OU EQUIVALENTE | [9 empty] | Unidade: Un
Código auxiliar |  |  | (B) Mãos-de-obra | Eq. Salarial |  | Sal/Hora |  | Encargos(%) | Consumo |  |  | Custo Horário
0010 |  |  | CARPINTEIRO | 7.09 |  | 13.4 |  | 89.05 | 1 |  |  | 13.4
(B) Total: | [9 empty] | 13.4
Código auxiliar |  |  | (C) Materiais |  |  |  | Unidade | Valor unitário | Consumo |  |  | Valor total
2354 |  |  | FECHADURA TIPO BOLA LAFONTE 2078 - I / PADO ATLANTA INTERNO |  |  |  | un | 176.98 | 1 |  |  | 176.98
(C) Total: | [9 empty] | 176.98
Custo direto total (A) + (B) + (C) + (D) + (E) | [9 empty] | 190.38
BDI: 0,00% | [9 empty] | 0
Preço unitário total | [9 empty] | 190.38
Descrições:
Tabela de preços: TABELA 128 - CUSTOS DE OBRAS CIVIS - NOVEMBRO/2017 - DESONERADA | [9 empty] | Data base: 01/11/2017
Serviço: 230109 - FECHADURA (BOLA) LAFONTE 2078 - B / ATLANTA WC DA PADO OU EQUIVALENTE | [9 empty] | Unidade: Un
Código auxiliar |  |  | (B) Mãos-de-obra | Eq. Salarial |  | Sal/Hora |  | Encargos(%) | Consumo |  |  | Custo Horário
0010 |  |  | CARPINTEIRO | 7.09 |  | 13.4 |  | 89.05 | 1 |  |  | 13.4
(B) Total: | [9 empty] | 13.4
Código auxiliar |  |  | (C) Materiais |  |  |  | Unidade | Valor unitário | Consumo |  |  | Valor total
1333 |  |  | FECHADURA TIPO BOLA LAFONTE 2078-B / PADO ATLANTA WC |  |  |  | un | 176.98 | 1 |  |  | 176.98
(C) Total: | [9 empty] | 176.98
Custo direto total (A) + (B) + (C) + (D) + (E) | [9 empty] | 190.38
BDI: 0,00% | [9 empty] | 0
Preço unitário total | [9 empty] | 190.38
Descrições:
Tabela de preços: TABELA 128 - CUSTOS DE OBRAS CIVIS - NOVEMBRO/2017 - DESONERADA | [9 empty] | Data base: 01/11/2017
Serviço: 230110 - FECHO FIO REDONDO 4" ZINCADO PARAFUSADO | [9 empty] | Unidade: Un
Código auxiliar |  |  | (B) Mãos-de-obra | Eq. Salarial |  | Sal/Hora |  | Encargos(%) | Consumo |  |  | Custo Horário
0010 |  |  | CARPINTEIRO | 7.09 |  | 13.4 |  | 89.05 | 0.5 |  |  | 6.7
(B) Total: | [9 empty] | 6.7
Código auxiliar |  |  | (C) Materiais |  |  |  | Unidade | Valor unitário | Consumo |  |  | Valor total
2529 |  |  | FECHO FIO REDONDO 4" ZINCADO C/PARAFUSO DA SOPRANO OU EQUIVALENTE |  |  |  | un | 3.65 | 1 |  |  | 3.65
(C) Total: | [9 empty] | 3.65
Custo direto total (A) + (B) + (C) + (D) + (E) | [9 empty] | 10.35
BDI: 0,00% | [9 empty] | 0
Preço unitário total | [9 empty] | 10.35
Descrições:
Tabela de preços: TABELA 128 - CUSTOS DE OBRAS CIVIS - NOVEMBRO/2017 - DESONERADA | [9 empty] | Data base: 01/11/2017
Serviço: 230172 - BARRA PARA PORTADOR DE NECESSIDADES ESPECIAIS - P.N.E. "B6" PADRÃO AGETOP | [9 empty] | Unidade: Un
Observações: EM RELAÇÃO A FLANGE POR SER DE UMA CHAPA GROSSA, SE O EMPREITEIRO RECLAMAR, LEMBRAMOS QUE NA IAMADA (32712614), ELES FAZEM A FLANGE POR R$ 1,50/PEÇA E TEM TAMBÉM A CERPAL (3272 3800). A CALANDRAGEM DA PEÇA FOI CONSIDERADA NA HORA DO SERRALHEIRO.
Código auxiliar |  |  | (B) Mãos-de-obra | Eq. Salarial |  | Sal/Hora |  | Encargos(%) | Consumo |  |  | Custo Horário
0021 |  |  | SERRALHEIRO | 7.09 |  | 13.4 |  | 89.05 | 1.8794 |  |  | 25.18
0005 |  |  | SERVENTE | 4.34 |  | 8.2 |  | 89.05 | 0.081 |  |  | 0.66
0004 |  |  | PEDREIRO | 7.09 |  | 13.4 |  | 89.05 | 1.0225 |  |  | 13.7
(B) Total: | [9 empty] | 39.54
Código auxiliar |  |  | (C) Materiais |  |  |  | Unidade | Valor unitário | Consumo |  |  | Valor total
2471 |  |  | TUBO INDUSTRIAL S/COSTURA 1.1/4"X2,25MM |  |  |  | Kg | 6.45 | 1.3841 |  |  | 8.93
3390 |  |  | PARAFUSO P/BUCHA S-10 |  |  |  | un | 0.22 | 6 |  |  | 1.32
2417 |  |  | MASSA PLASTICA |  |  |  | Kg | 13.75 | 0.04 |  |  | 0.55
2472 |  |  | PINTURA ELETROSTATICA |  |  |  | m2 | 25.5 | 0.1334 |  |  | 3.4
1264 |  |  | DISCO DE DESBASTE 7/8" P/ CONC./FERRO (1/4" X 7") |  |  |  | un | 8 | 0.0054 |  |  | 0.04
2246 |  |  | ELETRODO 2.5 OK |  |  |  | Kg | 13.85 | 0.0087 |  |  | 0.12
1672 |  |  | LIXA PARA FERRO ( NÚMERO 100 ) |  |  |  | un | 2 | 0.1 |  |  | 0.2
1334 |  |  | DISCO DE CORTE DIAM. 5/8"- 10" |  |  |  | un | 7.03 | 0.8078 |  |  | 5.68
1215 |  |  | CIMENTO PORTLAND C.P. 32 |  |  |  | Kg | 0.4 | 1.6582 |  |  | 0.66
2428 |  |  | CHAPA PERFILADA 1/4" |  |  |  | Kg | 4.26 | 0.6322 |  |  | 2.69
0104 |  |  | AREIA MEDIA |  |  |  | m3 | 75 | 0.0032 |  |  | 0.24
2387 |  |  | BRITA No. 0 |  |  |  | m3 | 82.86 | 0.0021 |  |  | 0.17
3067 |  |  | BUCHA DE NYLON S-10 |  |  |  | un | 0.06 | 6 |  |  | 0.36
2386 |  |  | BRITA No. 01 |  |  |  | m3 | 78.58 | 0.0021 |  |  | 0.17
(C) Total: | [9 empty] | 24.53
Custo direto total (A) + (B) + (C) + (D) + (E) | [9 empty] | 64.07
BDI: 0,00% | [9 empty] | 0
Preço unitário total | [9 empty] | 64.07
Descrições: | FOI DISCRIMINADO AS FERRAGENS E MATERIAIS RELATIVOS A SERRALHERIA . ( DISCOS, LIXAS,MASSA PLÁSTICA,ELETRODO, E AS FERRAGENS PROPRIAMENTE DITA). COMO ESTE SERVIÇO É ATÍPICO, NÃO CONSIDERAMOS 40% EM CIMA DOS MATERIAIS P/ M.OBRA - FABRIC/MONTAGEM....-, DECIDIMOS DEIXAR HORAS DE SERRALHEIRO P/ EXECUTAR A PEÇA (CORTAR/CALANDRAR/SOLDAR...). 200% EM CIMA DOS MATERIAIS. FICOU MUITO ABAIXO DAS VENDIDAS.
Tabela de preços: TABELA 128 - CUSTOS DE OBRAS CIVIS - NOVEMBRO/2017 - DESONERADA | [9 empty] | Data base: 01/11/2017
Serviço: 230173 - BARRA PARA PORTADOR DE NECESSIDADES ESPECIAIS - P.N.E. "B6" - PADRÃO AGETOP | [9 empty] | Unidade: m
Código auxiliar |  |  | (B) Mãos-de-obra | Eq. Salarial |  | Sal/Hora |  | Encargos(%) | Consumo |  |  | Custo Horário
0004 |  |  | PEDREIRO | 7.09 |  | 13.4 |  | 89.05 | 1.0225 |  |  | 13.7
0021 |  |  | SERRALHEIRO | 7.09 |  | 13.4 |  | 89.05 | 2.9804 |  |  | 39.94
0005 |  |  | SERVENTE | 4.34 |  | 8.2 |  | 89.05 | 0.081 |  |  | 0.66
(B) Total: | [9 empty] | 54.3
Código auxiliar |  |  | (C) Materiais |  |  |  | Unidade | Valor unitário | Consumo |  |  | Valor total
2471 |  |  | TUBO INDUSTRIAL S/COSTURA 1.1/4"X2,25MM |  |  |  | Kg | 6.45 | 2.3068 |  |  | 14.88
2386 |  |  | BRITA No. 01 |  |  |  | m3 | 78.58 | 0.0021 |  |  | 0.17
3067 |  |  | BUCHA DE NYLON S-10 |  |  |  | un | 0.06 | 6 |  |  | 0.36
2387 |  |  | BRITA No. 0 |  |  |  | m3 | 82.86 | 0.0021 |  |  | 0.17
0104 |  |  | AREIA MEDIA |  |  |  | m3 | 75 | 0.0032 |  |  | 0.24
2428 |  |  | CHAPA PERFILADA 1/4" |  |  |  | Kg | 4.26 | 1.0537 |  |  | 4.49
1215 |  |  | CIMENTO PORTLAND C.P. 32 |  |  |  | Kg | 0.4 | 1.6582 |  |  | 0.66
1672 |  |  | LIXA PARA FERRO ( NÚMERO 100 ) |  |  |  | un | 2 | 0.1667 |  |  | 0.33
2246 |  |  | ELETRODO 2.5 OK |  |  |  | Kg | 13.85 | 0.0145 |  |  | 0.2
1264 |  |  | DISCO DE DESBASTE 7/8" P/ CONC./FERRO (1/4" X 7") |  |  |  | un | 8 | 0.009 |  |  | 0.07
1334 |  |  | DISCO DE CORTE DIAM. 5/8"- 10" |  |  |  | un | 7.03 | 1.3463 |  |  | 9.46
2472 |  |  | PINTURA ELETROSTATICA |  |  |  | m2 | 25.5 | 0.2223 |  |  | 5.67
2417 |  |  | MASSA PLASTICA |  |  |  | Kg | 13.75 | 0.0667 |  |  | 0.92
3390 |  |  | PARAFUSO P/BUCHA S-10 |  |  |  | un | 0.22 | 6 |  |  | 1.32
(C) Total: | [9 empty] | 38.94
Custo direto total (A) + (B) + (C) + (D) + (E) | [9 empty] | 93.24
BDI: 0,00% | [9 empty] | 0
Preço unitário total | [9 empty] | 93.24
Descrições: | COMPOSIÇÃO CRIADA A PARTIR DA 230172 QUE É DE 60CM. DIVIDIU-SE OS COEFICIENTES POR 0,60 PARA TRANSFORMAR ELA EM METRO.MENOS OS PARAFUSOS E BUCHAS.
Tabela de preços: TABELA 128 - CUSTOS DE OBRAS CIVIS - NOVEMBRO/2017 - DESONERADA | [9 empty] | Data base: 01/11/2017
Serviço: 230201 - DOBRADICA 3" x 3 1/2" FERRO POLIDO | [9 empty] | Unidade: Un
Código auxiliar |  |  | (B) Mãos-de-obra | Eq. Salarial |  | Sal/Hora |  | Encargos(%) | Consumo |  |  | Custo Horário
0010 |  |  | CARPINTEIRO | 7.09 |  | 13.4 |  | 89.05 | 0.25 |  |  | 3.35
0008 |  |  | AJUDANTE | 4.34 |  | 8.2 |  | 89.05 | 0.25 |  |  | 2.05
(B) Total: | [9 empty] | 5.4
Código auxiliar |  |  | (C) Materiais |  |  |  | Unidade | Valor unitário | Consumo |  |  | Valor total
1265 |  |  | DOBRADIÇA FERRO POLIDO 3.1/2 x 3" C/PARAF. |  |  |  | un | 4 | 1 |  |  | 4
(C) Total: | [9 empty] | 4
Custo direto total (A) + (B) + (C) + (D) + (E) | [9 empty] | 9.4
BDI: 0,00% | [9 empty] | 0
Preço unitário total | [9 empty] | 9.4
Descrições:
Tabela de preços: TABELA 128 - CUSTOS DE OBRAS CIVIS - NOVEMBRO/2017 - DESONERADA | [9 empty] | Data base: 01/11/2017
Serviço: 230202 - DOBRADICA 3" X 3 1/2" CROMADA | [9 empty] | Unidade: Un
Código auxiliar |  |  | (B) Mãos-de-obra | Eq. Salarial |  | Sal/Hora |  | Encargos(%) | Consumo |  |  | Custo Horário
0008 |  |  | AJUDANTE | 4.34 |  | 8.2 |  | 89.05 | 0.25 |  |  | 2.05
0010 |  |  | CARPINTEIRO | 7.09 |  | 13.4 |  | 89.05 | 0.25 |  |  | 3.35
(B) Total: | [9 empty] | 5.4
Código auxiliar |  |  | (C) Materiais |  |  |  | Unidade | Valor unitário | Consumo |  |  | Valor total
1266 |  |  | DOBRADIÇA CROMADA 3 1/2 x 3" |  |  |  | un | 7.8 | 1 |  |  | 7.8
(C) Total: | [9 empty] | 7.8
Custo direto total (A) + (B) + (C) + (D) + (E) | [9 empty] | 13.2
BDI: 0,00% | [9 empty] | 0
Preço unitário total | [9 empty] | 13.2
Descrições:
Tabela de preços: TABELA 128 - CUSTOS DE OBRAS CIVIS - NOVEMBRO/2017 - DESONERADA | [9 empty] | Data base: 01/11/2017
Serviço: 230206 - CANTONEIRA PEQUENA P/DIVISORIAS | [9 empty] | Unidade: Un
Código auxiliar |  |  | (C) Materiais |  |  |  | Unidade | Valor unitário | Consumo |  |  | Valor total
2490 |  |  | CANTONEIRA PEQUENA P/ DIVISORIAS |  |  |  | un | 15.38 | 1 |  |  | 15.38
(C) Total: | [9 empty] | 15.38
Custo direto total (A) + (B) + (C) + (D) + (E) | [9 empty] | 15.38
BDI: 0,00% | [9 empty] | 0
Preço unitário total | [9 empty] | 15.38
Descrições:
Tabela de preços: TABELA 128 - CUSTOS DE OBRAS CIVIS - NOVEMBRO/2017 - DESONERADA | [9 empty] | Data base: 01/11/2017
Serviço: 230207 - CANTONEIRA GRANDE P/DIVISORIAS | [9 empty] | Unidade: Un
Código auxiliar |  |  | (C) Materiais |  |  |  | Unidade | Valor unitário | Consumo |  |  | Valor total
2487 |  |  | CANTONEIRA GRANDE P/DIVISORIAS |  |  |  | un | 24.85 | 1 |  |  | 24.85
(C) Total: | [9 empty] | 24.85
Custo direto total (A) + (B) + (C) + (D) + (E) | [9 empty] | 24.85
BDI: 0,00% | [9 empty] | 0
Preço unitário total | [9 empty] | 24.85
Descrições:
Tabela de preços: TABELA 128 - CUSTOS DE OBRAS CIVIS - NOVEMBRO/2017 - DESONERADA | [9 empty] | Data base: 01/11/2017
Serviço: 230208 - CHAPA SUPORTE P/DIVISORIAS | [9 empty] | Unidade: Un
Código auxiliar |  |  | (C) Materiais |  |  |  | Unidade | Valor unitário | Consumo |  |  | Valor total
2488 |  |  | CHAPA SUPORTE P/DIVISORIAS |  |  |  | un | 21.3 | 1 |  |  | 21.3
(C) Total: | [9 empty] | 21.3
Custo direto total (A) + (B) + (C) + (D) + (E) | [9 empty] | 21.3
BDI: 0,00% | [9 empty] | 0
Preço unitário total | [9 empty] | 21.3
Descrições:
Tabela de preços: TABELA 128 - CUSTOS DE OBRAS CIVIS - NOVEMBRO/2017 - DESONERADA | [9 empty] | Data base: 01/11/2017
Serviço: 230209 - BATENTE C/ENCOSTO BORRACHA P/DIVISORIAS | [9 empty] | Unidade: Un
Código auxiliar |  |  | (C) Materiais |  |  |  | Unidade | Valor unitário | Consumo |  |  | Valor total
2485 |  |  | BATENTE C/ENCOSTO BORRACHA P/DIVISORIAS |  |  |  | un | 27.22 | 1 |  |  | 27.22
(C) Total: | [9 empty] | 27.22
Custo direto total (A) + (B) + (C) + (D) + (E) | [9 empty] | 27.22
BDI: 0,00% | [9 empty] | 0
Preço unitário total | [9 empty] | 27.22
Descrições:
Tabela de preços: TABELA 128 - CUSTOS DE OBRAS CIVIS - NOVEMBRO/2017 - DESONERADA | [9 empty] | Data base: 01/11/2017
Serviço: 230210 - DOBRADICA C/MOLA P/PORTA/DIVISORIAS | [9 empty] | Unidade: Un
Código auxiliar |  |  | (C) Materiais |  |  |  | Unidade | Valor unitário | Consumo |  |  | Valor total
2486 |  |  | DOBRADIÇA C/MOLA P/PORTA/DIVISORIAS |  |  |  | un | 57.64 | 1 |  |  | 57.64
(C) Total: | [9 empty] | 57.64
Custo direto total (A) + (B) + (C) + (D) + (E) | [9 empty] | 57.64
BDI: 0,00% | [9 empty] | 0
Preço unitário total | [9 empty] | 57.64
Descrições:
Tabela de preços: TABELA 128 - CUSTOS DE OBRAS CIVIS - NOVEMBRO/2017 - DESONERADA | [9 empty] | Data base: 01/11/2017
Serviço: 230211 - PARAFUSO P/FERRAGENS/DIVISORIAS | [9 empty] | Unidade: Un
Código auxiliar |  |  | (C) Materiais |  |  |  | Unidade | Valor unitário | Consumo |  |  | Valor total
2494 |  |  | PARAFUSO P/FERRAGENS/DIVISORIAS |  |  |  | un | 4.15 | 1 |  |  | 4.15
(C) Total: | [9 empty] | 4.15
Custo direto total (A) + (B) + (C) + (D) + (E) | [9 empty] | 4.15
BDI: 0,00% | [9 empty] | 0
Preço unitário total | [9 empty] | 4.15
Descrições:
Tabela de preços: TABELA 128 - CUSTOS DE OBRAS CIVIS - NOVEMBRO/2017 - DESONERADA | [9 empty] | Data base: 01/11/2017
Serviço: 230801 - CORRENTE 4 MM P/CADEADO | [9 empty] | Unidade: M
Código auxiliar |  |  | (C) Materiais |  |  |  | Unidade | Valor unitário | Consumo |  |  | Valor total
2516 |  |  | CORRENTE DIAMETRO 4 MM |  |  |  | Kg | 20.79 | 0.28 |  |  | 5.82
(C) Total: | [9 empty] | 5.82
Custo direto total (A) + (B) + (C) + (D) + (E) | [9 empty] | 5.82
BDI: 0,00% | [9 empty] | 0
Preço unitário total | [9 empty] | 5.82
Descrições:
Tabela de preços: TABELA 128 - CUSTOS DE OBRAS CIVIS - NOVEMBRO/2017 - DESONERADA | [9 empty] | Data base: 01/11/2017
Serviço: 230802 - CADEADO 20 MM | [9 empty] | Unidade: Un
Código auxiliar |  |  | (C) Materiais |  |  |  | Unidade | Valor unitário | Consumo |  |  | Valor total
2255 |  |  | CADEADO PAPAIZ/PADO No. 20 |  |  |  | un | 9.74 | 1 |  |  | 9.74
(C) Total: | [9 empty] | 9.74
Custo direto total (A) + (B) + (C) + (D) + (E) | [9 empty] | 9.74
BDI: 0,00% | [9 empty] | 0
Preço unitário total | [9 empty] | 9.74
Descrições:
Tabela de preços: TABELA 128 - CUSTOS DE OBRAS CIVIS - NOVEMBRO/2017 - DESONERADA | [9 empty] | Data base: 01/11/2017
Serviço: 230803 - CADEADO 30 MM | [9 empty] | Unidade: Un
Código auxiliar |  |  | (C) Materiais |  |  |  | Unidade | Valor unitário | Consumo |  |  | Valor total
2256 |  |  | CADEADO PAPAIZ/PADO No. 30 |  |  |  | un | 12.96 | 1 |  |  | 12.96
(C) Total: | [9 empty] | 12.96
Custo direto total (A) + (B) + (C) + (D) + (E) | [9 empty] | 12.96
BDI: 0,00% | [9 empty] | 0
Preço unitário total | [9 empty] | 12.96
Descrições:
Tabela de preços: TABELA 128 - CUSTOS DE OBRAS CIVIS - NOVEMBRO/2017 - DESONERADA | [9 empty] | Data base: 01/11/2017
Serviço: 230804 - CADEADO 50 MM | [9 empty] | Unidade: Un
Código auxiliar |  |  | (C) Materiais |  |  |  | Unidade | Valor unitário | Consumo |  |  | Valor total
2257 |  |  | CADEADO PAPAIZ/PADO No. 50 |  |  |  | un | 24 | 1 |  |  | 24
(C) Total: | [9 empty] | 24
Custo direto total (A) + (B) + (C) + (D) + (E) | [9 empty] | 24
BDI: 0,00% | [9 empty] | 0
Preço unitário total | [9 empty] | 24
Descrições:
Tabela de preços: TABELA 128 - CUSTOS DE OBRAS CIVIS - NOVEMBRO/2017 - DESONERADA | [9 empty] | Data base: 01/11/2017
Serviço: 240104 - TÁBUA APARELHADA PARA GUICHÊ | [9 empty] | Unidade: m2
Código auxiliar |  |  | (B) Mãos-de-obra | Eq. Salarial |  | Sal/Hora |  | Encargos(%) | Consumo |  |  | Custo Horário
0010 |  |  | CARPINTEIRO | 7.09 |  | 13.4 |  | 89.05 | 3.8562 |  |  | 51.67
(B) Total: | [9 empty] | 51.67
Código auxiliar |  |  | (C) Materiais |  |  |  | Unidade | Valor unitário | Consumo |  |  | Valor total
2066 |  |  | TABUA DE 30 CM APARELHADA |  |  |  | m | 9.38 | 3.6667 |  |  | 34.39
(C) Total: | [9 empty] | 34.39
Custo direto total (A) + (B) + (C) + (D) + (E) | [9 empty] | 86.06
BDI: 0,00% | [9 empty] | 0
Preço unitário total | [9 empty] | 86.06
Descrições:
Tabela de preços: TABELA 128 - CUSTOS DE OBRAS CIVIS - NOVEMBRO/2017 - DESONERADA | [9 empty] | Data base: 01/11/2017
Serviço: 240105 - PORTA GIZ TIPO 1 - PADRÃO AGETOP | [9 empty] | Unidade: m
Código auxiliar |  |  | (B) Mãos-de-obra | Eq. Salarial |  | Sal/Hora |  | Encargos(%) | Consumo |  |  | Custo Horário
0008 |  |  | AJUDANTE | 4.34 |  | 8.2 |  | 89.05 | 0.6315 |  |  | 5.18
0024 |  |  | MARCENEIRO | 7.09 |  | 13.4 |  | 89.05 | 0.6315 |  |  | 8.46
(B) Total: | [9 empty] | 13.64
Código auxiliar |  |  | (C) Materiais |  |  |  | Unidade | Valor unitário | Consumo |  |  | Valor total
2770 |  |  | PARAFUSO AUTO BROCANTE 4,2 X 19MM |  |  |  | un | 0.04 | 1.25 |  |  | 0.05
2221 |  |  | PARAFUSO COM BUCHA S-8 |  |  |  | un | 0.19 | 2.5 |  |  | 0.48
2698 |  |  | MAD.DE LEI/MAO OBRA/FAB./VERNIZ.(I=1,6) |  |  |  | m3 | 4000 | 0.0079 |  |  | 31.6
2764 |  |  | CANTONEIRA 1 1/4"X1 1/4" CH. 1/4" |  |  |  | Kg | 3.48 | 0.1126 |  |  | 0.39
(C) Total: | [9 empty] | 32.52
Custo direto total (A) + (B) + (C) + (D) + (E) | [9 empty] | 46.16
BDI: 0,00% | [9 empty] | 0
Preço unitário total | [9 empty] | 46.16
Descrições: | VOLUME DE MADEIRA = 0,0855X0,08X1,15 = 0,0079M3 CANTONEIRA = 0,03MX2,86KG/MX5UNID.X1,05PERDAS / 4METROS = 0,1126KG PARAFUSO COM BUCHA = 10/4 = 2,5 PARAFUSOS/M PARAFUSO AUTO BROCANTE = 5/4 = 1,25 PARAFUSOS/M
Tabela de preços: TABELA 128 - CUSTOS DE OBRAS CIVIS - NOVEMBRO/2017 - DESONERADA | [9 empty] | Data base: 01/11/2017
Serviço: 240106 - BATE CARTEIRA ENVERNIZADO E ASSENT. 2,5 X 12 CM | [9 empty] | Unidade: M
Código auxiliar |  |  | (B) Mãos-de-obra | Eq. Salarial |  | Sal/Hora |  | Encargos(%) | Consumo |  |  | Custo Horário
0024 |  |  | MARCENEIRO | 7.09 |  | 13.4 |  | 89.05 | 0.421 |  |  | 5.64
0008 |  |  | AJUDANTE | 4.34 |  | 8.2 |  | 89.05 | 0.421 |  |  | 3.45
(B) Total: | [9 empty] | 9.09
Código auxiliar |  |  | (C) Materiais |  |  |  | Unidade | Valor unitário | Consumo |  |  | Valor total
2698 |  |  | MAD.DE LEI/MAO OBRA/FAB./VERNIZ.(I=1,6) |  |  |  | m3 | 4000 | 0.0037 |  |  | 14.8
2221 |  |  | PARAFUSO COM BUCHA S-8 |  |  |  | un | 0.19 | 1.92 |  |  | 0.36
2427 |  |  | PREGO 17 X 21 |  |  |  | Kg | 4.7 | 0.022 |  |  | 0.1
(C) Total: | [9 empty] | 15.26
Custo direto total (A) + (B) + (C) + (D) + (E) | [9 empty] | 24.35
BDI: 0,00% | [9 empty] | 0
Preço unitário total | [9 empty] | 24.35
Descrições: | A MÃO DE OBRA ( SÓ PARA ALINHAR, MARCAR, GABARITAR O FURO, FURAR E APARAFUSAR), CONSIDERADA FOI DE 19,00 METROS ( 01 SALA DE AULA ) EM 8 HORAS.
Tabela de preços: TABELA 128 - CUSTOS DE OBRAS CIVIS - NOVEMBRO/2017 - DESONERADA | [9 empty] | Data base: 01/11/2017
Serviço: 240107 - PALCO MOVEL EM ASSOALHO EM IPE ENCERADO | [9 empty] | Unidade: m2
Código auxiliar |  |  | (B) Mãos-de-obra | Eq. Salarial |  | Sal/Hora |  | Encargos(%) | Consumo |  |  | Custo Horário
0008 |  |  | AJUDANTE | 4.34 |  | 8.2 |  | 89.05 | 1.6 |  |  | 13.12
0010 |  |  | CARPINTEIRO | 7.09 |  | 13.4 |  | 89.05 | 1.5 |  |  | 20.1
(B) Total: | [9 empty] | 33.22
Código auxiliar |  |  | (C) Materiais |  |  |  | Unidade | Valor unitário | Consumo |  |  | Valor total
2132 |  |  | VIGOTA DE MADEIRA 6x16 |  |  |  | m | 28 | 1.2075 |  |  | 33.81
1859 |  |  | PREGO 12x12" |  |  |  | Kg | 6.15 | 0.1796 |  |  | 1.1
1896 |  |  | POLIMENTO DE PISO GRANITINA/CONCRETO/ASSOALHO ( COM POLITRIZ) |  |  |  | m2 | 10 | 1.3758 |  |  | 13.76
1858 |  |  | PONTALETE 3x3" |  |  |  | m | 6.15 | 5.5228 |  |  | 33.97
1862 |  |  | PREGO 19x27 |  |  |  | Kg | 4.55 | 0.2588 |  |  | 1.18
1239 |  |  | CERA (D = 0,95 KG/L) |  |  |  | Kg | 5 | 0.1176 |  |  | 0.59
1112 |  |  | ASSOALHO DE IPE ( EXTRA) |  |  |  | m2 | 170 | 1.4446 |  |  | 245.58
(C) Total: | [9 empty] | 329.99
Custo direto total (A) + (B) + (C) + (D) + (E) | [9 empty] | 363.21
BDI: 0,00% | [9 empty] | 0
Preço unitário total | [9 empty] | 363.21
Descrições:
Tabela de preços: TABELA 128 - CUSTOS DE OBRAS CIVIS - NOVEMBRO/2017 - DESONERADA | [9 empty] | Data base: 01/11/2017
Serviço: 240108 - QUADRO AVISO-MADEIRA DE LEI/COMPENS. 10MM/CORTIÇA/FELTRO ( SIMILAR AO TIPO 1) | [9 empty] | Unidade: m2
Código auxiliar |  |  | (B) Mãos-de-obra | Eq. Salarial |  | Sal/Hora |  | Encargos(%) | Consumo |  |  | Custo Horário
0010 |  |  | CARPINTEIRO | 7.09 |  | 13.4 |  | 89.05 | 2.7778 |  |  | 37.22
0005 |  |  | SERVENTE | 4.34 |  | 8.2 |  | 89.05 | 2.7778 |  |  | 22.78
(B) Total: | [9 empty] | 60
Código auxiliar |  |  | (C) Materiais |  |  |  | Unidade | Valor unitário | Consumo |  |  | Valor total
2050 |  |  | TINTA A BASE VERNIZ POLIURET. |  |  |  | l | 20.88 | 0.081 |  |  | 1.69
1111 |  |  | AGUARRÁS MINERAL OU EQUIVALENTE |  |  |  | l | 9.78 | 0.015 |  |  | 0.15
2381 |  |  | CORTICA 60X90CMX6MM |  |  |  | un | 79 | 2.0833 |  |  | 164.58
2249 |  |  | COMPENSADO 10 MM MOVELEIRO COLA BRANCA-VIROLINHA OU EQUIVALENTE 2,2X1,60 |  |  |  | m2 | 20.17 | 1.0746 |  |  | 21.67
2360 |  |  | COLA BRANCA ( 1L = 1,2 KG) |  |  |  | Kg | 18 | 0.1736 |  |  | 3.12
1243 |  |  | COLA FORMICA ( 1L = 0,83KG) |  |  |  | l | 16.3 | 0.6944 |  |  | 11.32
1859 |  |  | PREGO 12x12" |  |  |  | Kg | 6.15 | 0.051 |  |  | 0.31
2221 |  |  | PARAFUSO COM BUCHA S-8 |  |  |  | un | 0.19 | 1.3889 |  |  | 0.26
1704 |  |  | MADEIRA DE LEI PARA TELHADO (ANGELIM VERMELHO) |  |  |  | m3 | 2500 | 0.0117 |  |  | 29.25
2383 |  |  | LIXA P/MADEIRA No.220 |  |  |  | un | 0.78 | 0.3472 |  |  | 0.27
2384 |  |  | LIXA P/MADEIRA No.240 |  |  |  | un | 0.95 | 0.3472 |  |  | 0.33
2303 |  |  | FELTRO |  |  |  | m2 | 11.5 | 0.9722 |  |  | 11.18
(C) Total: | [9 empty] | 244.13
Custo direto total (A) + (B) + (C) + (D) + (E) | [9 empty] | 304.13
BDI: 0,00% | [9 empty] | 0
Preço unitário total | [9 empty] | 304.13
Descrições:
Tabela de preços: TABELA 128 - CUSTOS DE OBRAS CIVIS - NOVEMBRO/2017 - DESONERADA | [9 empty] | Data base: 01/11/2017
Serviço: 240109 - ESTRADO ESC.20 SALAS | [9 empty] | Unidade: m2
Código auxiliar |  |  | (B) Mãos-de-obra | Eq. Salarial |  | Sal/Hora |  | Encargos(%) | Consumo |  |  | Custo Horário
0008 |  |  | AJUDANTE | 4.34 |  | 8.2 |  | 89.05 | 4.4118 |  |  | 36.18
0024 |  |  | MARCENEIRO | 7.09 |  | 13.4 |  | 89.05 | 4.4118 |  |  | 59.12
(B) Total: | [9 empty] | 95.3
Código auxiliar |  |  | (C) Materiais |  |  |  | Unidade | Valor unitário | Consumo |  |  | Valor total
2132 |  |  | VIGOTA DE MADEIRA 6x16 |  |  |  | m | 28 | 3 |  |  | 84
1893 |  |  | PARAFUSO 8x110 MM |  |  |  | un | 0.7 | 7.3529 |  |  | 5.15
1860 |  |  | PREGO 15x15 |  |  |  | Kg | 5.53 | 0.1061 |  |  | 0.59
1964 |  |  | RIPA DE MADEIRA 5x1 |  |  |  | m | 2 | 11.3647 |  |  | 22.73
1218 |  |  | CAIBRO 5x6 |  |  |  | m | 4.6 | 3.3529 |  |  | 15.42
(C) Total: | [9 empty] | 127.89
Custo direto total (A) + (B) + (C) + (D) + (E) | [9 empty] | 223.19
BDI: 0,00% | [9 empty] | 0
Preço unitário total | [9 empty] | 223.19
Descrições:
Tabela de preços: TABELA 128 - CUSTOS DE OBRAS CIVIS - NOVEMBRO/2017 - DESONERADA | [9 empty] | Data base: 01/11/2017
Serviço: 240110 - QUADRO AVISO TP-1 (1,20 X 1,20 M) | [9 empty] | Unidade: Un
Código auxiliar |  |  | (B) Mãos-de-obra | Eq. Salarial |  | Sal/Hora |  | Encargos(%) | Consumo |  |  | Custo Horário
0008 |  |  | AJUDANTE | 4.34 |  | 8.2 |  | 89.05 | 4 |  |  | 32.8
0024 |  |  | MARCENEIRO | 7.09 |  | 13.4 |  | 89.05 | 5 |  |  | 67
(B) Total: | [9 empty] | 99.8
Código auxiliar |  |  | (C) Materiais |  |  |  | Unidade | Valor unitário | Consumo |  |  | Valor total
1176 |  |  | BUCHA FISCHER COM PARAFUSO 10 CM - S16 |  |  |  | un | 4.6 | 4 |  |  | 18.4
2360 |  |  | COLA BRANCA ( 1L = 1,2 KG) |  |  |  | Kg | 18 | 0.3 |  |  | 5.4
1695 |  |  | COMPENSADO RESINADO COLA FENÓLICA 6 MM 2,2X1,1 |  |  |  | m2 | 8.26 | 3.52 |  |  | 29.08
1968 |  |  | SARRAFO DE MADEIRA 10 CM |  |  |  | m | 2.35 | 7.92 |  |  | 18.61
1704 |  |  | MADEIRA DE LEI PARA TELHADO (ANGELIM VERMELHO) |  |  |  | m3 | 2500 | 0.013 |  |  | 32.5
2303 |  |  | FELTRO |  |  |  | m2 | 11.5 | 1.2 |  |  | 13.8
(C) Total: | [9 empty] | 117.79
Custo direto total (A) + (B) + (C) + (D) + (E) | [9 empty] | 217.59
BDI: 0,00% | [9 empty] | 0
Preço unitário total | [9 empty] | 217.59
Descrições:
Tabela de preços: TABELA 128 - CUSTOS DE OBRAS CIVIS - NOVEMBRO/2017 - DESONERADA | [9 empty] | Data base: 01/11/2017
Serviço: 240200 - PORTINHOLA EM COMPENSADO 18MM / REVESTIDA COM LAMINADO MELAMÍNICO | [9 empty] | Unidade: m2
Código auxiliar |  |  | (B) Mãos-de-obra | Eq. Salarial |  | Sal/Hora |  | Encargos(%) | Consumo |  |  | Custo Horário
0024 |  |  | MARCENEIRO | 7.09 |  | 13.4 |  | 89.05 | 15.85 |  |  | 212.39
0005 |  |  | SERVENTE | 4.34 |  | 8.2 |  | 89.05 | 15.85 |  |  | 129.97
(B) Total: | [9 empty] | 342.36
Código auxiliar |  |  | (C) Materiais |  |  |  | Unidade | Valor unitário | Consumo |  |  | Valor total
1391 |  |  | FORMICA LISA (3,08 X 1,25 ) |  |  |  | m2 | 19.53 | 2.577 |  |  | 50.33
2247 |  |  | COMPENSADO 18 MM MOVELEIRO COLA BRANCA-VIROLINHA OU EQUIVALENTE 2,2x1,60 |  |  |  | m2 | 35.23 | 1.2 |  |  | 42.28
1243 |  |  | COLA FORMICA ( 1L = 0,83KG) |  |  |  | l | 16.3 | 2.3192 |  |  | 37.8
(C) Total: | [9 empty] | 130.41
Custo direto total (A) + (B) + (C) + (D) + (E) | [9 empty] | 472.77
BDI: 0,00% | [9 empty] | 0
Preço unitário total | [9 empty] | 472.77
Descrições:
Tabela de preços: TABELA 128 - CUSTOS DE OBRAS CIVIS - NOVEMBRO/2017 - DESONERADA | [9 empty] | Data base: 01/11/2017
Serviço: 240203 - PRATELEIRA MONTANTES EM ALVEN. APARENTE C/PINTURA | [9 empty] | Unidade: m2
Código auxiliar |  |  | (B) Mãos-de-obra | Eq. Salarial |  | Sal/Hora |  | Encargos(%) | Consumo |  |  | Custo Horário
0005 |  |  | SERVENTE | 4.34 |  | 8.2 |  | 89.05 | 1.8994 |  |  | 15.58
0018 |  |  | PINTOR | 7.09 |  | 13.4 |  | 89.05 | 0.7305 |  |  | 9.79
0004 |  |  | PEDREIRO | 7.09 |  | 13.4 |  | 89.05 | 1.2428 |  |  | 16.65
(B) Total: | [9 empty] | 42.02
Código auxiliar |  |  | (C) Materiais |  |  |  | Unidade | Valor unitário | Consumo |  |  | Valor total
2050 |  |  | TINTA A BASE VERNIZ POLIURET. |  |  |  | l | 20.88 | 0.408 |  |  | 8.52
2049 |  |  | TINTA A BASE DE SILICONE |  |  |  | l | 15.56 | 0.1802 |  |  | 2.8
2069 |  |  | TIJOLO LAMINADO 21 FUROS 5X11X24 CM |  |  |  | un | 0.92 | 35.372 |  |  | 32.54
1221 |  |  | CAL HIDRATADA |  |  |  | Kg | 0.57 | 2.4665 |  |  | 1.41
1215 |  |  | CIMENTO PORTLAND C.P. 32 |  |  |  | Kg | 0.4 | 2.4665 |  |  | 0.99
1111 |  |  | AGUARRÁS MINERAL OU EQUIVALENTE |  |  |  | l | 9.78 | 0.0755 |  |  | 0.74
0104 |  |  | AREIA MEDIA |  |  |  | m3 | 75 | 0.0153 |  |  | 1.15
1674 |  |  | LIXA PARA PAREDE ( NÚMERO 100 ) |  |  |  | un | 0.65 | 1.511 |  |  | 0.98
2375 |  |  | FERRO CANTONEIRA 1/8 X 1" |  |  |  | Kg | 3.48 | 7.7571 |  |  | 26.99
2221 |  |  | PARAFUSO COM BUCHA S-8 |  |  |  | un | 0.19 | 18.7912 |  |  | 3.57
2385 |  |  | TABUA DE 20 CM APARELHADA |  |  |  | m | 6.5 | 1.8316 |  |  | 11.91
2066 |  |  | TABUA DE 30 CM APARELHADA |  |  |  | m | 9.38 | 2.7474 |  |  | 25.77
(C) Total: | [9 empty] | 117.37
Custo direto total (A) + (B) + (C) + (D) + (E) | [9 empty] | 159.39
BDI: 0,00% | [9 empty] | 0
Preço unitário total | [9 empty] | 159.39
Descrições:
Tabela de preços: TABELA 128 - CUSTOS DE OBRAS CIVIS - NOVEMBRO/2017 - DESONERADA | [9 empty] | Data base: 01/11/2017
Serviço: 240208 - BATE MACA 2,5 X 12 CM/ENVERNIZ. E ASSENTADO | [9 empty] | Unidade: m
Código auxiliar |  |  | (B) Mãos-de-obra | Eq. Salarial |  | Sal/Hora |  | Encargos(%) | Consumo |  |  | Custo Horário
0008 |  |  | AJUDANTE | 4.34 |  | 8.2 |  | 89.05 | 0.421 |  |  | 3.45
0024 |  |  | MARCENEIRO | 7.09 |  | 13.4 |  | 89.05 | 0.421 |  |  | 5.64
(B) Total: | [9 empty] | 9.09
Código auxiliar |  |  | (C) Materiais |  |  |  | Unidade | Valor unitário | Consumo |  |  | Valor total
2221 |  |  | PARAFUSO COM BUCHA S-8 |  |  |  | un | 0.19 | 1.92 |  |  | 0.36
2427 |  |  | PREGO 17 X 21 |  |  |  | Kg | 4.7 | 0.022 |  |  | 0.1
2698 |  |  | MAD.DE LEI/MAO OBRA/FAB./VERNIZ.(I=1,6) |  |  |  | m3 | 4000 | 0.0038 |  |  | 15.2
(C) Total: | [9 empty] | 15.66
Custo direto total (A) + (B) + (C) + (D) + (E) | [9 empty] | 24.75
BDI: 0,00% | [9 empty] | 0
Preço unitário total | [9 empty] | 24.75
Descrições: | A MÃO DE OBRA ( SÓ PARA ALINHAR, MARCAR, GABARITAR O FURO, FURAR E APARAFUSAR), CONSIDERADA FOI DE 19,00 METROS ( 01 SALA DE AULA ) EM 8 HORAS.
Tabela de preços: TABELA 128 - CUSTOS DE OBRAS CIVIS - NOVEMBRO/2017 - DESONERADA | [9 empty] | Data base: 01/11/2017
Serviço: 240209 - PRATELEIRA EST.CAIBRO 4+1 TABUAS APARELHADAS E ENVERNIZADAS | [9 empty] | Unidade: m
Código auxiliar |  |  | (B) Mãos-de-obra | Eq. Salarial |  | Sal/Hora |  | Encargos(%) | Consumo |  |  | Custo Horário
0018 |  |  | PINTOR | 7.09 |  | 13.4 |  | 89.05 | 1.6302 |  |  | 21.84
0008 |  |  | AJUDANTE | 4.34 |  | 8.2 |  | 89.05 | 0.5499 |  |  | 4.51
0010 |  |  | CARPINTEIRO | 7.09 |  | 13.4 |  | 89.05 | 4 |  |  | 53.6
(B) Total: | [9 empty] | 79.95
Código auxiliar |  |  | (C) Materiais |  |  |  | Unidade | Valor unitário | Consumo |  |  | Valor total
2050 |  |  | TINTA A BASE VERNIZ POLIURET. |  |  |  | l | 20.88 | 1.4716 |  |  | 30.73
2384 |  |  | LIXA P/MADEIRA No.240 |  |  |  | un | 0.95 | 2.6757 |  |  | 2.54
2427 |  |  | PREGO 17 X 21 |  |  |  | Kg | 4.7 | 0.4328 |  |  | 2.03
2385 |  |  | TABUA DE 20 CM APARELHADA |  |  |  | m | 6.5 | 13.2192 |  |  | 85.92
1111 |  |  | AGUARRÁS MINERAL OU EQUIVALENTE |  |  |  | l | 9.78 | 0.2207 |  |  | 2.16
1218 |  |  | CAIBRO 5x6 |  |  |  | m | 4.6 | 8.349 |  |  | 38.41
(C) Total: | [9 empty] | 161.79
Custo direto total (A) + (B) + (C) + (D) + (E) | [9 empty] | 241.74
BDI: 0,00% | [9 empty] | 0
Preço unitário total | [9 empty] | 241.74
Descrições:
Tabela de preços: TABELA 128 - CUSTOS DE OBRAS CIVIS - NOVEMBRO/2017 - DESONERADA | [9 empty] | Data base: 01/11/2017
Serviço: 240210 - SUBSTITUIÇÃO DA MADEIRA DE LEI DA TABELA DE BASQUETE - INCLUSO PINTURA | [9 empty] | Unidade: Un
Código auxiliar |  |  | (B) Mãos-de-obra | Eq. Salarial |  | Sal/Hora |  | Encargos(%) | Consumo |  |  | Custo Horário
0010 |  |  | CARPINTEIRO | 7.09 |  | 13.4 |  | 89.05 | 2 |  |  | 26.8
0008 |  |  | AJUDANTE | 4.34 |  | 8.2 |  | 89.05 | 1.2362 |  |  | 10.14
0018 |  |  | PINTOR | 7.09 |  | 13.4 |  | 89.05 | 2.1795 |  |  | 29.21
(B) Total: | [9 empty] | 66.15
Código auxiliar |  |  | (C) Materiais |  |  |  | Unidade | Valor unitário | Consumo |  |  | Valor total
2788 |  |  | COMPRESSOR DE 1,5HP-70L-140LB + PISTOLA DE RESERVATÓRIO SUPERIOR + MANGUEIRA (MANUTENÇÃO E DEPRECIAÇÃO DO EQUIPAMENTO) - PREÇO DO EQUIPAMENTO NOVO DIVIDIDO POR 1.000 |  |  |  | un | 1.84 | 0.024 |  |  | 0.04
2055 |  |  | TINTA ESMALTE |  |  |  | l | 21.24 | 0.4958 |  |  | 10.53
1111 |  |  | AGUARRÁS MINERAL OU EQUIVALENTE |  |  |  | l | 9.78 | 0.3232 |  |  | 3.16
2384 |  |  | LIXA P/MADEIRA No.240 |  |  |  | un | 0.95 | 0.8136 |  |  | 0.77
1704 |  |  | MADEIRA DE LEI PARA TELHADO (ANGELIM VERMELHO) |  |  |  | m3 | 2500 | 0.1076 |  |  | 269
2699 |  |  | FUNDO BRANCO FOSCO |  |  |  | l | 25 | 0.5813 |  |  | 14.53
(C) Total: | [9 empty] | 298.03
Custo direto total (A) + (B) + (C) + (D) + (E) | [9 empty] | 364.18
BDI: 0,00% | [9 empty] | 0
Preço unitário total | [9 empty] | 364.18
Descrições: | COEFICIENTE DE MANUTENÇÃO = 0,0136 E DE DEPRECIAÇÃO = 0,0104 - SOMOU OS DOIS PARA VER SE NA HORA DE REALIZAR A MULTIPLICAÇÃO DÁ UM VALOR ACIMA DE 0,00.
Tabela de preços: TABELA 128 - CUSTOS DE OBRAS CIVIS - NOVEMBRO/2017 - DESONERADA | [9 empty] | Data base: 01/11/2017
Serviço: 250101 - ENGENHEIRO - (OBRAS CIVIS) | [9 empty] | Unidade: H
Código auxiliar |  |  | (B) Mãos-de-obra | Eq. Salarial |  | Sal/Hora |  | Encargos(%) | Consumo |  |  | Custo Horário
0001 |  |  | ENGENHEIRO | 38.01 |  | 57.67 |  | 51.72 | 1 |  |  | 57.67
(B) Total: | [9 empty] | 57.67
Custo direto total (A) + (B) + (C) + (D) + (E) | [9 empty] | 57.67
BDI: 0,00% | [9 empty] | 0
Preço unitário total | [9 empty] | 57.67
Descrições:
Tabela de preços: TABELA 128 - CUSTOS DE OBRAS CIVIS - NOVEMBRO/2017 - DESONERADA | [9 empty] | Data base: 01/11/2017
Serviço: 250102 - MESTRE DE OBRA - (OBRAS CIVIS) | [9 empty] | Unidade: H
Código auxiliar |  |  | (B) Mãos-de-obra | Eq. Salarial |  | Sal/Hora |  | Encargos(%) | Consumo |  |  | Custo Horário
0003 |  |  | MESTRE DE OBRAS (ENCARREG.X1,85) | 18.37 |  | 27.87 |  | 51.72 | 1 |  |  | 27.87
(B) Total: | [9 empty] | 27.87
Custo direto total (A) + (B) + (C) + (D) + (E) | [9 empty] | 27.87
BDI: 0,00% | [9 empty] | 0
Preço unitário total | [9 empty] | 27.87
Descrições:
Tabela de preços: TABELA 128 - CUSTOS DE OBRAS CIVIS - NOVEMBRO/2017 - DESONERADA | [9 empty] | Data base: 01/11/2017
Serviço: 250103 - ENCARREGADO - (OBRAS CIVIS) | [9 empty] | Unidade: H
Código auxiliar |  |  | (B) Mãos-de-obra | Eq. Salarial |  | Sal/Hora |  | Encargos(%) | Consumo |  |  | Custo Horário
0002 |  |  | ENCARREGADO | 9.93 |  | 15.07 |  | 51.72 | 1 |  |  | 15.07
(B) Total: | [9 empty] | 15.07
Custo direto total (A) + (B) + (C) + (D) + (E) | [9 empty] | 15.07
BDI: 0,00% | [9 empty] | 0
Preço unitário total | [9 empty] | 15.07
Descrições:
Tabela de preços: TABELA 128 - CUSTOS DE OBRAS CIVIS - NOVEMBRO/2017 - DESONERADA | [9 empty] | Data base: 01/11/2017
Serviço: 250104 - VIGIA DE OBRAS (DIURNO) - (OBRAS CIVIS) | [9 empty] | Unidade: H
Código auxiliar |  |  | (B) Mãos-de-obra | Eq. Salarial |  | Sal/Hora |  | Encargos(%) | Consumo |  |  | Custo Horário
0016 |  |  | VIGIA DE OBRA DIURNO (SALÁRIO X 1,0591) | 4.6 |  | 6.98 |  | 51.72 | 1 |  |  | 6.98
(B) Total: | [9 empty] | 6.98
Custo direto total (A) + (B) + (C) + (D) + (E) | [9 empty] | 6.98
BDI: 0,00% | [9 empty] | 0
Preço unitário total | [9 empty] | 6.98
Descrições:
Tabela de preços: TABELA 128 - CUSTOS DE OBRAS CIVIS - NOVEMBRO/2017 - DESONERADA | [9 empty] | Data base: 01/11/2017
Serviço: 250105 - ALMOXARIFE - (OBRAS CIVIS) | [9 empty] | Unidade: H
Código auxiliar |  |  | (B) Mãos-de-obra | Eq. Salarial |  | Sal/Hora |  | Encargos(%) | Consumo |  |  | Custo Horário
0017 |  |  | ALMOXARIFE/APONTADOR | 7.09 |  | 10.76 |  | 51.72 | 1 |  |  | 10.76
(B) Total: | [9 empty] | 10.76
Custo direto total (A) + (B) + (C) + (D) + (E) | [9 empty] | 10.76
BDI: 0,00% | [9 empty] | 0
Preço unitário total | [9 empty] | 10.76
Descrições:
Tabela de preços: TABELA 128 - CUSTOS DE OBRAS CIVIS - NOVEMBRO/2017 - DESONERADA | [9 empty] | Data base: 01/11/2017
Serviço: 250109 - APONTADOR - (OBRAS CIVIS) | [9 empty] | Unidade: H
Código auxiliar |  |  | (B) Mãos-de-obra | Eq. Salarial |  | Sal/Hora |  | Encargos(%) | Consumo |  |  | Custo Horário
0017 |  |  | ALMOXARIFE/APONTADOR | 7.09 |  | 10.76 |  | 51.72 | 1 |  |  | 10.76
(B) Total: | [9 empty] | 10.76
Custo direto total (A) + (B) + (C) + (D) + (E) | [9 empty] | 10.76
BDI: 0,00% | [9 empty] | 0
Preço unitário total | [9 empty] | 10.76
Descrições:
Tabela de preços: TABELA 128 - CUSTOS DE OBRAS CIVIS - NOVEMBRO/2017 - DESONERADA | [9 empty] | Data base: 01/11/2017
Serviço: 250110 - VIGIA DE OBRAS - (NOTURNO E NO SÁBADO/DOMINGO DIURNO) - O.C. | [9 empty] | Unidade: H
Código auxiliar |  |  | (B) Mãos-de-obra | Eq. Salarial |  | Sal/Hora |  | Encargos(%) | Consumo |  |  | Custo Horário
0037 |  |  | VIGIA DE OBRA NOTURNO-SÁBADO/DOMINGO DIURNO (SALÁRIO X 1,6455) | 7.14 |  | 10.83 |  | 51.72 | 1 |  |  | 10.83
(B) Total: | [9 empty] | 10.83
Custo direto total (A) + (B) + (C) + (D) + (E) | [9 empty] | 10.83
BDI: 0,00% | [9 empty] | 0
Preço unitário total | [9 empty] | 10.83
Descrições:
Tabela de preços: TABELA 128 - CUSTOS DE OBRAS CIVIS - NOVEMBRO/2017 - DESONERADA | [9 empty] | Data base: 01/11/2017
Serviço: 250111 - VIGIA DE OBRAS - (NOTURNO) - OBRAS CIVIS | [9 empty] | Unidade: H
Código auxiliar |  |  | (B) Mãos-de-obra | Eq. Salarial |  | Sal/Hora |  | Encargos(%) | Consumo |  |  | Custo Horário
0036 |  |  | VIGIA DE OBRA NOTURNO (SALÁRIO X 1,2364) | 5.37 |  | 8.15 |  | 51.72 | 1 |  |  | 8.15
(B) Total: | [9 empty] | 8.15
Custo direto total (A) + (B) + (C) + (D) + (E) | [9 empty] | 8.15
BDI: 0,00% | [9 empty] | 0
Preço unitário total | [9 empty] | 8.15
Descrições:
Tabela de preços: TABELA 128 - CUSTOS DE OBRAS CIVIS - NOVEMBRO/2017 - DESONERADA | [9 empty] | Data base: 01/11/2017
Serviço: 250112 - " APONTARIFE " - ( OBRAS CIVIS ) | [9 empty] | Unidade: H
Código auxiliar |  |  | (B) Mãos-de-obra | Eq. Salarial |  | Sal/Hora |  | Encargos(%) | Consumo |  |  | Custo Horário
0035 |  |  | " APONTARIFE " | 9.22 |  | 13.99 |  | 51.72 | 1 |  |  | 13.99
(B) Total: | [9 empty] | 13.99
Custo direto total (A) + (B) + (C) + (D) + (E) | [9 empty] | 13.99
BDI: 0,00% | [9 empty] | 0
Preço unitário total | [9 empty] | 13.99
Descrições:
Tabela de preços: TABELA 128 - CUSTOS DE OBRAS CIVIS - NOVEMBRO/2017 - DESONERADA | [9 empty] | Data base: 01/11/2017
Serviço: 250113 - TÉCNICO EM SEGURANÇA DO TRABALHO (O. CIVIS) | [9 empty] | Unidade: h
Código auxiliar |  |  | (B) Mãos-de-obra | Eq. Salarial |  | Sal/Hora |  | Encargos(%) | Consumo |  |  | Custo Horário
0038 |  |  | TÉCNICO EM SEGURANÇA DO TRABALHO | 8.42 |  | 12.77 |  | 51.72 | 1 |  |  | 12.77
(B) Total: | [9 empty] | 12.77
Custo direto total (A) + (B) + (C) + (D) + (E) | [9 empty] | 12.77
BDI: 0,00% | [9 empty] | 0
Preço unitário total | [9 empty] | 12.77
Descrições: | Salário coletado na convenção coletiva do sindicato Sintesgo-Go.
Tabela de preços: TABELA 128 - CUSTOS DE OBRAS CIVIS - NOVEMBRO/2017 - DESONERADA | [9 empty] | Data base: 01/11/2017
Serviço: 260101 - REMOCAO DE PINTURA ANTIGA A CAL | [9 empty] | Unidade: m2
Código auxiliar |  |  | (B) Mãos-de-obra | Eq. Salarial |  | Sal/Hora |  | Encargos(%) | Consumo |  |  | Custo Horário
0005 |  |  | SERVENTE | 4.34 |  | 8.2 |  | 89.05 | 0.2 |  |  | 1.64
(B) Total: | [9 empty] | 1.64
Custo direto total (A) + (B) + (C) + (D) + (E) | [9 empty] | 1.64
BDI: 0,00% | [9 empty] | 0
Preço unitário total | [9 empty] | 1.64
Descrições:
Tabela de preços: TABELA 128 - CUSTOS DE OBRAS CIVIS - NOVEMBRO/2017 - DESONERADA | [9 empty] | Data base: 01/11/2017
Serviço: 260102 - REMOCAO DE PINTURA A TEMPERA | [9 empty] | Unidade: m2
Código auxiliar |  |  | (B) Mãos-de-obra | Eq. Salarial |  | Sal/Hora |  | Encargos(%) | Consumo |  |  | Custo Horário
0005 |  |  | SERVENTE | 4.34 |  | 8.2 |  | 89.05 | 0.3 |  |  | 2.46
(B) Total: | [9 empty] | 2.46
Custo direto total (A) + (B) + (C) + (D) + (E) | [9 empty] | 2.46
BDI: 0,00% | [9 empty] | 0
Preço unitário total | [9 empty] | 2.46
Descrições:
Tabela de preços: TABELA 128 - CUSTOS DE OBRAS CIVIS - NOVEMBRO/2017 - DESONERADA | [9 empty] | Data base: 01/11/2017
Serviço: 260103 - LIMPEZA DE ESTRUT.METAL.S/ANDAIME | [9 empty] | Unidade: m2
Código auxiliar |  |  | (B) Mãos-de-obra | Eq. Salarial |  | Sal/Hora |  | Encargos(%) | Consumo |  |  | Custo Horário
0008 |  |  | AJUDANTE | 4.34 |  | 8.2 |  | 89.05 | 0.18 |  |  | 1.48
(B) Total: | [9 empty] | 1.48
Código auxiliar |  |  | (C) Materiais |  |  |  | Unidade | Valor unitário | Consumo |  |  | Valor total
1262 |  |  | ESCOVA DE AÇO |  |  |  | un | 4 | 0.01 |  |  | 0.04
(C) Total: | [9 empty] | 0.04
Custo direto total (A) + (B) + (C) + (D) + (E) | [9 empty] | 1.52
BDI: 0,00% | [9 empty] | 0
Preço unitário total | [9 empty] | 1.52
Descrições:
Tabela de preços: TABELA 128 - CUSTOS DE OBRAS CIVIS - NOVEMBRO/2017 - DESONERADA | [9 empty] | Data base: 01/11/2017
Serviço: 260104 - REMOCAO DE PINTURA ANTIGA A LATEX | [9 empty] | Unidade: m2
Código auxiliar |  |  | (B) Mãos-de-obra | Eq. Salarial |  | Sal/Hora |  | Encargos(%) | Consumo |  |  | Custo Horário
0005 |  |  | SERVENTE | 4.34 |  | 8.2 |  | 89.05 | 0.4 |  |  | 3.28
(B) Total: | [9 empty] | 3.28
Custo direto total (A) + (B) + (C) + (D) + (E) | [9 empty] | 3.28
BDI: 0,00% | [9 empty] | 0
Preço unitário total | [9 empty] | 3.28
Descrições:
Tabela de preços: TABELA 128 - CUSTOS DE OBRAS CIVIS - NOVEMBRO/2017 - DESONERADA | [9 empty] | Data base: 01/11/2017
Serviço: 260105 - REMOCAO DE PINTURA ANTIGA A OLEO OU ESMALTE | [9 empty] | Unidade: m2
Código auxiliar |  |  | (B) Mãos-de-obra | Eq. Salarial |  | Sal/Hora |  | Encargos(%) | Consumo |  |  | Custo Horário
0005 |  |  | SERVENTE | 4.34 |  | 8.2 |  | 89.05 | 0.5 |  |  | 4.1
(B) Total: | [9 empty] | 4.1
Código auxiliar |  |  | (C) Materiais |  |  |  | Unidade | Valor unitário | Consumo |  |  | Valor total
1970 |  |  | SOLVENTE |  |  |  | l | 9.2 | 0.1 |  |  | 0.92
(C) Total: | [9 empty] | 0.92
Custo direto total (A) + (B) + (C) + (D) + (E) | [9 empty] | 5.02
BDI: 0,00% | [9 empty] | 0
Preço unitário total | [9 empty] | 5.02
Descrições:
Tabela de preços: TABELA 128 - CUSTOS DE OBRAS CIVIS - NOVEMBRO/2017 - DESONERADA | [9 empty] | Data base: 01/11/2017
Serviço: 260201 - CAIACAO TRES DEMAOS MUROS E PAREDES - (OB.C.) | [9 empty] | Unidade: m2
Código auxiliar |  |  | (B) Mãos-de-obra | Eq. Salarial |  | Sal/Hora |  | Encargos(%) | Consumo |  |  | Custo Horário
0018 |  |  | PINTOR | 7.09 |  | 13.4 |  | 89.05 | 0.08 |  |  | 1.07
0008 |  |  | AJUDANTE | 4.34 |  | 8.2 |  | 89.05 | 0.015 |  |  | 0.12
(B) Total: | [9 empty] | 1.19
Código auxiliar |  |  | (C) Materiais |  |  |  | Unidade | Valor unitário | Consumo |  |  | Valor total
1805 |  |  | OLEO DE LINHACA |  |  |  | l | 10.45 | 0.0225 |  |  | 0.24
1233 |  |  | CAL P/PINTURA |  |  |  | Kg | 1.14 | 0.6 |  |  | 0.68
(C) Total: | [9 empty] | 0.92
Custo direto total (A) + (B) + (C) + (D) + (E) | [9 empty] | 2.11
BDI: 0,00% | [9 empty] | 0
Preço unitário total | [9 empty] | 2.11
Descrições:
Tabela de preços: TABELA 128 - CUSTOS DE OBRAS CIVIS - NOVEMBRO/2017 - DESONERADA | [9 empty] | Data base: 01/11/2017
Serviço: 260202 - CAIACAO DUAS DEMAOS MUROS E PAREDES - (OB.C.) | [9 empty] | Unidade: m2
Código auxiliar |  |  | (B) Mãos-de-obra | Eq. Salarial |  | Sal/Hora |  | Encargos(%) | Consumo |  |  | Custo Horário
0008 |  |  | AJUDANTE | 4.34 |  | 8.2 |  | 89.05 | 0.01 |  |  | 0.08
0018 |  |  | PINTOR | 7.09 |  | 13.4 |  | 89.05 | 0.06 |  |  | 0.8
(B) Total: | [9 empty] | 0.88
Código auxiliar |  |  | (C) Materiais |  |  |  | Unidade | Valor unitário | Consumo |  |  | Valor total
1233 |  |  | CAL P/PINTURA |  |  |  | Kg | 1.14 | 0.36 |  |  | 0.41
1805 |  |  | OLEO DE LINHACA |  |  |  | l | 10.45 | 0.0135 |  |  | 0.14
(C) Total: | [9 empty] | 0.55
Custo direto total (A) + (B) + (C) + (D) + (E) | [9 empty] | 1.43
BDI: 0,00% | [9 empty] | 0
Preço unitário total | [9 empty] | 1.43
Descrições:
Tabela de preços: TABELA 128 - CUSTOS DE OBRAS CIVIS - NOVEMBRO/2017 - DESONERADA | [9 empty] | Data base: 01/11/2017
Serviço: 260204 - CAIAÇAO 2 DEMAOS EM POSTE/ VIGAS E MEIO FIO(OC) | [9 empty] | Unidade: m2
Código auxiliar |  |  | (B) Mãos-de-obra | Eq. Salarial |  | Sal/Hora |  | Encargos(%) | Consumo |  |  | Custo Horário
0018 |  |  | PINTOR | 7.09 |  | 13.4 |  | 89.05 | 0.14 |  |  | 1.88
0008 |  |  | AJUDANTE | 4.34 |  | 8.2 |  | 89.05 | 0.01 |  |  | 0.08
(B) Total: | [9 empty] | 1.96
Código auxiliar |  |  | (C) Materiais |  |  |  | Unidade | Valor unitário | Consumo |  |  | Valor total
1805 |  |  | OLEO DE LINHACA |  |  |  | l | 10.45 | 0.0135 |  |  | 0.14
1233 |  |  | CAL P/PINTURA |  |  |  | Kg | 1.14 | 0.36 |  |  | 0.41
(C) Total: | [9 empty] | 0.55
Custo direto total (A) + (B) + (C) + (D) + (E) | [9 empty] | 2.51
BDI: 0,00% | [9 empty] | 0
Preço unitário total | [9 empty] | 2.51
Descrições:
Tabela de preços: TABELA 128 - CUSTOS DE OBRAS CIVIS - NOVEMBRO/2017 - DESONERADA | [9 empty] | Data base: 01/11/2017
Serviço: 260601 - PINTURA TEXTURIZADA C/SELADOR ACRILICO | [9 empty] | Unidade: m2
Código auxiliar |  |  | (B) Mãos-de-obra | Eq. Salarial |  | Sal/Hora |  | Encargos(%) | Consumo |  |  | Custo Horário
0008 |  |  | AJUDANTE | 4.34 |  | 8.2 |  | 89.05 | 0.0928 |  |  | 0.76
0018 |  |  | PINTOR | 7.09 |  | 13.4 |  | 89.05 | 0.26 |  |  | 3.48
(B) Total: | [9 empty] | 4.24
Código auxiliar |  |  | (C) Materiais |  |  |  | Unidade | Valor unitário | Consumo |  |  | Valor total
2048 |  |  | TINTA TEXTURIZADA |  |  |  | l | 5.83 | 0.6 |  |  | 3.5
2294 |  |  | SELADOR ACRILICO |  |  |  | l | 4.1 | 0.12 |  |  | 0.49
1674 |  |  | LIXA PARA PAREDE ( NÚMERO 100 ) |  |  |  | un | 0.65 | 0.1 |  |  | 0.07
(C) Total: | [9 empty] | 4.06
Custo direto total (A) + (B) + (C) + (D) + (E) | [9 empty] | 8.3
BDI: 0,00% | [9 empty] | 0
Preço unitário total | [9 empty] | 8.3
Descrições:
Tabela de preços: TABELA 128 - CUSTOS DE OBRAS CIVIS - NOVEMBRO/2017 - DESONERADA | [9 empty] | Data base: 01/11/2017
Serviço: 260801 - PINTURA A BASE DE SILICONE 1 DEMAO | [9 empty] | Unidade: m2
Código auxiliar |  |  | (B) Mãos-de-obra | Eq. Salarial |  | Sal/Hora |  | Encargos(%) | Consumo |  |  | Custo Horário
0008 |  |  | AJUDANTE | 4.34 |  | 8.2 |  | 89.05 | 0.1254 |  |  | 1.03
0018 |  |  | PINTOR | 7.09 |  | 13.4 |  | 89.05 | 0.0407 |  |  | 0.55
(B) Total: | [9 empty] | 1.58
Código auxiliar |  |  | (C) Materiais |  |  |  | Unidade | Valor unitário | Consumo |  |  | Valor total
2049 |  |  | TINTA A BASE DE SILICONE |  |  |  | l | 15.56 | 0.15 |  |  | 2.33
(C) Total: | [9 empty] | 2.33
Custo direto total (A) + (B) + (C) + (D) + (E) | [9 empty] | 3.91
BDI: 0,00% | [9 empty] | 0
Preço unitário total | [9 empty] | 3.91
Descrições:
Tabela de preços: TABELA 128 - CUSTOS DE OBRAS CIVIS - NOVEMBRO/2017 - DESONERADA | [9 empty] | Data base: 01/11/2017
Serviço: 260901 - PINTURA VERNIZ EM MADEIRA 2 DEMAOS | [9 empty] | Unidade: m2
Código auxiliar |  |  | (B) Mãos-de-obra | Eq. Salarial |  | Sal/Hora |  | Encargos(%) | Consumo |  |  | Custo Horário
0008 |  |  | AJUDANTE | 4.34 |  | 8.2 |  | 89.05 | 0.0822 |  |  | 0.67
0018 |  |  | PINTOR | 7.09 |  | 13.4 |  | 89.05 | 0.2437 |  |  | 3.27
(B) Total: | [9 empty] | 3.94
Código auxiliar |  |  | (C) Materiais |  |  |  | Unidade | Valor unitário | Consumo |  |  | Valor total
2050 |  |  | TINTA A BASE VERNIZ POLIURET. |  |  |  | l | 20.88 | 0.22 |  |  | 4.59
1674 |  |  | LIXA PARA PAREDE ( NÚMERO 100 ) |  |  |  | un | 0.65 | 0.4 |  |  | 0.26
1111 |  |  | AGUARRÁS MINERAL OU EQUIVALENTE |  |  |  | l | 9.78 | 0.033 |  |  | 0.32
(C) Total: | [9 empty] | 5.17
Custo direto total (A) + (B) + (C) + (D) + (E) | [9 empty] | 9.11
BDI: 0,00% | [9 empty] | 0
Preço unitário total | [9 empty] | 9.11
Descrições:
Tabela de preços: TABELA 128 - CUSTOS DE OBRAS CIVIS - NOVEMBRO/2017 - DESONERADA | [9 empty] | Data base: 01/11/2017
Serviço: 260902 - PINTURA C/VERNIZ ACRILICO-02 DEMAOS | [9 empty] | Unidade: m2
Código auxiliar |  |  | (B) Mãos-de-obra | Eq. Salarial |  | Sal/Hora |  | Encargos(%) | Consumo |  |  | Custo Horário
0008 |  |  | AJUDANTE | 4.34 |  | 8.2 |  | 89.05 | 0.1254 |  |  | 1.03
0018 |  |  | PINTOR | 7.09 |  | 13.4 |  | 89.05 | 0.15 |  |  | 2.01
(B) Total: | [9 empty] | 3.04
Código auxiliar |  |  | (C) Materiais |  |  |  | Unidade | Valor unitário | Consumo |  |  | Valor total
2237 |  |  | VERNIZ ACRILICO |  |  |  | l | 18.06 | 0.22 |  |  | 3.97
1111 |  |  | AGUARRÁS MINERAL OU EQUIVALENTE |  |  |  | l | 9.78 | 0.033 |  |  | 0.32
1674 |  |  | LIXA PARA PAREDE ( NÚMERO 100 ) |  |  |  | un | 0.65 | 0.25 |  |  | 0.16
(C) Total: | [9 empty] | 4.45
Custo direto total (A) + (B) + (C) + (D) + (E) | [9 empty] | 7.49
BDI: 0,00% | [9 empty] | 0
Preço unitário total | [9 empty] | 7.49
Descrições:
Tabela de preços: TABELA 128 - CUSTOS DE OBRAS CIVIS - NOVEMBRO/2017 - DESONERADA | [9 empty] | Data base: 01/11/2017
Serviço: 260909 - PINTURA LATEX ACRILICA 3 DEMAOS C/SELADOR | [9 empty] | Unidade: m2
Código auxiliar |  |  | (B) Mãos-de-obra | Eq. Salarial |  | Sal/Hora |  | Encargos(%) | Consumo |  |  | Custo Horário
0008 |  |  | AJUDANTE | 4.34 |  | 8.2 |  | 89.05 | 0.0822 |  |  | 0.67
0018 |  |  | PINTOR | 7.09 |  | 13.4 |  | 89.05 | 0.3463 |  |  | 4.64
(B) Total: | [9 empty] | 5.31
Código auxiliar |  |  | (C) Materiais |  |  |  | Unidade | Valor unitário | Consumo |  |  | Valor total
2051 |  |  | TINTA LATEX ACRILICA - SEMI BRILHO |  |  |  | l | 18.06 | 0.224 |  |  | 4.05
1674 |  |  | LIXA PARA PAREDE ( NÚMERO 100 ) |  |  |  | un | 0.65 | 0.1 |  |  | 0.07
2294 |  |  | SELADOR ACRILICO |  |  |  | l | 4.1 | 0.12 |  |  | 0.49
(C) Total: | [9 empty] | 4.61
Custo direto total (A) + (B) + (C) + (D) + (E) | [9 empty] | 9.92
BDI: 0,00% | [9 empty] | 0
Preço unitário total | [9 empty] | 9.92
Descrições:
Tabela de preços: TABELA 128 - CUSTOS DE OBRAS CIVIS - NOVEMBRO/2017 - DESONERADA | [9 empty] | Data base: 01/11/2017
Serviço: 261000 - PINTURA LATEX ACRILICA 2 DEMAOS C/SELADOR | [9 empty] | Unidade: m2
Código auxiliar |  |  | (B) Mãos-de-obra | Eq. Salarial |  | Sal/Hora |  | Encargos(%) | Consumo |  |  | Custo Horário
0008 |  |  | AJUDANTE | 4.34 |  | 8.2 |  | 89.05 | 0.0822 |  |  | 0.67
0018 |  |  | PINTOR | 7.09 |  | 13.4 |  | 89.05 | 0.3021 |  |  | 4.05
(B) Total: | [9 empty] | 4.72
Código auxiliar |  |  | (C) Materiais |  |  |  | Unidade | Valor unitário | Consumo |  |  | Valor total
2051 |  |  | TINTA LATEX ACRILICA - SEMI BRILHO |  |  |  | l | 18.06 | 0.16 |  |  | 2.89
2294 |  |  | SELADOR ACRILICO |  |  |  | l | 4.1 | 0.12 |  |  | 0.49
1674 |  |  | LIXA PARA PAREDE ( NÚMERO 100 ) |  |  |  | un | 0.65 | 0.1 |  |  | 0.07
(C) Total: | [9 empty] | 3.45
Custo direto total (A) + (B) + (C) + (D) + (E) | [9 empty] | 8.17
BDI: 0,00% | [9 empty] | 0
Preço unitário total | [9 empty] | 8.17
Descrições:
Tabela de preços: TABELA 128 - CUSTOS DE OBRAS CIVIS - NOVEMBRO/2017 - DESONERADA | [9 empty] | Data base: 01/11/2017
Serviço: 261001 - PINTURA LATEX ACRILICO 2 DEMAOS | [9 empty] | Unidade: m2
Código auxiliar |  |  | (B) Mãos-de-obra | Eq. Salarial |  | Sal/Hora |  | Encargos(%) | Consumo |  |  | Custo Horário
0008 |  |  | AJUDANTE | 4.34 |  | 8.2 |  | 89.05 | 0.0822 |  |  | 0.67
0018 |  |  | PINTOR | 7.09 |  | 13.4 |  | 89.05 | 0.3 |  |  | 4.02
(B) Total: | [9 empty] | 4.69
Código auxiliar |  |  | (C) Materiais |  |  |  | Unidade | Valor unitário | Consumo |  |  | Valor total
2051 |  |  | TINTA LATEX ACRILICA - SEMI BRILHO |  |  |  | l | 18.06 | 0.16 |  |  | 2.89
1674 |  |  | LIXA PARA PAREDE ( NÚMERO 100 ) |  |  |  | un | 0.65 | 0.1 |  |  | 0.07
(C) Total: | [9 empty] | 2.96
Custo direto total (A) + (B) + (C) + (D) + (E) | [9 empty] | 7.65
BDI: 0,00% | [9 empty] | 0
Preço unitário total | [9 empty] | 7.65
Descrições:
Tabela de preços: TABELA 128 - CUSTOS DE OBRAS CIVIS - NOVEMBRO/2017 - DESONERADA | [9 empty] | Data base: 01/11/2017
Serviço: 261002 - PINTURA EPOXI 3 DEMÃOS | [9 empty] | Unidade: m2
Código auxiliar |  |  | (B) Mãos-de-obra | Eq. Salarial |  | Sal/Hora |  | Encargos(%) | Consumo |  |  | Custo Horário
0008 |  |  | AJUDANTE | 4.34 |  | 8.2 |  | 89.05 | 0.3809 |  |  | 3.12
0023 |  |  | APLICADOR DE EPOXI | 7.09 |  | 13.4 |  | 89.05 | 0.3809 |  |  | 5.1
(B) Total: | [9 empty] | 8.22
Código auxiliar |  |  | (C) Materiais |  |  |  | Unidade | Valor unitário | Consumo |  |  | Valor total
1273 |  |  | TINTA EPOXI C/CATALIZADOR |  |  |  | l | 45.17 | 0.2268 |  |  | 10.24
(C) Total: | [9 empty] | 10.24
Custo direto total (A) + (B) + (C) + (D) + (E) | [9 empty] | 18.46
BDI: 0,00% | [9 empty] | 0
Preço unitário total | [9 empty] | 18.46
Descrições:
Tabela de preços: TABELA 128 - CUSTOS DE OBRAS CIVIS - NOVEMBRO/2017 - DESONERADA | [9 empty] | Data base: 01/11/2017
Serviço: 261003 - EMASSAMENTO EPOXI 2 DEMÃOS | [9 empty] | Unidade: m2
Código auxiliar |  |  | (B) Mãos-de-obra | Eq. Salarial |  | Sal/Hora |  | Encargos(%) | Consumo |  |  | Custo Horário
0023 |  |  | APLICADOR DE EPOXI | 7.09 |  | 13.4 |  | 89.05 | 0.35 |  |  | 4.69
0008 |  |  | AJUDANTE | 4.34 |  | 8.2 |  | 89.05 | 0.25 |  |  | 2.05
(B) Total: | [9 empty] | 6.74
Código auxiliar |  |  | (C) Materiais |  |  |  | Unidade | Valor unitário | Consumo |  |  | Valor total
1674 |  |  | LIXA PARA PAREDE ( NÚMERO 100 ) |  |  |  | un | 0.65 | 1.5 |  |  | 0.98
1711 |  |  | MASSA EPOXI BI-COMPONENTE (COM CATALIZADOR) |  |  |  | Kg | 21.18 | 0.8 |  |  | 16.94
(C) Total: | [9 empty] | 17.92
Custo direto total (A) + (B) + (C) + (D) + (E) | [9 empty] | 24.66
BDI: 0,00% | [9 empty] | 0
Preço unitário total | [9 empty] | 24.66
Descrições:
Tabela de preços: TABELA 128 - CUSTOS DE OBRAS CIVIS - NOVEMBRO/2017 - DESONERADA | [9 empty] | Data base: 01/11/2017
Serviço: 261005 - PINTURA COM SELADOR ACRILICO | [9 empty] | Unidade: m2
Código auxiliar |  |  | (B) Mãos-de-obra | Eq. Salarial |  | Sal/Hora |  | Encargos(%) | Consumo |  |  | Custo Horário
0018 |  |  | PINTOR | 7.09 |  | 13.4 |  | 89.05 | 0.0443 |  |  | 0.59
(B) Total: | [9 empty] | 0.59
Código auxiliar |  |  | (C) Materiais |  |  |  | Unidade | Valor unitário | Consumo |  |  | Valor total
2294 |  |  | SELADOR ACRILICO |  |  |  | l | 4.1 | 0.12 |  |  | 0.49
(C) Total: | [9 empty] | 0.49
Custo direto total (A) + (B) + (C) + (D) + (E) | [9 empty] | 1.08
BDI: 0,00% | [9 empty] | 0
Preço unitário total | [9 empty] | 1.08
Descrições:
Tabela de preços: TABELA 128 - CUSTOS DE OBRAS CIVIS - NOVEMBRO/2017 - DESONERADA | [9 empty] | Data base: 01/11/2017
Serviço: 261006 - PINTURA LATEX UMA DEMAO COM SELADOR | [9 empty] | Unidade: m2
Código auxiliar |  |  | (B) Mãos-de-obra | Eq. Salarial |  | Sal/Hora |  | Encargos(%) | Consumo |  |  | Custo Horário
0018 |  |  | PINTOR | 7.09 |  | 13.4 |  | 89.05 | 0.15 |  |  | 2.01
0008 |  |  | AJUDANTE | 4.34 |  | 8.2 |  | 89.05 | 0.0822 |  |  | 0.67
(B) Total: | [9 empty] | 2.68
Código auxiliar |  |  | (C) Materiais |  |  |  | Unidade | Valor unitário | Consumo |  |  | Valor total
2052 |  |  | TINTA PVA LATEX |  |  |  | l | 11.5 | 0.12 |  |  | 1.38
2294 |  |  | SELADOR ACRILICO |  |  |  | l | 4.1 | 0.12 |  |  | 0.49
1674 |  |  | LIXA PARA PAREDE ( NÚMERO 100 ) |  |  |  | un | 0.65 | 0.1 |  |  | 0.07
(C) Total: | [9 empty] | 1.94
Custo direto total (A) + (B) + (C) + (D) + (E) | [9 empty] | 4.62
BDI: 0,00% | [9 empty] | 0
Preço unitário total | [9 empty] | 4.62
Descrições:
Tabela de preços: TABELA 128 - CUSTOS DE OBRAS CIVIS - NOVEMBRO/2017 - DESONERADA | [9 empty] | Data base: 01/11/2017
Serviço: 261008 - FUNDO ANTICORROSIVO PARA ESQUADRIAS METÁLICAS | [9 empty] | Unidade: m2
Código auxiliar |  |  | (B) Mãos-de-obra | Eq. Salarial |  | Sal/Hora |  | Encargos(%) | Consumo |  |  | Custo Horário
0008 |  |  | AJUDANTE | 4.34 |  | 8.2 |  | 89.05 | 0.2735 |  |  | 2.24
0018 |  |  | PINTOR | 7.09 |  | 13.4 |  | 89.05 | 0.2411 |  |  | 3.23
(B) Total: | [9 empty] | 5.47
Código auxiliar |  |  | (C) Materiais |  |  |  | Unidade | Valor unitário | Consumo |  |  | Valor total
2788 |  |  | COMPRESSOR DE 1,5HP-70L-140LB + PISTOLA DE RESERVATÓRIO SUPERIOR + MANGUEIRA (MANUTENÇÃO E DEPRECIAÇÃO DO EQUIPAMENTO) - PREÇO DO EQUIPAMENTO NOVO DIVIDIDO POR 1.000 |  |  |  | un | 1.84 | 0.0027 |  |  | 0
2212 |  |  | ZARCAO/CROMATO DE ZINCO |  |  |  | l | 5.28 | 0.1286 |  |  | 0.68
1672 |  |  | LIXA PARA FERRO ( NÚMERO 100 ) |  |  |  | un | 2 | 0.18 |  |  | 0.36
1111 |  |  | AGUARRÁS MINERAL OU EQUIVALENTE |  |  |  | l | 9.78 | 0.0386 |  |  | 0.38
(C) Total: | [9 empty] | 1.42
Custo direto total (A) + (B) + (C) + (D) + (E) | [9 empty] | 6.89
BDI: 0,00% | [9 empty] | 0
Preço unitário total | [9 empty] | 6.89
Descrições: | COEFICIENTE DE MANUTENÇÃO = 0,0015 E DE DEPRECIAÇÃO = 0,0012 - SOMOU OS DOIS PARA VER SE NA HORA DE REALIZAR A MULTIPLICAÇÃO DÁ UM VALOR ACIMA DE 0,00.
Tabela de preços: TABELA 128 - CUSTOS DE OBRAS CIVIS - NOVEMBRO/2017 - DESONERADA | [9 empty] | Data base: 01/11/2017
Serviço: 261009 - FUNDO PRIMER P/ ESTR. METALICA (2 DEMAOS) | [9 empty] | Unidade: m2
Código auxiliar |  |  | (B) Mãos-de-obra | Eq. Salarial |  | Sal/Hora |  | Encargos(%) | Consumo |  |  | Custo Horário
0008 |  |  | AJUDANTE | 4.34 |  | 8.2 |  | 89.05 | 0.07 |  |  | 0.57
0018 |  |  | PINTOR | 7.09 |  | 13.4 |  | 89.05 | 0.13 |  |  | 1.74
(B) Total: | [9 empty] | 2.31
Código auxiliar |  |  | (C) Materiais |  |  |  | Unidade | Valor unitário | Consumo |  |  | Valor total
2788 |  |  | COMPRESSOR DE 1,5HP-70L-140LB + PISTOLA DE RESERVATÓRIO SUPERIOR + MANGUEIRA (MANUTENÇÃO E DEPRECIAÇÃO DO EQUIPAMENTO) - PREÇO DO EQUIPAMENTO NOVO DIVIDIDO POR 1.000 |  |  |  | un | 1.84 | 0.0053 |  |  | 0.01
2073 |  |  | DILUENTE NR 938 SUMARE/ DILUENTE NR410 RENNER OU EQUIVALENTE |  |  |  | l | 15.25 | 0.03 |  |  | 0.46
1672 |  |  | LIXA PARA FERRO ( NÚMERO 100 ) |  |  |  | un | 2 | 0.25 |  |  | 0.5
2074 |  |  | FUNDO PRIMER ADMIRAL CINZA 581 SUMARÉ / REKOMAR PRB 502 CINZA RENNER OU EQUIVALENTE |  |  |  | l | 22.24 | 0.22 |  |  | 4.89
(C) Total: | [9 empty] | 5.86
Custo direto total (A) + (B) + (C) + (D) + (E) | [9 empty] | 8.17
BDI: 0,00% | [9 empty] | 0
Preço unitário total | [9 empty] | 8.17
Descrições: | COEFICIENTE DE MANUTENÇÃO = 0,0030 E DE DEPRECIAÇÃO = 0,0023 - SOMOU OS DOIS PARA VER SE NA HORA DE REALIZAR A MULTIPLICAÇÃO DÁ UM VALOR ACIMA DE 0,00.
Tabela de preços: TABELA 128 - CUSTOS DE OBRAS CIVIS - NOVEMBRO/2017 - DESONERADA | [9 empty] | Data base: 01/11/2017
Serviço: 261010 - FUNDO ADERENTE PARA SUPERFÍCIES GALVANIZADAS - 1 DEMAO | [9 empty] | Unidade: m2
Código auxiliar |  |  | (B) Mãos-de-obra | Eq. Salarial |  | Sal/Hora |  | Encargos(%) | Consumo |  |  | Custo Horário
0018 |  |  | PINTOR | 7.09 |  | 13.4 |  | 89.05 | 0.2411 |  |  | 3.23
(B) Total: | [9 empty] | 3.23
Código auxiliar |  |  | (C) Materiais |  |  |  | Unidade | Valor unitário | Consumo |  |  | Valor total
2788 |  |  | COMPRESSOR DE 1,5HP-70L-140LB + PISTOLA DE RESERVATÓRIO SUPERIOR + MANGUEIRA (MANUTENÇÃO E DEPRECIAÇÃO DO EQUIPAMENTO) - PREÇO DO EQUIPAMENTO NOVO DIVIDIDO POR 1.000 |  |  |  | un | 1.84 | 0.0027 |  |  | 0
2467 |  |  | PRIMER SUPER-GALVITE |  |  |  | l | 24.4 | 0.0554 |  |  | 1.35
2073 |  |  | DILUENTE NR 938 SUMARE/ DILUENTE NR410 RENNER OU EQUIVALENTE |  |  |  | l | 15.25 | 0.0055 |  |  | 0.08
(C) Total: | [9 empty] | 1.43
Custo direto total (A) + (B) + (C) + (D) + (E) | [9 empty] | 4.66
BDI: 0,00% | [9 empty] | 0
Preço unitário total | [9 empty] | 4.66
Descrições: | COEFICIENTE DE MANUTENÇÃO = 0,0015 E DE DEPRECIAÇÃO = 0,0012 - SOMOU OS DOIS PARA VER SE NA HORA DE REALIZAR A MULTIPLICAÇÃO DÁ UM VALOR ACIMA DE 0,00.
Tabela de preços: TABELA 128 - CUSTOS DE OBRAS CIVIS - NOVEMBRO/2017 - DESONERADA | [9 empty] | Data base: 01/11/2017
Serviço: 261090 - PINT.PVA LATEX 2 D SENDO 2a. 50% TINTA INCOLOR COM BRILHO C/SELADOR | [9 empty] | Unidade: m2
Código auxiliar |  |  | (B) Mãos-de-obra | Eq. Salarial |  | Sal/Hora |  | Encargos(%) | Consumo |  |  | Custo Horário
0018 |  |  | PINTOR | 7.09 |  | 13.4 |  | 89.05 | 0.2438 |  |  | 3.27
0008 |  |  | AJUDANTE | 4.34 |  | 8.2 |  | 89.05 | 0.0822 |  |  | 0.67
(B) Total: | [9 empty] | 3.94
Código auxiliar |  |  | (C) Materiais |  |  |  | Unidade | Valor unitário | Consumo |  |  | Valor total
2052 |  |  | TINTA PVA LATEX |  |  |  | l | 11.5 | 0.13 |  |  | 1.5
2294 |  |  | SELADOR ACRILICO |  |  |  | l | 4.1 | 0.12 |  |  | 0.49
1677 |  |  | LIQUIBRILHO |  |  |  | l | 14 | 0.04 |  |  | 0.56
1674 |  |  | LIXA PARA PAREDE ( NÚMERO 100 ) |  |  |  | un | 0.65 | 0.1 |  |  | 0.07
(C) Total: | [9 empty] | 2.62
Custo direto total (A) + (B) + (C) + (D) + (E) | [9 empty] | 6.56
BDI: 0,00% | [9 empty] | 0
Preço unitário total | [9 empty] | 6.56
Descrições:
Tabela de preços: TABELA 128 - CUSTOS DE OBRAS CIVIS - NOVEMBRO/2017 - DESONERADA | [9 empty] | Data base: 01/11/2017
Serviço: 261300 - EMASSAMENTO COM MASSA PVA DUAS DEMAOS | [9 empty] | Unidade: m2
Código auxiliar |  |  | (B) Mãos-de-obra | Eq. Salarial |  | Sal/Hora |  | Encargos(%) | Consumo |  |  | Custo Horário
0008 |  |  | AJUDANTE | 4.34 |  | 8.2 |  | 89.05 | 0.2 |  |  | 1.64
0018 |  |  | PINTOR | 7.09 |  | 13.4 |  | 89.05 | 0.3 |  |  | 4.02
(B) Total: | [9 empty] | 5.66
Código auxiliar |  |  | (C) Materiais |  |  |  | Unidade | Valor unitário | Consumo |  |  | Valor total
1674 |  |  | LIXA PARA PAREDE ( NÚMERO 100 ) |  |  |  | un | 0.65 | 0.15 |  |  | 0.1
1706 |  |  | MASSA CORRIDA P.V.A. |  |  |  | Kg | 2 | 0.7 |  |  | 1.4
(C) Total: | [9 empty] | 1.5
Custo direto total (A) + (B) + (C) + (D) + (E) | [9 empty] | 7.16
BDI: 0,00% | [9 empty] | 0
Preço unitário total | [9 empty] | 7.16
Descrições:
Tabela de preços: TABELA 128 - CUSTOS DE OBRAS CIVIS - NOVEMBRO/2017 - DESONERADA | [9 empty] | Data base: 01/11/2017
Serviço: 261301 - EMASSAMENTO COM MASSA PVA UMA DEMAO | [9 empty] | Unidade: m2
Código auxiliar |  |  | (B) Mãos-de-obra | Eq. Salarial |  | Sal/Hora |  | Encargos(%) | Consumo |  |  | Custo Horário
0018 |  |  | PINTOR | 7.09 |  | 13.4 |  | 89.05 | 0.2016 |  |  | 2.7
0008 |  |  | AJUDANTE | 4.34 |  | 8.2 |  | 89.05 | 0.1485 |  |  | 1.22
(B) Total: | [9 empty] | 3.92
Código auxiliar |  |  | (C) Materiais |  |  |  | Unidade | Valor unitário | Consumo |  |  | Valor total
1706 |  |  | MASSA CORRIDA P.V.A. |  |  |  | Kg | 2 | 0.45 |  |  | 0.9
1674 |  |  | LIXA PARA PAREDE ( NÚMERO 100 ) |  |  |  | un | 0.65 | 0.1 |  |  | 0.07
(C) Total: | [9 empty] | 0.97
Custo direto total (A) + (B) + (C) + (D) + (E) | [9 empty] | 4.89
BDI: 0,00% | [9 empty] | 0
Preço unitário total | [9 empty] | 4.89
Descrições:
Tabela de preços: TABELA 128 - CUSTOS DE OBRAS CIVIS - NOVEMBRO/2017 - DESONERADA | [9 empty] | Data base: 01/11/2017
Serviço: 261302 - PINTURA LATEX DUAS DEMAOS COM SELADOR | [9 empty] | Unidade: m2
Código auxiliar |  |  | (B) Mãos-de-obra | Eq. Salarial |  | Sal/Hora |  | Encargos(%) | Consumo |  |  | Custo Horário
0008 |  |  | AJUDANTE | 4.34 |  | 8.2 |  | 89.05 | 0.0822 |  |  | 0.67
0018 |  |  | PINTOR | 7.09 |  | 13.4 |  | 89.05 | 0.2438 |  |  | 3.27
(B) Total: | [9 empty] | 3.94
Código auxiliar |  |  | (C) Materiais |  |  |  | Unidade | Valor unitário | Consumo |  |  | Valor total
2052 |  |  | TINTA PVA LATEX |  |  |  | l | 11.5 | 0.17 |  |  | 1.96
1674 |  |  | LIXA PARA PAREDE ( NÚMERO 100 ) |  |  |  | un | 0.65 | 0.1 |  |  | 0.07
2294 |  |  | SELADOR ACRILICO |  |  |  | l | 4.1 | 0.12 |  |  | 0.49
(C) Total: | [9 empty] | 2.52
Custo direto total (A) + (B) + (C) + (D) + (E) | [9 empty] | 6.46
BDI: 0,00% | [9 empty] | 0
Preço unitário total | [9 empty] | 6.46
Descrições:
Tabela de preços: TABELA 128 - CUSTOS DE OBRAS CIVIS - NOVEMBRO/2017 - DESONERADA | [9 empty] | Data base: 01/11/2017
Serviço: 261303 - PINTURA LATEX TRES DEMAOS COM SELADOR | [9 empty] | Unidade: m2
Código auxiliar |  |  | (B) Mãos-de-obra | Eq. Salarial |  | Sal/Hora |  | Encargos(%) | Consumo |  |  | Custo Horário
0008 |  |  | AJUDANTE | 4.34 |  | 8.2 |  | 89.05 | 0.0822 |  |  | 0.67
0018 |  |  | PINTOR | 7.09 |  | 13.4 |  | 89.05 | 0.3 |  |  | 4.02
(B) Total: | [9 empty] | 4.69
Código auxiliar |  |  | (C) Materiais |  |  |  | Unidade | Valor unitário | Consumo |  |  | Valor total
2052 |  |  | TINTA PVA LATEX |  |  |  | l | 11.5 | 0.24 |  |  | 2.76
2294 |  |  | SELADOR ACRILICO |  |  |  | l | 4.1 | 0.12 |  |  | 0.49
1674 |  |  | LIXA PARA PAREDE ( NÚMERO 100 ) |  |  |  | un | 0.65 | 0.1 |  |  | 0.07
(C) Total: | [9 empty] | 3.32
Custo direto total (A) + (B) + (C) + (D) + (E) | [9 empty] | 8.01
BDI: 0,00% | [9 empty] | 0
Preço unitário total | [9 empty] | 8.01
Descrições:
Tabela de preços: TABELA 128 - CUSTOS DE OBRAS CIVIS - NOVEMBRO/2017 - DESONERADA | [9 empty] | Data base: 01/11/2017
Serviço: 261304 - EMASSAMENTO ACRILICO 2 DEMAOS | [9 empty] | Unidade: m2
Código auxiliar |  |  | (B) Mãos-de-obra | Eq. Salarial |  | Sal/Hora |  | Encargos(%) | Consumo |  |  | Custo Horário
0008 |  |  | AJUDANTE | 4.34 |  | 8.2 |  | 89.05 | 0.25 |  |  | 2.05
0018 |  |  | PINTOR | 7.09 |  | 13.4 |  | 89.05 | 0.35 |  |  | 4.69
(B) Total: | [9 empty] | 6.74
Código auxiliar |  |  | (C) Materiais |  |  |  | Unidade | Valor unitário | Consumo |  |  | Valor total
1674 |  |  | LIXA PARA PAREDE ( NÚMERO 100 ) |  |  |  | un | 0.65 | 0.3 |  |  | 0.2
1707 |  |  | MASSA CORRIDA ACRILICA |  |  |  | Kg | 3.63 | 0.75 |  |  | 2.72
(C) Total: | [9 empty] | 2.92
Custo direto total (A) + (B) + (C) + (D) + (E) | [9 empty] | 9.66
BDI: 0,00% | [9 empty] | 0
Preço unitário total | [9 empty] | 9.66
Descrições:
Tabela de preços: TABELA 128 - CUSTOS DE OBRAS CIVIS - NOVEMBRO/2017 - DESONERADA | [9 empty] | Data base: 01/11/2017
Serviço: 261305 - EMASSAMENTO ACRÍLICO 1 DEMÃO EM PAREDE | [9 empty] | Unidade: m2
Código auxiliar |  |  | (B) Mãos-de-obra | Eq. Salarial |  | Sal/Hora |  | Encargos(%) | Consumo |  |  | Custo Horário
0018 |  |  | PINTOR | 7.09 |  | 13.4 |  | 89.05 | 0.2352 |  |  | 3.15
0008 |  |  | AJUDANTE | 4.34 |  | 8.2 |  | 89.05 | 0.1856 |  |  | 1.52
(B) Total: | [9 empty] | 4.67
Código auxiliar |  |  | (C) Materiais |  |  |  | Unidade | Valor unitário | Consumo |  |  | Valor total
1707 |  |  | MASSA CORRIDA ACRILICA |  |  |  | Kg | 3.63 | 0.4821 |  |  | 1.75
1674 |  |  | LIXA PARA PAREDE ( NÚMERO 100 ) |  |  |  | un | 0.65 | 0.2 |  |  | 0.13
(C) Total: | [9 empty] | 1.88
Custo direto total (A) + (B) + (C) + (D) + (E) | [9 empty] | 6.55
BDI: 0,00% | [9 empty] | 0
Preço unitário total | [9 empty] | 6.55
Descrições:
Tabela de preços: TABELA 128 - CUSTOS DE OBRAS CIVIS - NOVEMBRO/2017 - DESONERADA | [9 empty] | Data base: 01/11/2017
Serviço: 261306 - PINTURA PVA LATEX 1 DEMAO SEM SELADOR | [9 empty] | Unidade: m2
Código auxiliar |  |  | (B) Mãos-de-obra | Eq. Salarial |  | Sal/Hora |  | Encargos(%) | Consumo |  |  | Custo Horário
0008 |  |  | AJUDANTE | 4.34 |  | 8.2 |  | 89.05 | 0.0822 |  |  | 0.67
0018 |  |  | PINTOR | 7.09 |  | 13.4 |  | 89.05 | 0.1 |  |  | 1.34
(B) Total: | [9 empty] | 2.01
Código auxiliar |  |  | (C) Materiais |  |  |  | Unidade | Valor unitário | Consumo |  |  | Valor total
2052 |  |  | TINTA PVA LATEX |  |  |  | l | 11.5 | 0.1 |  |  | 1.15
1674 |  |  | LIXA PARA PAREDE ( NÚMERO 100 ) |  |  |  | un | 0.65 | 0.1 |  |  | 0.07
(C) Total: | [9 empty] | 1.22
Custo direto total (A) + (B) + (C) + (D) + (E) | [9 empty] | 3.23
BDI: 0,00% | [9 empty] | 0
Preço unitário total | [9 empty] | 3.23
Descrições:
Tabela de preços: TABELA 128 - CUSTOS DE OBRAS CIVIS - NOVEMBRO/2017 - DESONERADA | [9 empty] | Data base: 01/11/2017
Serviço: 261307 - PINTURA PVA LATEX 2 DEMAOS SEM SELADOR | [9 empty] | Unidade: m2
Código auxiliar |  |  | (B) Mãos-de-obra | Eq. Salarial |  | Sal/Hora |  | Encargos(%) | Consumo |  |  | Custo Horário
0008 |  |  | AJUDANTE | 4.34 |  | 8.2 |  | 89.05 | 0.0822 |  |  | 0.67
0018 |  |  | PINTOR | 7.09 |  | 13.4 |  | 89.05 | 0.2 |  |  | 2.68
(B) Total: | [9 empty] | 3.35
Código auxiliar |  |  | (C) Materiais |  |  |  | Unidade | Valor unitário | Consumo |  |  | Valor total
2052 |  |  | TINTA PVA LATEX |  |  |  | l | 11.5 | 0.17 |  |  | 1.96
1674 |  |  | LIXA PARA PAREDE ( NÚMERO 100 ) |  |  |  | un | 0.65 | 0.1 |  |  | 0.07
(C) Total: | [9 empty] | 2.03
Custo direto total (A) + (B) + (C) + (D) + (E) | [9 empty] | 5.38
BDI: 0,00% | [9 empty] | 0
Preço unitário total | [9 empty] | 5.38
Descrições:
Tabela de preços: TABELA 128 - CUSTOS DE OBRAS CIVIS - NOVEMBRO/2017 - DESONERADA | [9 empty] | Data base: 01/11/2017
Serviço: 261308 - PINTURA PVA LATEX 3 DEMAOS SEM SELADOR | [9 empty] | Unidade: m2
Código auxiliar |  |  | (B) Mãos-de-obra | Eq. Salarial |  | Sal/Hora |  | Encargos(%) | Consumo |  |  | Custo Horário
0008 |  |  | AJUDANTE | 4.34 |  | 8.2 |  | 89.05 | 0.0822 |  |  | 0.67
0018 |  |  | PINTOR | 7.09 |  | 13.4 |  | 89.05 | 0.25 |  |  | 3.35
(B) Total: | [9 empty] | 4.02
Código auxiliar |  |  | (C) Materiais |  |  |  | Unidade | Valor unitário | Consumo |  |  | Valor total
2052 |  |  | TINTA PVA LATEX |  |  |  | l | 11.5 | 0.24 |  |  | 2.76
1674 |  |  | LIXA PARA PAREDE ( NÚMERO 100 ) |  |  |  | un | 0.65 | 0.1 |  |  | 0.07
(C) Total: | [9 empty] | 2.83
Custo direto total (A) + (B) + (C) + (D) + (E) | [9 empty] | 6.85
BDI: 0,00% | [9 empty] | 0
Preço unitário total | [9 empty] | 6.85
Descrições:
Tabela de preços: TABELA 128 - CUSTOS DE OBRAS CIVIS - NOVEMBRO/2017 - DESONERADA | [9 empty] | Data base: 01/11/2017
Serviço: 261401 - EMASSAMENTO A OLEO EM PAREDES 2 DEMAOS | [9 empty] | Unidade: m2
Código auxiliar |  |  | (B) Mãos-de-obra | Eq. Salarial |  | Sal/Hora |  | Encargos(%) | Consumo |  |  | Custo Horário
0008 |  |  | AJUDANTE | 4.34 |  | 8.2 |  | 89.05 | 0.25 |  |  | 2.05
0018 |  |  | PINTOR | 7.09 |  | 13.4 |  | 89.05 | 0.35 |  |  | 4.69
(B) Total: | [9 empty] | 6.74
Código auxiliar |  |  | (C) Materiais |  |  |  | Unidade | Valor unitário | Consumo |  |  | Valor total
1674 |  |  | LIXA PARA PAREDE ( NÚMERO 100 ) |  |  |  | un | 0.65 | 0.25 |  |  | 0.16
1708 |  |  | MASSA A OLEO |  |  |  | Kg | 8 | 0.58 |  |  | 4.64
(C) Total: | [9 empty] | 4.8
Custo direto total (A) + (B) + (C) + (D) + (E) | [9 empty] | 11.54
BDI: 0,00% | [9 empty] | 0
Preço unitário total | [9 empty] | 11.54
Descrições:
Tabela de preços: TABELA 128 - CUSTOS DE OBRAS CIVIS - NOVEMBRO/2017 - DESONERADA | [9 empty] | Data base: 01/11/2017
Serviço: 261501 - EMASSAMENTO/OLEO/ESQUADRIAS MADEIRA | [9 empty] | Unidade: m2
Código auxiliar |  |  | (B) Mãos-de-obra | Eq. Salarial |  | Sal/Hora |  | Encargos(%) | Consumo |  |  | Custo Horário
0018 |  |  | PINTOR | 7.09 |  | 13.4 |  | 89.05 | 0.35 |  |  | 4.69
0008 |  |  | AJUDANTE | 4.34 |  | 8.2 |  | 89.05 | 0.25 |  |  | 2.05
(B) Total: | [9 empty] | 6.74
Código auxiliar |  |  | (C) Materiais |  |  |  | Unidade | Valor unitário | Consumo |  |  | Valor total
1708 |  |  | MASSA A OLEO |  |  |  | Kg | 8 | 0.45 |  |  | 3.6
1674 |  |  | LIXA PARA PAREDE ( NÚMERO 100 ) |  |  |  | un | 0.65 | 0.4 |  |  | 0.26
(C) Total: | [9 empty] | 3.86
Custo direto total (A) + (B) + (C) + (D) + (E) | [9 empty] | 10.6
BDI: 0,00% | [9 empty] | 0
Preço unitário total | [9 empty] | 10.6
Descrições:
Tabela de preços: TABELA 128 - CUSTOS DE OBRAS CIVIS - NOVEMBRO/2017 - DESONERADA | [9 empty] | Data base: 01/11/2017
Serviço: 261502 - PINT.ESMALTE S/ANTICOR 2 DEMAOS | [9 empty] | Unidade: m2
Código auxiliar |  |  | (B) Mãos-de-obra | Eq. Salarial |  | Sal/Hora |  | Encargos(%) | Consumo |  |  | Custo Horário
0008 |  |  | AJUDANTE | 4.34 |  | 8.2 |  | 89.05 | 0.2735 |  |  | 2.24
0018 |  |  | PINTOR | 7.09 |  | 13.4 |  | 89.05 | 0.4822 |  |  | 6.46
(B) Total: | [9 empty] | 8.7
Código auxiliar |  |  | (C) Materiais |  |  |  | Unidade | Valor unitário | Consumo |  |  | Valor total
2788 |  |  | COMPRESSOR DE 1,5HP-70L-140LB + PISTOLA DE RESERVATÓRIO SUPERIOR + MANGUEIRA (MANUTENÇÃO E DEPRECIAÇÃO DO EQUIPAMENTO) - PREÇO DO EQUIPAMENTO NOVO DIVIDIDO POR 1.000 |  |  |  | un | 1.84 | 0.0053 |  |  | 0.01
2055 |  |  | TINTA ESMALTE |  |  |  | l | 21.24 | 0.1097 |  |  | 2.33
1674 |  |  | LIXA PARA PAREDE ( NÚMERO 100 ) |  |  |  | un | 0.65 | 0.18 |  |  | 0.12
1111 |  |  | AGUARRÁS MINERAL OU EQUIVALENTE |  |  |  | l | 9.78 | 0.0329 |  |  | 0.32
(C) Total: | [9 empty] | 2.78
Custo direto total (A) + (B) + (C) + (D) + (E) | [9 empty] | 11.48
BDI: 0,00% | [9 empty] | 0
Preço unitário total | [9 empty] | 11.48
Descrições: | COEFICIENTE DE MANUTENÇÃO = 0,0030 E DE DEPRECIAÇÃO = 0,0023 - SOMOU OS DOIS PARA VER SE NA HORA DE REALIZAR A MULTIPLICAÇÃO DÁ UM VALOR ACIMA DE 0,00.
Tabela de preços: TABELA 128 - CUSTOS DE OBRAS CIVIS - NOVEMBRO/2017 - DESONERADA | [9 empty] | Data base: 01/11/2017
Serviço: 261503 - PINT.ESMALTE 2 DEM. ESQ.FERRO (SEM FUNDO ANTICOR.) | [9 empty] | Unidade: m2
Código auxiliar |  |  | (B) Mãos-de-obra | Eq. Salarial |  | Sal/Hora |  | Encargos(%) | Consumo |  |  | Custo Horário
0008 |  |  | AJUDANTE | 4.34 |  | 8.2 |  | 89.05 | 0.1407 |  |  | 1.15
0018 |  |  | PINTOR | 7.09 |  | 13.4 |  | 89.05 | 0.4822 |  |  | 6.46
(B) Total: | [9 empty] | 7.61
Código auxiliar |  |  | (C) Materiais |  |  |  | Unidade | Valor unitário | Consumo |  |  | Valor total
2788 |  |  | COMPRESSOR DE 1,5HP-70L-140LB + PISTOLA DE RESERVATÓRIO SUPERIOR + MANGUEIRA (MANUTENÇÃO E DEPRECIAÇÃO DO EQUIPAMENTO) - PREÇO DO EQUIPAMENTO NOVO DIVIDIDO POR 1.000 |  |  |  | un | 1.84 | 0.0053 |  |  | 0.01
2055 |  |  | TINTA ESMALTE |  |  |  | l | 21.24 | 0.1097 |  |  | 2.33
1111 |  |  | AGUARRÁS MINERAL OU EQUIVALENTE |  |  |  | l | 9.78 | 0.0329 |  |  | 0.32
1672 |  |  | LIXA PARA FERRO ( NÚMERO 100 ) |  |  |  | un | 2 | 0.04 |  |  | 0.08
(C) Total: | [9 empty] | 2.74
Custo direto total (A) + (B) + (C) + (D) + (E) | [9 empty] | 10.35
BDI: 0,00% | [9 empty] | 0
Preço unitário total | [9 empty] | 10.35
Descrições: | COEFICIENTE DE MANUTENÇÃO = 0,0030 E DE DEPRECIAÇÃO = 0,0023 - SOMOU OS DOIS PARA VER SE NA HORA DE REALIZAR A MULTIPLICAÇÃO DÁ UM VALOR ACIMA DE 0,00.
Tabela de preços: TABELA 128 - CUSTOS DE OBRAS CIVIS - NOVEMBRO/2017 - DESONERADA | [9 empty] | Data base: 01/11/2017
Serviço: 261504 - PINTURA ESMALTE 1 DEMÃO ESQUADRIA METALICA S/FUNDO ANTICORR. | [9 empty] | Unidade: m2
Código auxiliar |  |  | (B) Mãos-de-obra | Eq. Salarial |  | Sal/Hora |  | Encargos(%) | Consumo |  |  | Custo Horário
0008 |  |  | AJUDANTE | 4.34 |  | 8.2 |  | 89.05 | 0.2735 |  |  | 2.24
0018 |  |  | PINTOR | 7.09 |  | 13.4 |  | 89.05 | 0.2411 |  |  | 3.23
(B) Total: | [9 empty] | 5.47
Código auxiliar |  |  | (C) Materiais |  |  |  | Unidade | Valor unitário | Consumo |  |  | Valor total
2788 |  |  | COMPRESSOR DE 1,5HP-70L-140LB + PISTOLA DE RESERVATÓRIO SUPERIOR + MANGUEIRA (MANUTENÇÃO E DEPRECIAÇÃO DO EQUIPAMENTO) - PREÇO DO EQUIPAMENTO NOVO DIVIDIDO POR 1.000 |  |  |  | un | 1.84 | 0.0027 |  |  | 0
2055 |  |  | TINTA ESMALTE |  |  |  | l | 21.24 | 0.0549 |  |  | 1.17
1672 |  |  | LIXA PARA FERRO ( NÚMERO 100 ) |  |  |  | un | 2 | 0.04 |  |  | 0.08
1111 |  |  | AGUARRÁS MINERAL OU EQUIVALENTE |  |  |  | l | 9.78 | 0.0165 |  |  | 0.16
(C) Total: | [9 empty] | 1.41
Custo direto total (A) + (B) + (C) + (D) + (E) | [9 empty] | 6.88
BDI: 0,00% | [9 empty] | 0
Preço unitário total | [9 empty] | 6.88
Descrições: | COEFICIENTE DE MANUTENÇÃO = 0,0015 E DE DEPRECIAÇÃO = 0,0012 - SOMOU OS DOIS PARA VER SE NA HORA DE REALIZAR A MULTIPLICAÇÃO DÁ UM VALOR ACIMA DE 0,00.
Tabela de preços: TABELA 128 - CUSTOS DE OBRAS CIVIS - NOVEMBRO/2017 - DESONERADA | [9 empty] | Data base: 01/11/2017
Serviço: 261548 - PINTURA ESMALTE 1 DEMÃO EM PAREDE SEM SELADOR | [9 empty] | Unidade: m2
Código auxiliar |  |  | (B) Mãos-de-obra | Eq. Salarial |  | Sal/Hora |  | Encargos(%) | Consumo |  |  | Custo Horário
0008 |  |  | AJUDANTE | 4.34 |  | 8.2 |  | 89.05 | 0.0822 |  |  | 0.67
0018 |  |  | PINTOR | 7.09 |  | 13.4 |  | 89.05 | 0.18 |  |  | 2.41
(B) Total: | [9 empty] | 3.08
Código auxiliar |  |  | (C) Materiais |  |  |  | Unidade | Valor unitário | Consumo |  |  | Valor total
2055 |  |  | TINTA ESMALTE |  |  |  | l | 21.24 | 0.096 |  |  | 2.04
1111 |  |  | AGUARRÁS MINERAL OU EQUIVALENTE |  |  |  | l | 9.78 | 0.02 |  |  | 0.2
1674 |  |  | LIXA PARA PAREDE ( NÚMERO 100 ) |  |  |  | un | 0.65 | 0.1 |  |  | 0.07
(C) Total: | [9 empty] | 2.31
Custo direto total (A) + (B) + (C) + (D) + (E) | [9 empty] | 5.39
BDI: 0,00% | [9 empty] | 0
Preço unitário total | [9 empty] | 5.39
Descrições:
Tabela de preços: TABELA 128 - CUSTOS DE OBRAS CIVIS - NOVEMBRO/2017 - DESONERADA | [9 empty] | Data base: 01/11/2017
Serviço: 261550 - PINT.ESMALTE SINT.PAREDES - 2 DEM.C/SELADOR | [9 empty] | Unidade: m2
Código auxiliar |  |  | (B) Mãos-de-obra | Eq. Salarial |  | Sal/Hora |  | Encargos(%) | Consumo |  |  | Custo Horário
0008 |  |  | AJUDANTE | 4.34 |  | 8.2 |  | 89.05 | 0.0822 |  |  | 0.67
0018 |  |  | PINTOR | 7.09 |  | 13.4 |  | 89.05 | 0.3463 |  |  | 4.64
(B) Total: | [9 empty] | 5.31
Código auxiliar |  |  | (C) Materiais |  |  |  | Unidade | Valor unitário | Consumo |  |  | Valor total
2055 |  |  | TINTA ESMALTE |  |  |  | l | 21.24 | 0.16 |  |  | 3.4
1674 |  |  | LIXA PARA PAREDE ( NÚMERO 100 ) |  |  |  | un | 0.65 | 0.1 |  |  | 0.07
2294 |  |  | SELADOR ACRILICO |  |  |  | l | 4.1 | 0.12 |  |  | 0.49
1111 |  |  | AGUARRÁS MINERAL OU EQUIVALENTE |  |  |  | l | 9.78 | 0.032 |  |  | 0.31
(C) Total: | [9 empty] | 4.27
Custo direto total (A) + (B) + (C) + (D) + (E) | [9 empty] | 9.58
BDI: 0,00% | [9 empty] | 0
Preço unitário total | [9 empty] | 9.58
Descrições:
Tabela de preços: TABELA 128 - CUSTOS DE OBRAS CIVIS - NOVEMBRO/2017 - DESONERADA | [9 empty] | Data base: 01/11/2017
Serviço: 261560 - PINTURA ESMALTE SINTETICO 2 DEMÃOS EM ESQ. MADEIRA | [9 empty] | Unidade: m2
Código auxiliar |  |  | (B) Mãos-de-obra | Eq. Salarial |  | Sal/Hora |  | Encargos(%) | Consumo |  |  | Custo Horário
0008 |  |  | AJUDANTE | 4.34 |  | 8.2 |  | 89.05 | 0.2735 |  |  | 2.24
0018 |  |  | PINTOR | 7.09 |  | 13.4 |  | 89.05 | 0.4822 |  |  | 6.46
(B) Total: | [9 empty] | 8.7
Código auxiliar |  |  | (C) Materiais |  |  |  | Unidade | Valor unitário | Consumo |  |  | Valor total
2788 |  |  | COMPRESSOR DE 1,5HP-70L-140LB + PISTOLA DE RESERVATÓRIO SUPERIOR + MANGUEIRA (MANUTENÇÃO E DEPRECIAÇÃO DO EQUIPAMENTO) - PREÇO DO EQUIPAMENTO NOVO DIVIDIDO POR 1.000 |  |  |  | un | 1.84 | 0.0053 |  |  | 0.01
2055 |  |  | TINTA ESMALTE |  |  |  | l | 21.24 | 0.1097 |  |  | 2.33
1111 |  |  | AGUARRÁS MINERAL OU EQUIVALENTE |  |  |  | l | 9.78 | 0.0715 |  |  | 0.7
2384 |  |  | LIXA P/MADEIRA No.240 |  |  |  | un | 0.95 | 0.18 |  |  | 0.17
2699 |  |  | FUNDO BRANCO FOSCO |  |  |  | l | 25 | 0.1286 |  |  | 3.22
(C) Total: | [9 empty] | 6.43
Custo direto total (A) + (B) + (C) + (D) + (E) | [9 empty] | 15.13
BDI: 0,00% | [9 empty] | 0
Preço unitário total | [9 empty] | 15.13
Descrições: | COEFICIENTE DE MANUTENÇÃO = 0,0030 E DE DEPRECIAÇÃO = 0,0023 - SOMOU OS DOIS PARA VER SE NA HORA DE REALIZAR A MULTIPLICAÇÃO DÁ UM VALOR ACIMA DE 0,00.
Tabela de preços: TABELA 128 - CUSTOS DE OBRAS CIVIS - NOVEMBRO/2017 - DESONERADA | [9 empty] | Data base: 01/11/2017
Serviço: 261602 - PINT.ESMALTE/ESQUAD.FERRO C/FUNDO ANTICOR. | [9 empty] | Unidade: m2
Código auxiliar |  |  | (B) Mãos-de-obra | Eq. Salarial |  | Sal/Hora |  | Encargos(%) | Consumo |  |  | Custo Horário
0008 |  |  | AJUDANTE | 4.34 |  | 8.2 |  | 89.05 | 0.2735 |  |  | 2.24
0018 |  |  | PINTOR | 7.09 |  | 13.4 |  | 89.05 | 0.4822 |  |  | 6.46
(B) Total: | [9 empty] | 8.7
Código auxiliar |  |  | (C) Materiais |  |  |  | Unidade | Valor unitário | Consumo |  |  | Valor total
2788 |  |  | COMPRESSOR DE 1,5HP-70L-140LB + PISTOLA DE RESERVATÓRIO SUPERIOR + MANGUEIRA (MANUTENÇÃO E DEPRECIAÇÃO DO EQUIPAMENTO) - PREÇO DO EQUIPAMENTO NOVO DIVIDIDO POR 1.000 |  |  |  | un | 1.84 | 0.0053 |  |  | 0.01
2055 |  |  | TINTA ESMALTE |  |  |  | l | 21.24 | 0.109 |  |  | 2.32
2212 |  |  | ZARCAO/CROMATO DE ZINCO |  |  |  | l | 5.28 | 0.1286 |  |  | 0.68
1672 |  |  | LIXA PARA FERRO ( NÚMERO 100 ) |  |  |  | un | 2 | 0.18 |  |  | 0.36
1970 |  |  | SOLVENTE |  |  |  | l | 9.2 | 0.0715 |  |  | 0.66
(C) Total: | [9 empty] | 4.03
Custo direto total (A) + (B) + (C) + (D) + (E) | [9 empty] | 12.73
BDI: 0,00% | [9 empty] | 0
Preço unitário total | [9 empty] | 12.73
Descrições: | COEFICIENTE DE MANUTENÇÃO = 0,0030 E DE DEPRECIAÇÃO = 0,0023 - SOMOU OS DOIS PARA VER SE NA HORA DE REALIZAR A MULTIPLICAÇÃO DÁ UM VALOR ACIMA DE 0,00.
Tabela de preços: TABELA 128 - CUSTOS DE OBRAS CIVIS - NOVEMBRO/2017 - DESONERADA | [9 empty] | Data base: 01/11/2017
Serviço: 261603 - PINT.GRAFITE ESQUAD.FERRO (DUPLA FUNÇÃO - FUNDO E ACABAMENTO) | [9 empty] | Unidade: m2
Código auxiliar |  |  | (B) Mãos-de-obra | Eq. Salarial |  | Sal/Hora |  | Encargos(%) | Consumo |  |  | Custo Horário
0008 |  |  | AJUDANTE | 4.34 |  | 8.2 |  | 89.05 | 0.2735 |  |  | 2.24
0018 |  |  | PINTOR | 7.09 |  | 13.4 |  | 89.05 | 0.4822 |  |  | 6.46
(B) Total: | [9 empty] | 8.7
Código auxiliar |  |  | (C) Materiais |  |  |  | Unidade | Valor unitário | Consumo |  |  | Valor total
2788 |  |  | COMPRESSOR DE 1,5HP-70L-140LB + PISTOLA DE RESERVATÓRIO SUPERIOR + MANGUEIRA (MANUTENÇÃO E DEPRECIAÇÃO DO EQUIPAMENTO) - PREÇO DO EQUIPAMENTO NOVO DIVIDIDO POR 1.000 |  |  |  | un | 1.84 | 0.0053 |  |  | 0.01
2054 |  |  | TINTA GRAFITE |  |  |  | l | 20.81 | 0.1024 |  |  | 2.13
1970 |  |  | SOLVENTE |  |  |  | l | 9.2 | 0.0307 |  |  | 0.28
1672 |  |  | LIXA PARA FERRO ( NÚMERO 100 ) |  |  |  | un | 2 | 0.18 |  |  | 0.36
(C) Total: | [9 empty] | 2.78
Custo direto total (A) + (B) + (C) + (D) + (E) | [9 empty] | 11.48
BDI: 0,00% | [9 empty] | 0
Preço unitário total | [9 empty] | 11.48
Descrições: | COEFICIENTE DE MANUTENÇÃO = 0,0030 E DE DEPRECIAÇÃO = 0,0023 - SOMOU OS DOIS PARA VER SE NA HORA DE REALIZAR A MULTIPLICAÇÃO DÁ UM VALOR ACIMA DE 0,00.
Tabela de preços: TABELA 128 - CUSTOS DE OBRAS CIVIS - NOVEMBRO/2017 - DESONERADA | [9 empty] | Data base: 01/11/2017
Serviço: 261604 - PINTURA TINTA INCOLOR COM BRILHO UMA DEMAO | [9 empty] | Unidade: m2
Código auxiliar |  |  | (B) Mãos-de-obra | Eq. Salarial |  | Sal/Hora |  | Encargos(%) | Consumo |  |  | Custo Horário
0008 |  |  | AJUDANTE | 4.34 |  | 8.2 |  | 89.05 | 0.1 |  |  | 0.82
0018 |  |  | PINTOR | 7.09 |  | 13.4 |  | 89.05 | 0.1 |  |  | 1.34
(B) Total: | [9 empty] | 2.16
Código auxiliar |  |  | (C) Materiais |  |  |  | Unidade | Valor unitário | Consumo |  |  | Valor total
1677 |  |  | LIQUIBRILHO |  |  |  | l | 14 | 0.19 |  |  | 2.66
(C) Total: | [9 empty] | 2.66
Custo direto total (A) + (B) + (C) + (D) + (E) | [9 empty] | 4.82
BDI: 0,00% | [9 empty] | 0
Preço unitário total | [9 empty] | 4.82
Descrições:
Tabela de preços: TABELA 128 - CUSTOS DE OBRAS CIVIS - NOVEMBRO/2017 - DESONERADA | [9 empty] | Data base: 01/11/2017
Serviço: 261605 - PINTURA DE QUADRO NEGRO COM EMASSAMENTO (INCLUSIVE MOLDURA/PORTA GIZ) - 5,00X1,20M | [9 empty] | Unidade: Un
Código auxiliar |  |  | (B) Mãos-de-obra | Eq. Salarial |  | Sal/Hora |  | Encargos(%) | Consumo |  |  | Custo Horário
0018 |  |  | PINTOR | 7.09 |  | 13.4 |  | 89.05 | 3 |  |  | 40.2
0005 |  |  | SERVENTE | 4.34 |  | 8.2 |  | 89.05 | 6 |  |  | 49.2
(B) Total: | [9 empty] | 89.4
Código auxiliar |  |  | (C) Materiais |  |  |  | Unidade | Valor unitário | Consumo |  |  | Valor total
2062 |  |  | TINTA PARA QUADRO DE GIZ |  |  |  | l | 24.45 | 1.55 |  |  | 37.9
2055 |  |  | TINTA ESMALTE |  |  |  | l | 21.24 | 0.25 |  |  | 5.31
1674 |  |  | LIXA PARA PAREDE ( NÚMERO 100 ) |  |  |  | un | 0.65 | 3 |  |  | 1.95
1970 |  |  | SOLVENTE |  |  |  | l | 9.2 | 0.38 |  |  | 3.5
2294 |  |  | SELADOR ACRILICO |  |  |  | l | 4.1 | 0.72 |  |  | 2.95
1708 |  |  | MASSA A OLEO |  |  |  | Kg | 8 | 3 |  |  | 24
(C) Total: | [9 empty] | 75.61
Custo direto total (A) + (B) + (C) + (D) + (E) | [9 empty] | 165.01
BDI: 0,00% | [9 empty] | 0
Preço unitário total | [9 empty] | 165.01
Descrições: | A MÃO DE OBRA PARA EXECUÇÃO DA PINTURA DO QUADRO FOI CONSIDERADA UM POUCO MAIS DO SIMPLES SOMATÓRIO DE MASSA+PINTURA, POR TER QUE SE CHEGAR A UMA SUPERFÍCIE TOTALMENTE LISA ( EMASSA E LIXA, TORNA A EMASSSAR E LIXAR E REPETE DE NOVO....). CONSEQUENTEMENTE O MATERIAL UTILIZADO É MAIOR TAMBÉM.
Tabela de preços: TABELA 128 - CUSTOS DE OBRAS CIVIS - NOVEMBRO/2017 - DESONERADA | [9 empty] | Data base: 01/11/2017
Serviço: 261606 - PINTURA DE QUADRO NEGRO COM EMASSAMENTO (INCLUSIVE MOLDURA/PORTA GIZ) | [9 empty] | Unidade: m2
Código auxiliar |  |  | (B) Mãos-de-obra | Eq. Salarial |  | Sal/Hora |  | Encargos(%) | Consumo |  |  | Custo Horário
0005 |  |  | SERVENTE | 4.34 |  | 8.2 |  | 89.05 | 1 |  |  | 8.2
0018 |  |  | PINTOR | 7.09 |  | 13.4 |  | 89.05 | 0.5 |  |  | 6.7
(B) Total: | [9 empty] | 14.9
Código auxiliar |  |  | (C) Materiais |  |  |  | Unidade | Valor unitário | Consumo |  |  | Valor total
2055 |  |  | TINTA ESMALTE |  |  |  | l | 21.24 | 0.0417 |  |  | 0.89
2062 |  |  | TINTA PARA QUADRO DE GIZ |  |  |  | l | 24.45 | 0.2583 |  |  | 6.32
1708 |  |  | MASSA A OLEO |  |  |  | Kg | 8 | 0.5 |  |  | 4
2294 |  |  | SELADOR ACRILICO |  |  |  | l | 4.1 | 0.12 |  |  | 0.49
1970 |  |  | SOLVENTE |  |  |  | l | 9.2 | 0.0633 |  |  | 0.58
1674 |  |  | LIXA PARA PAREDE ( NÚMERO 100 ) |  |  |  | un | 0.65 | 0.5 |  |  | 0.33
(C) Total: | [9 empty] | 12.61
Custo direto total (A) + (B) + (C) + (D) + (E) | [9 empty] | 27.51
BDI: 0,00% | [9 empty] | 0
Preço unitário total | [9 empty] | 27.51
Descrições: | BASEADA NA COMPOSIÇÃO 261605, TRANSFORMANDO EM M2. DIVIDIU-SE OS COEFICIENTES POR 5X1,20 (6,00 M2).
Tabela de preços: TABELA 128 - CUSTOS DE OBRAS CIVIS - NOVEMBRO/2017 - DESONERADA | [9 empty] | Data base: 01/11/2017
Serviço: 261607 - PINTURA CERAMICA P/BEIRAL | [9 empty] | Unidade: m2
Código auxiliar |  |  | (B) Mãos-de-obra | Eq. Salarial |  | Sal/Hora |  | Encargos(%) | Consumo |  |  | Custo Horário
0018 |  |  | PINTOR | 7.09 |  | 13.4 |  | 89.05 | 2 |  |  | 26.8
(B) Total: | [9 empty] | 26.8
Código auxiliar |  |  | (C) Materiais |  |  |  | Unidade | Valor unitário | Consumo |  |  | Valor total
2051 |  |  | TINTA LATEX ACRILICA - SEMI BRILHO |  |  |  | l | 18.06 | 0.16 |  |  | 2.89
(C) Total: | [9 empty] | 2.89
Custo direto total (A) + (B) + (C) + (D) + (E) | [9 empty] | 29.69
BDI: 0,00% | [9 empty] | 0
Preço unitário total | [9 empty] | 29.69
Descrições:
Tabela de preços: TABELA 128 - CUSTOS DE OBRAS CIVIS - NOVEMBRO/2017 - DESONERADA | [9 empty] | Data base: 01/11/2017
Serviço: 261609 - PINTURA ESMALTE ALQUIDICO ESTR.METALICA 2 DEMAOS | [9 empty] | Unidade: m2
Código auxiliar |  |  | (B) Mãos-de-obra | Eq. Salarial |  | Sal/Hora |  | Encargos(%) | Consumo |  |  | Custo Horário
0008 |  |  | AJUDANTE | 4.34 |  | 8.2 |  | 89.05 | 0.07 |  |  | 0.57
0018 |  |  | PINTOR | 7.09 |  | 13.4 |  | 89.05 | 0.13 |  |  | 1.74
(B) Total: | [9 empty] | 2.31
Código auxiliar |  |  | (C) Materiais |  |  |  | Unidade | Valor unitário | Consumo |  |  | Valor total
2788 |  |  | COMPRESSOR DE 1,5HP-70L-140LB + PISTOLA DE RESERVATÓRIO SUPERIOR + MANGUEIRA (MANUTENÇÃO E DEPRECIAÇÃO DO EQUIPAMENTO) - PREÇO DO EQUIPAMENTO NOVO DIVIDIDO POR 1.000 |  |  |  | un | 1.84 | 0.0053 |  |  | 0.01
2072 |  |  | TINTA ADMIRAL ESMALTE SUMARE / REKOMAR FBR RENNER - (AMARELO/AZUL/VERDE) OU EQUIVALENTE |  |  |  | l | 30.09 | 0.16 |  |  | 4.81
1672 |  |  | LIXA PARA FERRO ( NÚMERO 100 ) |  |  |  | un | 2 | 0.25 |  |  | 0.5
2073 |  |  | DILUENTE NR 938 SUMARE/ DILUENTE NR410 RENNER OU EQUIVALENTE |  |  |  | l | 15.25 | 0.03 |  |  | 0.46
(C) Total: | [9 empty] | 5.78
Custo direto total (A) + (B) + (C) + (D) + (E) | [9 empty] | 8.09
BDI: 0,00% | [9 empty] | 0
Preço unitário total | [9 empty] | 8.09
Descrições: | COEFICIENTE DE MANUTENÇÃO = 0,0030 E DE DEPRECIAÇÃO = 0,0023 - SOMOU OS DOIS PARA VER SE NA HORA DE REALIZAR A MULTIPLICAÇÃO DÁ UM VALOR ACIMA DE 0,00.
Tabela de preços: TABELA 128 - CUSTOS DE OBRAS CIVIS - NOVEMBRO/2017 - DESONERADA | [9 empty] | Data base: 01/11/2017
Serviço: 261610 - PINTURA ESMALTE ALQUIDICO EST.METALICA 1 DEMAO | [9 empty] | Unidade: m2
Código auxiliar |  |  | (B) Mãos-de-obra | Eq. Salarial |  | Sal/Hora |  | Encargos(%) | Consumo |  |  | Custo Horário
0008 |  |  | AJUDANTE | 4.34 |  | 8.2 |  | 89.05 | 0.042 |  |  | 0.34
0018 |  |  | PINTOR | 7.09 |  | 13.4 |  | 89.05 | 0.078 |  |  | 1.05
(B) Total: | [9 empty] | 1.39
Código auxiliar |  |  | (C) Materiais |  |  |  | Unidade | Valor unitário | Consumo |  |  | Valor total
2788 |  |  | COMPRESSOR DE 1,5HP-70L-140LB + PISTOLA DE RESERVATÓRIO SUPERIOR + MANGUEIRA (MANUTENÇÃO E DEPRECIAÇÃO DO EQUIPAMENTO) - PREÇO DO EQUIPAMENTO NOVO DIVIDIDO POR 1.000 |  |  |  | un | 1.84 | 0.0027 |  |  | 0
2072 |  |  | TINTA ADMIRAL ESMALTE SUMARE / REKOMAR FBR RENNER - (AMARELO/AZUL/VERDE) OU EQUIVALENTE |  |  |  | l | 30.09 | 0.096 |  |  | 2.89
2073 |  |  | DILUENTE NR 938 SUMARE/ DILUENTE NR410 RENNER OU EQUIVALENTE |  |  |  | l | 15.25 | 0.0192 |  |  | 0.29
1672 |  |  | LIXA PARA FERRO ( NÚMERO 100 ) |  |  |  | un | 2 | 0.25 |  |  | 0.5
(C) Total: | [9 empty] | 3.68
Custo direto total (A) + (B) + (C) + (D) + (E) | [9 empty] | 5.07
BDI: 0,00% | [9 empty] | 0
Preço unitário total | [9 empty] | 5.07
Descrições: | COEFICIENTE DE MANUTENÇÃO = 0,0015 E DE DEPRECIAÇÃO = 0,0012 - SOMOU OS DOIS PARA VER SE NA HORA DE REALIZAR A MULTIPLICAÇÃO DÁ UM VALOR ACIMA DE 0,00.
Tabela de preços: TABELA 128 - CUSTOS DE OBRAS CIVIS - NOVEMBRO/2017 - DESONERADA | [9 empty] | Data base: 01/11/2017
Serviço: 261611 - PINTURA ALQUÍDICA BRILHANTE DUPLA FUNÇÃO 2 DEMÃOS = 50 MÍCRONS | [9 empty] | Unidade: m2
Código auxiliar |  |  | (B) Mãos-de-obra | Eq. Salarial |  | Sal/Hora |  | Encargos(%) | Consumo |  |  | Custo Horário
0008 |  |  | AJUDANTE | 4.34 |  | 8.2 |  | 89.05 | 0.07 |  |  | 0.57
0018 |  |  | PINTOR | 7.09 |  | 13.4 |  | 89.05 | 0.13 |  |  | 1.74
(B) Total: | [9 empty] | 2.31
Código auxiliar |  |  | (C) Materiais |  |  |  | Unidade | Valor unitário | Consumo |  |  | Valor total
2788 |  |  | COMPRESSOR DE 1,5HP-70L-140LB + PISTOLA DE RESERVATÓRIO SUPERIOR + MANGUEIRA (MANUTENÇÃO E DEPRECIAÇÃO DO EQUIPAMENTO) - PREÇO DO EQUIPAMENTO NOVO DIVIDIDO POR 1.000 |  |  |  | un | 1.84 | 0.0053 |  |  | 0.01
2712 |  |  | TINTA ALQUIDICA DF SUMALUX SUMARÉ / REKOMAR DFB RENNER (AZUL /AMARELO/CINZA/VERDE) OU EQUIVALENTE |  |  |  | l | 31.13 | 0.16 |  |  | 4.98
1672 |  |  | LIXA PARA FERRO ( NÚMERO 100 ) |  |  |  | un | 2 | 0.25 |  |  | 0.5
1698 |  |  | DILUENTE NR 905 SUMARÉ/ SOLVENTE LIMPEZA RENNER OU EQUIVALENTE |  |  |  | l | 16.17 | 0.03 |  |  | 0.49
(C) Total: | [9 empty] | 5.98
Custo direto total (A) + (B) + (C) + (D) + (E) | [9 empty] | 8.29
BDI: 0,00% | [9 empty] | 0
Preço unitário total | [9 empty] | 8.29
Descrições: | COEFICIENTE DE MANUTENÇÃO = 0,0030 E DE DEPRECIAÇÃO = 0,0023 - SOMOU OS DOIS PARA VER SE NA HORA DE REALIZAR A MULTIPLICAÇÃO DÁ UM VALOR ACIMA DE 0,00.
Tabela de preços: TABELA 128 - CUSTOS DE OBRAS CIVIS - NOVEMBRO/2017 - DESONERADA | [9 empty] | Data base: 01/11/2017
Serviço: 261620 - LETREIRO MÉDIO A GRANDE PORTE EM PAREDE FEITO A PINCEL | [9 empty] | Unidade: m2
Código auxiliar |  |  | (B) Mãos-de-obra | Eq. Salarial |  | Sal/Hora |  | Encargos(%) | Consumo |  |  | Custo Horário
0018 |  |  | PINTOR | 7.09 |  | 13.4 |  | 89.05 | 5.9722 |  |  | 80.03
(B) Total: | [9 empty] | 80.03
Código auxiliar |  |  | (C) Materiais |  |  |  | Unidade | Valor unitário | Consumo |  |  | Valor total
2051 |  |  | TINTA LATEX ACRILICA - SEMI BRILHO |  |  |  | l | 18.06 | 0.0896 |  |  | 1.62
(C) Total: | [9 empty] | 1.62
Custo direto total (A) + (B) + (C) + (D) + (E) | [9 empty] | 81.65
BDI: 0,00% | [9 empty] | 0
Preço unitário total | [9 empty] | 81.65
Descrições:
Tabela de preços: TABELA 128 - CUSTOS DE OBRAS CIVIS - NOVEMBRO/2017 - DESONERADA | [9 empty] | Data base: 01/11/2017
Serviço: 261623 - LETREIRO PEQ.PORTE A PINCEL EM PAREDE E PORTAS | [9 empty] | Unidade: m2
Código auxiliar |  |  | (B) Mãos-de-obra | Eq. Salarial |  | Sal/Hora |  | Encargos(%) | Consumo |  |  | Custo Horário
0018 |  |  | PINTOR | 7.09 |  | 13.4 |  | 89.05 | 13.805 |  |  | 184.99
(B) Total: | [9 empty] | 184.99
Código auxiliar |  |  | (C) Materiais |  |  |  | Unidade | Valor unitário | Consumo |  |  | Valor total
2051 |  |  | TINTA LATEX ACRILICA - SEMI BRILHO |  |  |  | l | 18.06 | 0.1344 |  |  | 2.43
(C) Total: | [9 empty] | 2.43
Custo direto total (A) + (B) + (C) + (D) + (E) | [9 empty] | 187.42
BDI: 0,00% | [9 empty] | 0
Preço unitário total | [9 empty] | 187.42
Descrições:
Tabela de preços: TABELA 128 - CUSTOS DE OBRAS CIVIS - NOVEMBRO/2017 - DESONERADA | [9 empty] | Data base: 01/11/2017
Serviço: 261700 - DEMARC.QUADRA/VAGAS TINTA POLIESPORTIVA | [9 empty] | Unidade: m
Código auxiliar |  |  | (B) Mãos-de-obra | Eq. Salarial |  | Sal/Hora |  | Encargos(%) | Consumo |  |  | Custo Horário
0008 |  |  | AJUDANTE | 4.34 |  | 8.2 |  | 89.05 | 0.5 |  |  | 4.1
0018 |  |  | PINTOR | 7.09 |  | 13.4 |  | 89.05 | 0.1 |  |  | 1.34
(B) Total: | [9 empty] | 5.44
Código auxiliar |  |  | (C) Materiais |  |  |  | Unidade | Valor unitário | Consumo |  |  | Valor total
1227 |  |  | TINTA POLIESPORTIVA |  |  |  | l | 8.06 | 0.03 |  |  | 0.24
2430 |  |  | FITA CREPE 19MM |  |  |  | m | 0.06 | 2 |  |  | 0.12
(C) Total: | [9 empty] | 0.36
Custo direto total (A) + (B) + (C) + (D) + (E) | [9 empty] | 5.8
BDI: 0,00% | [9 empty] | 0
Preço unitário total | [9 empty] | 5.8
Descrições:
Tabela de preços: TABELA 128 - CUSTOS DE OBRAS CIVIS - NOVEMBRO/2017 - DESONERADA | [9 empty] | Data base: 01/11/2017
Serviço: 261703 - PINT.POLIESPORTIVA - 2 DEM.(PISOS E CIMENTADOS) | [9 empty] | Unidade: m2
Código auxiliar |  |  | (B) Mãos-de-obra | Eq. Salarial |  | Sal/Hora |  | Encargos(%) | Consumo |  |  | Custo Horário
0008 |  |  | AJUDANTE | 4.34 |  | 8.2 |  | 89.05 | 0.0822 |  |  | 0.67
0018 |  |  | PINTOR | 7.09 |  | 13.4 |  | 89.05 | 0.3463 |  |  | 4.64
(B) Total: | [9 empty] | 5.31
Código auxiliar |  |  | (C) Materiais |  |  |  | Unidade | Valor unitário | Consumo |  |  | Valor total
1227 |  |  | TINTA POLIESPORTIVA |  |  |  | l | 8.06 | 0.24 |  |  | 1.93
(C) Total: | [9 empty] | 1.93
Custo direto total (A) + (B) + (C) + (D) + (E) | [9 empty] | 7.24
BDI: 0,00% | [9 empty] | 0
Preço unitário total | [9 empty] | 7.24
Descrições:
Tabela de preços: TABELA 128 - CUSTOS DE OBRAS CIVIS - NOVEMBRO/2017 - DESONERADA | [9 empty] | Data base: 01/11/2017
Serviço: 270105 - PLANTIO GRAMA BATATAIS PLACA C/ M.O. IRRIG.P/CAMPO FUTEBOL (ADUBO/ROLO/ETC) (OC) A<11.000M2 | [9 empty] | Unidade: m2
Código auxiliar |  |  | (C) Materiais |  |  |  | Unidade | Valor unitário | Consumo |  |  | Valor total
2701 |  |  | GRAMA PLACA BATATAIS P/C.FUT.(PREP/PLANT.C/IRRIG/ROLO/ADUBO) |  |  |  | m2 | 5.63 | 1 |  |  | 5.63
(C) Total: | [9 empty] | 5.63
Custo direto total (A) + (B) + (C) + (D) + (E) | [9 empty] | 5.63
BDI: 0,00% | [9 empty] | 0
Preço unitário total | [9 empty] | 5.63
Descrições: | A ÁGUA PARA A PEGA DA GRAMA ( SÓ INICIAL ), ESTÁ NO CONSUMO DE ÁGUA PAGO A PARTE NO ORÇAMENTO.
Tabela de preços: TABELA 128 - CUSTOS DE OBRAS CIVIS - NOVEMBRO/2017 - DESONERADA | [9 empty] | Data base: 01/11/2017
Serviço: 270202 - PLANTIO GRAMA BATATAIS MUDA C/ M.O. IRRIG. ADUBO E TERRA VEG.(OC) A<11.000M2 | [9 empty] | Unidade: m2
Código auxiliar |  |  | (B) Mãos-de-obra | Eq. Salarial |  | Sal/Hora |  | Encargos(%) | Consumo |  |  | Custo Horário
0008 |  |  | AJUDANTE | 4.34 |  | 8.2 |  | 89.05 | 0.4155 |  |  | 3.41
0019 |  |  | JARDINEIRO | 7.09 |  | 13.4 |  | 89.05 | 0.1984 |  |  | 2.66
(B) Total: | [9 empty] | 6.07
Código auxiliar |  |  | (C) Materiais |  |  |  | Unidade | Valor unitário | Consumo |  |  | Valor total
1434 |  |  | GRAMA BATATAIS EM MUDAS (0,33 M2 PLACA) |  |  |  | m2 | 1.32 | 1 |  |  | 1.32
2057 |  |  | TERRA VEGETAL |  |  |  | m3 | 12.5 | 0.03 |  |  | 0.38
1440 |  |  | ADUBO MINERAL NPK (4/14/8) |  |  |  | Kg | 1.33 | 0.3 |  |  | 0.4
(C) Total: | [9 empty] | 2.1
Custo direto total (A) + (B) + (C) + (D) + (E) | [9 empty] | 8.17
BDI: 0,00% | [9 empty] | 0
Preço unitário total | [9 empty] | 8.17
Descrições: | A ÁGUA PARA A PEGA DA GRAMA ( SÓ INICIAL ), ESTÁ NO CONSUMO DE ÁGUA PAGO A PARTE NO ORÇAMENTO.
Tabela de preços: TABELA 128 - CUSTOS DE OBRAS CIVIS - NOVEMBRO/2017 - DESONERADA | [9 empty] | Data base: 01/11/2017
Serviço: 270205 - GRADE PROTEÇÃO 50X50CM EM CAIBRO COM H=1,70M E RIPAS ESPAÇADAS EM 17CM - PARA MUDA DE ÁRVORE | [9 empty] | Unidade: Un
Código auxiliar |  |  | (B) Mãos-de-obra | Eq. Salarial |  | Sal/Hora |  | Encargos(%) | Consumo |  |  | Custo Horário
0008 |  |  | AJUDANTE | 4.34 |  | 8.2 |  | 89.05 | 0.3333 |  |  | 2.73
0010 |  |  | CARPINTEIRO | 7.09 |  | 13.4 |  | 89.05 | 1.5 |  |  | 20.1
(B) Total: | [9 empty] | 22.83
Código auxiliar |  |  | (C) Materiais |  |  |  | Unidade | Valor unitário | Consumo |  |  | Valor total
1218 |  |  | CAIBRO 5x6 |  |  |  | m | 4.6 | 8.4 |  |  | 38.64
1964 |  |  | RIPA DE MADEIRA 5x1 |  |  |  | m | 2 | 18.9 |  |  | 37.8
1860 |  |  | PREGO 15x15 |  |  |  | Kg | 5.53 | 0.3 |  |  | 1.66
(C) Total: | [9 empty] | 78.1
Custo direto total (A) + (B) + (C) + (D) + (E) | [9 empty] | 100.93
BDI: 0,00% | [9 empty] | 0
Preço unitário total | [9 empty] | 100.93
Descrições: | O CAIBRO SERÁ ENTERRADO 30 CM NA TERRA, PARA QUE NÃO DERRUBEM OU ROUBEM A GRADE.....CONSIDERADO 5% DE PERDAS NO CAIBRO E RIPAS ...
Tabela de preços: TABELA 128 - CUSTOS DE OBRAS CIVIS - NOVEMBRO/2017 - DESONERADA | [9 empty] | Data base: 01/11/2017
Serviço: 270206 - IRRIGACAO P/30 DIAS / AREA PLANTADA | [9 empty] | Unidade: m2
Código auxiliar |  |  | (B) Mãos-de-obra | Eq. Salarial |  | Sal/Hora |  | Encargos(%) | Consumo |  |  | Custo Horário
0008 |  |  | AJUDANTE | 4.34 |  | 8.2 |  | 89.05 | 0.075 |  |  | 0.62
(B) Total: | [9 empty] | 0.62
Código auxiliar |  |  | (C) Materiais |  |  |  | Unidade | Valor unitário | Consumo |  |  | Valor total
2755 |  |  | CONSUMO DE AGUA (CATEGORIA PÚBLICA) |  |  |  | m3 | 8.66 | 0.109 |  |  | 0.94
(C) Total: | [9 empty] | 0.94
Custo direto total (A) + (B) + (C) + (D) + (E) | [9 empty] | 1.56
BDI: 0,00% | [9 empty] | 0
Preço unitário total | [9 empty] | 1.56
Descrições:
Tabela de preços: TABELA 128 - CUSTOS DE OBRAS CIVIS - NOVEMBRO/2017 - DESONERADA | [9 empty] | Data base: 01/11/2017
Serviço: 270207 - PLANTIO GRAMA BATATAIS PLACA C/ M.O. IRRIG.ADUBO,TER.VEG.(OC) A<11.000M2 | [9 empty] | Unidade: m2
Código auxiliar |  |  | (B) Mãos-de-obra | Eq. Salarial |  | Sal/Hora |  | Encargos(%) | Consumo |  |  | Custo Horário
0019 |  |  | JARDINEIRO | 7.09 |  | 13.4 |  | 89.05 | 0.1323 |  |  | 1.77
0005 |  |  | SERVENTE | 4.34 |  | 8.2 |  | 89.05 | 0.337 |  |  | 2.76
(B) Total: | [9 empty] | 4.53
Código auxiliar |  |  | (C) Materiais |  |  |  | Unidade | Valor unitário | Consumo |  |  | Valor total
1440 |  |  | ADUBO MINERAL NPK (4/14/8) |  |  |  | Kg | 1.33 | 0.3 |  |  | 0.4
2057 |  |  | TERRA VEGETAL |  |  |  | m3 | 12.5 | 0.03 |  |  | 0.38
1433 |  |  | GRAMA BATATAIS EM PLAQUETAS |  |  |  | m2 | 4 | 1 |  |  | 4
(C) Total: | [9 empty] | 4.78
Custo direto total (A) + (B) + (C) + (D) + (E) | [9 empty] | 9.31
BDI: 0,00% | [9 empty] | 0
Preço unitário total | [9 empty] | 9.31
Descrições: | A ÁGUA PARA A PEGA DA GRAMA ( SÓ INICIAL ), ESTÁ NO CONSUMO DE ÁGUA PAGO A PARTE NO ORÇAMENTO.
Tabela de preços: TABELA 128 - CUSTOS DE OBRAS CIVIS - NOVEMBRO/2017 - DESONERADA | [9 empty] | Data base: 01/11/2017
Serviço: 270210 - PLANTIO GRAMA ESMERALDA PLACA C/ M.O. IRRIG., ADUBO,TERRA VEGETAL (O.C.) A<11.000,00M2 | [9 empty] | Unidade: m2
Código auxiliar |  |  | (B) Mãos-de-obra | Eq. Salarial |  | Sal/Hora |  | Encargos(%) | Consumo |  |  | Custo Horário
0005 |  |  | SERVENTE | 4.34 |  | 8.2 |  | 89.05 | 0.3033 |  |  | 2.49
0019 |  |  | JARDINEIRO | 7.09 |  | 13.4 |  | 89.05 | 0.1191 |  |  | 1.6
(B) Total: | [9 empty] | 4.09
Código auxiliar |  |  | (C) Materiais |  |  |  | Unidade | Valor unitário | Consumo |  |  | Valor total
2057 |  |  | TERRA VEGETAL |  |  |  | m3 | 12.5 | 0.03 |  |  | 0.38
1440 |  |  | ADUBO MINERAL NPK (4/14/8) |  |  |  | Kg | 1.33 | 0.3 |  |  | 0.4
2775 |  |  | GRAMA ESMERALDA EM PLACAS |  |  |  | m2 | 4.5 | 1 |  |  | 4.5
(C) Total: | [9 empty] | 5.28
Custo direto total (A) + (B) + (C) + (D) + (E) | [9 empty] | 9.37
BDI: 0,00% | [9 empty] | 0
Preço unitário total | [9 empty] | 9.37
Descrições: | A ÁGUA PARA A PEGA DA GRAMA ( SÓ INICIAL ), ESTÁ NO CONSUMO DE ÁGUA PAGO A PARTE NO ORÇAMENTO.
Tabela de preços: TABELA 128 - CUSTOS DE OBRAS CIVIS - NOVEMBRO/2017 - DESONERADA | [9 empty] | Data base: 01/11/2017
Serviço: 270211 - ABERTURA DE CAVA 60X60X60CM C/ ADUBAÇÃO E PLANTIO DE FOLHAGEM,ARBUSTO, ÁRVORE OU PALMEIRA C/ H=0,50 A 0,70M - EXCLUSO O CUSTO DE AQUISIÇÃO DA MUDA | [9 empty] | Unidade: un
Código auxiliar |  |  | (B) Mãos-de-obra | Eq. Salarial |  | Sal/Hora |  | Encargos(%) | Consumo |  |  | Custo Horário
0019 |  |  | JARDINEIRO | 7.09 |  | 13.4 |  | 89.05 | 0.09 |  |  | 1.21
0005 |  |  | SERVENTE | 4.34 |  | 8.2 |  | 89.05 | 0.8279 |  |  | 6.79
(B) Total: | [9 empty] | 8
Código auxiliar |  |  | (C) Materiais |  |  |  | Unidade | Valor unitário | Consumo |  |  | Valor total
2791 |  |  | ADUBO MINERAL NPK 10/10/10 |  |  |  | Kg | 1.43 | 0.074 |  |  | 0.11
2792 |  |  | CALCÁRIO |  |  |  | Kg | 0.24 | 0.074 |  |  | 0.02
0104 |  |  | AREIA MEDIA |  |  |  | m3 | 75 | 0.0027 |  |  | 0.2
2057 |  |  | TERRA VEGETAL |  |  |  | m3 | 12.5 | 0.032 |  |  | 0.4
(C) Total: | [9 empty] | 0.73
Custo direto total (A) + (B) + (C) + (D) + (E) | [9 empty] | 8.73
BDI: 0,00% | [9 empty] | 0
Preço unitário total | [9 empty] | 8.73
Descrições: | COMPOSIÇÃO NIUTON PASTA DE PROJETOS PADRÕES AGETOP/LISTA
Tabela de preços: TABELA 128 - CUSTOS DE OBRAS CIVIS - NOVEMBRO/2017 - DESONERADA | [9 empty] | Data base: 01/11/2017
Serviço: 270212 - ABERTURA DE CAVA 80X80X80CM C/ ADUBAÇÃO E PLANTIO DE ARBUSTO, ÁRVORE OU PALMEIRA C/ H=0,70 A 2,00M - EXCLUSO O CUSTO DE AQUISIÇÃO DA MUDA | [9 empty] | Unidade: un
Código auxiliar |  |  | (B) Mãos-de-obra | Eq. Salarial |  | Sal/Hora |  | Encargos(%) | Consumo |  |  | Custo Horário
0005 |  |  | SERVENTE | 4.34 |  | 8.2 |  | 89.05 | 1.979 |  |  | 16.23
0019 |  |  | JARDINEIRO | 7.09 |  | 13.4 |  | 89.05 | 0.23 |  |  | 3.08
(B) Total: | [9 empty] | 19.31
Código auxiliar |  |  | (C) Materiais |  |  |  | Unidade | Valor unitário | Consumo |  |  | Valor total
2791 |  |  | ADUBO MINERAL NPK 10/10/10 |  |  |  | Kg | 1.43 | 0.8 |  |  | 1.14
2792 |  |  | CALCÁRIO |  |  |  | Kg | 0.24 | 0.8 |  |  | 0.19
2057 |  |  | TERRA VEGETAL |  |  |  | m3 | 12.5 | 0.205 |  |  | 2.56
0104 |  |  | AREIA MEDIA |  |  |  | m3 | 75 | 0.0064 |  |  | 0.48
(C) Total: | [9 empty] | 4.37
Custo direto total (A) + (B) + (C) + (D) + (E) | [9 empty] | 23.68
BDI: 0,00% | [9 empty] | 0
Preço unitário total | [9 empty] | 23.68
Descrições: | COMPOSIÇÃO DO NIUTON CADASTRO NA PASTA PROJETOS/LISTA DA AGETOP
Tabela de preços: TABELA 128 - CUSTOS DE OBRAS CIVIS - NOVEMBRO/2017 - DESONERADA | [9 empty] | Data base: 01/11/2017
Serviço: 270213 - PREPARAÇÃO C/ ADUBAÇÃO DO TERRENO EM FORMA DE CANTEIRO E PLANTIO DE FORRAÇÃO AMBOS C/PROFUNDIDADE DE 30 CM - EXCLUSO O CUSTO DE AQUISIÇÃO DA MUDA | [9 empty] | Unidade: m2
Código auxiliar |  |  | (B) Mãos-de-obra | Eq. Salarial |  | Sal/Hora |  | Encargos(%) | Consumo |  |  | Custo Horário
0005 |  |  | SERVENTE | 4.34 |  | 8.2 |  | 89.05 | 0.9518 |  |  | 7.8
0019 |  |  | JARDINEIRO | 7.09 |  | 13.4 |  | 89.05 | 0.08 |  |  | 1.07
(B) Total: | [9 empty] | 8.87
Código auxiliar |  |  | (C) Materiais |  |  |  | Unidade | Valor unitário | Consumo |  |  | Valor total
2791 |  |  | ADUBO MINERAL NPK 10/10/10 |  |  |  | Kg | 1.43 | 0.25 |  |  | 0.36
2792 |  |  | CALCÁRIO |  |  |  | Kg | 0.24 | 0.25 |  |  | 0.06
0104 |  |  | AREIA MEDIA |  |  |  | m3 | 75 | 0.01 |  |  | 0.75
(C) Total: | [9 empty] | 1.17
Custo direto total (A) + (B) + (C) + (D) + (E) | [9 empty] | 10.04
BDI: 0,00% | [9 empty] | 0
Preço unitário total | [9 empty] | 10.04
Descrições:
Tabela de preços: TABELA 128 - CUSTOS DE OBRAS CIVIS - NOVEMBRO/2017 - DESONERADA | [9 empty] | Data base: 01/11/2017
Serviço: 270215 - PAVIMENTO EM CONCRETO TIPO CONCREGRAMA/PISOGRAMA/PATIOGRAMA ( PLANTIO DA GRAMA INCLUSO) | [9 empty] | Unidade: m2
Código auxiliar |  |  | (B) Mãos-de-obra | Eq. Salarial |  | Sal/Hora |  | Encargos(%) | Consumo |  |  | Custo Horário
0004 |  |  | PEDREIRO | 7.09 |  | 13.4 |  | 89.05 | 0.176 |  |  | 2.36
0008 |  |  | AJUDANTE | 4.34 |  | 8.2 |  | 89.05 | 0.385 |  |  | 3.16
(B) Total: | [9 empty] | 5.52
Código auxiliar |  |  | (C) Materiais |  |  |  | Unidade | Valor unitário | Consumo |  |  | Valor total
0104 |  |  | AREIA MEDIA |  |  |  | m3 | 75 | 0.02 |  |  | 1.5
2775 |  |  | GRAMA ESMERALDA EM PLACAS |  |  |  | m2 | 4.5 | 0.35 |  |  | 1.58
2776 |  |  | CONCREGRAMA/PISOGRAMA/PATIOGRAMA |  |  |  | m2 | 35.03 | 1 |  |  | 35.03
2057 |  |  | TERRA VEGETAL |  |  |  | m3 | 12.5 | 0.0292 |  |  | 0.37
(C) Total: | [9 empty] | 38.48
Custo direto total (A) + (B) + (C) + (D) + (E) | [9 empty] | 44
BDI: 0,00% | [9 empty] | 0
Preço unitário total | [9 empty] | 44
Descrições:
Tabela de preços: TABELA 128 - CUSTOS DE OBRAS CIVIS - NOVEMBRO/2017 - DESONERADA | [9 empty] | Data base: 01/11/2017
Serviço: 270230 - PAVIMENTO INTERTRAVADO ESPESSURA DE 4CM E FCK = 20 MPA | [9 empty] | Unidade: m2
Observações: COEFICIENTE DE MANUTENÇÃO = 0,0015 E DE DEPRECIAÇÃO = 0,0010- SOMOU OS DOIS PARA VER SE NA HORA DE REALIZAR A MULTIPLICAÇÃO DÁ UM VALOR ACIMA DE 0,00.
Código auxiliar |  |  | (B) Mãos-de-obra | Eq. Salarial |  | Sal/Hora |  | Encargos(%) | Consumo |  |  | Custo Horário
0004 |  |  | PEDREIRO | 7.09 |  | 13.4 |  | 89.05 | 0.16 |  |  | 2.14
0005 |  |  | SERVENTE | 4.34 |  | 8.2 |  | 89.05 | 0.4745 |  |  | 3.89
(B) Total: | [9 empty] | 6.03
Código auxiliar |  |  | (C) Materiais |  |  |  | Unidade | Valor unitário | Consumo |  |  | Valor total
2783 |  |  | PAVIMENTO INTERTRAVADO ESPESSURA DE 4CM,FCK=20MPA (PAVER) - COMERCIAL |  |  |  | m2 | 22.27 | 1 |  |  | 22.27
2782 |  |  | GASOLINA |  |  |  | l | 3.8 | 0.0188 |  |  | 0.07
2779 |  |  | COMPACTADOR DE PLACA VIBRATÓRIA A GASOLINA POTÊNCIA 3HP (MANUTENÇÃO E DEPRECIAÇÃO DO EQUIPAMENTO) - PREÇO DO EQUIPAMENTO NOVO DIVIDIDO POR 1.000 |  |  |  | un | 3.01 | 0.0025 |  |  | 0.01
0104 |  |  | AREIA MEDIA |  |  |  | m3 | 75 | 0.0557 |  |  | 4.18
(C) Total: | [9 empty] | 26.53
Custo direto total (A) + (B) + (C) + (D) + (E) | [9 empty] | 32.56
BDI: 0,00% | [9 empty] | 0
Preço unitário total | [9 empty] | 32.56
Descrições: | COMPOSIÇÃO EFETUADA PELO NIUTON , CONFORME PINI 13ª EDIÇÃO 02.752.8.2.1(PG.97) E02.780.8.3(PG.108), VER CÁLCULOS NA PASTA DE PROJETOS QUE EXISTEM NA LISTA DE OBRAS CIVIS.( SERVIDOR OBRA CIVIS) o tempo ( 0,0245 horas ) do operador da placa compactadora está na hora do servente ( 0,0245+ 0,35+0,1 = 0,4745 ), SENDO 0,10 PARA REJUNTE.
Tabela de preços: TABELA 128 - CUSTOS DE OBRAS CIVIS - NOVEMBRO/2017 - DESONERADA | [9 empty] | Data base: 01/11/2017
Serviço: 270232 - PAVIMENTO INTERTRAVADO ESPESSURA DE 6CM E FCK = 35 MPA | [9 empty] | Unidade: m2
Observações: COEFICIENTE DE MANUTENÇÃO = 0,0015 E DE DEPRECIAÇÃO = 0,0010 - SOMOU OS DOIS PARA VER SE NA HORA DE REALIZAR A MULTIPLICAÇÃO DÁ UM VALOR ACIMA DE 0,00.
Código auxiliar |  |  | (B) Mãos-de-obra | Eq. Salarial |  | Sal/Hora |  | Encargos(%) | Consumo |  |  | Custo Horário
0005 |  |  | SERVENTE | 4.34 |  | 8.2 |  | 89.05 | 0.4745 |  |  | 3.89
0004 |  |  | PEDREIRO | 7.09 |  | 13.4 |  | 89.05 | 0.16 |  |  | 2.14
(B) Total: | [9 empty] | 6.03
Código auxiliar |  |  | (C) Materiais |  |  |  | Unidade | Valor unitário | Consumo |  |  | Valor total
2779 |  |  | COMPACTADOR DE PLACA VIBRATÓRIA A GASOLINA POTÊNCIA 3HP (MANUTENÇÃO E DEPRECIAÇÃO DO EQUIPAMENTO) - PREÇO DO EQUIPAMENTO NOVO DIVIDIDO POR 1.000 |  |  |  | un | 3.01 | 0.0025 |  |  | 0.01
2782 |  |  | GASOLINA |  |  |  | l | 3.8 | 0.0188 |  |  | 0.07
2784 |  |  | PAVIMENTO INTERTRAVADO ESPESSURA DE 6CM,FCK=35MPA (PAVER) |  |  |  | m2 | 31.28 | 1 |  |  | 31.28
0104 |  |  | AREIA MEDIA |  |  |  | m3 | 75 | 0.0528 |  |  | 3.96
(C) Total: | [9 empty] | 35.32
Custo direto total (A) + (B) + (C) + (D) + (E) | [9 empty] | 41.35
BDI: 0,00% | [9 empty] | 0
Preço unitário total | [9 empty] | 41.35
Descrições: | COMPOSIÇÃO EFETUADA PELO NIUTON , CONFORME PINI 13ª EDIÇÃO 02.752.8.2.1(PG.97) E 02.780.8.3(PG.108), VER CÁLCULOS NA PASTA DE PROJETOS QUE EXISTEM NA LISTA DE OBRAS CIVIS.( SERVIDOR OBRA CIVIS) o tempo ( 0,0245 horas ) do operador da placa compactadora está na hora do servente ( 0,0245+ 0,35+0,1 = 0,4745 ), SENDO 0,10 PARA REJUNTE.
Tabela de preços: TABELA 128 - CUSTOS DE OBRAS CIVIS - NOVEMBRO/2017 - DESONERADA | [9 empty] | Data base: 01/11/2017
Serviço: 270234 - PAVIMENTO INTERTRAVADO ESPESSURA DE 8CM E FCK = 35 MPA | [9 empty] | Unidade: m2
Observações: COEFICIENTE DE MANUTENÇÃO = 0,0015 E DE DEPRECIAÇÃO = 0,0010 - SOMOU OS DOIS PARA VER SE NA HORA DE REALIZAR A MULTIPLICAÇÃO DÁ UM VALOR ACIMA DE 0,00.
Código auxiliar |  |  | (B) Mãos-de-obra | Eq. Salarial |  | Sal/Hora |  | Encargos(%) | Consumo |  |  | Custo Horário
0004 |  |  | PEDREIRO | 7.09 |  | 13.4 |  | 89.05 | 0.16 |  |  | 2.14
0005 |  |  | SERVENTE | 4.34 |  | 8.2 |  | 89.05 | 0.4745 |  |  | 3.89
(B) Total: | [9 empty] | 6.03
Código auxiliar |  |  | (C) Materiais |  |  |  | Unidade | Valor unitário | Consumo |  |  | Valor total
2785 |  |  | PAVIMENTO INTERTRAVADO ESPESSURA DE 8CM,FCK=35MPA (PAVER) |  |  |  | m2 | 40.08 | 1 |  |  | 40.08
2782 |  |  | GASOLINA |  |  |  | l | 3.8 | 0.0188 |  |  | 0.07
2779 |  |  | COMPACTADOR DE PLACA VIBRATÓRIA A GASOLINA POTÊNCIA 3HP (MANUTENÇÃO E DEPRECIAÇÃO DO EQUIPAMENTO) - PREÇO DO EQUIPAMENTO NOVO DIVIDIDO POR 1.000 |  |  |  | un | 3.01 | 0.0025 |  |  | 0.01
0104 |  |  | AREIA MEDIA |  |  |  | m3 | 75 | 0.0546 |  |  | 4.1
(C) Total: | [9 empty] | 44.26
Custo direto total (A) + (B) + (C) + (D) + (E) | [9 empty] | 50.29
BDI: 0,00% | [9 empty] | 0
Preço unitário total | [9 empty] | 50.29
Descrições: | COMPOSIÇÃO EFETUADA PELO NIUTON , CONFORME PINI 13ª EDIÇÃO 02.752.8.2.1(PG.97) E 02.780.8.3(PG.108), VER CÁLCULOS NA PASTA DE PROJETOS QUE EXISTEM NA LISTA DE OBRAS CIVIS.( SERVIDOR OBRA CIVIS) o tempo ( 0,0245 horas ) do operador da placa compactadora está na hora do servente ( 0,0245+ 0,35+0,1 = 0,4745 ), SENDO 0,10 PARA REJUNTE.
Tabela de preços: TABELA 128 - CUSTOS DE OBRAS CIVIS - NOVEMBRO/2017 - DESONERADA | [9 empty] | Data base: 01/11/2017
Serviço: 270236 - PAVIMENTO INTERTRAVADO ESPESSURA DE 10CM E FCK = 35 MPA | [9 empty] | Unidade: m2
Observações: COEFICIENTE DE MANUTENÇÃO = 0,0015 E DE DEPRECIAÇÃO = 0,0010 - SOMOU OS DOIS PARA VER SE NA HORA DE REALIZAR A MULTIPLICAÇÃO DÁ UM VALOR ACIMA DE 0,00.
Código auxiliar |  |  | (B) Mãos-de-obra | Eq. Salarial |  | Sal/Hora |  | Encargos(%) | Consumo |  |  | Custo Horário
0005 |  |  | SERVENTE | 4.34 |  | 8.2 |  | 89.05 | 0.4745 |  |  | 3.89
0004 |  |  | PEDREIRO | 7.09 |  | 13.4 |  | 89.05 | 0.16 |  |  | 2.14
(B) Total: | [9 empty] | 6.03
Código auxiliar |  |  | (C) Materiais |  |  |  | Unidade | Valor unitário | Consumo |  |  | Valor total
2779 |  |  | COMPACTADOR DE PLACA VIBRATÓRIA A GASOLINA POTÊNCIA 3HP (MANUTENÇÃO E DEPRECIAÇÃO DO EQUIPAMENTO) - PREÇO DO EQUIPAMENTO NOVO DIVIDIDO POR 1.000 |  |  |  | un | 3.01 | 0.0025 |  |  | 0.01
2786 |  |  | PAVIMENTO INTERTRAVADO ESPESSURA DE 10CM,FCK=35MPA (PAVER) |  |  |  | m2 | 48.33 | 1 |  |  | 48.33
2782 |  |  | GASOLINA |  |  |  | l | 3.8 | 0.0188 |  |  | 0.07
0104 |  |  | AREIA MEDIA |  |  |  | m3 | 75 | 0.0564 |  |  | 4.23
(C) Total: | [9 empty] | 52.64
Custo direto total (A) + (B) + (C) + (D) + (E) | [9 empty] | 58.67
BDI: 0,00% | [9 empty] | 0
Preço unitário total | [9 empty] | 58.67
Descrições: | COMPOSIÇÃO EFETUADA PELO NIUTON , CONFORME PINI 13ª EDIÇÃO 02.752.8.2.1(PG.97) E 02.780.8.3(PG.108), VER CÁLCULOS NA PASTA DE PROJETOS QUE EXISTEM NA LISTA DE OBRAS CIVIS.( SERVIDOR OBRA CIVIS) o tempo ( 0,0245 horas ) do operador da placa compactadora está na hora do servente ( 0,0245+ 0,35+0,1 = 0,4745 ), SENDO 0,10 PARA REJUNTE.
Tabela de preços: TABELA 128 - CUSTOS DE OBRAS CIVIS - NOVEMBRO/2017 - DESONERADA | [9 empty] | Data base: 01/11/2017
Serviço: 270310 - MURO DE ALVENARIA TIJOLO FURADO 1/2 VEZ ( H=2,00M) COM FUNDAÇÃO - SEM REVESTIMENTOS (PADRÃO AGETOP) | [9 empty] | Unidade: m2
Código auxiliar |  |  | (B) Mãos-de-obra | Eq. Salarial |  | Sal/Hora |  | Encargos(%) | Consumo |  |  | Custo Horário
0004 |  |  | PEDREIRO | 7.09 |  | 13.4 |  | 89.05 | 0.5697 |  |  | 7.63
0005 |  |  | SERVENTE | 4.34 |  | 8.2 |  | 89.05 | 1.2712 |  |  | 10.42
0032 |  |  | OPERADOR DE BETONEIRA | 5.21 |  | 9.85 |  | 89.05 | 0.0914 |  |  | 0.9
0006 |  |  | ARMADOR | 7.09 |  | 13.4 |  | 89.05 | 0.2864 |  |  | 3.84
0010 |  |  | CARPINTEIRO | 7.09 |  | 13.4 |  | 89.05 | 0.1389 |  |  | 1.86
0008 |  |  | AJUDANTE | 4.34 |  | 8.2 |  | 89.05 | 0.4318 |  |  | 3.54
(B) Total: | [9 empty] | 28.19
Código auxiliar |  |  | (C) Materiais |  |  |  | Unidade | Valor unitário | Consumo |  |  | Valor total
2034 |  |  | TIJOLO FURADO 19x19x9 |  |  |  | un | 0.38 | 20.9248 |  |  | 7.95
0102 |  |  | ARAME RECOZIDO 18 |  |  |  | Kg | 5.25 | 0.0746 |  |  | 0.39
2426 |  |  | ARAME GALVANIZADO No. 12 BWG |  |  |  | Kg | 5.12 | 0.0064 |  |  | 0.03
2448 |  |  | ACO CA-60 B - 5,0 MM |  |  |  | Kg | 3.39 | 1.2618 |  |  | 4.28
2438 |  |  | ACO CA-50 - 8,0 MM (5/16") |  |  |  | Kg | 2.95 | 2.0114 |  |  | 5.93
2437 |  |  | ACO CA-50 - 6,3 MM (1/4") |  |  |  | Kg | 2.95 | 0.825 |  |  | 2.43
0104 |  |  | AREIA MEDIA |  |  |  | m3 | 75 | 0.0561 |  |  | 4.21
2497 |  |  | BRITA No.02 |  |  |  | m3 | 69.87 | 0.0209 |  |  | 1.46
2386 |  |  | BRITA No. 01 |  |  |  | m3 | 78.58 | 0.0209 |  |  | 1.64
1221 |  |  | CAL HIDRATADA |  |  |  | Kg | 0.57 | 1.6896 |  |  | 0.96
1215 |  |  | CIMENTO PORTLAND C.P. 32 |  |  |  | Kg | 0.4 | 16.6864 |  |  | 6.67
2023 |  |  | TABUA PARA FORMA(30CM) |  |  |  | m | 6.7 | 0.4436 |  |  | 2.97
1858 |  |  | PONTALETE 3x3" |  |  |  | m | 6.15 | 0.2846 |  |  | 1.75
1861 |  |  | PREGO 18x24 |  |  |  | Kg | 4.48 | 0.0321 |  |  | 0.14
(C) Total: | [9 empty] | 40.81
Custo direto total (A) + (B) + (C) + (D) + (E) | [9 empty] | 69
BDI: 0,00% | [9 empty] | 0
Preço unitário total | [9 empty] | 69
Descrições: | Composição de acordo com projeto da Tânia para h = 2,00 metros
Tabela de preços: TABELA 128 - CUSTOS DE OBRAS CIVIS - NOVEMBRO/2017 - DESONERADA | [9 empty] | Data base: 01/11/2017
Serviço: 270312 - MURO DE ALVENARIA TIJOLO FURADO 1/2 VEZ ( H=2,50M) COM FUNDAÇÃO - SEM REVESTIMENTOS (PADRÃO AGETOP) | [9 empty] | Unidade: m2
Código auxiliar |  |  | (B) Mãos-de-obra | Eq. Salarial |  | Sal/Hora |  | Encargos(%) | Consumo |  |  | Custo Horário
0008 |  |  | AJUDANTE | 4.34 |  | 8.2 |  | 89.05 | 0.3974 |  |  | 3.26
0010 |  |  | CARPINTEIRO | 7.09 |  | 13.4 |  | 89.05 | 0.1257 |  |  | 1.68
0006 |  |  | ARMADOR | 7.09 |  | 13.4 |  | 89.05 | 0.2663 |  |  | 3.57
0032 |  |  | OPERADOR DE BETONEIRA | 5.21 |  | 9.85 |  | 89.05 | 0.0897 |  |  | 0.88
0005 |  |  | SERVENTE | 4.34 |  | 8.2 |  | 89.05 | 1.3094 |  |  | 10.74
0004 |  |  | PEDREIRO | 7.09 |  | 13.4 |  | 89.05 | 0.5722 |  |  | 7.67
(B) Total: | [9 empty] | 27.8
Código auxiliar |  |  | (C) Materiais |  |  |  | Unidade | Valor unitário | Consumo |  |  | Valor total
2034 |  |  | TIJOLO FURADO 19x19x9 |  |  |  | un | 0.38 | 21.5227 |  |  | 8.18
1861 |  |  | PREGO 18x24 |  |  |  | Kg | 4.48 | 0.0286 |  |  | 0.13
1858 |  |  | PONTALETE 3x3" |  |  |  | m | 6.15 | 0.2277 |  |  | 1.4
2023 |  |  | TABUA PARA FORMA(30CM) |  |  |  | m | 6.7 | 0.4103 |  |  | 2.75
1215 |  |  | CIMENTO PORTLAND C.P. 32 |  |  |  | Kg | 0.4 | 16.3854 |  |  | 6.55
1221 |  |  | CAL HIDRATADA |  |  |  | Kg | 0.57 | 1.7377 |  |  | 0.99
2386 |  |  | BRITA No. 01 |  |  |  | m3 | 78.58 | 0.0204 |  |  | 1.6
2497 |  |  | BRITA No.02 |  |  |  | m3 | 69.87 | 0.0204 |  |  | 1.43
0104 |  |  | AREIA MEDIA |  |  |  | m3 | 75 | 0.0557 |  |  | 4.18
2438 |  |  | ACO CA-50 - 8,0 MM (5/16") |  |  |  | Kg | 2.95 | 1.9914 |  |  | 5.87
2437 |  |  | ACO CA-50 - 6,3 MM (1/4") |  |  |  | Kg | 2.95 | 0.66 |  |  | 1.95
2448 |  |  | ACO CA-60 B - 5,0 MM |  |  |  | Kg | 3.39 | 1.1543 |  |  | 3.91
0102 |  |  | ARAME RECOZIDO 18 |  |  |  | Kg | 5.25 | 0.0691 |  |  | 0.36
2426 |  |  | ARAME GALVANIZADO No. 12 BWG |  |  |  | Kg | 5.12 | 0.0063 |  |  | 0.03
(C) Total: | [9 empty] | 39.33
Custo direto total (A) + (B) + (C) + (D) + (E) | [9 empty] | 67.13
BDI: 0,00% | [9 empty] | 0
Preço unitário total | [9 empty] | 67.13
Descrições: | COMPOSIÇÃO EFETUADA COM O PROJETO DO MURO DE 2,50M DA TANIA
Tabela de preços: TABELA 128 - CUSTOS DE OBRAS CIVIS - NOVEMBRO/2017 - DESONERADA | [9 empty] | Data base: 01/11/2017
Serviço: 270314 - MURO DE ALVENARIA TIJOLO FURADO 1/2 VEZ ( H=3,00M) COM FUNDAÇÃO - SEM REVESTIMENTOS (PADRÃO AGETOP) | [9 empty] | Unidade: m2
Código auxiliar |  |  | (B) Mãos-de-obra | Eq. Salarial |  | Sal/Hora |  | Encargos(%) | Consumo |  |  | Custo Horário
0006 |  |  | ARMADOR | 7.09 |  | 13.4 |  | 89.05 | 0.2798 |  |  | 3.75
0010 |  |  | CARPINTEIRO | 7.09 |  | 13.4 |  | 89.05 | 0.1707 |  |  | 2.29
0008 |  |  | AJUDANTE | 4.34 |  | 8.2 |  | 89.05 | 0.458 |  |  | 3.76
0004 |  |  | PEDREIRO | 7.09 |  | 13.4 |  | 89.05 | 0.5788 |  |  | 7.76
0005 |  |  | SERVENTE | 4.34 |  | 8.2 |  | 89.05 | 1.2241 |  |  | 10.04
0032 |  |  | OPERADOR DE BETONEIRA | 5.21 |  | 9.85 |  | 89.05 | 0.0862 |  |  | 0.85
(B) Total: | [9 empty] | 28.45
Código auxiliar |  |  | (C) Materiais |  |  |  | Unidade | Valor unitário | Consumo |  |  | Valor total
2034 |  |  | TIJOLO FURADO 19x19x9 |  |  |  | un | 0.38 | 22.3078 |  |  | 8.48
0102 |  |  | ARAME RECOZIDO 18 |  |  |  | Kg | 5.25 | 0.0709 |  |  | 0.37
2448 |  |  | ACO CA-60 B - 5,0 MM |  |  |  | Kg | 3.39 | 0.4527 |  |  | 1.53
2426 |  |  | ARAME GALVANIZADO No. 12 BWG |  |  |  | Kg | 5.12 | 0.01 |  |  | 0.05
2438 |  |  | ACO CA-50 - 8,0 MM (5/16") |  |  |  | Kg | 2.95 | 0.2933 |  |  | 0.87
2439 |  |  | ACO CA-50 10,0 MM (3/8") |  |  |  | Kg | 2.85 | 2.7904 |  |  | 7.95
2437 |  |  | ACO CA-50 - 6,3 MM (1/4") |  |  |  | Kg | 2.95 | 0.3667 |  |  | 1.08
0104 |  |  | AREIA MEDIA |  |  |  | m3 | 75 | 0.0544 |  |  | 4.08
2497 |  |  | BRITA No.02 |  |  |  | m3 | 69.87 | 0.0196 |  |  | 1.37
2386 |  |  | BRITA No. 01 |  |  |  | m3 | 78.58 | 0.0196 |  |  | 1.54
1221 |  |  | CAL HIDRATADA |  |  |  | Kg | 0.57 | 1.8011 |  |  | 1.03
1215 |  |  | CIMENTO PORTLAND C.P. 32 |  |  |  | Kg | 0.4 | 15.9956 |  |  | 6.4
2023 |  |  | TABUA PARA FORMA(30CM) |  |  |  | m | 6.7 | 0.5811 |  |  | 3.89
1858 |  |  | PONTALETE 3x3" |  |  |  | m | 6.15 | 0.23 |  |  | 1.41
1861 |  |  | PREGO 18x24 |  |  |  | Kg | 4.48 | 0.0369 |  |  | 0.17
(C) Total: | [9 empty] | 40.22
Custo direto total (A) + (B) + (C) + (D) + (E) | [9 empty] | 68.67
BDI: 0,00% | [9 empty] | 0
Preço unitário total | [9 empty] | 68.67
Descrições: | Composição efetuada de acordo com o projeto da Tania para muros de 3,00 m.
Tabela de preços: TABELA 128 - CUSTOS DE OBRAS CIVIS - NOVEMBRO/2017 - DESONERADA | [9 empty] | Data base: 01/11/2017
Serviço: 270501 - LIMPEZA FINAL DE OBRA - (OBRAS CIVIS) | [9 empty] | Unidade: m2
Código auxiliar |  |  | (B) Mãos-de-obra | Eq. Salarial |  | Sal/Hora |  | Encargos(%) | Consumo |  |  | Custo Horário
0005 |  |  | SERVENTE | 4.34 |  | 8.2 |  | 89.05 | 0.15 |  |  | 1.23
(B) Total: | [9 empty] | 1.23
Código auxiliar |  |  | (C) Materiais |  |  |  | Unidade | Valor unitário | Consumo |  |  | Valor total
1971 |  |  | SABAO EM PO |  |  |  | Kg | 4.31 | 0.01 |  |  | 0.04
0110 |  |  | ACIDO MURIATICO (D=1,2 KG/L) |  |  |  | l | 4.1 | 0.05 |  |  | 0.21
2840 |  |  | AMÔNIA ( D = 0,771 KG/DM3) |  |  |  | Kg | 3.3 | 0.0597 |  |  | 0.2
(C) Total: | [9 empty] | 0.45
Custo direto total (A) + (B) + (C) + (D) + (E) | [9 empty] | 1.68
BDI: 0,00% | [9 empty] | 0
Preço unitário total | [9 empty] | 1.68
Descrições: | OBS.: CASO REAL OBRA DO NIUTON: 1,5 DIAS PARA 65 M2 DE OBRA - 0,2031 H/M2 , MAS VAMOS ADOTAR 0,15H/M2 ATÉ QUE UMA LITERATURA CONFIÁVEL POSSA DAR SUBSÍDIOS PARA CORRIGIR A MAIS OU PARA MENOS....NA MEDIÇÃO DO NIUTON/RENATO DÁ 0,4397H/M2 ( + 10%) ?????
Tabela de preços: TABELA 128 - CUSTOS DE OBRAS CIVIS - NOVEMBRO/2017 - DESONERADA | [9 empty] | Data base: 01/11/2017
Serviço: 270502 - LIMPEZA COM ÁCIDO MURIÁTICO (1:20), NEUTRALIZADO COM AMÔNIA (1:14) | [9 empty] | Unidade: m2
Código auxiliar |  |  | (B) Mãos-de-obra | Eq. Salarial |  | Sal/Hora |  | Encargos(%) | Consumo |  |  | Custo Horário
0005 |  |  | SERVENTE | 4.34 |  | 8.2 |  | 89.05 | 0.1345 |  |  | 1.1
(B) Total: | [9 empty] | 1.1
Código auxiliar |  |  | (C) Materiais |  |  |  | Unidade | Valor unitário | Consumo |  |  | Valor total
0110 |  |  | ACIDO MURIATICO (D=1,2 KG/L) |  |  |  | l | 4.1 | 0.05 |  |  | 0.21
2840 |  |  | AMÔNIA ( D = 0,771 KG/DM3) |  |  |  | Kg | 3.3 | 0.0597 |  |  | 0.2
(C) Total: | [9 empty] | 0.41
Custo direto total (A) + (B) + (C) + (D) + (E) | [9 empty] | 1.51
BDI: 0,00% | [9 empty] | 0
Preço unitário total | [9 empty] | 1.51
Descrições: | OBS.: MÃO DE OBRA DA MEDIÇÃO DO NIUTON/RENATO ( CONSUMOS DA COMPOSIÇÃO DO NIUTON PARA LAVAGEM DE CONCRETO APARENTE - VER PASTA DE COMPOSIÇÕES/PROJETOS AGETOP.
Tabela de preços: TABELA 128 - CUSTOS DE OBRAS CIVIS - NOVEMBRO/2017 - DESONERADA | [9 empty] | Data base: 01/11/2017
Serviço: 270503 - PAVIMENTO INTERTRAVADO SEXTAVADO (BLOKRET) - 8 CM PRE-FABR.FCK 22 MPA | [9 empty] | Unidade: m2
Código auxiliar |  |  | (B) Mãos-de-obra | Eq. Salarial |  | Sal/Hora |  | Encargos(%) | Consumo |  |  | Custo Horário
0005 |  |  | SERVENTE | 4.34 |  | 8.2 |  | 89.05 | 0.4745 |  |  | 3.89
0004 |  |  | PEDREIRO | 7.09 |  | 13.4 |  | 89.05 | 0.16 |  |  | 2.14
(B) Total: | [9 empty] | 6.03
Código auxiliar |  |  | (C) Materiais |  |  |  | Unidade | Valor unitário | Consumo |  |  | Valor total
2782 |  |  | GASOLINA |  |  |  | l | 3.8 | 0.0188 |  |  | 0.07
2779 |  |  | COMPACTADOR DE PLACA VIBRATÓRIA A GASOLINA POTÊNCIA 3HP (MANUTENÇÃO E DEPRECIAÇÃO DO EQUIPAMENTO) - PREÇO DO EQUIPAMENTO NOVO DIVIDIDO POR 1.000 |  |  |  | un | 3.01 | 0.0025 |  |  | 0.01
0104 |  |  | AREIA MEDIA |  |  |  | m3 | 75 | 0.0473 |  |  | 3.55
2305 |  |  | PAVIMENTO INTERTRAVADO SEXTAVADO (BLOKRET) 8 CM FCK=22 MPA |  |  |  | m2 | 48.5 | 1 |  |  | 48.5
(C) Total: | [9 empty] | 52.13
Custo direto total (A) + (B) + (C) + (D) + (E) | [9 empty] | 58.16
BDI: 0,00% | [9 empty] | 0
Preço unitário total | [9 empty] | 58.16
Descrições: | o tempo ( 0,0245 horas ) do operador da placa compactadora está na hora do servente ( 0,0245+ 0,35+0,10 = 0,4745 ) COEFICIENTE DE MANUTENÇÃO = 0,0015 E DE DEPRECIAÇÃO = 0,0010 - SOMOU OS DOIS PARA VER SE NA HORA DE REALIZAR A MULTIPLICAÇÃO DÁ UM VALOR ACIMA DE 0,00.
Tabela de preços: TABELA 128 - CUSTOS DE OBRAS CIVIS - NOVEMBRO/2017 - DESONERADA | [9 empty] | Data base: 01/11/2017
Serviço: 270504 - PAVIMENTO INTERTRAVADO SEXTAVADO (BLOKRET) - 6 CM PRE-FABR.FCK 18 MPA | [9 empty] | Unidade: m2
Código auxiliar |  |  | (B) Mãos-de-obra | Eq. Salarial |  | Sal/Hora |  | Encargos(%) | Consumo |  |  | Custo Horário
0004 |  |  | PEDREIRO | 7.09 |  | 13.4 |  | 89.05 | 0.16 |  |  | 2.14
0005 |  |  | SERVENTE | 4.34 |  | 8.2 |  | 89.05 | 0.4745 |  |  | 3.89
(B) Total: | [9 empty] | 6.03
Código auxiliar |  |  | (C) Materiais |  |  |  | Unidade | Valor unitário | Consumo |  |  | Valor total
2779 |  |  | COMPACTADOR DE PLACA VIBRATÓRIA A GASOLINA POTÊNCIA 3HP (MANUTENÇÃO E DEPRECIAÇÃO DO EQUIPAMENTO) - PREÇO DO EQUIPAMENTO NOVO DIVIDIDO POR 1.000 |  |  |  | un | 3.01 | 0.0025 |  |  | 0.01
2782 |  |  | GASOLINA |  |  |  | l | 3.8 | 0.0188 |  |  | 0.07
2047 |  |  | PAVIMENTO INTERTRAVADO SEXTAVADO (BLOKRET) 6 CM FCK=18MPA |  |  |  | m2 | 43.5 | 1 |  |  | 43.5
0104 |  |  | AREIA MEDIA |  |  |  | m3 | 75 | 0.0473 |  |  | 3.55
(C) Total: | [9 empty] | 47.13
Custo direto total (A) + (B) + (C) + (D) + (E) | [9 empty] | 53.16
BDI: 0,00% | [9 empty] | 0
Preço unitário total | [9 empty] | 53.16
Descrições: | o tempo ( 0,0245 horas ) do operador da placa compactadora está na hora do servente ( 0,0245+ 0,35+0,10 = 0,4745 ) COEFICIENTE DE MANUTENÇÃO = 0,0015 E DE DEPRECIAÇÃO = 0,0010 - SOMOU OS DOIS PARA VER SE NA HORA DE REALIZAR A MULTIPLICAÇÃO DÁ UM VALOR ACIMA DE 0,00.
Tabela de preços: TABELA 128 - CUSTOS DE OBRAS CIVIS - NOVEMBRO/2017 - DESONERADA | [9 empty] | Data base: 01/11/2017
Serviço: 270601 - PAVIMENTO INTERTRAVADO SEXTAVADO (BLOKRET) - 10 CM FCK=35 MPA PRE-FABR. | [9 empty] | Unidade: m2
Código auxiliar |  |  | (B) Mãos-de-obra | Eq. Salarial |  | Sal/Hora |  | Encargos(%) | Consumo |  |  | Custo Horário
0005 |  |  | SERVENTE | 4.34 |  | 8.2 |  | 89.05 | 0.4745 |  |  | 3.89
0004 |  |  | PEDREIRO | 7.09 |  | 13.4 |  | 89.05 | 0.16 |  |  | 2.14
(B) Total: | [9 empty] | 6.03
Código auxiliar |  |  | (C) Materiais |  |  |  | Unidade | Valor unitário | Consumo |  |  | Valor total
2782 |  |  | GASOLINA |  |  |  | l | 3.8 | 0.0188 |  |  | 0.07
2779 |  |  | COMPACTADOR DE PLACA VIBRATÓRIA A GASOLINA POTÊNCIA 3HP (MANUTENÇÃO E DEPRECIAÇÃO DO EQUIPAMENTO) - PREÇO DO EQUIPAMENTO NOVO DIVIDIDO POR 1.000 |  |  |  | un | 3.01 | 0.0025 |  |  | 0.01
0104 |  |  | AREIA MEDIA |  |  |  | m3 | 75 | 0.0473 |  |  | 3.55
1156 |  |  | PAVIMENTO INTERTRAVADO SEXTAVADO (BLOKRET) DE 10 CM.35MPA |  |  |  | m2 | 59.5 | 1 |  |  | 59.5
(C) Total: | [9 empty] | 63.13
Custo direto total (A) + (B) + (C) + (D) + (E) | [9 empty] | 69.16
BDI: 0,00% | [9 empty] | 0
Preço unitário total | [9 empty] | 69.16
Descrições: | o tempo ( 0,0245 horas ) do operador da placa compactadora está na hora do servente ( 0,0245+ 0,35+0,10 = 0,4745 ) COEFICIENTE DE MANUTENÇÃO = 0,0015 E DE DEPRECIAÇÃO = 0,0010 - SOMOU OS DOIS PARA VER SE NA HORA DE REALIZAR A MULTIPLICAÇÃO DÁ UM VALOR ACIMA DE 0,00.
Tabela de preços: TABELA 128 - CUSTOS DE OBRAS CIVIS - NOVEMBRO/2017 - DESONERADA | [9 empty] | Data base: 01/11/2017
Serviço: 270602 - CALCAMENTO COM PARALELEPIPEDO | [9 empty] | Unidade: m2
Código auxiliar |  |  | (B) Mãos-de-obra | Eq. Salarial |  | Sal/Hora |  | Encargos(%) | Consumo |  |  | Custo Horário
0005 |  |  | SERVENTE | 4.34 |  | 8.2 |  | 89.05 | 0.4745 |  |  | 3.89
0034 |  |  | CALCETEIRO | 7.09 |  | 13.4 |  | 89.05 | 0.32 |  |  | 4.29
(B) Total: | [9 empty] | 8.18
Código auxiliar |  |  | (C) Materiais |  |  |  | Unidade | Valor unitário | Consumo |  |  | Valor total
2779 |  |  | COMPACTADOR DE PLACA VIBRATÓRIA A GASOLINA POTÊNCIA 3HP (MANUTENÇÃO E DEPRECIAÇÃO DO EQUIPAMENTO) - PREÇO DO EQUIPAMENTO NOVO DIVIDIDO POR 1.000 |  |  |  | un | 3.01 | 0.0025 |  |  | 0.01
2782 |  |  | GASOLINA |  |  |  | l | 3.8 | 0.0188 |  |  | 0.07
0104 |  |  | AREIA MEDIA |  |  |  | m3 | 75 | 0.0863 |  |  | 6.47
1884 |  |  | PARALELEPIPEDO |  |  |  | m2 | 85 | 1 |  |  | 85
(C) Total: | [9 empty] | 91.55
Custo direto total (A) + (B) + (C) + (D) + (E) | [9 empty] | 99.73
BDI: 0,00% | [9 empty] | 0
Preço unitário total | [9 empty] | 99.73
Descrições: | o tempo ( 0,0245 horas ) do operador da placa compactadora está na hora do servente ( 0,0245+ 0,35+0,10 = 0,4745 ) COEFICIENTE DE MANUTENÇÃO = 0,0015 E DE DEPRECIAÇÃO = 0,0010 - SOMOU OS DOIS PARA VER SE NA HORA DE REALIZAR A MULTIPLICAÇÃO DÁ UM VALOR ACIMA DE 0,00.
Tabela de preços: TABELA 128 - CUSTOS DE OBRAS CIVIS - NOVEMBRO/2017 - DESONERADA | [9 empty] | Data base: 01/11/2017
Serviço: 270603 - REDE PROTECAO DE NYLON COM GANCHOS E BUCHAS S8 | [9 empty] | Unidade: m2
Código auxiliar |  |  | (B) Mãos-de-obra | Eq. Salarial |  | Sal/Hora |  | Encargos(%) | Consumo |  |  | Custo Horário
0004 |  |  | PEDREIRO | 7.09 |  | 13.4 |  | 89.05 | 0.1462 |  |  | 1.96
(B) Total: | [9 empty] | 1.96
Código auxiliar |  |  | (C) Materiais |  |  |  | Unidade | Valor unitário | Consumo |  |  | Valor total
2414 |  |  | REDE DE PROTECAO FIO 2MM MALHA 5X5MM C/GANCHO E BUCHA S8 COLOCADO |  |  |  | m2 | 18 | 1 |  |  | 18
(C) Total: | [9 empty] | 18
Custo direto total (A) + (B) + (C) + (D) + (E) | [9 empty] | 19.96
BDI: 0,00% | [9 empty] | 0
Preço unitário total | [9 empty] | 19.96
Descrições:
Tabela de preços: TABELA 128 - CUSTOS DE OBRAS CIVIS - NOVEMBRO/2017 - DESONERADA | [9 empty] | Data base: 01/11/2017
Serviço: 270619 - ARAME FARPADO 3 FIOS EM ALAMBRADO E/OU MURO EXISTENTES | [9 empty] | Unidade: M
Código auxiliar |  |  | (B) Mãos-de-obra | Eq. Salarial |  | Sal/Hora |  | Encargos(%) | Consumo |  |  | Custo Horário
0005 |  |  | SERVENTE | 4.34 |  | 8.2 |  | 89.05 | 0.1767 |  |  | 1.45
(B) Total: | [9 empty] | 1.45
Código auxiliar |  |  | (C) Materiais |  |  |  | Unidade | Valor unitário | Consumo |  |  | Valor total
0101 |  |  | ARAME FARPADO DIAMETRO 1,60MM (ROLO 500 M) |  |  |  | m | 0.47 | 3 |  |  | 1.41
0105 |  |  | ARAME GALVANIZADO No. 14 |  |  |  | Kg | 5.63 | 0.0092 |  |  | 0.05
(C) Total: | [9 empty] | 1.46
Custo direto total (A) + (B) + (C) + (D) + (E) | [9 empty] | 2.91
BDI: 0,00% | [9 empty] | 0
Preço unitário total | [9 empty] | 2.91
Descrições:
Tabela de preços: TABELA 128 - CUSTOS DE OBRAS CIVIS - NOVEMBRO/2017 - DESONERADA | [9 empty] | Data base: 01/11/2017
Serviço: 270620 - ALAMBRADO (2ª OPÇÃO) EM POSTE DE CONCRETO DUPLO T 150X7M / TUBO INDUSTRIAL 2"#2,28 / TELA MALHA 4" FIO 12 | [9 empty] | Unidade: m2
Código auxiliar |  |  | (B) Mãos-de-obra | Eq. Salarial |  | Sal/Hora |  | Encargos(%) | Consumo |  |  | Custo Horário
0005 |  |  | SERVENTE | 4.34 |  | 8.2 |  | 89.05 | 0.1444 |  |  | 1.18
0004 |  |  | PEDREIRO | 7.09 |  | 13.4 |  | 89.05 | 0.0027 |  |  | 0.04
0032 |  |  | OPERADOR DE BETONEIRA | 5.21 |  | 9.85 |  | 89.05 | 0.0007 |  |  | 0.01
0010 |  |  | CARPINTEIRO | 7.09 |  | 13.4 |  | 89.05 | 0.0139 |  |  | 0.19
(B) Total: | [9 empty] | 1.42
Código auxiliar |  |  | (C) Materiais |  |  |  | Unidade | Valor unitário | Consumo |  |  | Valor total
2376 |  |  | TUBO INDUSTRIAL 2" CHAPA 13 |  |  |  | Kg | 4.2 | 2.3051 |  |  | 9.68
2426 |  |  | ARAME GALVANIZADO No. 12 BWG |  |  |  | Kg | 5.12 | 0.0409 |  |  | 0.21
0104 |  |  | AREIA MEDIA |  |  |  | m3 | 75 | 0.0004 |  |  | 0.03
2387 |  |  | BRITA No. 0 |  |  |  | m3 | 82.86 | 0.0002 |  |  | 0.02
2386 |  |  | BRITA No. 01 |  |  |  | m3 | 78.58 | 0.0002 |  |  | 0.02
1215 |  |  | CIMENTO PORTLAND C.P. 32 |  |  |  | Kg | 0.4 | 0.1871 |  |  | 0.07
2231 |  |  | CHAPA DE FERRO DOBRADA No.12 |  |  |  | Kg | 3.95 | 0.0205 |  |  | 0.08
3679 |  |  | CAMINHAO MUNCK 12 TON. ( MÍNIMO 4 HORAS) |  |  |  | h | 100 | 0.0205 |  |  | 2.05
1334 |  |  | DISCO DE CORTE DIAM. 5/8"- 10" |  |  |  | un | 7.03 | 0.0271 |  |  | 0.19
1968 |  |  | SARRAFO DE MADEIRA 10 CM |  |  |  | m | 2.35 | 0.0003 |  |  | 0
2058 |  |  | TELA DE ARAME MALHA 4" FIO 12 |  |  |  | m2 | 7.65 | 1.05 |  |  | 8.03
2417 |  |  | MASSA PLASTICA |  |  |  | Kg | 13.75 | 0.0037 |  |  | 0.05
1863 |  |  | PREGO 18x30 |  |  |  | Kg | 4.48 | 0.0004 |  |  | 0
3947 |  |  | POSTE DE CONCRETO DT 7/150 |  |  |  | un | 260 | 0.0295 |  |  | 7.67
2715 |  |  | FABRICAÇÃO / MONTAGEM (P. MÉDIO DAS CHAPAS EXCLUSO OS PERFIS BANDEJA) |  |  |  | Kg | 3.89 | 1.8848 |  |  | 7.33
2246 |  |  | ELETRODO 2.5 OK |  |  |  | Kg | 13.85 | 0.0044 |  |  | 0.06
1264 |  |  | DISCO DE DESBASTE 7/8" P/ CONC./FERRO (1/4" X 7") |  |  |  | un | 8 | 0.0034 |  |  | 0.03
(C) Total: | [9 empty] | 35.52
Custo direto total (A) + (B) + (C) + (D) + (E) | [9 empty] | 36.94
BDI: 0,00% | [9 empty] | 0
Preço unitário total | [9 empty] | 36.94
Descrições: | FOI DISCRIMINADO AS FERRAGENS E CONSIDERADO 40% EM CIMA DOS MATERIAIS RELATIVOS A SERRALHERIA . ( DISCOS, LIXAS,MASSA PLÁSTICA,ELETRODO,FECHO,CADEADO E AS FERRAGENS PROPRIAMENTE DITA).
Tabela de preços: TABELA 128 - CUSTOS DE OBRAS CIVIS - NOVEMBRO/2017 - DESONERADA | [9 empty] | Data base: 01/11/2017
Serviço: 270621 - ALAMBRADO EM TUBO INDUSTRIAL 2"#2,28 E TELA MALHA 4" FIO 12 (QUADRA ESPORTE EXISTENTE) SEM PINTURA | [9 empty] | Unidade: m2
Código auxiliar |  |  | (B) Mãos-de-obra | Eq. Salarial |  | Sal/Hora |  | Encargos(%) | Consumo |  |  | Custo Horário
0006 |  |  | ARMADOR | 7.09 |  | 13.4 |  | 89.05 | 0.0411 |  |  | 0.55
0032 |  |  | OPERADOR DE BETONEIRA | 5.21 |  | 9.85 |  | 89.05 | 0.0044 |  |  | 0.04
0004 |  |  | PEDREIRO | 7.09 |  | 13.4 |  | 89.05 | 0.0656 |  |  | 0.88
0005 |  |  | SERVENTE | 4.34 |  | 8.2 |  | 89.05 | 0.1763 |  |  | 1.45
(B) Total: | [9 empty] | 2.92
Código auxiliar |  |  | (C) Materiais |  |  |  | Unidade | Valor unitário | Consumo |  |  | Valor total
2376 |  |  | TUBO INDUSTRIAL 2" CHAPA 13 |  |  |  | Kg | 4.2 | 4.4637 |  |  | 18.75
1264 |  |  | DISCO DE DESBASTE 7/8" P/ CONC./FERRO (1/4" X 7") |  |  |  | un | 8 | 0.0037 |  |  | 0.03
2246 |  |  | ELETRODO 2.5 OK |  |  |  | Kg | 13.85 | 0.0047 |  |  | 0.07
2715 |  |  | FABRICAÇÃO / MONTAGEM (P. MÉDIO DAS CHAPAS EXCLUSO OS PERFIS BANDEJA) |  |  |  | Kg | 3.89 | 2.7733 |  |  | 10.79
1863 |  |  | PREGO 18x30 |  |  |  | Kg | 4.48 | 0.0048 |  |  | 0.02
2417 |  |  | MASSA PLASTICA |  |  |  | Kg | 13.75 | 0.0037 |  |  | 0.05
2058 |  |  | TELA DE ARAME MALHA 4" FIO 12 |  |  |  | m2 | 7.65 | 1.05 |  |  | 8.03
2023 |  |  | TABUA PARA FORMA(30CM) |  |  |  | m | 6.7 | 0.0733 |  |  | 0.49
1334 |  |  | DISCO DE CORTE DIAM. 5/8"- 10" |  |  |  | un | 7.03 | 0.0064 |  |  | 0.04
1215 |  |  | CIMENTO PORTLAND C.P. 32 |  |  |  | Kg | 0.4 | 4.9422 |  |  | 1.98
2386 |  |  | BRITA No. 01 |  |  |  | m3 | 78.58 | 0.006 |  |  | 0.47
2387 |  |  | BRITA No. 0 |  |  |  | m3 | 82.86 | 0.006 |  |  | 0.5
0104 |  |  | AREIA MEDIA |  |  |  | m3 | 75 | 0.0087 |  |  | 0.65
2426 |  |  | ARAME GALVANIZADO No. 12 BWG |  |  |  | Kg | 5.12 | 0.0145 |  |  | 0.07
2448 |  |  | ACO CA-60 B - 5,0 MM |  |  |  | Kg | 3.39 | 0.183 |  |  | 0.62
2439 |  |  | ACO CA-50 10,0 MM (3/8") |  |  |  | Kg | 2.85 | 0.645 |  |  | 1.84
0105 |  |  | ARAME GALVANIZADO No. 14 |  |  |  | Kg | 5.63 | 0.11 |  |  | 0.62
0102 |  |  | ARAME RECOZIDO 18 |  |  |  | Kg | 5.25 | 0.0144 |  |  | 0.08
2502 |  |  | AREIA FINA |  |  |  | m3 | 75 | 0.0005 |  |  | 0.04
(C) Total: | [9 empty] | 45.14
Custo direto total (A) + (B) + (C) + (D) + (E) | [9 empty] | 48.06
BDI: 0,00% | [9 empty] | 0
Preço unitário total | [9 empty] | 48.06
Descrições: | FOI DISCRIMINADO AS FERRAGENS E CONSIDERADO 40% EM CIMA DOS MATERIAIS RELATIVOS A SERRALHERIA . ( DISCOS, LIXAS,MASSA PLÁSTICA,ELETRODO,FECHO,CADEADO E AS FERRAGENS PROPRIAMENTE DITA).
Tabela de preços: TABELA 128 - CUSTOS DE OBRAS CIVIS - NOVEMBRO/2017 - DESONERADA | [9 empty] | Data base: 01/11/2017
Serviço: 270701 - ALAMBRADO CANO FERRO GALVANIZADO 2" E TELA H=2M PADRÃO AGETOP | [9 empty] | Unidade: m
Código auxiliar |  |  | (B) Mãos-de-obra | Eq. Salarial |  | Sal/Hora |  | Encargos(%) | Consumo |  |  | Custo Horário
0006 |  |  | ARMADOR | 7.09 |  | 13.4 |  | 89.05 | 0.06 |  |  | 0.8
0008 |  |  | AJUDANTE | 4.34 |  | 8.2 |  | 89.05 | 1.3848 |  |  | 11.36
0010 |  |  | CARPINTEIRO | 7.09 |  | 13.4 |  | 89.05 | 0.814 |  |  | 10.91
0005 |  |  | SERVENTE | 4.34 |  | 8.2 |  | 89.05 | 0.94 |  |  | 7.71
0004 |  |  | PEDREIRO | 7.09 |  | 13.4 |  | 89.05 | 0.23 |  |  | 3.08
0032 |  |  | OPERADOR DE BETONEIRA | 5.21 |  | 9.85 |  | 89.05 | 0.06 |  |  | 0.59
(B) Total: | [9 empty] | 34.45
Código auxiliar |  |  | (C) Materiais |  |  |  | Unidade | Valor unitário | Consumo |  |  | Valor total
H682 |  |  | TUBO FERRO GALVANIZADO 2" |  |  |  | m | 48.38 | 3.5 |  |  | 169.33
0102 |  |  | ARAME RECOZIDO 18 |  |  |  | Kg | 5.25 | 0.02 |  |  | 0.11
2437 |  |  | ACO CA-50 - 6,3 MM (1/4") |  |  |  | Kg | 2.95 | 0.55 |  |  | 1.62
1120 |  |  | ACO CA-25 |  |  |  | Kg | 3.4 | 1.8302 |  |  | 6.22
2448 |  |  | ACO CA-60 B - 5,0 MM |  |  |  | Kg | 3.39 | 0.35 |  |  | 1.19
0104 |  |  | AREIA MEDIA |  |  |  | m3 | 75 | 0.05 |  |  | 3.75
2387 |  |  | BRITA No. 0 |  |  |  | m3 | 82.86 | 0.025 |  |  | 2.07
2386 |  |  | BRITA No. 01 |  |  |  | m3 | 78.58 | 0.025 |  |  | 1.96
1215 |  |  | CIMENTO PORTLAND C.P. 32 |  |  |  | Kg | 0.4 | 14.72 |  |  | 5.89
1334 |  |  | DISCO DE CORTE DIAM. 5/8"- 10" |  |  |  | un | 7.03 | 0.0264 |  |  | 0.19
2023 |  |  | TABUA PARA FORMA(30CM) |  |  |  | m | 6.7 | 1.9403 |  |  | 13
2058 |  |  | TELA DE ARAME MALHA 4" FIO 12 |  |  |  | m2 | 7.65 | 1.6255 |  |  | 12.44
2417 |  |  | MASSA PLASTICA |  |  |  | Kg | 13.75 | 0.2381 |  |  | 3.27
1861 |  |  | PREGO 18x24 |  |  |  | Kg | 4.48 | 0.2383 |  |  | 1.07
1858 |  |  | PONTALETE 3x3" |  |  |  | m | 6.15 | 3.8418 |  |  | 23.63
2715 |  |  | FABRICAÇÃO / MONTAGEM (P. MÉDIO DAS CHAPAS EXCLUSO OS PERFIS BANDEJA) |  |  |  | Kg | 3.89 | 19.1332 |  |  | 74.43
2246 |  |  | ELETRODO 2.5 OK |  |  |  | Kg | 13.85 | 0.0044 |  |  | 0.06
1264 |  |  | DISCO DE DESBASTE 7/8" P/ CONC./FERRO (1/4" X 7") |  |  |  | un | 8 | 0.0595 |  |  | 0.48
1672 |  |  | LIXA PARA FERRO ( NÚMERO 100 ) |  |  |  | un | 2 | 0.1488 |  |  | 0.3
(C) Total: | [9 empty] | 321.01
Custo direto total (A) + (B) + (C) + (D) + (E) | [9 empty] | 355.46
BDI: 0,00% | [9 empty] | 0
Preço unitário total | [9 empty] | 355.46
Descrições: | FOI DISCRIMINADO AS FERRAGENS E CONSIDERADO 40% EM CIMA DOS MATERIAIS RELATIVOS A SERRALHERIA . ( DISCOS, LIXAS,MASSA PLÁSTICA,ELETRODO,FECHO,CADEADO E AS FERRAGENS PROPRIAMENTE DITA).
Tabela de preços: TABELA 128 - CUSTOS DE OBRAS CIVIS - NOVEMBRO/2017 - DESONERADA | [9 empty] | Data base: 01/11/2017
Serviço: 270702 - ALAMBRADO COM POSTE DE CONCRETO E CINTA ARMADA PD. AGETOP | [9 empty] | Unidade: m
Código auxiliar |  |  | (B) Mãos-de-obra | Eq. Salarial |  | Sal/Hora |  | Encargos(%) | Consumo |  |  | Custo Horário
0008 |  |  | AJUDANTE | 4.34 |  | 8.2 |  | 89.05 | 1.7966 |  |  | 14.73
0025 |  |  | OFICIAL "B" | 7.09 |  | 13.4 |  | 89.05 | 1.3674 |  |  | 18.32
(B) Total: | [9 empty] | 33.05
Código auxiliar |  |  | (C) Materiais |  |  |  | Unidade | Valor unitário | Consumo |  |  | Valor total
2804 |  |  | AREIA GROSSA |  |  |  | m3 | 85 | 0.0191 |  |  | 1.62
2357 |  |  | POSTE ESCORA RETO 10X10CM H=1,80M (4 FERROS DE 6.3MM E ESTRIBOS DE 5.0MM A CADA 15CM) |  |  |  | un | 20 | 0.2 |  |  | 4
1332 |  |  | POSTE ESTICADOR COM INCLINAÇÃO 12X12CM E H=2,96M(4 FERROS DE 8.0MM E ESTRIBOS 5.0MM A CADA 15CM) |  |  |  | un | 39 | 0.1 |  |  | 3.9
1709 |  |  | POSTE CONCRETO COM INCLINAÇÃO 10X10CM E H=2,76M( 4 FERROS DE 6.3MMM E ESTRIBO DE 5.0MM A CADA 15CM) |  |  |  | un | 41.5 | 0.4 |  |  | 16.6
1862 |  |  | PREGO 19x27 |  |  |  | Kg | 4.55 | 0.0789 |  |  | 0.36
2058 |  |  | TELA DE ARAME MALHA 4" FIO 12 |  |  |  | m2 | 7.65 | 1.78 |  |  | 13.62
2023 |  |  | TABUA PARA FORMA(30CM) |  |  |  | m | 6.7 | 0.15 |  |  | 1.01
1215 |  |  | CIMENTO PORTLAND C.P. 32 |  |  |  | Kg | 0.4 | 9.344 |  |  | 3.74
1218 |  |  | CAIBRO 5x6 |  |  |  | m | 4.6 | 0.2 |  |  | 0.92
2386 |  |  | BRITA No. 01 |  |  |  | m3 | 78.58 | 0.013 |  |  | 1.02
2387 |  |  | BRITA No. 0 |  |  |  | m3 | 82.86 | 0.013 |  |  | 1.08
2448 |  |  | ACO CA-60 B - 5,0 MM |  |  |  | Kg | 3.39 | 0.6384 |  |  | 2.16
0101 |  |  | ARAME FARPADO DIAMETRO 1,60MM (ROLO 500 M) |  |  |  | m | 0.47 | 3.03 |  |  | 1.42
2437 |  |  | ACO CA-50 - 6,3 MM (1/4") |  |  |  | Kg | 2.95 | 1.05 |  |  | 3.1
2702 |  |  | ARAME GALVANIZADO No. 10 |  |  |  | Kg | 5.7 | 0.2194 |  |  | 1.25
0102 |  |  | ARAME RECOZIDO 18 |  |  |  | Kg | 5.25 | 0.0328 |  |  | 0.17
0105 |  |  | ARAME GALVANIZADO No. 14 |  |  |  | Kg | 5.63 | 0.0312 |  |  | 0.18
(C) Total: | [9 empty] | 56.15
Custo direto total (A) + (B) + (C) + (D) + (E) | [9 empty] | 89.2
BDI: 0,00% | [9 empty] | 0
Preço unitário total | [9 empty] | 89.2
Descrições:
Tabela de preços: TABELA 128 - CUSTOS DE OBRAS CIVIS - NOVEMBRO/2017 - DESONERADA | [9 empty] | Data base: 01/11/2017
Serviço: 270704 - CERCA PROVISÓRIA EM MADEIRA ROLIÇA ( EUCALIPTO SEM TRATAMENTO) H = 1,70M, COM 9 FIOS DE ARAME FARPADO - POSTE ESTICADOR A CADA 25 M E ESPAÇAMENTO ENTRE POSTES = 2,50 M | [9 empty] | Unidade: m
Código auxiliar |  |  | (B) Mãos-de-obra | Eq. Salarial |  | Sal/Hora |  | Encargos(%) | Consumo |  |  | Custo Horário
0004 |  |  | PEDREIRO | 7.09 |  | 13.4 |  | 89.05 | 0.3019 |  |  | 4.05
0005 |  |  | SERVENTE | 4.34 |  | 8.2 |  | 89.05 | 0.6039 |  |  | 4.95
(B) Total: | [9 empty] | 9
Código auxiliar |  |  | (C) Materiais |  |  |  | Unidade | Valor unitário | Consumo |  |  | Valor total
0101 |  |  | ARAME FARPADO DIAMETRO 1,60MM (ROLO 500 M) |  |  |  | m | 0.47 | 9.05 |  |  | 4.25
1129 |  |  | ARESTA PARA CERCA DE ARAME |  |  |  | Kg | 10 | 0.0129 |  |  | 0.13
2380 |  |  | ESCORA ROLIÇA (TIPO EUCALIPTO) |  |  |  | m | 1.33 | 1.1508 |  |  | 1.53
(C) Total: | [9 empty] | 5.91
Custo direto total (A) + (B) + (C) + (D) + (E) | [9 empty] | 14.91
BDI: 0,00% | [9 empty] | 0
Preço unitário total | [9 empty] | 14.91
Descrições: | CONSIDERADO UM ESPAÇAMENTO ENTRE POSTES DE 2,50M, SENDO ENTERRADO COM H=50M DO POSTE SIMPLES E H=1,50M DO ESTICADOR....AS ESCORAS ( 02) DO ESTICADOR ESTÃO NA QUANTIDADE DE ESCORA ROLIÇA ( 0,042X3,20M + 0,4620X2,20M). PEGOU OS COEFICIENTES DA CERCA DE MADEIRA DE LEI ( QUE JÁ CONSIDERAM OS 5 % DE PERDAS)
Tabela de preços: TABELA 128 - CUSTOS DE OBRAS CIVIS - NOVEMBRO/2017 - DESONERADA | [9 empty] | Data base: 01/11/2017
Serviço: 270705 - CERCA EM MADEIRA ROLIÇA ( EUCALIPTO COM TRATAMENTO ) COM H=1,70 M E 9 FIOS DE ARAME FARPADO - POSTE ESTICADOR A CADA 25 M E ESPAÇAMENTO ENTRE POSTES = 2,50 M | [9 empty] | Unidade: m
Código auxiliar |  |  | (B) Mãos-de-obra | Eq. Salarial |  | Sal/Hora |  | Encargos(%) | Consumo |  |  | Custo Horário
0005 |  |  | SERVENTE | 4.34 |  | 8.2 |  | 89.05 | 0.6039 |  |  | 4.95
0004 |  |  | PEDREIRO | 7.09 |  | 13.4 |  | 89.05 | 0.3019 |  |  | 4.05
(B) Total: | [9 empty] | 9
Código auxiliar |  |  | (C) Materiais |  |  |  | Unidade | Valor unitário | Consumo |  |  | Valor total
1129 |  |  | ARESTA PARA CERCA DE ARAME |  |  |  | Kg | 10 | 0.0129 |  |  | 0.13
0101 |  |  | ARAME FARPADO DIAMETRO 1,60MM (ROLO 500 M) |  |  |  | m | 0.47 | 9.05 |  |  | 4.25
2876 |  |  | POSTE ESTICADOR MADEIRA ROLIÇA ( EUCALIPTO COM TRATAMENTO ) PARA CERCA ( H = 3,20 M ) |  |  |  | un | 69 | 0.042 |  |  | 2.9
2877 |  |  | POSTE MADEIRA ROLIÇA ( EUCALIPTO COM TRATAMENTO ) PARA CERCA ( H = 2,20 M ) |  |  |  | un | 15.23 | 0.462 |  |  | 7.04
(C) Total: | [9 empty] | 14.32
Custo direto total (A) + (B) + (C) + (D) + (E) | [9 empty] | 23.32
BDI: 0,00% | [9 empty] | 0
Preço unitário total | [9 empty] | 23.32
Descrições: | CONSIDERADO UM ESPAÇAMENTO ENTRE POSTES DE 2,50M, SENDO ENTERRADO COM H=0,50M DO POSTE SIMPLES E H=1,50M DO ESTICADOR....AS ESCORAS ( 02) DO ESTICADOR ESTÃO NA QUANTIDADE DE POSTES DE MADEIRA DE H=2 ,20M ( 9 POSTES + 2 POSTES /25 METROS) X 1,05 % PERDAS E O POSTE ESTICADOR = 1/25*1,05 .COMO A MADEIRA DE LEI NÃO ACHA MAIS PEGAMOS EUCALIPTO TRATADO E A MÃO DE OBRA É A MESMA DA CERCA PROVISÓRIA .
Tabela de preços: TABELA 128 - CUSTOS DE OBRAS CIVIS - NOVEMBRO/2017 - DESONERADA | [9 empty] | Data base: 01/11/2017
Serviço: 270802 - MASTROS PARA BANDEIRAS EM FERRO GALVANIZADO (ASSENTADOS/PINTADOS) - 3 UNIDADES | [9 empty] | Unidade: CJ
Código auxiliar |  |  | (B) Mãos-de-obra | Eq. Salarial |  | Sal/Hora |  | Encargos(%) | Consumo |  |  | Custo Horário
0004 |  |  | PEDREIRO | 7.09 |  | 13.4 |  | 89.05 | 1.5559 |  |  | 20.85
0018 |  |  | PINTOR | 7.09 |  | 13.4 |  | 89.05 | 1.6781 |  |  | 22.49
0005 |  |  | SERVENTE | 4.34 |  | 8.2 |  | 89.05 | 1.5559 |  |  | 12.76
0008 |  |  | AJUDANTE | 4.34 |  | 8.2 |  | 89.05 | 0.6345 |  |  | 5.2
(B) Total: | [9 empty] | 61.3
Código auxiliar |  |  | (C) Materiais |  |  |  | Unidade | Valor unitário | Consumo |  |  | Valor total
H682 |  |  | TUBO FERRO GALVANIZADO 2" |  |  |  | m | 48.38 | 18 |  |  | 870.84
2055 |  |  | TINTA ESMALTE |  |  |  | l | 21.24 | 0.2529 |  |  | 5.37
2212 |  |  | ZARCAO/CROMATO DE ZINCO |  |  |  | l | 5.28 | 0.2984 |  |  | 1.58
2804 |  |  | AREIA GROSSA |  |  |  | m3 | 85 | 0.0934 |  |  | 7.94
2788 |  |  | COMPRESSOR DE 1,5HP-70L-140LB + PISTOLA DE RESERVATÓRIO SUPERIOR + MANGUEIRA (MANUTENÇÃO E DEPRECIAÇÃO DO EQUIPAMENTO) - PREÇO DO EQUIPAMENTO NOVO DIVIDIDO POR 1.000 |  |  |  | un | 1.84 | 0.0186 |  |  | 0.03
2387 |  |  | BRITA No. 0 |  |  |  | m3 | 82.86 | 0.0579 |  |  | 4.8
2386 |  |  | BRITA No. 01 |  |  |  | m3 | 78.58 | 0.0579 |  |  | 4.55
1215 |  |  | CIMENTO PORTLAND C.P. 32 |  |  |  | Kg | 0.4 | 26.4 |  |  | 10.56
1334 |  |  | DISCO DE CORTE DIAM. 5/8"- 10" |  |  |  | un | 7.03 | 0.0728 |  |  | 0.51
2073 |  |  | DILUENTE NR 938 SUMARE/ DILUENTE NR410 RENNER OU EQUIVALENTE |  |  |  | l | 15.25 | 0.0128 |  |  | 0.2
2715 |  |  | FABRICAÇÃO / MONTAGEM (P. MÉDIO DAS CHAPAS EXCLUSO OS PERFIS BANDEJA) |  |  |  | Kg | 3.89 | 90.326 |  |  | 351.37
1264 |  |  | DISCO DE DESBASTE 7/8" P/ CONC./FERRO (1/4" X 7") |  |  |  | un | 8 | 0.05 |  |  | 0.4
2246 |  |  | ELETRODO 2.5 OK |  |  |  | Kg | 13.85 | 0.024 |  |  | 0.33
1672 |  |  | LIXA PARA FERRO ( NÚMERO 100 ) |  |  |  | un | 2 | 0.4176 |  |  | 0.84
1970 |  |  | SOLVENTE |  |  |  | l | 9.2 | 0.1659 |  |  | 1.53
2467 |  |  | PRIMER SUPER-GALVITE |  |  |  | l | 24.4 | 0.1285 |  |  | 3.14
2417 |  |  | MASSA PLASTICA |  |  |  | Kg | 13.75 | 0.4 |  |  | 5.5
(C) Total: | [9 empty] | 1269.49
Custo direto total (A) + (B) + (C) + (D) + (E) | [9 empty] | 1330.79
BDI: 0,00% | [9 empty] | 0
Preço unitário total | [9 empty] | 1330.79
Descrições: | FOI DISCRIMINADO AS FERRAGENS E CONSIDERADO 40% EM CIMA DOS MATERIAIS RELATIVOS A SERRALHERIA . ( DISCOS, LIXAS,MASSA PLÁSTICA,ELETRODO,FECHO,CADEADO E AS FERRAGENS PROPRIAMENTE DITA).COEFICIENTE DE MANUTENÇÃO = 0,0105 E DE DEPRECIAÇÃO = 0,0081 - SOMOU OS DOIS PARA VER SE NA HORA DE REALIZAR A MULTIPLICAÇÃO DÁ UM VALOR ACIMA DE 0,00.
Tabela de preços: TABELA 128 - CUSTOS DE OBRAS CIVIS - NOVEMBRO/2017 - DESONERADA | [9 empty] | Data base: 01/11/2017
Serviço: 270804 - PLACA DE INAUGURAÇÃO AÇO ESCOVADO 60 X 120 CM | [9 empty] | Unidade: un
Código auxiliar |  |  | (B) Mãos-de-obra | Eq. Salarial |  | Sal/Hora |  | Encargos(%) | Consumo |  |  | Custo Horário
0004 |  |  | PEDREIRO | 7.09 |  | 13.4 |  | 89.05 | 0.25 |  |  | 3.35
(B) Total: | [9 empty] | 3.35
Código auxiliar |  |  | (C) Materiais |  |  |  | Unidade | Valor unitário | Consumo |  |  | Valor total
2822 |  |  | PLACA DE INAUGURACAO ACO ESCOVADO 60X120CM |  |  |  | un | 980 | 1 |  |  | 980
1174 |  |  | BUCHA FISCHER COM PARAFUSO - S6 |  |  |  | un | 0.1 | 4 |  |  | 0.4
(C) Total: | [9 empty] | 980.4
Custo direto total (A) + (B) + (C) + (D) + (E) | [9 empty] | 983.75
BDI: 0,00% | [9 empty] | 0
Preço unitário total | [9 empty] | 983.75
Descrições:
Tabela de preços: TABELA 128 - CUSTOS DE OBRAS CIVIS - NOVEMBRO/2017 - DESONERADA | [9 empty] | Data base: 01/11/2017
Serviço: 270805 - PLACA DE INAUGURAÇÃO EM DURALUMÍNIO 42 X 60 CM | [9 empty] | Unidade: Un
Código auxiliar |  |  | (B) Mãos-de-obra | Eq. Salarial |  | Sal/Hora |  | Encargos(%) | Consumo |  |  | Custo Horário
0004 |  |  | PEDREIRO | 7.09 |  | 13.4 |  | 89.05 | 0.25 |  |  | 3.35
(B) Total: | [9 empty] | 3.35
Código auxiliar |  |  | (C) Materiais |  |  |  | Unidade | Valor unitário | Consumo |  |  | Valor total
1174 |  |  | BUCHA FISCHER COM PARAFUSO - S6 |  |  |  | un | 0.1 | 4 |  |  | 0.4
2773 |  |  | PLACA INAUGURAÇÃO DURALUMÍNIO 42 X 60 CM |  |  |  | un | 580 | 1 |  |  | 580
(C) Total: | [9 empty] | 580.4
Custo direto total (A) + (B) + (C) + (D) + (E) | [9 empty] | 583.75
BDI: 0,00% | [9 empty] | 0
Preço unitário total | [9 empty] | 583.75
Descrições:
Tabela de preços: TABELA 128 - CUSTOS DE OBRAS CIVIS - NOVEMBRO/2017 - DESONERADA | [9 empty] | Data base: 01/11/2017
Serviço: 270806 - PLACA DE INAUGURAÇÃO EM DURALUMÍNIO 80 X 60 CM | [9 empty] | Unidade: Un
Código auxiliar |  |  | (B) Mãos-de-obra | Eq. Salarial |  | Sal/Hora |  | Encargos(%) | Consumo |  |  | Custo Horário
0004 |  |  | PEDREIRO | 7.09 |  | 13.4 |  | 89.05 | 0.25 |  |  | 3.35
(B) Total: | [9 empty] | 3.35
Código auxiliar |  |  | (C) Materiais |  |  |  | Unidade | Valor unitário | Consumo |  |  | Valor total
2774 |  |  | PLACA INAUGURAÇÃO DURALUMÍNIO 80 X 60 CM |  |  |  | un | 700 | 1 |  |  | 700
1174 |  |  | BUCHA FISCHER COM PARAFUSO - S6 |  |  |  | un | 0.1 | 4 |  |  | 0.4
(C) Total: | [9 empty] | 700.4
Custo direto total (A) + (B) + (C) + (D) + (E) | [9 empty] | 703.75
BDI: 0,00% | [9 empty] | 0
Preço unitário total | [9 empty] | 703.75
Descrições:
Tabela de preços: TABELA 128 - CUSTOS DE OBRAS CIVIS - NOVEMBRO/2017 - DESONERADA | [9 empty] | Data base: 01/11/2017
Serviço: 270807 - PLACA INAUGURACAO ACO INOXIDAVEL (60X40) | [9 empty] | Unidade: Un
Código auxiliar |  |  | (B) Mãos-de-obra | Eq. Salarial |  | Sal/Hora |  | Encargos(%) | Consumo |  |  | Custo Horário
0005 |  |  | SERVENTE | 4.34 |  | 8.2 |  | 89.05 | 0.6 |  |  | 4.92
(B) Total: | [9 empty] | 4.92
Código auxiliar |  |  | (C) Materiais |  |  |  | Unidade | Valor unitário | Consumo |  |  | Valor total
1899 |  |  | PLACA INAUG.INOX (60X40) |  |  |  | un | 350 | 1 |  |  | 350
(C) Total: | [9 empty] | 350
Custo direto total (A) + (B) + (C) + (D) + (E) | [9 empty] | 354.92
BDI: 0,00% | [9 empty] | 0
Preço unitário total | [9 empty] | 354.92
Descrições:
Tabela de preços: TABELA 128 - CUSTOS DE OBRAS CIVIS - NOVEMBRO/2017 - DESONERADA | [9 empty] | Data base: 01/11/2017
Serviço: 270808 - PLACA INAUGURACAO ACO INOXIDAVEL (40 X 25) | [9 empty] | Unidade: Un
Código auxiliar |  |  | (B) Mãos-de-obra | Eq. Salarial |  | Sal/Hora |  | Encargos(%) | Consumo |  |  | Custo Horário
0005 |  |  | SERVENTE | 4.34 |  | 8.2 |  | 89.05 | 0.6 |  |  | 4.92
(B) Total: | [9 empty] | 4.92
Código auxiliar |  |  | (C) Materiais |  |  |  | Unidade | Valor unitário | Consumo |  |  | Valor total
1900 |  |  | PLACA INAUG.INOX (40X25) |  |  |  | un | 213 | 1 |  |  | 213
(C) Total: | [9 empty] | 213
Custo direto total (A) + (B) + (C) + (D) + (E) | [9 empty] | 217.92
BDI: 0,00% | [9 empty] | 0
Preço unitário total | [9 empty] | 217.92
Descrições:
Tabela de preços: TABELA 128 - CUSTOS DE OBRAS CIVIS - NOVEMBRO/2017 - DESONERADA | [9 empty] | Data base: 01/11/2017
Serviço: 270809 - PLACA DE INAUGURACAO ACO ESCOVADO 42X60 CM | [9 empty] | Unidade: Un
Código auxiliar |  |  | (B) Mãos-de-obra | Eq. Salarial |  | Sal/Hora |  | Encargos(%) | Consumo |  |  | Custo Horário
0004 |  |  | PEDREIRO | 7.09 |  | 13.4 |  | 89.05 | 0.25 |  |  | 3.35
(B) Total: | [9 empty] | 3.35
Código auxiliar |  |  | (C) Materiais |  |  |  | Unidade | Valor unitário | Consumo |  |  | Valor total
2412 |  |  | PLACA INAUGURACAO ACO ESCOVADO 42X60 CM |  |  |  | un | 420 | 1 |  |  | 420
1174 |  |  | BUCHA FISCHER COM PARAFUSO - S6 |  |  |  | un | 0.1 | 4 |  |  | 0.4
(C) Total: | [9 empty] | 420.4
Custo direto total (A) + (B) + (C) + (D) + (E) | [9 empty] | 423.75
BDI: 0,00% | [9 empty] | 0
Preço unitário total | [9 empty] | 423.75
Descrições:
Tabela de preços: TABELA 128 - CUSTOS DE OBRAS CIVIS - NOVEMBRO/2017 - DESONERADA | [9 empty] | Data base: 01/11/2017
Serviço: 270810 - PLACA DE INAUGURACAO ACO ESCOVADO 80 X 60 CM | [9 empty] | Unidade: Un
Código auxiliar |  |  | (B) Mãos-de-obra | Eq. Salarial |  | Sal/Hora |  | Encargos(%) | Consumo |  |  | Custo Horário
0004 |  |  | PEDREIRO | 7.09 |  | 13.4 |  | 89.05 | 0.25 |  |  | 3.35
(B) Total: | [9 empty] | 3.35
Código auxiliar |  |  | (C) Materiais |  |  |  | Unidade | Valor unitário | Consumo |  |  | Valor total
1174 |  |  | BUCHA FISCHER COM PARAFUSO - S6 |  |  |  | un | 0.1 | 4 |  |  | 0.4
2413 |  |  | PLACA DE INAUGURACAO ACO ESCOV.80X60CM |  |  |  | un | 600 | 1 |  |  | 600
(C) Total: | [9 empty] | 600.4
Custo direto total (A) + (B) + (C) + (D) + (E) | [9 empty] | 603.75
BDI: 0,00% | [9 empty] | 0
Preço unitário total | [9 empty] | 603.75
Descrições:
Tabela de preços: TABELA 128 - CUSTOS DE OBRAS CIVIS - NOVEMBRO/2017 - DESONERADA | [9 empty] | Data base: 01/11/2017
Serviço: 270811 - OBELISCO PARA PLACA DE INAUGURAÇÃO - PADRÃO AGETOP | [9 empty] | Unidade: Un
Código auxiliar |  |  | (B) Mãos-de-obra | Eq. Salarial |  | Sal/Hora |  | Encargos(%) | Consumo |  |  | Custo Horário
0004 |  |  | PEDREIRO | 7.09 |  | 13.4 |  | 89.05 | 8.692 |  |  | 116.47
0005 |  |  | SERVENTE | 4.34 |  | 8.2 |  | 89.05 | 14.016 |  |  | 114.93
0018 |  |  | PINTOR | 7.09 |  | 13.4 |  | 89.05 | 1.7 |  |  | 22.78
0008 |  |  | AJUDANTE | 4.34 |  | 8.2 |  | 89.05 | 1.36 |  |  | 11.15
(B) Total: | [9 empty] | 265.33
Código auxiliar |  |  | (C) Materiais |  |  |  | Unidade | Valor unitário | Consumo |  |  | Valor total
2052 |  |  | TINTA PVA LATEX |  |  |  | l | 11.5 | 0.816 |  |  | 9.38
1867 |  |  | PEDRA MARROADA |  |  |  | m3 | 80 | 0.209 |  |  | 16.72
2033 |  |  | TIJOLO COMUM MACIÇO (4,5x9x19cm) |  |  |  | un | 0.24 | 231 |  |  | 55.44
2294 |  |  | SELADOR ACRILICO |  |  |  | l | 4.1 | 0.408 |  |  | 1.67
1674 |  |  | LIXA PARA PAREDE ( NÚMERO 100 ) |  |  |  | un | 0.65 | 0.85 |  |  | 0.55
2497 |  |  | BRITA No.02 |  |  |  | m3 | 69.87 | 0.025 |  |  | 1.75
2386 |  |  | BRITA No. 01 |  |  |  | m3 | 78.58 | 0.025 |  |  | 1.96
0104 |  |  | AREIA MEDIA |  |  |  | m3 | 75 | 0.26 |  |  | 19.5
2502 |  |  | AREIA FINA |  |  |  | m3 | 75 | 0.0258 |  |  | 1.94
1215 |  |  | CIMENTO PORTLAND C.P. 32 |  |  |  | Kg | 0.4 | 62.84 |  |  | 25.14
1221 |  |  | CAL HIDRATADA |  |  |  | Kg | 0.57 | 12.166 |  |  | 6.93
(C) Total: | [9 empty] | 140.98
Custo direto total (A) + (B) + (C) + (D) + (E) | [9 empty] | 406.31
BDI: 0,00% | [9 empty] | 0
Preço unitário total | [9 empty] | 406.31
Descrições:
Tabela de preços: TABELA 128 - CUSTOS DE OBRAS CIVIS - NOVEMBRO/2017 - DESONERADA | [9 empty] | Data base: 01/11/2017
Serviço: 270889 - SUPORTE PADRÃO PARA TABELA BASQUETE EM "U" ENRIJECIDO- 2 UNID. (ASSENTADOS/PINTADOS) | [9 empty] | Unidade: CJ
Código auxiliar |  |  | (B) Mãos-de-obra | Eq. Salarial |  | Sal/Hora |  | Encargos(%) | Consumo |  |  | Custo Horário
0008 |  |  | AJUDANTE | 4.34 |  | 8.2 |  | 89.05 | 13.0328 |  |  | 106.87
0006 |  |  | ARMADOR | 7.09 |  | 13.4 |  | 89.05 | 1.9424 |  |  | 26.03
0018 |  |  | PINTOR | 7.09 |  | 13.4 |  | 89.05 | 19.5532 |  |  | 262.01
0005 |  |  | SERVENTE | 4.34 |  | 8.2 |  | 89.05 | 8.1579 |  |  | 66.89
0004 |  |  | PEDREIRO | 7.09 |  | 13.4 |  | 89.05 | 8.1579 |  |  | 109.32
0032 |  |  | OPERADOR DE BETONEIRA | 5.21 |  | 9.85 |  | 89.05 | 2.4387 |  |  | 24.02
(B) Total: | [9 empty] | 595.14
Código auxiliar |  |  | (C) Materiais |  |  |  | Unidade | Valor unitário | Consumo |  |  | Valor total
2804 |  |  | AREIA GROSSA |  |  |  | m3 | 85 | 1.2665 |  |  | 107.65
2788 |  |  | COMPRESSOR DE 1,5HP-70L-140LB + PISTOLA DE RESERVATÓRIO SUPERIOR + MANGUEIRA (MANUTENÇÃO E DEPRECIAÇÃO DO EQUIPAMENTO) - PREÇO DO EQUIPAMENTO NOVO DIVIDIDO POR 1.000 |  |  |  | un | 1.84 | 0.215 |  |  | 0.4
2055 |  |  | TINTA ESMALTE |  |  |  | l | 21.24 | 4.42 |  |  | 93.88
2212 |  |  | ZARCAO/CROMATO DE ZINCO |  |  |  | l | 5.28 | 5.2147 |  |  | 27.53
1215 |  |  | CIMENTO PORTLAND C.P. 32 |  |  |  | Kg | 0.4 | 383.4 |  |  | 153.36
2150 |  |  | CHAPA DE FERRO DOBRADA No.13 |  |  |  | Kg | 3.99 | 104.45 |  |  | 416.76
2217 |  |  | CHAPA DE FERRO DOBRADA No.11 |  |  |  | Kg | 3.95 | 269.4 |  |  | 1064.13
2428 |  |  | CHAPA PERFILADA 1/4" |  |  |  | Kg | 4.26 | 8.96 |  |  | 38.17
2719 |  |  | CHAPA PERFILADA 3/16" |  |  |  | Kg | 3.83 | 43.56 |  |  | 166.83
1334 |  |  | DISCO DE CORTE DIAM. 5/8"- 10" |  |  |  | un | 7.03 | 3.9513 |  |  | 27.78
0102 |  |  | ARAME RECOZIDO 18 |  |  |  | Kg | 5.25 | 0.512 |  |  | 2.69
2448 |  |  | ACO CA-60 B - 5,0 MM |  |  |  | Kg | 3.39 | 11.616 |  |  | 39.38
2438 |  |  | ACO CA-50 - 8,0 MM (5/16") |  |  |  | Kg | 2.95 | 16.544 |  |  | 48.8
2386 |  |  | BRITA No. 01 |  |  |  | m3 | 78.58 | 0.3021 |  |  | 23.74
2497 |  |  | BRITA No.02 |  |  |  | m3 | 69.87 | 0.858 |  |  | 59.95
1672 |  |  | LIXA PARA FERRO ( NÚMERO 100 ) |  |  |  | un | 2 | 7.299 |  |  | 14.6
2246 |  |  | ELETRODO 2.5 OK |  |  |  | Kg | 13.85 | 0.4089 |  |  | 5.66
1264 |  |  | DISCO DE DESBASTE 7/8" P/ CONC./FERRO (1/4" X 7") |  |  |  | un | 8 | 0.119 |  |  | 0.95
2715 |  |  | FABRICAÇÃO / MONTAGEM (P. MÉDIO DAS CHAPAS EXCLUSO OS PERFIS BANDEJA) |  |  |  | Kg | 3.89 | 179.2977 |  |  | 697.47
1970 |  |  | SOLVENTE |  |  |  | l | 9.2 | 2.8993 |  |  | 26.67
2417 |  |  | MASSA PLASTICA |  |  |  | Kg | 13.75 | 0.6395 |  |  | 8.79
(C) Total: | [9 empty] | 3025.19
Custo direto total (A) + (B) + (C) + (D) + (E) | [9 empty] | 3620.33
BDI: 0,00% | [9 empty] | 0
Preço unitário total | [9 empty] | 3620.33
Descrições: | FOI DISCRIMINADO AS FERRAGENS E CONSIDERADO 40% EM CIMA DOS MATERIAIS RELATIVOS A SERRALHERIA . ( DISCOS, LIXAS,MASSA PLÁSTICA,ELETRODO,FECHO,CADEADO E AS FERRAGENS PROPRIAMENTE DITA).COEFICIENTE DE MANUTENÇÃO = 0,1217 E DE DEPRECIAÇÃO = 0,0933 - SOMOU OS DOIS PARA VER SE NA HORA DE REALIZAR A MULTIPLICAÇÃO DÁ UM VALOR ACIMA DE 0,00.
Tabela de preços: TABELA 128 - CUSTOS DE OBRAS CIVIS - NOVEMBRO/2017 - DESONERADA | [9 empty] | Data base: 01/11/2017
Serviço: 270890 - SUPORTE ARTICULÁVEL EM TUBO INDUSTRIAL PARA TABELA BASQUETE (ASSENT./PINTADOS)- 2 UNID. | [9 empty] | Unidade: CJ
Código auxiliar |  |  | (B) Mãos-de-obra | Eq. Salarial |  | Sal/Hora |  | Encargos(%) | Consumo |  |  | Custo Horário
0008 |  |  | AJUDANTE | 4.34 |  | 8.2 |  | 89.05 | 10.9619 |  |  | 89.89
0018 |  |  | PINTOR | 7.09 |  | 13.4 |  | 89.05 | 19.3266 |  |  | 258.98
(B) Total: | [9 empty] | 348.87
Código auxiliar |  |  | (C) Materiais |  |  |  | Unidade | Valor unitário | Consumo |  |  | Valor total
2788 |  |  | COMPRESSOR DE 1,5HP-70L-140LB + PISTOLA DE RESERVATÓRIO SUPERIOR + MANGUEIRA (MANUTENÇÃO E DEPRECIAÇÃO DO EQUIPAMENTO) - PREÇO DO EQUIPAMENTO NOVO DIVIDIDO POR 1.000 |  |  |  | un | 1.84 | 0.2124 |  |  | 0.39
2212 |  |  | ZARCAO/CROMATO DE ZINCO |  |  |  | l | 5.28 | 5.1543 |  |  | 27.21
2512 |  |  | VIGA DE ACO DUPLO "C" CH. 3,04 MM |  |  |  | Kg | 3.95 | 180.44 |  |  | 712.74
2055 |  |  | TINTA ESMALTE |  |  |  | l | 21.24 | 4.3687 |  |  | 92.79
2421 |  |  | TUBO INDUSTRIAL 1.1/2" CHAPA 13 |  |  |  | Kg | 4.2 | 95.04 |  |  | 399.17
2504 |  |  | TUBO INDUSTRIAL D=25 MM CHAPA 13 |  |  |  | Kg | 4.2 | 151.2 |  |  | 635.04
2417 |  |  | MASSA PLASTICA |  |  |  | Kg | 13.75 | 2.0312 |  |  | 27.93
2511 |  |  | PLACA LIGACAO 150X250 MM CH.6,35 MM |  |  |  | Kg | 3.82 | 14.94 |  |  | 57.07
2505 |  |  | PLACA LIGACAO 150X150MM CH.3,0 MM |  |  |  | Kg | 3.95 | 1.1 |  |  | 4.35
2510 |  |  | PLACAS LIGACAO E ENRIGECEDOR CH.8,0MM |  |  |  | Kg | 4.26 | 96.88 |  |  | 412.71
1970 |  |  | SOLVENTE |  |  |  | l | 9.2 | 2.8657 |  |  | 26.36
2508 |  |  | ROLDANA DE ACO 1 SULCO D=100 MM |  |  |  | un | 14 | 6 |  |  | 84
2715 |  |  | FABRICAÇÃO / MONTAGEM (P. MÉDIO DAS CHAPAS EXCLUSO OS PERFIS BANDEJA) |  |  |  | Kg | 3.89 | 288.3301 |  |  | 1121.6
1264 |  |  | DISCO DE DESBASTE 7/8" P/ CONC./FERRO (1/4" X 7") |  |  |  | un | 8 | 0.3 |  |  | 2.4
2246 |  |  | ELETRODO 2.5 OK |  |  |  | Kg | 13.85 | 4.105 |  |  | 56.85
1672 |  |  | LIXA PARA FERRO ( NÚMERO 100 ) |  |  |  | un | 2 | 7.2144 |  |  | 14.43
1334 |  |  | DISCO DE CORTE DIAM. 5/8"- 10" |  |  |  | un | 7.03 | 9.3538 |  |  | 65.76
2507 |  |  | CANTONEIRA 40X40 MM CH.2,65 MM |  |  |  | Kg | 3.95 | 18.84 |  |  | 74.42
2509 |  |  | CABO DE ACO D=6,35 MM (CORDOALHA) |  |  |  | m | 4.3 | 59.8 |  |  | 257.14
(C) Total: | [9 empty] | 4072.36
Custo direto total (A) + (B) + (C) + (D) + (E) | [9 empty] | 4421.23
BDI: 0,00% | [9 empty] | 0
Preço unitário total | [9 empty] | 4421.23
Descrições: | FOI DISCRIMINADO AS FERRAGENS E CONSIDERADO 40% EM CIMA DOS MATERIAIS RELATIVOS A SERRALHERIA . ( DISCOS, LIXAS,MASSA PLÁSTICA,ELETRODO,FECHO,CADEADO E AS FERRAGENS PROPRIAMENTE DITA).COEFICIENTE DE MANUTENÇÃO = 0,1202 E DE DEPRECIAÇÃO = 0,0922 - SOMOU OS DOIS PARA VER SE NA HORA DE REALIZAR A MULTIPLICAÇÃO DÁ UM VALOR ACIMA DE 0,00.
Tabela de preços: TABELA 128 - CUSTOS DE OBRAS CIVIS - NOVEMBRO/2017 - DESONERADA | [9 empty] | Data base: 01/11/2017
Serviço: 270891 - SUPORTE EM TUBO INDUSTRIAL REMOVÍVEL PARA TABELA DE BASQUETE - 2 UNID.(ASSENT./PINTADOS) | [9 empty] | Unidade: CJ
Observações: COEFICIENTE DE MANUTENÇÃO = 0,0538 E DE DEPRECIAÇÃO = 0,0413 - SOMOU OS DOIS PARA VER SE NA HORA DE REALIZAR A MULTIPLICAÇÃO DÁ UM VALOR ACIMA DE 0,00.
Código auxiliar |  |  | (B) Mãos-de-obra | Eq. Salarial |  | Sal/Hora |  | Encargos(%) | Consumo |  |  | Custo Horário
0006 |  |  | ARMADOR | 7.09 |  | 13.4 |  | 89.05 | 1.722 |  |  | 23.07
0008 |  |  | AJUDANTE | 4.34 |  | 8.2 |  | 89.05 | 6.6283 |  |  | 54.35
0018 |  |  | PINTOR | 7.09 |  | 13.4 |  | 89.05 | 8.6502 |  |  | 115.91
0005 |  |  | SERVENTE | 4.34 |  | 8.2 |  | 89.05 | 7.6624 |  |  | 62.83
0004 |  |  | PEDREIRO | 7.09 |  | 13.4 |  | 89.05 | 7.6624 |  |  | 102.68
0032 |  |  | OPERADOR DE BETONEIRA | 5.21 |  | 9.85 |  | 89.05 | 1.9069 |  |  | 18.78
(B) Total: | [9 empty] | 377.62
Código auxiliar |  |  | (C) Materiais |  |  |  | Unidade | Valor unitário | Consumo |  |  | Valor total
2788 |  |  | COMPRESSOR DE 1,5HP-70L-140LB + PISTOLA DE RESERVATÓRIO SUPERIOR + MANGUEIRA (MANUTENÇÃO E DEPRECIAÇÃO DO EQUIPAMENTO) - PREÇO DO EQUIPAMENTO NOVO DIVIDIDO POR 1.000 |  |  |  | un | 1.84 | 0.0951 |  |  | 0.17
2804 |  |  | AREIA GROSSA |  |  |  | m3 | 85 | 0.9988 |  |  | 84.9
2532 |  |  | TUBO INDUSTRIAL DIAM.2.1/2" CHAPA 13 |  |  |  | Kg | 4.2 | 84.0724 |  |  | 353.1
2421 |  |  | TUBO INDUSTRIAL 1.1/2" CHAPA 13 |  |  |  | Kg | 4.2 | 142.208 |  |  | 597.27
2055 |  |  | TINTA ESMALTE |  |  |  | l | 21.24 | 1.9554 |  |  | 41.53
2212 |  |  | ZARCAO/CROMATO DE ZINCO |  |  |  | l | 5.28 | 2.307 |  |  | 12.18
2720 |  |  | CANTONEIRA 5/16" X 2" |  |  |  | Kg | 3.58 | 4.8 |  |  | 17.18
1215 |  |  | CIMENTO PORTLAND C.P. 32 |  |  |  | Kg | 0.4 | 302.2 |  |  | 120.88
1334 |  |  | DISCO DE CORTE DIAM. 5/8"- 10" |  |  |  | un | 7.03 | 3.9134 |  |  | 27.51
2497 |  |  | BRITA No.02 |  |  |  | m3 | 69.87 | 0.6762 |  |  | 47.25
1176 |  |  | BUCHA FISCHER COM PARAFUSO 10 CM - S16 |  |  |  | un | 4.6 | 32 |  |  | 147.2
2386 |  |  | BRITA No. 01 |  |  |  | m3 | 78.58 | 0.2415 |  |  | 18.98
2437 |  |  | ACO CA-50 - 6,3 MM (1/4") |  |  |  | Kg | 2.95 | 9.24 |  |  | 27.26
2448 |  |  | ACO CA-60 B - 5,0 MM |  |  |  | Kg | 3.39 | 16.5 |  |  | 55.94
0102 |  |  | ARAME RECOZIDO 18 |  |  |  | Kg | 5.25 | 0.468 |  |  | 2.46
1672 |  |  | LIXA PARA FERRO ( NÚMERO 100 ) |  |  |  | un | 2 | 3.229 |  |  | 6.46
2246 |  |  | ELETRODO 2.5 OK |  |  |  | Kg | 13.85 | 0.4747 |  |  | 6.57
1264 |  |  | DISCO DE DESBASTE 7/8" P/ CONC./FERRO (1/4" X 7") |  |  |  | un | 8 | 0.5 |  |  | 4
2715 |  |  | FABRICAÇÃO / MONTAGEM (P. MÉDIO DAS CHAPAS EXCLUSO OS PERFIS BANDEJA) |  |  |  | Kg | 3.89 | 104.7352 |  |  | 407.42
1970 |  |  | SOLVENTE |  |  |  | l | 9.2 | 1.2826 |  |  | 11.8
2417 |  |  | MASSA PLASTICA |  |  |  | Kg | 13.75 | 0.47 |  |  | 6.46
(C) Total: | [9 empty] | 1996.52
Custo direto total (A) + (B) + (C) + (D) + (E) | [9 empty] | 2374.14
BDI: 0,00% | [9 empty] | 0
Preço unitário total | [9 empty] | 2374.14
Descrições: | FOI DISCRIMINADO AS FERRAGENS E CONSIDERADO 40% EM CIMA DOS MATERIAIS RELATIVOS A SERRALHERIA . ( DISCOS, LIXAS,MASSA PLÁSTICA,ELETRODO,FECHO,CADEADO E AS FERRAGENS PROPRIAMENTE DITA). AS BUCHAS FISCHER SÃO COLOCADOS A CADA +/- 20CM DE ESPAÇAMENTO NO QUADRO EXTERNO DA TABELA.
Tabela de preços: TABELA 128 - CUSTOS DE OBRAS CIVIS - NOVEMBRO/2017 - DESONERADA | [9 empty] | Data base: 01/11/2017
Serviço: 270892 - SUPORTE EM FERRO GALVANIZADO REMOVÍVEL PARA TABELA BASQUETE (ASSENT./PINTADOS) - 2 UNID. | [9 empty] | Unidade: CJ
Observações: COEFICIENTE DE MANUTENÇÃO = 0,0807 E DE DEPRECIAÇÃO = 0,0628 - SOMOU OS DOIS PARA VER SE NA HORA DE REALIZAR A MULTIPLICAÇÃO DÁ UM VALOR ACIMA DE 0,00.
Código auxiliar |  |  | (B) Mãos-de-obra | Eq. Salarial |  | Sal/Hora |  | Encargos(%) | Consumo |  |  | Custo Horário
0008 |  |  | AJUDANTE | 4.34 |  | 8.2 |  | 89.05 | 6.6283 |  |  | 54.35
0006 |  |  | ARMADOR | 7.09 |  | 13.4 |  | 89.05 | 1.722 |  |  | 23.07
0004 |  |  | PEDREIRO | 7.09 |  | 13.4 |  | 89.05 | 7.6624 |  |  | 102.68
0005 |  |  | SERVENTE | 4.34 |  | 8.2 |  | 89.05 | 7.6624 |  |  | 62.83
0018 |  |  | PINTOR | 7.09 |  | 13.4 |  | 89.05 | 12.9753 |  |  | 173.87
0032 |  |  | OPERADOR DE BETONEIRA | 5.21 |  | 9.85 |  | 89.05 | 1.9069 |  |  | 18.78
(B) Total: | [9 empty] | 435.58
Código auxiliar |  |  | (C) Materiais |  |  |  | Unidade | Valor unitário | Consumo |  |  | Valor total
2804 |  |  | AREIA GROSSA |  |  |  | m3 | 85 | 0.9988 |  |  | 84.9
2788 |  |  | COMPRESSOR DE 1,5HP-70L-140LB + PISTOLA DE RESERVATÓRIO SUPERIOR + MANGUEIRA (MANUTENÇÃO E DEPRECIAÇÃO DO EQUIPAMENTO) - PREÇO DO EQUIPAMENTO NOVO DIVIDIDO POR 1.000 |  |  |  | un | 1.84 | 0.1435 |  |  | 0.26
2212 |  |  | ZARCAO/CROMATO DE ZINCO |  |  |  | l | 5.28 | 2.307 |  |  | 12.18
2055 |  |  | TINTA ESMALTE |  |  |  | l | 21.24 | 1.9554 |  |  | 41.53
H690 |  |  | TUBO FERRO GALVANIZADO 1.1/2" |  |  |  | m | 28.98 | 66 |  |  | 1912.68
H695 |  |  | TUBO FERRO GALVANIZADO 2.1/2" |  |  |  | m | 45.38 | 24 |  |  | 1089.12
2417 |  |  | MASSA PLASTICA |  |  |  | Kg | 13.75 | 0.47 |  |  | 6.46
2467 |  |  | PRIMER SUPER-GALVITE |  |  |  | l | 24.4 | 0.9938 |  |  | 24.25
1970 |  |  | SOLVENTE |  |  |  | l | 9.2 | 1.2826 |  |  | 11.8
2715 |  |  | FABRICAÇÃO / MONTAGEM (P. MÉDIO DAS CHAPAS EXCLUSO OS PERFIS BANDEJA) |  |  |  | Kg | 3.89 | 315.6792 |  |  | 1227.99
1264 |  |  | DISCO DE DESBASTE 7/8" P/ CONC./FERRO (1/4" X 7") |  |  |  | un | 8 | 0.5 |  |  | 4
2246 |  |  | ELETRODO 2.5 OK |  |  |  | Kg | 13.85 | 0.4747 |  |  | 6.57
1672 |  |  | LIXA PARA FERRO ( NÚMERO 100 ) |  |  |  | un | 2 | 3.229 |  |  | 6.46
0102 |  |  | ARAME RECOZIDO 18 |  |  |  | Kg | 5.25 | 0.468 |  |  | 2.46
2448 |  |  | ACO CA-60 B - 5,0 MM |  |  |  | Kg | 3.39 | 16.5 |  |  | 55.94
2437 |  |  | ACO CA-50 - 6,3 MM (1/4") |  |  |  | Kg | 2.95 | 9.24 |  |  | 27.26
2386 |  |  | BRITA No. 01 |  |  |  | m3 | 78.58 | 0.2415 |  |  | 18.98
1176 |  |  | BUCHA FISCHER COM PARAFUSO 10 CM - S16 |  |  |  | un | 4.6 | 32 |  |  | 147.2
2497 |  |  | BRITA No.02 |  |  |  | m3 | 69.87 | 0.6762 |  |  | 47.25
2073 |  |  | DILUENTE NR 938 SUMARE/ DILUENTE NR410 RENNER OU EQUIVALENTE |  |  |  | l | 15.25 | 0.0987 |  |  | 1.51
1334 |  |  | DISCO DE CORTE DIAM. 5/8"- 10" |  |  |  | un | 7.03 | 3.9134 |  |  | 27.51
1215 |  |  | CIMENTO PORTLAND C.P. 32 |  |  |  | Kg | 0.4 | 302.2 |  |  | 120.88
2720 |  |  | CANTONEIRA 5/16" X 2" |  |  |  | Kg | 3.58 | 4.8 |  |  | 17.18
(C) Total: | [9 empty] | 4894.37
Custo direto total (A) + (B) + (C) + (D) + (E) | [9 empty] | 5329.95
BDI: 0,00% | [9 empty] | 0
Preço unitário total | [9 empty] | 5329.95
Descrições: | FOI DISCRIMINADO AS FERRAGENS E CONSIDERADO 40% EM CIMA DOS MATERIAIS RELATIVOS A SERRALHERIA . ( DISCOS, LIXAS,MASSA PLÁSTICA,ELETRODO,FECHO,CADEADO E AS FERRAGENS PROPRIAMENTE DITA). AS BUCHAS FISCHER SÃO COLOCADOS A CADA +/- 20CM DE ESPAÇAMENTO NO QUADRO EXTERNO DA TABELA.
Tabela de preços: TABELA 128 - CUSTOS DE OBRAS CIVIS - NOVEMBRO/2017 - DESONERADA | [9 empty] | Data base: 01/11/2017
Serviço: 271098 - TABELA PARA BASQUETE ESTRUT. METÁLICA E MADEIRA DE LEI ASSENT./PINTADAS COM ARO FLEXÍVEL - 2 UNID. | [9 empty] | Unidade: CJ
Observações: COEFICIENTE DE MANUTENÇÃO = 0,0306 E DE DEPRECIAÇÃO = 0,0234 - SOMOU OS DOIS PARA VER SE NA HORA DE REALIZAR A MULTIPLICAÇÃO DÁ UM VALOR ACIMA DE 0,00.
Código auxiliar |  |  | (B) Mãos-de-obra | Eq. Salarial |  | Sal/Hora |  | Encargos(%) | Consumo |  |  | Custo Horário
0010 |  |  | CARPINTEIRO | 7.09 |  | 13.4 |  | 89.05 | 2 |  |  | 26.8
0008 |  |  | AJUDANTE | 4.34 |  | 8.2 |  | 89.05 | 2.7815 |  |  | 22.81
0018 |  |  | PINTOR | 7.09 |  | 13.4 |  | 89.05 | 4.9039 |  |  | 65.71
(B) Total: | [9 empty] | 115.32
Código auxiliar |  |  | (C) Materiais |  |  |  | Unidade | Valor unitário | Consumo |  |  | Valor total
2788 |  |  | COMPRESSOR DE 1,5HP-70L-140LB + PISTOLA DE RESERVATÓRIO SUPERIOR + MANGUEIRA (MANUTENÇÃO E DEPRECIAÇÃO DO EQUIPAMENTO) - PREÇO DO EQUIPAMENTO NOVO DIVIDIDO POR 1.000 |  |  |  | un | 1.84 | 0.054 |  |  | 0.1
2055 |  |  | TINTA ESMALTE |  |  |  | l | 21.24 | 1.1153 |  |  | 23.69
2212 |  |  | ZARCAO/CROMATO DE ZINCO |  |  |  | l | 5.28 | 0.0669 |  |  | 0.35
2466 |  |  | CANTONEIRA 3/16"X1.1/2" |  |  |  | Kg | 3.48 | 33 |  |  | 114.84
1334 |  |  | DISCO DE CORTE DIAM. 5/8"- 10" |  |  |  | un | 7.03 | 0.8648 |  |  | 6.08
2745 |  |  | ARO FLEXIVEL DA VITALLY OU EQUIVALENTE PARA BASQUETEBOL |  |  |  | PAR | 960 | 1 |  |  | 960
1111 |  |  | AGUARRÁS MINERAL OU EQUIVALENTE |  |  |  | l | 9.78 | 0.69 |  |  | 6.75
1672 |  |  | LIXA PARA FERRO ( NÚMERO 100 ) |  |  |  | un | 2 | 0.0936 |  |  | 0.19
2384 |  |  | LIXA P/MADEIRA No.240 |  |  |  | un | 0.95 | 1.737 |  |  | 1.65
2699 |  |  | FUNDO BRANCO FOSCO |  |  |  | l | 25 | 1.241 |  |  | 31.03
2246 |  |  | ELETRODO 2.5 OK |  |  |  | Kg | 13.85 | 0.0613 |  |  | 0.85
1264 |  |  | DISCO DE DESBASTE 7/8" P/ CONC./FERRO (1/4" X 7") |  |  |  | un | 8 | 0.1 |  |  | 0.8
2715 |  |  | FABRICAÇÃO / MONTAGEM (P. MÉDIO DAS CHAPAS EXCLUSO OS PERFIS BANDEJA) |  |  |  | Kg | 3.89 | 13.1887 |  |  | 51.3
1970 |  |  | SOLVENTE |  |  |  | l | 9.2 | 0.0372 |  |  | 0.34
2417 |  |  | MASSA PLASTICA |  |  |  | Kg | 13.75 | 0.4 |  |  | 5.5
1704 |  |  | MADEIRA DE LEI PARA TELHADO (ANGELIM VERMELHO) |  |  |  | m3 | 2500 | 0.2153 |  |  | 538.25
(C) Total: | [9 empty] | 1741.72
Custo direto total (A) + (B) + (C) + (D) + (E) | [9 empty] | 1857.04
BDI: 0,00% | [9 empty] | 0
Preço unitário total | [9 empty] | 1857.04
Descrições: | FOI DISCRIMINADO AS FERRAGENS E CONSIDERADO 40% EM CIMA DOS MATERIAIS RELATIVOS A SERRALHERIA . ( DISCOS, LIXAS,MASSA PLÁSTICA,ELETRODO,FECHO,CADEADO E AS FERRAGENS PROPRIAMENTE DITA). CONSIDERADO A ESPESSURA DE 33,34MM DE MADEIRA DE LEI QUE É A MESMA LARGURA INTERNA DA CANTONEIRA. ( 1 1/2" - 3/16" ). V= 1,8X1,2X0,0334X2X1,15X1,3 = 0,2153M3 ( 15% PERDAS E 30% PARA TRABALHAR A MADEIRA ).
Tabela de preços: TABELA 128 - CUSTOS DE OBRAS CIVIS - NOVEMBRO/2017 - DESONERADA | [9 empty] | Data base: 01/11/2017
Serviço: 271099 - TABELA PARA BASQUETE ESTRUTURA METÁLICA E COMPENSADO (ASSENT./PINTADAS) ARO METÁLICO - 2 UNID. | [9 empty] | Unidade: CJ
Observações: COEFICIENTE DE MANUTENÇÃO = 0,0306 E DE DEPRECIAÇÃO = 0,0234 - SOMOU OS DOIS PARA VER SE NA HORA DE REALIZAR A MULTIPLICAÇÃO DÁ UM VALOR ACIMA DE 0,00.
Código auxiliar |  |  | (B) Mãos-de-obra | Eq. Salarial |  | Sal/Hora |  | Encargos(%) | Consumo |  |  | Custo Horário
0008 |  |  | AJUDANTE | 4.34 |  | 8.2 |  | 89.05 | 2.7815 |  |  | 22.81
0010 |  |  | CARPINTEIRO | 7.09 |  | 13.4 |  | 89.05 | 2 |  |  | 26.8
0018 |  |  | PINTOR | 7.09 |  | 13.4 |  | 89.05 | 4.9039 |  |  | 65.71
(B) Total: | [9 empty] | 115.32
Código auxiliar |  |  | (C) Materiais |  |  |  | Unidade | Valor unitário | Consumo |  |  | Valor total
2788 |  |  | COMPRESSOR DE 1,5HP-70L-140LB + PISTOLA DE RESERVATÓRIO SUPERIOR + MANGUEIRA (MANUTENÇÃO E DEPRECIAÇÃO DO EQUIPAMENTO) - PREÇO DO EQUIPAMENTO NOVO DIVIDIDO POR 1.000 |  |  |  | un | 1.84 | 0.054 |  |  | 0.1
2212 |  |  | ZARCAO/CROMATO DE ZINCO |  |  |  | l | 5.28 | 0.0669 |  |  | 0.35
2055 |  |  | TINTA ESMALTE |  |  |  | l | 21.24 | 1.1153 |  |  | 23.69
2417 |  |  | MASSA PLASTICA |  |  |  | Kg | 13.75 | 0.4 |  |  | 5.5
1970 |  |  | SOLVENTE |  |  |  | l | 9.2 | 0.0372 |  |  | 0.34
2715 |  |  | FABRICAÇÃO / MONTAGEM (P. MÉDIO DAS CHAPAS EXCLUSO OS PERFIS BANDEJA) |  |  |  | Kg | 3.89 | 18.7753 |  |  | 73.04
1264 |  |  | DISCO DE DESBASTE 7/8" P/ CONC./FERRO (1/4" X 7") |  |  |  | un | 8 | 0.1 |  |  | 0.8
2246 |  |  | ELETRODO 2.5 OK |  |  |  | Kg | 13.85 | 0.0613 |  |  | 0.85
2699 |  |  | FUNDO BRANCO FOSCO |  |  |  | l | 25 | 1.241 |  |  | 31.03
2384 |  |  | LIXA P/MADEIRA No.240 |  |  |  | un | 0.95 | 1.737 |  |  | 1.65
1672 |  |  | LIXA PARA FERRO ( NÚMERO 100 ) |  |  |  | un | 2 | 0.0936 |  |  | 0.19
1111 |  |  | AGUARRÁS MINERAL OU EQUIVALENTE |  |  |  | l | 9.78 | 0.69 |  |  | 6.75
2436 |  |  | ACO CA-25 - 6,3 MM (1/4") - BARRA LISA A-36 |  |  |  | Kg | 3.4 | 0.7114 |  |  | 2.42
2721 |  |  | ACO CA 25A D=20 MM |  |  |  | Kg | 3.17 | 9.0808 |  |  | 28.79
1334 |  |  | DISCO DE CORTE DIAM. 5/8"- 10" |  |  |  | un | 7.03 | 0.8648 |  |  | 6.08
1243 |  |  | COLA FORMICA ( 1L = 0,83KG) |  |  |  | l | 16.3 | 2.8555 |  |  | 46.54
2744 |  |  | COMPENSADO 20 MM MOVELEIRO COLA BRANCA-VIROLINHA OU EQUIVALENTE 2,20 X 1,60 M |  |  |  | m2 | 39.2 | 14.08 |  |  | 551.94
2466 |  |  | CANTONEIRA 3/16"X1.1/2" |  |  |  | Kg | 3.48 | 33 |  |  | 114.84
2722 |  |  | CHAPA DE FERRO DOBRADA Nº 10 |  |  |  | Kg | 3.95 | 5.8528 |  |  | 23.12
(C) Total: | [9 empty] | 918.02
Custo direto total (A) + (B) + (C) + (D) + (E) | [9 empty] | 1033.34
BDI: 0,00% | [9 empty] | 0
Preço unitário total | [9 empty] | 1033.34
Descrições: | FOI DISCRIMINADO AS FERRAGENS E CONSIDERADO 40% EM CIMA DOS MATERIAIS RELATIVOS A SERRALHERIA . ( DISCOS, LIXAS,MASSA PLÁSTICA,ELETRODO,FECHO,CADEADO E AS FERRAGENS PROPRIAMENTE DITA). CONSIDEROU A CHAPA INTEIRA DO COMPENSADO ( 2,20MX1,60MX2PEÇASX2 UNIDADES DE TABELAS). A ESPESSURA TOTAL FOI DE 40MM.
Tabela de preços: TABELA 128 - CUSTOS DE OBRAS CIVIS - NOVEMBRO/2017 - DESONERADA | [9 empty] | Data base: 01/11/2017
Serviço: 271100 - TABELA PARA BASQUETE ESTRUTURA METÁLICA COMPENSADO (ASSENT./PINTADAS) ARO FLEXÍVEL - 2 UNID. | [9 empty] | Unidade: CJ
Observações: COEFICIENTE DE MANUTENÇÃO = 0,0306 E DE DEPRECIAÇÃO = 0,0234 - SOMOU OS DOIS PARA VER SE NA HORA DE REALIZAR A MULTIPLICAÇÃO DÁ UM VALOR ACIMA DE 0,00.
Código auxiliar |  |  | (B) Mãos-de-obra | Eq. Salarial |  | Sal/Hora |  | Encargos(%) | Consumo |  |  | Custo Horário
0010 |  |  | CARPINTEIRO | 7.09 |  | 13.4 |  | 89.05 | 2 |  |  | 26.8
0008 |  |  | AJUDANTE | 4.34 |  | 8.2 |  | 89.05 | 2.7815 |  |  | 22.81
0018 |  |  | PINTOR | 7.09 |  | 13.4 |  | 89.05 | 4.9039 |  |  | 65.71
(B) Total: | [9 empty] | 115.32
Código auxiliar |  |  | (C) Materiais |  |  |  | Unidade | Valor unitário | Consumo |  |  | Valor total
2788 |  |  | COMPRESSOR DE 1,5HP-70L-140LB + PISTOLA DE RESERVATÓRIO SUPERIOR + MANGUEIRA (MANUTENÇÃO E DEPRECIAÇÃO DO EQUIPAMENTO) - PREÇO DO EQUIPAMENTO NOVO DIVIDIDO POR 1.000 |  |  |  | un | 1.84 | 0.054 |  |  | 0.1
2055 |  |  | TINTA ESMALTE |  |  |  | l | 21.24 | 1.1153 |  |  | 23.69
2212 |  |  | ZARCAO/CROMATO DE ZINCO |  |  |  | l | 5.28 | 0.0669 |  |  | 0.35
2466 |  |  | CANTONEIRA 3/16"X1.1/2" |  |  |  | Kg | 3.48 | 33 |  |  | 114.84
2744 |  |  | COMPENSADO 20 MM MOVELEIRO COLA BRANCA-VIROLINHA OU EQUIVALENTE 2,20 X 1,60 M |  |  |  | m2 | 39.2 | 14.08 |  |  | 551.94
1243 |  |  | COLA FORMICA ( 1L = 0,83KG) |  |  |  | l | 16.3 | 2.8555 |  |  | 46.54
1334 |  |  | DISCO DE CORTE DIAM. 5/8"- 10" |  |  |  | un | 7.03 | 0.8648 |  |  | 6.08
1111 |  |  | AGUARRÁS MINERAL OU EQUIVALENTE |  |  |  | l | 9.78 | 0.69 |  |  | 6.75
2745 |  |  | ARO FLEXIVEL DA VITALLY OU EQUIVALENTE PARA BASQUETEBOL |  |  |  | PAR | 960 | 1 |  |  | 960
1672 |  |  | LIXA PARA FERRO ( NÚMERO 100 ) |  |  |  | un | 2 | 0.0936 |  |  | 0.19
2384 |  |  | LIXA P/MADEIRA No.240 |  |  |  | un | 0.95 | 1.737 |  |  | 1.65
2699 |  |  | FUNDO BRANCO FOSCO |  |  |  | l | 25 | 1.241 |  |  | 31.03
2246 |  |  | ELETRODO 2.5 OK |  |  |  | Kg | 13.85 | 0.0613 |  |  | 0.85
1264 |  |  | DISCO DE DESBASTE 7/8" P/ CONC./FERRO (1/4" X 7") |  |  |  | un | 8 | 0.1 |  |  | 0.8
2715 |  |  | FABRICAÇÃO / MONTAGEM (P. MÉDIO DAS CHAPAS EXCLUSO OS PERFIS BANDEJA) |  |  |  | Kg | 3.89 | 13.189 |  |  | 51.31
1970 |  |  | SOLVENTE |  |  |  | l | 9.2 | 0.0372 |  |  | 0.34
2417 |  |  | MASSA PLASTICA |  |  |  | Kg | 13.75 | 0.4 |  |  | 5.5
(C) Total: | [9 empty] | 1801.96
Custo direto total (A) + (B) + (C) + (D) + (E) | [9 empty] | 1917.28
BDI: 0,00% | [9 empty] | 0
Preço unitário total | [9 empty] | 1917.28
Descrições: | FOI DISCRIMINADO AS FERRAGENS E CONSIDERADO 40% EM CIMA DOS MATERIAIS RELATIVOS A SERRALHERIA . ( DISCOS, LIXAS,MASSA PLÁSTICA,ELETRODO,FECHO,CADEADO E AS FERRAGENS PROPRIAMENTE DITA). CONSIDEROU A CHAPA INTEIRA DO COMPENSADO ( 2,20MX1,60MX2PEÇASX2 UNIDADES DE TABELAS). A ESPESSURA TOTAL FOI DE 40MM.
Tabela de preços: TABELA 128 - CUSTOS DE OBRAS CIVIS - NOVEMBRO/2017 - DESONERADA | [9 empty] | Data base: 01/11/2017
Serviço: 271101 - TRAVES FERRO GALVANIZADO PARA FUTEBOL DE SALÃO PINTADAS - 3,00 x 2,00M - 2 UNID. | [9 empty] | Unidade: CJ
Código auxiliar |  |  | (B) Mãos-de-obra | Eq. Salarial |  | Sal/Hora |  | Encargos(%) | Consumo |  |  | Custo Horário
0008 |  |  | AJUDANTE | 4.34 |  | 8.2 |  | 89.05 | 1.8841 |  |  | 15.45
0018 |  |  | PINTOR | 7.09 |  | 13.4 |  | 89.05 | 4.9828 |  |  | 66.77
(B) Total: | [9 empty] | 82.22
Código auxiliar |  |  | (C) Materiais |  |  |  | Unidade | Valor unitário | Consumo |  |  | Valor total
2788 |  |  | COMPRESSOR DE 1,5HP-70L-140LB + PISTOLA DE RESERVATÓRIO SUPERIOR + MANGUEIRA (MANUTENÇÃO E DEPRECIAÇÃO DO EQUIPAMENTO) - PREÇO DO EQUIPAMENTO NOVO DIVIDIDO POR 1.000 |  |  |  | un | 1.84 | 0.0551 |  |  | 0.1
2212 |  |  | ZARCAO/CROMATO DE ZINCO |  |  |  | l | 5.28 | 0.8859 |  |  | 4.68
2055 |  |  | TINTA ESMALTE |  |  |  | l | 21.24 | 0.7509 |  |  | 15.95
H690 |  |  | TUBO FERRO GALVANIZADO 1.1/2" |  |  |  | m | 28.98 | 20.2808 |  |  | 587.74
H683 |  |  | TUBO FERRO GALVANIZADO 3" |  |  |  | m | 60.1 | 14.4632 |  |  | 869.24
2417 |  |  | MASSA PLASTICA |  |  |  | Kg | 13.75 | 0.4 |  |  | 5.5
2467 |  |  | PRIMER SUPER-GALVITE |  |  |  | l | 24.4 | 0.3817 |  |  | 9.31
1970 |  |  | SOLVENTE |  |  |  | l | 9.2 | 0.4926 |  |  | 4.53
2715 |  |  | FABRICAÇÃO / MONTAGEM (P. MÉDIO DAS CHAPAS EXCLUSO OS PERFIS BANDEJA) |  |  |  | Kg | 3.89 | 153.0468 |  |  | 595.35
1264 |  |  | DISCO DE DESBASTE 7/8" P/ CONC./FERRO (1/4" X 7") |  |  |  | un | 8 | 0.285 |  |  | 2.28
2246 |  |  | ELETRODO 2.5 OK |  |  |  | Kg | 13.85 | 0.2856 |  |  | 3.96
1672 |  |  | LIXA PARA FERRO ( NÚMERO 100 ) |  |  |  | un | 2 | 1.24 |  |  | 2.48
2436 |  |  | ACO CA-25 - 6,3 MM (1/4") - BARRA LISA A-36 |  |  |  | Kg | 3.4 | 2.084 |  |  | 7.09
1334 |  |  | DISCO DE CORTE DIAM. 5/8"- 10" |  |  |  | un | 7.03 | 1.4348 |  |  | 10.09
2073 |  |  | DILUENTE NR 938 SUMARE/ DILUENTE NR410 RENNER OU EQUIVALENTE |  |  |  | l | 15.25 | 0.0379 |  |  | 0.58
(C) Total: | [9 empty] | 2118.88
Custo direto total (A) + (B) + (C) + (D) + (E) | [9 empty] | 2201.1
BDI: 0,00% | [9 empty] | 0
Preço unitário total | [9 empty] | 2201.1
Descrições: | COEFICIENTE DE MANUTENÇÃO = 0,0310 E DE DEPRECIAÇÃO = 0,0241 - SOMOU OS DOIS PARA VER SE NA HORA DE REALIZAR A MULTIPLICAÇÃO DÁ UM VALOR ACIMA DE 0,00. FOI DISCRIMINADO AS FERRAGENS E CONSIDERADO 40% EM CIMA DOS MATERIAIS RELATIVOS A SERRALHERIA . ( DISCOS, LIXAS,MASSA PLÁSTICA,ELETRODO,FECHO,CADEADO E AS FERRAGENS PROPRIAMENTE DITA).
Tabela de preços: TABELA 128 - CUSTOS DE OBRAS CIVIS - NOVEMBRO/2017 - DESONERADA | [9 empty] | Data base: 01/11/2017
Serviço: 271102 - TABELA PARA BASQUETE ESTRUTURA METÁLICA MADEIRA DE LEI (ASSENT./PINTADAS) ARO METÁLICO - 2 UNID. | [9 empty] | Unidade: CJ
Observações: COEFICIENTE DE MANUTENÇÃO = 0,0306 E DE DEPRECIAÇÃO = 0,0234 - SOMOU OS DOIS PARA VER SE NA HORA DE REALIZAR A MULTIPLICAÇÃO DÁ UM VALOR ACIMA DE 0,00.
Código auxiliar |  |  | (B) Mãos-de-obra | Eq. Salarial |  | Sal/Hora |  | Encargos(%) | Consumo |  |  | Custo Horário
0008 |  |  | AJUDANTE | 4.34 |  | 8.2 |  | 89.05 | 2.7815 |  |  | 22.81
0010 |  |  | CARPINTEIRO | 7.09 |  | 13.4 |  | 89.05 | 2 |  |  | 26.8
0018 |  |  | PINTOR | 7.09 |  | 13.4 |  | 89.05 | 4.9039 |  |  | 65.71
(B) Total: | [9 empty] | 115.32
Código auxiliar |  |  | (C) Materiais |  |  |  | Unidade | Valor unitário | Consumo |  |  | Valor total
2788 |  |  | COMPRESSOR DE 1,5HP-70L-140LB + PISTOLA DE RESERVATÓRIO SUPERIOR + MANGUEIRA (MANUTENÇÃO E DEPRECIAÇÃO DO EQUIPAMENTO) - PREÇO DO EQUIPAMENTO NOVO DIVIDIDO POR 1.000 |  |  |  | un | 1.84 | 0.054 |  |  | 0.1
2055 |  |  | TINTA ESMALTE |  |  |  | l | 21.24 | 1.1153 |  |  | 23.69
2212 |  |  | ZARCAO/CROMATO DE ZINCO |  |  |  | l | 5.28 | 0.0669 |  |  | 0.35
1334 |  |  | DISCO DE CORTE DIAM. 5/8"- 10" |  |  |  | un | 7.03 | 0.8648 |  |  | 6.08
2466 |  |  | CANTONEIRA 3/16"X1.1/2" |  |  |  | Kg | 3.48 | 33 |  |  | 114.84
2722 |  |  | CHAPA DE FERRO DOBRADA Nº 10 |  |  |  | Kg | 3.95 | 5.8528 |  |  | 23.12
2436 |  |  | ACO CA-25 - 6,3 MM (1/4") - BARRA LISA A-36 |  |  |  | Kg | 3.4 | 0.7114 |  |  | 2.42
2721 |  |  | ACO CA 25A D=20 MM |  |  |  | Kg | 3.17 | 9.0808 |  |  | 28.79
1111 |  |  | AGUARRÁS MINERAL OU EQUIVALENTE |  |  |  | l | 9.78 | 0.69 |  |  | 6.75
1672 |  |  | LIXA PARA FERRO ( NÚMERO 100 ) |  |  |  | un | 2 | 0.0936 |  |  | 0.19
2384 |  |  | LIXA P/MADEIRA No.240 |  |  |  | un | 0.95 | 1.737 |  |  | 1.65
2699 |  |  | FUNDO BRANCO FOSCO |  |  |  | l | 25 | 1.241 |  |  | 31.03
2246 |  |  | ELETRODO 2.5 OK |  |  |  | Kg | 13.85 | 0.0613 |  |  | 0.85
1264 |  |  | DISCO DE DESBASTE 7/8" P/ CONC./FERRO (1/4" X 7") |  |  |  | un | 8 | 0.1 |  |  | 0.8
2715 |  |  | FABRICAÇÃO / MONTAGEM (P. MÉDIO DAS CHAPAS EXCLUSO OS PERFIS BANDEJA) |  |  |  | Kg | 3.89 | 18.7753 |  |  | 73.04
1970 |  |  | SOLVENTE |  |  |  | l | 9.2 | 0.0372 |  |  | 0.34
2417 |  |  | MASSA PLASTICA |  |  |  | Kg | 13.75 | 0.4 |  |  | 5.5
1704 |  |  | MADEIRA DE LEI PARA TELHADO (ANGELIM VERMELHO) |  |  |  | m3 | 2500 | 0.2153 |  |  | 538.25
(C) Total: | [9 empty] | 857.79
Custo direto total (A) + (B) + (C) + (D) + (E) | [9 empty] | 973.11
BDI: 0,00% | [9 empty] | 0
Preço unitário total | [9 empty] | 973.11
Descrições: | FOI DISCRIMINADO AS FERRAGENS E CONSIDERADO 40% EM CIMA DOS MATERIAIS RELATIVOS A SERRALHERIA . ( DISCOS, LIXAS,MASSA PLÁSTICA,ELETRODO,FECHO,CADEADO E AS FERRAGENS PROPRIAMENTE DITA). CONSIDERADO A ESPESSURA DE 33,34MM DE MADEIRA DE LEI QUE É A MESMA LARGURA INTERNA DA CANTONEIRA. ( 1 1/2" - 3/16" ). V= 1,8X1,2X0,0334X2X1,15X1,3 = 0,2153M3 ( 15% PERDAS E 30% PARA TRABALHAR A MADEIRA ).
Tabela de preços: TABELA 128 - CUSTOS DE OBRAS CIVIS - NOVEMBRO/2017 - DESONERADA | [9 empty] | Data base: 01/11/2017
Serviço: 271103 - CONJUNTO PARA VOLEIBOL EM FERRO GALVANIZADO COM PINTURA (2 SUPORTES) | [9 empty] | Unidade: CJ
Código auxiliar |  |  | (B) Mãos-de-obra | Eq. Salarial |  | Sal/Hora |  | Encargos(%) | Consumo |  |  | Custo Horário
0008 |  |  | AJUDANTE | 4.34 |  | 8.2 |  | 89.05 | 0.402 |  |  | 3.3
0018 |  |  | PINTOR | 7.09 |  | 13.4 |  | 89.05 | 1.0632 |  |  | 14.25
0005 |  |  | SERVENTE | 4.34 |  | 8.2 |  | 89.05 | 0.8109 |  |  | 6.65
0004 |  |  | PEDREIRO | 7.09 |  | 13.4 |  | 89.05 | 0.8109 |  |  | 10.87
0032 |  |  | OPERADOR DE BETONEIRA | 5.21 |  | 9.85 |  | 89.05 | 0.22 |  |  | 2.17
(B) Total: | [9 empty] | 37.24
Código auxiliar |  |  | (C) Materiais |  |  |  | Unidade | Valor unitário | Consumo |  |  | Valor total
2788 |  |  | COMPRESSOR DE 1,5HP-70L-140LB + PISTOLA DE RESERVATÓRIO SUPERIOR + MANGUEIRA (MANUTENÇÃO E DEPRECIAÇÃO DO EQUIPAMENTO) - PREÇO DO EQUIPAMENTO NOVO DIVIDIDO POR 1.000 |  |  |  | un | 1.84 | 0.0118 |  |  | 0.02
2804 |  |  | AREIA GROSSA |  |  |  | m3 | 85 | 0.112 |  |  | 9.52
2212 |  |  | ZARCAO/CROMATO DE ZINCO |  |  |  | l | 5.28 | 0.189 |  |  | 1
2055 |  |  | TINTA ESMALTE |  |  |  | l | 21.24 | 0.1602 |  |  | 3.4
H669 |  |  | TUBO FERRO GALVANIZADO 4" |  |  |  | m | 87.7 | 0.945 |  |  | 82.88
H683 |  |  | TUBO FERRO GALVANIZADO 3" |  |  |  | m | 60.1 | 4.5824 |  |  | 275.4
H682 |  |  | TUBO FERRO GALVANIZADO 2" |  |  |  | m | 48.38 | 1.7776 |  |  | 86
2417 |  |  | MASSA PLASTICA |  |  |  | Kg | 13.75 | 0.4 |  |  | 5.5
2467 |  |  | PRIMER SUPER-GALVITE |  |  |  | l | 24.4 | 0.0814 |  |  | 1.99
1970 |  |  | SOLVENTE |  |  |  | l | 9.2 | 0.1051 |  |  | 0.97
2715 |  |  | FABRICAÇÃO / MONTAGEM (P. MÉDIO DAS CHAPAS EXCLUSO OS PERFIS BANDEJA) |  |  |  | Kg | 3.89 | 50.1995 |  |  | 195.28
1264 |  |  | DISCO DE DESBASTE 7/8" P/ CONC./FERRO (1/4" X 7") |  |  |  | un | 8 | 0.0666 |  |  | 0.53
2246 |  |  | ELETRODO 2.5 OK |  |  |  | Kg | 13.85 | 0.1035 |  |  | 1.43
2723 |  |  | GRAMPO PARA CABO DE AÇO 1/4" |  |  |  | un | 0.51 | 4 |  |  | 2.04
1672 |  |  | LIXA PARA FERRO ( NÚMERO 100 ) |  |  |  | un | 2 | 0.2646 |  |  | 0.53
2497 |  |  | BRITA No.02 |  |  |  | m3 | 69.87 | 0.0752 |  |  | 5.25
2386 |  |  | BRITA No. 01 |  |  |  | m3 | 78.58 | 0.0251 |  |  | 1.97
1215 |  |  | CIMENTO PORTLAND C.P. 32 |  |  |  | Kg | 0.4 | 32.16 |  |  | 12.86
2509 |  |  | CABO DE ACO D=6,35 MM (CORDOALHA) |  |  |  | m | 4.3 | 7.1407 |  |  | 30.71
2073 |  |  | DILUENTE NR 938 SUMARE/ DILUENTE NR410 RENNER OU EQUIVALENTE |  |  |  | l | 15.25 | 0.0081 |  |  | 0.12
1334 |  |  | DISCO DE CORTE DIAM. 5/8"- 10" |  |  |  | un | 7.03 | 0.4511 |  |  | 3.17
(C) Total: | [9 empty] | 720.57
Custo direto total (A) + (B) + (C) + (D) + (E) | [9 empty] | 757.81
BDI: 0,00% | [9 empty] | 0
Preço unitário total | [9 empty] | 757.81
Descrições: | FOI DISCRIMINADO AS FERRAGENS E CONSIDERADO 40% EM CIMA DOS MATERIAIS RELATIVOS A SERRALHERIA . ( DISCOS, LIXAS,MASSA PLÁSTICA,ELETRODO,FECHO,CADEADO E AS FERRAGENS PROPRIAMENTE DITA).COEFICIENTE DE MANUTENÇÃO = 0,0066 E DE DEPRECIAÇÃO = 0,0052 - SOMOU OS DOIS PARA VER SE NA HORA DE REALIZAR A MULTIPLICAÇÃO DÁ UM VALOR ACIMA DE 0,00.
Tabela de preços: TABELA 128 - CUSTOS DE OBRAS CIVIS - NOVEMBRO/2017 - DESONERADA | [9 empty] | Data base: 01/11/2017
Serviço: 271105 - TRAVES EM FERRO GALVANIZADO PARA CAMPO DE FUTEBOL (ASSENT./PINTADAS) 7,32X2,44M - 2 UNID. | [9 empty] | Unidade: CJ
Observações: COEFICIENTE DE MANUTENÇÃO = 0,0480 E DE DEPRECIAÇÃO = 0,0374 - SOMOU OS DOIS PARA VER SE NA HORA DE REALIZAR A MULTIPLICAÇÃO DÁ UM VALOR ACIMA DE 0,00.
Código auxiliar |  |  | (B) Mãos-de-obra | Eq. Salarial |  | Sal/Hora |  | Encargos(%) | Consumo |  |  | Custo Horário
0008 |  |  | AJUDANTE | 4.34 |  | 8.2 |  | 89.05 | 5.3954 |  |  | 44.24
0006 |  |  | ARMADOR | 7.09 |  | 13.4 |  | 89.05 | 2.4744 |  |  | 33.16
0004 |  |  | PEDREIRO | 7.09 |  | 13.4 |  | 89.05 | 9.1148 |  |  | 122.14
0005 |  |  | SERVENTE | 4.34 |  | 8.2 |  | 89.05 | 9.1148 |  |  | 74.74
0018 |  |  | PINTOR | 7.09 |  | 13.4 |  | 89.05 | 7.7248 |  |  | 103.51
0032 |  |  | OPERADOR DE BETONEIRA | 5.21 |  | 9.85 |  | 89.05 | 2.182 |  |  | 21.49
(B) Total: | [9 empty] | 399.28
Código auxiliar |  |  | (C) Materiais |  |  |  | Unidade | Valor unitário | Consumo |  |  | Valor total
2804 |  |  | AREIA GROSSA |  |  |  | m3 | 85 | 0.9702 |  |  | 82.47
2788 |  |  | COMPRESSOR DE 1,5HP-70L-140LB + PISTOLA DE RESERVATÓRIO SUPERIOR + MANGUEIRA (MANUTENÇÃO E DEPRECIAÇÃO DO EQUIPAMENTO) - PREÇO DO EQUIPAMENTO NOVO DIVIDIDO POR 1.000 |  |  |  | un | 1.84 | 0.0598 |  |  | 0.11
H682 |  |  | TUBO FERRO GALVANIZADO 2" |  |  |  | m | 48.38 | 4.04 |  |  | 195.46
H669 |  |  | TUBO FERRO GALVANIZADO 4" |  |  |  | m | 87.7 | 29.096 |  |  | 2551.72
2055 |  |  | TINTA ESMALTE |  |  |  | l | 21.24 | 1.1641 |  |  | 24.73
2212 |  |  | ZARCAO/CROMATO DE ZINCO |  |  |  | l | 5.28 | 1.3734 |  |  | 7.25
1334 |  |  | DISCO DE CORTE DIAM. 5/8"- 10" |  |  |  | un | 7.03 | 0.8936 |  |  | 6.28
2073 |  |  | DILUENTE NR 938 SUMARE/ DILUENTE NR410 RENNER OU EQUIVALENTE |  |  |  | l | 15.25 | 0.0587 |  |  | 0.9
1215 |  |  | CIMENTO PORTLAND C.P. 32 |  |  |  | Kg | 0.4 | 377.68 |  |  | 151.07
2386 |  |  | BRITA No. 01 |  |  |  | m3 | 78.58 | 0.2487 |  |  | 19.54
2497 |  |  | BRITA No.02 |  |  |  | m3 | 69.87 | 0.7461 |  |  | 52.13
2448 |  |  | ACO CA-60 B - 5,0 MM |  |  |  | Kg | 3.39 | 17.16 |  |  | 58.17
2436 |  |  | ACO CA-25 - 6,3 MM (1/4") - BARRA LISA A-36 |  |  |  | Kg | 3.4 | 1.6031 |  |  | 5.45
2438 |  |  | ACO CA-50 - 8,0 MM (5/16") |  |  |  | Kg | 2.95 | 19.008 |  |  | 56.07
0102 |  |  | ARAME RECOZIDO 18 |  |  |  | Kg | 5.25 | 0.6576 |  |  | 3.45
1672 |  |  | LIXA PARA FERRO ( NÚMERO 100 ) |  |  |  | un | 2 | 1.9224 |  |  | 3.84
2246 |  |  | ELETRODO 2.5 OK |  |  |  | Kg | 13.85 | 0.1774 |  |  | 2.46
1264 |  |  | DISCO DE DESBASTE 7/8" P/ CONC./FERRO (1/4" X 7") |  |  |  | un | 8 | 0.1777 |  |  | 1.42
2715 |  |  | FABRICAÇÃO / MONTAGEM (P. MÉDIO DAS CHAPAS EXCLUSO OS PERFIS BANDEJA) |  |  |  | Kg | 3.89 | 285.0519 |  |  | 1108.85
1970 |  |  | SOLVENTE |  |  |  | l | 9.2 | 0.7636 |  |  | 7.03
2467 |  |  | PRIMER SUPER-GALVITE |  |  |  | l | 24.4 | 0.5917 |  |  | 14.44
2417 |  |  | MASSA PLASTICA |  |  |  | Kg | 13.75 | 0.4 |  |  | 5.5
(C) Total: | [9 empty] | 4358.34
Custo direto total (A) + (B) + (C) + (D) + (E) | [9 empty] | 4757.62
BDI: 0,00% | [9 empty] | 0
Preço unitário total | [9 empty] | 4757.62
Descrições: | FOI DISCRIMINADO AS FERRAGENS E CONSIDERADO 40% EM CIMA DOS MATERIAIS RELATIVOS A SERRALHERIA . ( DISCOS, LIXAS,MASSA PLÁSTICA,ELETRODO,FECHO,CADEADO E AS FERRAGENS PROPRIAMENTE DITA). A FUNDAÇÃO UTILIZADA É ESTACÃO DE 50CM DE DIÂMETRO E PROFUNDIDADE DE 1,50M, ARMADA COM 8 FERROS 8.0MM E ESTRIBOS 5.0MM.
Tabela de preços: TABELA 128 - CUSTOS DE OBRAS CIVIS - NOVEMBRO/2017 - DESONERADA | [9 empty] | Data base: 01/11/2017
Serviço: 271106 - TRAVES EM FERRO GALVANIZADO PARA CAMPO DE FUTEBOL EM AREIA (ASSENT./PINTADAS) 2,00X5,00M - 2 UNID. | [9 empty] | Unidade: CJ
Observações: COEFICIENTE DE MANUTENÇÃO = 0,0345 E DE DEPRECIAÇÃO = 0,0268 - SOMOU OS DOIS PARA VER SE NA HORA DE REALIZAR A MULTIPLICAÇÃO DÁ UM VALOR ACIMA DE 0,00.
Código auxiliar |  |  | (B) Mãos-de-obra | Eq. Salarial |  | Sal/Hora |  | Encargos(%) | Consumo |  |  | Custo Horário
0006 |  |  | ARMADOR | 7.09 |  | 13.4 |  | 89.05 | 2.4744 |  |  | 33.16
0008 |  |  | AJUDANTE | 4.34 |  | 8.2 |  | 89.05 | 4.5713 |  |  | 37.48
0018 |  |  | PINTOR | 7.09 |  | 13.4 |  | 89.05 | 5.5455 |  |  | 74.31
0005 |  |  | SERVENTE | 4.34 |  | 8.2 |  | 89.05 | 9.1148 |  |  | 74.74
0004 |  |  | PEDREIRO | 7.09 |  | 13.4 |  | 89.05 | 9.1148 |  |  | 122.14
0032 |  |  | OPERADOR DE BETONEIRA | 5.21 |  | 9.85 |  | 89.05 | 2.182 |  |  | 21.49
(B) Total: | [9 empty] | 363.32
Código auxiliar |  |  | (C) Materiais |  |  |  | Unidade | Valor unitário | Consumo |  |  | Valor total
2788 |  |  | COMPRESSOR DE 1,5HP-70L-140LB + PISTOLA DE RESERVATÓRIO SUPERIOR + MANGUEIRA (MANUTENÇÃO E DEPRECIAÇÃO DO EQUIPAMENTO) - PREÇO DO EQUIPAMENTO NOVO DIVIDIDO POR 1.000 |  |  |  | un | 1.84 | 0.0613 |  |  | 0.11
2804 |  |  | AREIA GROSSA |  |  |  | m3 | 85 | 0.9702 |  |  | 82.47
2212 |  |  | ZARCAO/CROMATO DE ZINCO |  |  |  | l | 5.28 | 0.986 |  |  | 5.21
2055 |  |  | TINTA ESMALTE |  |  |  | l | 21.24 | 0.8357 |  |  | 17.75
H669 |  |  | TUBO FERRO GALVANIZADO 4" |  |  |  | m | 87.7 | 21.4185 |  |  | 1878.4
H691 |  |  | TUBO FERRO GALVANIZADO 1/2" |  |  |  | m | 10.21 | 3 |  |  | 30.63
2417 |  |  | MASSA PLASTICA |  |  |  | Kg | 13.75 | 0.4 |  |  | 5.5
2467 |  |  | PRIMER SUPER-GALVITE |  |  |  | l | 24.4 | 0.4248 |  |  | 10.37
1970 |  |  | SOLVENTE |  |  |  | l | 9.2 | 0.5482 |  |  | 5.04
2715 |  |  | FABRICAÇÃO / MONTAGEM (P. MÉDIO DAS CHAPAS EXCLUSO OS PERFIS BANDEJA) |  |  |  | Kg | 3.89 | 198.5851 |  |  | 772.5
1264 |  |  | DISCO DE DESBASTE 7/8" P/ CONC./FERRO (1/4" X 7") |  |  |  | un | 8 | 0.1777 |  |  | 1.42
2246 |  |  | ELETRODO 2.5 OK |  |  |  | Kg | 13.85 | 0.1561 |  |  | 2.16
1672 |  |  | LIXA PARA FERRO ( NÚMERO 100 ) |  |  |  | un | 2 | 1.3801 |  |  | 2.76
0102 |  |  | ARAME RECOZIDO 18 |  |  |  | Kg | 5.25 | 0.6576 |  |  | 3.45
2438 |  |  | ACO CA-50 - 8,0 MM (5/16") |  |  |  | Kg | 2.95 | 19.008 |  |  | 56.07
2436 |  |  | ACO CA-25 - 6,3 MM (1/4") - BARRA LISA A-36 |  |  |  | Kg | 3.4 | 1.2023 |  |  | 4.09
2448 |  |  | ACO CA-60 B - 5,0 MM |  |  |  | Kg | 3.39 | 17.16 |  |  | 58.17
2497 |  |  | BRITA No.02 |  |  |  | m3 | 69.87 | 0.7461 |  |  | 52.13
2386 |  |  | BRITA No. 01 |  |  |  | m3 | 78.58 | 0.2487 |  |  | 19.54
1215 |  |  | CIMENTO PORTLAND C.P. 32 |  |  |  | Kg | 0.4 | 377.68 |  |  | 151.07
2073 |  |  | DILUENTE NR 938 SUMARE/ DILUENTE NR410 RENNER OU EQUIVALENTE |  |  |  | l | 15.25 | 0.0422 |  |  | 0.64
1334 |  |  | DISCO DE CORTE DIAM. 5/8"- 10" |  |  |  | un | 7.03 | 0.8936 |  |  | 6.28
(C) Total: | [9 empty] | 3165.76
Custo direto total (A) + (B) + (C) + (D) + (E) | [9 empty] | 3529.08
BDI: 0,00% | [9 empty] | 0
Preço unitário total | [9 empty] | 3529.08
Descrições: | FOI DISCRIMINADO AS FERRAGENS E CONSIDERADO 40% EM CIMA DOS MATERIAIS RELATIVOS A SERRALHERIA . ( DISCOS, LIXAS,MASSA PLÁSTICA,ELETRODO,FECHO,CADEADO E AS FERRAGENS PROPRIAMENTE DITA). A FUNDAÇÃO UTILIZADA É A MESMA DAS TRAVES DO CAMPO DE FUTEBOL DE GRAMA, OU SEJA: ESTACÃO DE 50CM DE DIÂMETRO E PROFUNDIDADE DE 1,50M, ARMADA COM 8 FERROS 8.0MM E ESTRIBOS 5.0MM.
Tabela de preços: TABELA 128 - CUSTOS DE OBRAS CIVIS - NOVEMBRO/2017 - DESONERADA | [9 empty] | Data base: 01/11/2017
Serviço: 271201 - QUADRO DE GIZ (5,0X1,20 M C/EMBOÇO PINTURA COMPLETO) | [9 empty] | Unidade: Un
Código auxiliar |  |  | (B) Mãos-de-obra | Eq. Salarial |  | Sal/Hora |  | Encargos(%) | Consumo |  |  | Custo Horário
0005 |  |  | SERVENTE | 4.34 |  | 8.2 |  | 89.05 | 13.5 |  |  | 110.7
0025 |  |  | OFICIAL "B" | 7.09 |  | 13.4 |  | 89.05 | 14.66 |  |  | 196.44
(B) Total: | [9 empty] | 307.14
Código auxiliar |  |  | (C) Materiais |  |  |  | Unidade | Valor unitário | Consumo |  |  | Valor total
2055 |  |  | TINTA ESMALTE |  |  |  | l | 21.24 | 0.25 |  |  | 5.31
2062 |  |  | TINTA PARA QUADRO DE GIZ |  |  |  | l | 24.45 | 1.55 |  |  | 37.9
1215 |  |  | CIMENTO PORTLAND C.P. 32 |  |  |  | Kg | 0.4 | 54.75 |  |  | 21.9
1176 |  |  | BUCHA FISCHER COM PARAFUSO 10 CM - S16 |  |  |  | un | 4.6 | 18 |  |  | 82.8
0104 |  |  | AREIA MEDIA |  |  |  | m3 | 75 | 0.182 |  |  | 13.65
1674 |  |  | LIXA PARA PAREDE ( NÚMERO 100 ) |  |  |  | un | 0.65 | 3 |  |  | 1.95
1240 |  |  | FERRO CHATO 5/8"x3/16" |  |  |  | Kg | 3.77 | 0.75 |  |  | 2.83
1970 |  |  | SOLVENTE |  |  |  | l | 9.2 | 0.38 |  |  | 3.5
2294 |  |  | SELADOR ACRILICO |  |  |  | l | 4.1 | 0.72 |  |  | 2.95
1965 |  |  | RODAPE DE MADEIRA (MADEIRA DE LEI/IPE...) - 7CM |  |  |  | m | 18 | 7.1 |  |  | 127.8
1704 |  |  | MADEIRA DE LEI PARA TELHADO (ANGELIM VERMELHO) |  |  |  | m3 | 2500 | 0.008 |  |  | 20
1708 |  |  | MASSA A OLEO |  |  |  | Kg | 8 | 3 |  |  | 24
(C) Total: | [9 empty] | 344.59
Custo direto total (A) + (B) + (C) + (D) + (E) | [9 empty] | 651.73
BDI: 0,00% | [9 empty] | 0
Preço unitário total | [9 empty] | 651.73
Descrições:
Tabela de preços: TABELA 128 - CUSTOS DE OBRAS CIVIS - NOVEMBRO/2017 - DESONERADA | [9 empty] | Data base: 01/11/2017
Serviço: 271204 - QUADRO DE GIZ (1,36 X 6,20) ESC. 20 SALAS | [9 empty] | Unidade: Un
Código auxiliar |  |  | (B) Mãos-de-obra | Eq. Salarial |  | Sal/Hora |  | Encargos(%) | Consumo |  |  | Custo Horário
0025 |  |  | OFICIAL "B" | 7.09 |  | 13.4 |  | 89.05 | 14.66 |  |  | 196.44
0005 |  |  | SERVENTE | 4.34 |  | 8.2 |  | 89.05 | 13.5 |  |  | 110.7
(B) Total: | [9 empty] | 307.14
Código auxiliar |  |  | (C) Materiais |  |  |  | Unidade | Valor unitário | Consumo |  |  | Valor total
2062 |  |  | TINTA PARA QUADRO DE GIZ |  |  |  | l | 24.45 | 1.55 |  |  | 37.9
2050 |  |  | TINTA A BASE VERNIZ POLIURET. |  |  |  | l | 20.88 | 0.6566 |  |  | 13.71
1708 |  |  | MASSA A OLEO |  |  |  | Kg | 8 | 3 |  |  | 24
1704 |  |  | MADEIRA DE LEI PARA TELHADO (ANGELIM VERMELHO) |  |  |  | m3 | 2500 | 0.1617 |  |  | 404.25
2294 |  |  | SELADOR ACRILICO |  |  |  | l | 4.1 | 0.72 |  |  | 2.95
1970 |  |  | SOLVENTE |  |  |  | l | 9.2 | 0.38 |  |  | 3.5
1674 |  |  | LIXA PARA PAREDE ( NÚMERO 100 ) |  |  |  | un | 0.65 | 4.6 |  |  | 2.99
0104 |  |  | AREIA MEDIA |  |  |  | m3 | 75 | 0.182 |  |  | 13.65
1176 |  |  | BUCHA FISCHER COM PARAFUSO 10 CM - S16 |  |  |  | un | 4.6 | 20 |  |  | 92
1215 |  |  | CIMENTO PORTLAND C.P. 32 |  |  |  | Kg | 0.4 | 54.75 |  |  | 21.9
2466 |  |  | CANTONEIRA 3/16"X1.1/2" |  |  |  | Kg | 3.48 | 16.08 |  |  | 55.96
(C) Total: | [9 empty] | 672.81
Custo direto total (A) + (B) + (C) + (D) + (E) | [9 empty] | 979.95
BDI: 0,00% | [9 empty] | 0
Preço unitário total | [9 empty] | 979.95
Descrições:
Tabela de preços: TABELA 128 - CUSTOS DE OBRAS CIVIS - NOVEMBRO/2017 - DESONERADA | [9 empty] | Data base: 01/11/2017
Serviço: 271208 - QD.GIZ EMBOCO/LAM.MELAMINICO COMPL.-ESC.2000 6,87X1,39M | [9 empty] | Unidade: Un
Código auxiliar |  |  | (B) Mãos-de-obra | Eq. Salarial |  | Sal/Hora |  | Encargos(%) | Consumo |  |  | Custo Horário
0005 |  |  | SERVENTE | 4.34 |  | 8.2 |  | 89.05 | 21.8625 |  |  | 179.27
0018 |  |  | PINTOR | 7.09 |  | 13.4 |  | 89.05 | 0.4222 |  |  | 5.66
0004 |  |  | PEDREIRO | 7.09 |  | 13.4 |  | 89.05 | 7.3851 |  |  | 98.96
0024 |  |  | MARCENEIRO | 7.09 |  | 13.4 |  | 89.05 | 18.6424 |  |  | 249.81
(B) Total: | [9 empty] | 533.7
Código auxiliar |  |  | (C) Materiais |  |  |  | Unidade | Valor unitário | Consumo |  |  | Valor total
2062 |  |  | TINTA PARA QUADRO DE GIZ |  |  |  | l | 24.45 | 1.6292 |  |  | 39.83
2237 |  |  | VERNIZ ACRILICO |  |  |  | l | 18.06 | 0.6192 |  |  | 11.18
1215 |  |  | CIMENTO PORTLAND C.P. 32 |  |  |  | Kg | 0.4 | 94.8723 |  |  | 37.95
1243 |  |  | COLA FORMICA ( 1L = 0,83KG) |  |  |  | l | 16.3 | 4.4732 |  |  | 72.91
0104 |  |  | AREIA MEDIA |  |  |  | m3 | 75 | 0.2932 |  |  | 21.99
1111 |  |  | AGUARRÁS MINERAL OU EQUIVALENTE |  |  |  | l | 9.78 | 0.0929 |  |  | 0.91
1674 |  |  | LIXA PARA PAREDE ( NÚMERO 100 ) |  |  |  | un | 0.65 | 3.8536 |  |  | 2.5
2351 |  |  | FORMICA VERDE ESC. 3,08X1,25 |  |  |  | m2 | 51.04 | 3.39 |  |  | 173.03
1970 |  |  | SOLVENTE |  |  |  | l | 9.2 | 0.3988 |  |  | 3.67
2294 |  |  | SELADOR ACRILICO |  |  |  | l | 4.1 | 0.756 |  |  | 3.1
1704 |  |  | MADEIRA DE LEI PARA TELHADO (ANGELIM VERMELHO) |  |  |  | m3 | 2500 | 0.1018 |  |  | 254.5
1708 |  |  | MASSA A OLEO |  |  |  | Kg | 8 | 3.15 |  |  | 25.2
2221 |  |  | PARAFUSO COM BUCHA S-8 |  |  |  | un | 0.19 | 57 |  |  | 10.83
(C) Total: | [9 empty] | 657.6
Custo direto total (A) + (B) + (C) + (D) + (E) | [9 empty] | 1191.3
BDI: 0,00% | [9 empty] | 0
Preço unitário total | [9 empty] | 1191.3
Descrições:
Tabela de preços: TABELA 128 - CUSTOS DE OBRAS CIVIS - NOVEMBRO/2017 - DESONERADA | [9 empty] | Data base: 01/11/2017
Serviço: 271210 - QUADRO DE GIZ EMBOÇO/PINTURA COMPLETO | [9 empty] | Unidade: m2
Código auxiliar |  |  | (B) Mãos-de-obra | Eq. Salarial |  | Sal/Hora |  | Encargos(%) | Consumo |  |  | Custo Horário
0025 |  |  | OFICIAL "B" | 7.09 |  | 13.4 |  | 89.05 | 2.4433 |  |  | 32.74
0005 |  |  | SERVENTE | 4.34 |  | 8.2 |  | 89.05 | 2.25 |  |  | 18.45
(B) Total: | [9 empty] | 51.19
Código auxiliar |  |  | (C) Materiais |  |  |  | Unidade | Valor unitário | Consumo |  |  | Valor total
2062 |  |  | TINTA PARA QUADRO DE GIZ |  |  |  | l | 24.45 | 0.2583 |  |  | 6.32
2055 |  |  | TINTA ESMALTE |  |  |  | l | 21.24 | 0.0417 |  |  | 0.89
1708 |  |  | MASSA A OLEO |  |  |  | Kg | 8 | 0.5 |  |  | 4
1704 |  |  | MADEIRA DE LEI PARA TELHADO (ANGELIM VERMELHO) |  |  |  | m3 | 2500 | 0.0013 |  |  | 3.25
2294 |  |  | SELADOR ACRILICO |  |  |  | l | 4.1 | 0.12 |  |  | 0.49
1970 |  |  | SOLVENTE |  |  |  | l | 9.2 | 0.0633 |  |  | 0.58
1965 |  |  | RODAPE DE MADEIRA (MADEIRA DE LEI/IPE...) - 7CM |  |  |  | m | 18 | 1.1833 |  |  | 21.3
1674 |  |  | LIXA PARA PAREDE ( NÚMERO 100 ) |  |  |  | un | 0.65 | 0.5 |  |  | 0.33
1240 |  |  | FERRO CHATO 5/8"x3/16" |  |  |  | Kg | 3.77 | 0.125 |  |  | 0.47
0104 |  |  | AREIA MEDIA |  |  |  | m3 | 75 | 0.0303 |  |  | 2.27
1176 |  |  | BUCHA FISCHER COM PARAFUSO 10 CM - S16 |  |  |  | un | 4.6 | 3 |  |  | 13.8
1215 |  |  | CIMENTO PORTLAND C.P. 32 |  |  |  | Kg | 0.4 | 9.125 |  |  | 3.65
(C) Total: | [9 empty] | 57.35
Custo direto total (A) + (B) + (C) + (D) + (E) | [9 empty] | 108.54
BDI: 0,00% | [9 empty] | 0
Preço unitário total | [9 empty] | 108.54
Descrições:
Tabela de preços: TABELA 128 - CUSTOS DE OBRAS CIVIS - NOVEMBRO/2017 - DESONERADA | [9 empty] | Data base: 01/11/2017
Serviço: 271303 - BANCO DE CONCRETO POLIDO BASE EM ALVENARIA REBOCADA E PINTADA - PADRÃO AGETOP 2015 | [9 empty] | Unidade: m
Código auxiliar |  |  | (B) Mãos-de-obra | Eq. Salarial |  | Sal/Hora |  | Encargos(%) | Consumo |  |  | Custo Horário
0008 |  |  | AJUDANTE | 4.34 |  | 8.2 |  | 89.05 | 1.0973 |  |  | 9
0006 |  |  | ARMADOR | 7.09 |  | 13.4 |  | 89.05 | 0.72 |  |  | 9.65
0010 |  |  | CARPINTEIRO | 7.09 |  | 13.4 |  | 89.05 | 0.3282 |  |  | 4.4
0005 |  |  | SERVENTE | 4.34 |  | 8.2 |  | 89.05 | 3.7222 |  |  | 30.52
0018 |  |  | PINTOR | 7.09 |  | 13.4 |  | 89.05 | 0.1267 |  |  | 1.7
0004 |  |  | PEDREIRO | 7.09 |  | 13.4 |  | 89.05 | 0.5944 |  |  | 7.96
0025 |  |  | OFICIAL "B" | 7.09 |  | 13.4 |  | 89.05 | 0.1837 |  |  | 2.46
0032 |  |  | OPERADOR DE BETONEIRA | 5.21 |  | 9.85 |  | 89.05 | 0.0507 |  |  | 0.5
(B) Total: | [9 empty] | 66.19
Código auxiliar |  |  | (C) Materiais |  |  |  | Unidade | Valor unitário | Consumo |  |  | Valor total
2804 |  |  | AREIA GROSSA |  |  |  | m3 | 85 | 0.0953 |  |  | 8.1
2051 |  |  | TINTA LATEX ACRILICA - SEMI BRILHO |  |  |  | l | 18.06 | 0.0676 |  |  | 1.22
1215 |  |  | CIMENTO PORTLAND C.P. 32 |  |  |  | Kg | 0.4 | 36.5554 |  |  | 14.62
1221 |  |  | CAL HIDRATADA |  |  |  | Kg | 0.57 | 3.1627 |  |  | 1.8
2497 |  |  | BRITA No.02 |  |  |  | m3 | 69.87 | 0.0769 |  |  | 5.37
2386 |  |  | BRITA No. 01 |  |  |  | m3 | 78.58 | 0.0282 |  |  | 2.22
0104 |  |  | AREIA MEDIA |  |  |  | m3 | 75 | 0.0211 |  |  | 1.58
2448 |  |  | ACO CA-60 B - 5,0 MM |  |  |  | Kg | 3.39 | 2.9333 |  |  | 9.94
2438 |  |  | ACO CA-50 - 8,0 MM (5/16") |  |  |  | Kg | 2.95 | 7.3333 |  |  | 21.63
0102 |  |  | ARAME RECOZIDO 18 |  |  |  | Kg | 5.25 | 0.1867 |  |  | 0.98
2426 |  |  | ARAME GALVANIZADO No. 12 BWG |  |  |  | Kg | 5.12 | 0.0137 |  |  | 0.07
1674 |  |  | LIXA PARA PAREDE ( NÚMERO 100 ) |  |  |  | un | 0.65 | 0.0422 |  |  | 0.03
2023 |  |  | TABUA PARA FORMA(30CM) |  |  |  | m | 6.7 | 1.0219 |  |  | 6.85
2033 |  |  | TIJOLO COMUM MACIÇO (4,5x9x19cm) |  |  |  | un | 0.24 | 28.588 |  |  | 6.86
1861 |  |  | PREGO 18x24 |  |  |  | Kg | 4.48 | 0.0782 |  |  | 0.35
1896 |  |  | POLIMENTO DE PISO GRANITINA/CONCRETO/ASSOALHO ( COM POLITRIZ) |  |  |  | m2 | 10 | 0.5797 |  |  | 5.8
1858 |  |  | PONTALETE 3x3" |  |  |  | m | 6.15 | 0.758 |  |  | 4.66
(C) Total: | [9 empty] | 92.08
Custo direto total (A) + (B) + (C) + (D) + (E) | [9 empty] | 158.27
BDI: 0,00% | [9 empty] | 0
Preço unitário total | [9 empty] | 158.27
Descrições: | COMPOSIÇÃO PASTA DE PROJETOS E COMPOSIÇÕES AGETOP
Tabela de preços: TABELA 128 - CUSTOS DE OBRAS CIVIS - NOVEMBRO/2017 - DESONERADA | [9 empty] | Data base: 01/11/2017
Serviço: 271304 - BANCADA DE ARDOSIA POLIDA | [9 empty] | Unidade: m2
Código auxiliar |  |  | (B) Mãos-de-obra | Eq. Salarial |  | Sal/Hora |  | Encargos(%) | Consumo |  |  | Custo Horário
0004 |  |  | PEDREIRO | 7.09 |  | 13.4 |  | 89.05 | 1.5372 |  |  | 20.6
0005 |  |  | SERVENTE | 4.34 |  | 8.2 |  | 89.05 | 1.2844 |  |  | 10.53
(B) Total: | [9 empty] | 31.13
Código auxiliar |  |  | (C) Materiais |  |  |  | Unidade | Valor unitário | Consumo |  |  | Valor total
1133 |  |  | ARDOSIA POLIDA P/BANCADA |  |  |  | m2 | 130 | 1 |  |  | 130
0104 |  |  | AREIA MEDIA |  |  |  | m3 | 75 | 0.02 |  |  | 1.5
1215 |  |  | CIMENTO PORTLAND C.P. 32 |  |  |  | Kg | 0.4 | 5 |  |  | 2
(C) Total: | [9 empty] | 133.5
Custo direto total (A) + (B) + (C) + (D) + (E) | [9 empty] | 164.63
BDI: 0,00% | [9 empty] | 0
Preço unitário total | [9 empty] | 164.63
Descrições:
Tabela de preços: TABELA 128 - CUSTOS DE OBRAS CIVIS - NOVEMBRO/2017 - DESONERADA | [9 empty] | Data base: 01/11/2017
Serviço: 271305 - BASE DE BANCADA REBOCADA | [9 empty] | Unidade: m
Código auxiliar |  |  | (B) Mãos-de-obra | Eq. Salarial |  | Sal/Hora |  | Encargos(%) | Consumo |  |  | Custo Horário
0005 |  |  | SERVENTE | 4.34 |  | 8.2 |  | 89.05 | 1.295 |  |  | 10.62
0004 |  |  | PEDREIRO | 7.09 |  | 13.4 |  | 89.05 | 2.48 |  |  | 33.23
(B) Total: | [9 empty] | 43.85
Código auxiliar |  |  | (C) Materiais |  |  |  | Unidade | Valor unitário | Consumo |  |  | Valor total
1215 |  |  | CIMENTO PORTLAND C.P. 32 |  |  |  | Kg | 0.4 | 4.56 |  |  | 1.82
1221 |  |  | CAL HIDRATADA |  |  |  | Kg | 0.57 | 5.24 |  |  | 2.99
0104 |  |  | AREIA MEDIA |  |  |  | m3 | 75 | 0.035 |  |  | 2.63
2033 |  |  | TIJOLO COMUM MACIÇO (4,5x9x19cm) |  |  |  | un | 0.24 | 35 |  |  | 8.4
(C) Total: | [9 empty] | 15.84
Custo direto total (A) + (B) + (C) + (D) + (E) | [9 empty] | 59.69
BDI: 0,00% | [9 empty] | 0
Preço unitário total | [9 empty] | 59.69
Descrições:
Tabela de preços: TABELA 128 - CUSTOS DE OBRAS CIVIS - NOVEMBRO/2017 - DESONERADA | [9 empty] | Data base: 01/11/2017
Serviço: 271306 - BASE DE BANCADA REV.COM CERAMICA | [9 empty] | Unidade: M
Código auxiliar |  |  | (B) Mãos-de-obra | Eq. Salarial |  | Sal/Hora |  | Encargos(%) | Consumo |  |  | Custo Horário
0004 |  |  | PEDREIRO | 7.09 |  | 13.4 |  | 89.05 | 3.48 |  |  | 46.63
0005 |  |  | SERVENTE | 4.34 |  | 8.2 |  | 89.05 | 1.95 |  |  | 15.99
(B) Total: | [9 empty] | 62.62
Código auxiliar |  |  | (C) Materiais |  |  |  | Unidade | Valor unitário | Consumo |  |  | Valor total
2787 |  |  | CERAMICA 30X40 REVESTIMENTO - PAREDE |  |  |  | m2 | 25.15 | 1.01 |  |  | 25.4
2033 |  |  | TIJOLO COMUM MACIÇO (4,5x9x19cm) |  |  |  | un | 0.24 | 25 |  |  | 6
0104 |  |  | AREIA MEDIA |  |  |  | m3 | 75 | 0.035 |  |  | 2.63
1221 |  |  | CAL HIDRATADA |  |  |  | Kg | 0.57 | 5.2 |  |  | 2.96
1216 |  |  | CIMENTO BRANCO |  |  |  | Kg | 3.59 | 0.23 |  |  | 0.83
1215 |  |  | CIMENTO PORTLAND C.P. 32 |  |  |  | Kg | 0.4 | 4.5 |  |  | 1.8
(C) Total: | [9 empty] | 39.62
Custo direto total (A) + (B) + (C) + (D) + (E) | [9 empty] | 102.24
BDI: 0,00% | [9 empty] | 0
Preço unitário total | [9 empty] | 102.24
Descrições:
Tabela de preços: TABELA 128 - CUSTOS DE OBRAS CIVIS - NOVEMBRO/2017 - DESONERADA | [9 empty] | Data base: 01/11/2017
Serviço: 271307 - BANCO CONCRETO POLIDO BASE EM ALVENARIA TIJOLO APARENTE PINTADA - PADRÃO AGETOP 2015 | [9 empty] | Unidade: M
Código auxiliar |  |  | (B) Mãos-de-obra | Eq. Salarial |  | Sal/Hora |  | Encargos(%) | Consumo |  |  | Custo Horário
0005 |  |  | SERVENTE | 4.34 |  | 8.2 |  | 89.05 | 4.1382 |  |  | 33.93
0018 |  |  | PINTOR | 7.09 |  | 13.4 |  | 89.05 | 0.0193 |  |  | 0.26
0004 |  |  | PEDREIRO | 7.09 |  | 13.4 |  | 89.05 | 0.9355 |  |  | 12.54
0032 |  |  | OPERADOR DE BETONEIRA | 5.21 |  | 9.85 |  | 89.05 | 0.0507 |  |  | 0.5
0025 |  |  | OFICIAL "B" | 7.09 |  | 13.4 |  | 89.05 | 0.1837 |  |  | 2.46
0010 |  |  | CARPINTEIRO | 7.09 |  | 13.4 |  | 89.05 | 0.3408 |  |  | 4.57
0006 |  |  | ARMADOR | 7.09 |  | 13.4 |  | 89.05 | 0.72 |  |  | 9.65
0008 |  |  | AJUDANTE | 4.34 |  | 8.2 |  | 89.05 | 1.1353 |  |  | 9.31
(B) Total: | [9 empty] | 73.22
Código auxiliar |  |  | (C) Materiais |  |  |  | Unidade | Valor unitário | Consumo |  |  | Valor total
2049 |  |  | TINTA A BASE DE SILICONE |  |  |  | l | 15.56 | 0.0713 |  |  | 1.11
2069 |  |  | TIJOLO LAMINADO 21 FUROS 5X11X24 CM |  |  |  | un | 0.92 | 23.76 |  |  | 21.86
2804 |  |  | AREIA GROSSA |  |  |  | m3 | 85 | 0.0953 |  |  | 8.1
1215 |  |  | CIMENTO PORTLAND C.P. 32 |  |  |  | Kg | 0.4 | 36.6639 |  |  | 14.67
1221 |  |  | CAL HIDRATADA |  |  |  | Kg | 0.57 | 1.272 |  |  | 0.73
0104 |  |  | AREIA MEDIA |  |  |  | m3 | 75 | 0.0106 |  |  | 0.8
2386 |  |  | BRITA No. 01 |  |  |  | m3 | 78.58 | 0.0282 |  |  | 2.22
2497 |  |  | BRITA No.02 |  |  |  | m3 | 69.87 | 0.0769 |  |  | 5.37
0102 |  |  | ARAME RECOZIDO 18 |  |  |  | Kg | 5.25 | 0.1867 |  |  | 0.98
2438 |  |  | ACO CA-50 - 8,0 MM (5/16") |  |  |  | Kg | 2.95 | 7.3333 |  |  | 21.63
2448 |  |  | ACO CA-60 B - 5,0 MM |  |  |  | Kg | 3.39 | 2.9333 |  |  | 9.94
2426 |  |  | ARAME GALVANIZADO No. 12 BWG |  |  |  | Kg | 5.12 | 0.0147 |  |  | 0.08
2023 |  |  | TABUA PARA FORMA(30CM) |  |  |  | m | 6.7 | 1.0698 |  |  | 7.17
1858 |  |  | PONTALETE 3x3" |  |  |  | m | 6.15 | 0.758 |  |  | 4.66
1896 |  |  | POLIMENTO DE PISO GRANITINA/CONCRETO/ASSOALHO ( COM POLITRIZ) |  |  |  | m2 | 10 | 0.6213 |  |  | 6.21
1861 |  |  | PREGO 18x24 |  |  |  | Kg | 4.48 | 0.0805 |  |  | 0.36
(C) Total: | [9 empty] | 105.89
Custo direto total (A) + (B) + (C) + (D) + (E) | [9 empty] | 179.11
BDI: 0,00% | [9 empty] | 0
Preço unitário total | [9 empty] | 179.11
Descrições: | COMPOSIÇÃO PASTA DE PROJETOS E COMPOSIÇÕES AGETOP
Tabela de preços: TABELA 128 - CUSTOS DE OBRAS CIVIS - NOVEMBRO/2017 - DESONERADA | [9 empty] | Data base: 01/11/2017
Serviço: 271408 - MICTORIO ACO INOX SOBRE COCHO DE CONCRETO(SEM INST.H.SANIT.) | [9 empty] | Unidade: m
Código auxiliar |  |  | (B) Mãos-de-obra | Eq. Salarial |  | Sal/Hora |  | Encargos(%) | Consumo |  |  | Custo Horário
0004 |  |  | PEDREIRO | 7.09 |  | 13.4 |  | 89.05 | 0.84 |  |  | 11.26
0005 |  |  | SERVENTE | 4.34 |  | 8.2 |  | 89.05 | 2.13 |  |  | 17.47
0032 |  |  | OPERADOR DE BETONEIRA | 5.21 |  | 9.85 |  | 89.05 | 0.06 |  |  | 0.59
0008 |  |  | AJUDANTE | 4.34 |  | 8.2 |  | 89.05 | 0.36 |  |  | 2.95
0006 |  |  | ARMADOR | 7.09 |  | 13.4 |  | 89.05 | 0.36 |  |  | 4.82
0010 |  |  | CARPINTEIRO | 7.09 |  | 13.4 |  | 89.05 | 1.08 |  |  | 14.47
(B) Total: | [9 empty] | 51.56
Código auxiliar |  |  | (C) Materiais |  |  |  | Unidade | Valor unitário | Consumo |  |  | Valor total
H248 |  |  | TUBO SOLDAVEL PVC MARROM DIAM. 25 MM |  |  |  | m | 1.99 | 1 |  |  | 1.99
1861 |  |  | PREGO 18x24 |  |  |  | Kg | 4.48 | 0.4904 |  |  | 2.2
2023 |  |  | TABUA PARA FORMA(30CM) |  |  |  | m | 6.7 | 0.8766 |  |  | 5.87
2448 |  |  | ACO CA-60 B - 5,0 MM |  |  |  | Kg | 3.39 | 5.7024 |  |  | 19.33
1130 |  |  | ACO INOX.N.20 DOBR.BRILH.304 (PRECO KG+PRECO DOBRA) |  |  |  | m2 | 500 | 1.6049 |  |  | 802.45
0102 |  |  | ARAME RECOZIDO 18 |  |  |  | Kg | 5.25 | 0.1 |  |  | 0.53
0105 |  |  | ARAME GALVANIZADO No. 14 |  |  |  | Kg | 5.63 | 0.0607 |  |  | 0.34
2386 |  |  | BRITA No. 01 |  |  |  | m3 | 78.58 | 0.015 |  |  | 1.18
0104 |  |  | AREIA MEDIA |  |  |  | m3 | 75 | 0.06 |  |  | 4.5
2387 |  |  | BRITA No. 0 |  |  |  | m3 | 82.86 | 0.015 |  |  | 1.24
1215 |  |  | CIMENTO PORTLAND C.P. 32 |  |  |  | Kg | 0.4 | 24.56 |  |  | 9.82
1696 |  |  | COMPENSADO RESINADO COLA FENÓLICA 12 MM 2,2X1,1 |  |  |  | m2 | 14.88 | 0.754 |  |  | 11.22
1263 |  |  | DESMOLDANTE PARA CONCRETO |  |  |  | l | 11.68 | 0.11 |  |  | 1.28
(C) Total: | [9 empty] | 861.95
Custo direto total (A) + (B) + (C) + (D) + (E) | [9 empty] | 913.51
BDI: 0,00% | [9 empty] | 0
Preço unitário total | [9 empty] | 913.51
Descrições:
Tabela de preços: TABELA 128 - CUSTOS DE OBRAS CIVIS - NOVEMBRO/2017 - DESONERADA | [9 empty] | Data base: 01/11/2017
Serviço: 271409 - LAVATORIO ACO INOX SOBRE COCHO DE CONCRETO (SEM INST.H.SANIT.) | [9 empty] | Unidade: m
Código auxiliar |  |  | (B) Mãos-de-obra | Eq. Salarial |  | Sal/Hora |  | Encargos(%) | Consumo |  |  | Custo Horário
0010 |  |  | CARPINTEIRO | 7.09 |  | 13.4 |  | 89.05 | 2.91 |  |  | 38.99
0006 |  |  | ARMADOR | 7.09 |  | 13.4 |  | 89.05 | 0.29 |  |  | 3.89
0008 |  |  | AJUDANTE | 4.34 |  | 8.2 |  | 89.05 | 0.29 |  |  | 2.38
0032 |  |  | OPERADOR DE BETONEIRA | 5.21 |  | 9.85 |  | 89.05 | 0.09 |  |  | 0.89
0005 |  |  | SERVENTE | 4.34 |  | 8.2 |  | 89.05 | 4.68 |  |  | 38.38
0004 |  |  | PEDREIRO | 7.09 |  | 13.4 |  | 89.05 | 1.53 |  |  | 20.5
(B) Total: | [9 empty] | 105.03
Código auxiliar |  |  | (C) Materiais |  |  |  | Unidade | Valor unitário | Consumo |  |  | Valor total
1263 |  |  | DESMOLDANTE PARA CONCRETO |  |  |  | l | 11.68 | 0.3 |  |  | 3.5
1696 |  |  | COMPENSADO RESINADO COLA FENÓLICA 12 MM 2,2X1,1 |  |  |  | m2 | 14.88 | 0.6098 |  |  | 9.07
1215 |  |  | CIMENTO PORTLAND C.P. 32 |  |  |  | Kg | 0.4 | 41.0863 |  |  | 16.43
2387 |  |  | BRITA No. 0 |  |  |  | m3 | 82.86 | 0.0184 |  |  | 1.52
0104 |  |  | AREIA MEDIA |  |  |  | m3 | 75 | 0.0905 |  |  | 6.79
2386 |  |  | BRITA No. 01 |  |  |  | m3 | 78.58 | 0.0184 |  |  | 1.45
0105 |  |  | ARAME GALVANIZADO No. 14 |  |  |  | Kg | 5.63 | 0.0607 |  |  | 0.34
0102 |  |  | ARAME RECOZIDO 18 |  |  |  | Kg | 5.25 | 0.08 |  |  | 0.42
1130 |  |  | ACO INOX.N.20 DOBR.BRILH.304 (PRECO KG+PRECO DOBRA) |  |  |  | m2 | 500 | 1.5834 |  |  | 791.7
2448 |  |  | ACO CA-60 B - 5,0 MM |  |  |  | Kg | 3.39 | 4.5653 |  |  | 15.48
2023 |  |  | TABUA PARA FORMA(30CM) |  |  |  | m | 6.7 | 1.6174 |  |  | 10.84
1861 |  |  | PREGO 18x24 |  |  |  | Kg | 4.48 | 0.4834 |  |  | 2.17
(C) Total: | [9 empty] | 859.71
Custo direto total (A) + (B) + (C) + (D) + (E) | [9 empty] | 964.74
BDI: 0,00% | [9 empty] | 0
Preço unitário total | [9 empty] | 964.74
Descrições:
Tabela de preços: TABELA 128 - CUSTOS DE OBRAS CIVIS - NOVEMBRO/2017 - DESONERADA | [9 empty] | Data base: 01/11/2017
Serviço: 271417 - CANALETA CONCRETO DESEMPENADO 5 CM PD.AGETOP | [9 empty] | Unidade: m
Código auxiliar |  |  | (B) Mãos-de-obra | Eq. Salarial |  | Sal/Hora |  | Encargos(%) | Consumo |  |  | Custo Horário
0004 |  |  | PEDREIRO | 7.09 |  | 13.4 |  | 89.05 | 0.6 |  |  | 8.04
0005 |  |  | SERVENTE | 4.34 |  | 8.2 |  | 89.05 | 1.6855 |  |  | 13.82
(B) Total: | [9 empty] | 21.86
Código auxiliar |  |  | (C) Materiais |  |  |  | Unidade | Valor unitário | Consumo |  |  | Valor total
2804 |  |  | AREIA GROSSA |  |  |  | m3 | 85 | 0.0275 |  |  | 2.34
2023 |  |  | TABUA PARA FORMA(30CM) |  |  |  | m | 6.7 | 0.1307 |  |  | 0.88
2386 |  |  | BRITA No. 01 |  |  |  | m3 | 78.58 | 0.015 |  |  | 1.18
2497 |  |  | BRITA No.02 |  |  |  | m3 | 69.87 | 0.015 |  |  | 1.05
1215 |  |  | CIMENTO PORTLAND C.P. 32 |  |  |  | Kg | 0.4 | 12.1595 |  |  | 4.86
(C) Total: | [9 empty] | 10.31
Custo direto total (A) + (B) + (C) + (D) + (E) | [9 empty] | 32.17
BDI: 0,00% | [9 empty] | 0
Preço unitário total | [9 empty] | 32.17
Descrições:
Tabela de preços: TABELA 128 - CUSTOS DE OBRAS CIVIS - NOVEMBRO/2017 - DESONERADA | [9 empty] | Data base: 01/11/2017
Serviço: 271500 - CAFE DA MANHA | [9 empty] | Unidade: RE
Código auxiliar |  |  | (C) Materiais |  |  |  | Unidade | Valor unitário | Consumo |  |  | Valor total
2537 |  |  | CAFÉ DA MANHA (COMP. AUXILIAR) |  |  |  | un | 2.21 | 1 |  |  | 2.21
(C) Total: | [9 empty] | 2.21
Custo direto total (A) + (B) + (C) + (D) + (E) | [9 empty] | 2.21
BDI: 0,00% | [9 empty] | 0
Preço unitário total | [9 empty] | 2.21
Descrições:
Tabela de preços: TABELA 128 - CUSTOS DE OBRAS CIVIS - NOVEMBRO/2017 - DESONERADA | [9 empty] | Data base: 01/11/2017
Serviço: 271502 - CANTINA - (OBRAS CIVIS) | [9 empty] | Unidade: RE
Código auxiliar |  |  | (C) Materiais |  |  |  | Unidade | Valor unitário | Consumo |  |  | Valor total
1941 |  |  | REFEICAO |  |  |  | un | 8.98 | 1 |  |  | 8.98
(C) Total: | [9 empty] | 8.98
Custo direto total (A) + (B) + (C) + (D) + (E) | [9 empty] | 8.98
BDI: 0,00% | [9 empty] | 0
Preço unitário total | [9 empty] | 8.98
Descrições:
Tabela de preços: TABELA 128 - CUSTOS DE OBRAS CIVIS - NOVEMBRO/2017 - DESONERADA | [9 empty] | Data base: 01/11/2017
Serviço: 271507 - BEBEDOURO PARA 6 TORNEIRAS REVESTIDO COM CERÂMICA ( EXCLUSO AS INSTALAÇÕES HIDROSSANITÁRIAS) | [9 empty] | Unidade: Un
Código auxiliar |  |  | (B) Mãos-de-obra | Eq. Salarial |  | Sal/Hora |  | Encargos(%) | Consumo |  |  | Custo Horário
0005 |  |  | SERVENTE | 4.34 |  | 8.2 |  | 89.05 | 22.67 |  |  | 185.89
0004 |  |  | PEDREIRO | 7.09 |  | 13.4 |  | 89.05 | 17.3 |  |  | 231.82
(B) Total: | [9 empty] | 417.71
Código auxiliar |  |  | (C) Materiais |  |  |  | Unidade | Valor unitário | Consumo |  |  | Valor total
2787 |  |  | CERAMICA 30X40 REVESTIMENTO - PAREDE |  |  |  | m2 | 25.15 | 5.46 |  |  | 137.32
2023 |  |  | TABUA PARA FORMA(30CM) |  |  |  | m | 6.7 | 2.24 |  |  | 15.01
2033 |  |  | TIJOLO COMUM MACIÇO (4,5x9x19cm) |  |  |  | un | 0.24 | 110.25 |  |  | 26.46
1858 |  |  | PONTALETE 3x3" |  |  |  | m | 6.15 | 2.37 |  |  | 14.58
1861 |  |  | PREGO 18x24 |  |  |  | Kg | 4.48 | 0.15 |  |  | 0.67
1221 |  |  | CAL HIDRATADA |  |  |  | Kg | 0.57 | 47.88 |  |  | 27.29
1215 |  |  | CIMENTO PORTLAND C.P. 32 |  |  |  | Kg | 0.4 | 35.76 |  |  | 14.3
1216 |  |  | CIMENTO BRANCO |  |  |  | Kg | 3.59 | 1.24 |  |  | 4.45
2386 |  |  | BRITA No. 01 |  |  |  | m3 | 78.58 | 0.025 |  |  | 1.96
0104 |  |  | AREIA MEDIA |  |  |  | m3 | 75 | 0.32 |  |  | 24
2387 |  |  | BRITA No. 0 |  |  |  | m3 | 82.86 | 0.025 |  |  | 2.07
2437 |  |  | ACO CA-50 - 6,3 MM (1/4") |  |  |  | Kg | 2.95 | 6.9 |  |  | 20.36
(C) Total: | [9 empty] | 288.47
Custo direto total (A) + (B) + (C) + (D) + (E) | [9 empty] | 706.18
BDI: 0,00% | [9 empty] | 0
Preço unitário total | [9 empty] | 706.18
Descrições:
Tabela de preços: TABELA 128 - CUSTOS DE OBRAS CIVIS - NOVEMBRO/2017 - DESONERADA | [9 empty] | Data base: 01/11/2017
Serviço: 271508 - BEBEDOURO REVESTIDO COM CERÂMICA CRIANÇA/ADULTO - NICHO (SEM INST.H.SANIT.) | [9 empty] | Unidade: M
Código auxiliar |  |  | (B) Mãos-de-obra | Eq. Salarial |  | Sal/Hora |  | Encargos(%) | Consumo |  |  | Custo Horário
0025 |  |  | OFICIAL "B" | 7.09 |  | 13.4 |  | 89.05 | 8.1618 |  |  | 109.37
0008 |  |  | AJUDANTE | 4.34 |  | 8.2 |  | 89.05 | 9.4468 |  |  | 77.46
(B) Total: | [9 empty] | 186.83
Código auxiliar |  |  | (C) Materiais |  |  |  | Unidade | Valor unitário | Consumo |  |  | Valor total
2787 |  |  | CERAMICA 30X40 REVESTIMENTO - PAREDE |  |  |  | m2 | 25.15 | 2.8896 |  |  | 72.67
2448 |  |  | ACO CA-60 B - 5,0 MM |  |  |  | Kg | 3.39 | 2.387 |  |  | 8.09
0102 |  |  | ARAME RECOZIDO 18 |  |  |  | Kg | 5.25 | 0.0477 |  |  | 0.25
1133 |  |  | ARDOSIA POLIDA P/BANCADA |  |  |  | m2 | 130 | 0.3833 |  |  | 49.83
2387 |  |  | BRITA No. 0 |  |  |  | m3 | 82.86 | 0.0166 |  |  | 1.38
0104 |  |  | AREIA MEDIA |  |  |  | m3 | 75 | 0.1731 |  |  | 12.98
2386 |  |  | BRITA No. 01 |  |  |  | m3 | 78.58 | 0.0166 |  |  | 1.3
1216 |  |  | CIMENTO BRANCO |  |  |  | Kg | 3.59 | 0.6567 |  |  | 2.36
1215 |  |  | CIMENTO PORTLAND C.P. 32 |  |  |  | Kg | 0.4 | 33.2168 |  |  | 13.29
1221 |  |  | CAL HIDRATADA |  |  |  | Kg | 0.57 | 11.2509 |  |  | 6.41
2033 |  |  | TIJOLO COMUM MACIÇO (4,5x9x19cm) |  |  |  | un | 0.24 | 43.6656 |  |  | 10.48
(C) Total: | [9 empty] | 179.04
Custo direto total (A) + (B) + (C) + (D) + (E) | [9 empty] | 365.87
BDI: 0,00% | [9 empty] | 0
Preço unitário total | [9 empty] | 365.87
Descrições:
Tabela de preços: TABELA 128 - CUSTOS DE OBRAS CIVIS - NOVEMBRO/2017 - DESONERADA | [9 empty] | Data base: 01/11/2017
Serviço: 271509 - BEBEDOURO REVESTIDO COM CERÂMICA ADULTO/CRIANÇA PAREDE(SEM INST.H.SANIT.) | [9 empty] | Unidade: M
Código auxiliar |  |  | (B) Mãos-de-obra | Eq. Salarial |  | Sal/Hora |  | Encargos(%) | Consumo |  |  | Custo Horário
0025 |  |  | OFICIAL "B" | 7.09 |  | 13.4 |  | 89.05 | 17.0629 |  |  | 228.64
0008 |  |  | AJUDANTE | 4.34 |  | 8.2 |  | 89.05 | 10.0885 |  |  | 82.73
(B) Total: | [9 empty] | 311.37
Código auxiliar |  |  | (C) Materiais |  |  |  | Unidade | Valor unitário | Consumo |  |  | Valor total
2787 |  |  | CERAMICA 30X40 REVESTIMENTO - PAREDE |  |  |  | m2 | 25.15 | 3.0251 |  |  | 76.08
2033 |  |  | TIJOLO COMUM MACIÇO (4,5x9x19cm) |  |  |  | un | 0.24 | 58.4371 |  |  | 14.02
1221 |  |  | CAL HIDRATADA |  |  |  | Kg | 0.57 | 12.3324 |  |  | 7.03
1215 |  |  | CIMENTO PORTLAND C.P. 32 |  |  |  | Kg | 0.4 | 33.9137 |  |  | 13.57
1216 |  |  | CIMENTO BRANCO |  |  |  | Kg | 3.59 | 0.6875 |  |  | 2.47
2386 |  |  | BRITA No. 01 |  |  |  | m3 | 78.58 | 0.0159 |  |  | 1.25
0104 |  |  | AREIA MEDIA |  |  |  | m3 | 75 | 0.1825 |  |  | 13.69
2387 |  |  | BRITA No. 0 |  |  |  | m3 | 82.86 | 0.0159 |  |  | 1.32
1133 |  |  | ARDOSIA POLIDA P/BANCADA |  |  |  | m2 | 130 | 0.3905 |  |  | 50.77
0102 |  |  | ARAME RECOZIDO 18 |  |  |  | Kg | 5.25 | 0.0457 |  |  | 0.24
2448 |  |  | ACO CA-60 B - 5,0 MM |  |  |  | Kg | 3.39 | 2.2832 |  |  | 7.74
(C) Total: | [9 empty] | 188.18
Custo direto total (A) + (B) + (C) + (D) + (E) | [9 empty] | 499.55
BDI: 0,00% | [9 empty] | 0
Preço unitário total | [9 empty] | 499.55
Descrições:
Tabela de preços: TABELA 128 - CUSTOS DE OBRAS CIVIS - NOVEMBRO/2017 - DESONERADA | [9 empty] | Data base: 01/11/2017
Serviço: 271605 - SUPORTE PARA BANCADA EM FERRO "T" 1/8" X 1 1/4" | [9 empty] | Unidade: Un
Código auxiliar |  |  | (B) Mãos-de-obra | Eq. Salarial |  | Sal/Hora |  | Encargos(%) | Consumo |  |  | Custo Horário
0004 |  |  | PEDREIRO | 7.09 |  | 13.4 |  | 89.05 | 0.25 |  |  | 3.35
0005 |  |  | SERVENTE | 4.34 |  | 8.2 |  | 89.05 | 0.25 |  |  | 2.05
(B) Total: | [9 empty] | 5.4
Código auxiliar |  |  | (C) Materiais |  |  |  | Unidade | Valor unitário | Consumo |  |  | Valor total
0104 |  |  | AREIA MEDIA |  |  |  | m3 | 75 | 0.0012 |  |  | 0.09
1215 |  |  | CIMENTO PORTLAND C.P. 32 |  |  |  | Kg | 0.4 | 0.5657 |  |  | 0.23
2768 |  |  | FERRO T 1/8" X 1 1/4" |  |  |  | Kg | 4.88 | 1.4365 |  |  | 7.01
(C) Total: | [9 empty] | 7.33
Custo direto total (A) + (B) + (C) + (D) + (E) | [9 empty] | 12.73
BDI: 0,00% | [9 empty] | 0
Preço unitário total | [9 empty] | 12.73
Descrições:
Tabela de preços: TABELA 128 - CUSTOS DE OBRAS CIVIS - NOVEMBRO/2017 - DESONERADA | [9 empty] | Data base: 01/11/2017
Serviço: 271608 - BANCADA DE GRANITO C/ESPELHO | [9 empty] | Unidade: m2
Código auxiliar |  |  | (B) Mãos-de-obra | Eq. Salarial |  | Sal/Hora |  | Encargos(%) | Consumo |  |  | Custo Horário
0005 |  |  | SERVENTE | 4.34 |  | 8.2 |  | 89.05 | 1.2844 |  |  | 10.53
0004 |  |  | PEDREIRO | 7.09 |  | 13.4 |  | 89.05 | 1.5372 |  |  | 20.6
(B) Total: | [9 empty] | 31.13
Código auxiliar |  |  | (C) Materiais |  |  |  | Unidade | Valor unitário | Consumo |  |  | Valor total
1421 |  |  | GRANITO POLIDO P/BANCADA 2 CM |  |  |  | m2 | 160 | 1.2 |  |  | 192
1215 |  |  | CIMENTO PORTLAND C.P. 32 |  |  |  | Kg | 0.4 | 4.54 |  |  | 1.82
0104 |  |  | AREIA MEDIA |  |  |  | m3 | 75 | 0.0104 |  |  | 0.78
(C) Total: | [9 empty] | 194.6
Custo direto total (A) + (B) + (C) + (D) + (E) | [9 empty] | 225.73
BDI: 0,00% | [9 empty] | 0
Preço unitário total | [9 empty] | 225.73
Descrições:
Tabela de preços: TABELA 128 - CUSTOS DE OBRAS CIVIS - NOVEMBRO/2017 - DESONERADA | [9 empty] | Data base: 01/11/2017
Serviço: 271609 - BANCADA DE CONCRETO POLIDO | [9 empty] | Unidade: m2
Código auxiliar |  |  | (B) Mãos-de-obra | Eq. Salarial |  | Sal/Hora |  | Encargos(%) | Consumo |  |  | Custo Horário
0004 |  |  | PEDREIRO | 7.09 |  | 13.4 |  | 89.05 | 3.42 |  |  | 45.83
0005 |  |  | SERVENTE | 4.34 |  | 8.2 |  | 89.05 | 3.84 |  |  | 31.49
(B) Total: | [9 empty] | 77.32
Código auxiliar |  |  | (C) Materiais |  |  |  | Unidade | Valor unitário | Consumo |  |  | Valor total
2804 |  |  | AREIA GROSSA |  |  |  | m3 | 85 | 0.0279 |  |  | 2.37
2387 |  |  | BRITA No. 0 |  |  |  | m3 | 82.86 | 0.0132 |  |  | 1.09
2386 |  |  | BRITA No. 01 |  |  |  | m3 | 78.58 | 0.0132 |  |  | 1.04
2437 |  |  | ACO CA-50 - 6,3 MM (1/4") |  |  |  | Kg | 2.95 | 3.05 |  |  | 9
1215 |  |  | CIMENTO PORTLAND C.P. 32 |  |  |  | Kg | 0.4 | 14.6033 |  |  | 5.84
1696 |  |  | COMPENSADO RESINADO COLA FENÓLICA 12 MM 2,2X1,1 |  |  |  | m2 | 14.88 | 1.2 |  |  | 17.86
1263 |  |  | DESMOLDANTE PARA CONCRETO |  |  |  | l | 11.68 | 0.12 |  |  | 1.4
1860 |  |  | PREGO 15x15 |  |  |  | Kg | 5.53 | 0.3 |  |  | 1.66
1896 |  |  | POLIMENTO DE PISO GRANITINA/CONCRETO/ASSOALHO ( COM POLITRIZ) |  |  |  | m2 | 10 | 1.2 |  |  | 12
(C) Total: | [9 empty] | 52.26
Custo direto total (A) + (B) + (C) + (D) + (E) | [9 empty] | 129.58
BDI: 0,00% | [9 empty] | 0
Preço unitário total | [9 empty] | 129.58
Descrições:
Tabela de preços: TABELA 128 - CUSTOS DE OBRAS CIVIS - NOVEMBRO/2017 - DESONERADA | [9 empty] | Data base: 01/11/2017
Serviço: 271701 - BANCADA DE GRANITINA | [9 empty] | Unidade: m2
Código auxiliar |  |  | (B) Mãos-de-obra | Eq. Salarial |  | Sal/Hora |  | Encargos(%) | Consumo |  |  | Custo Horário
0005 |  |  | SERVENTE | 4.34 |  | 8.2 |  | 89.05 | 3.84 |  |  | 31.49
0004 |  |  | PEDREIRO | 7.09 |  | 13.4 |  | 89.05 | 3.42 |  |  | 45.83
(B) Total: | [9 empty] | 77.32
Código auxiliar |  |  | (C) Materiais |  |  |  | Unidade | Valor unitário | Consumo |  |  | Valor total
2223 |  |  | PISO FUNDIDO DE GRANITINA 8MM(COM JUNTA 27 MM /GRANA DO PARANÁ/CERA/MAO OBRA) |  |  |  | m2 | 32 | 1 |  |  | 32
1860 |  |  | PREGO 15x15 |  |  |  | Kg | 5.53 | 0.3 |  |  | 1.66
1263 |  |  | DESMOLDANTE PARA CONCRETO |  |  |  | l | 11.68 | 0.12 |  |  | 1.4
1696 |  |  | COMPENSADO RESINADO COLA FENÓLICA 12 MM 2,2X1,1 |  |  |  | m2 | 14.88 | 1.2 |  |  | 17.86
1215 |  |  | CIMENTO PORTLAND C.P. 32 |  |  |  | Kg | 0.4 | 14.9433 |  |  | 5.98
2437 |  |  | ACO CA-50 - 6,3 MM (1/4") |  |  |  | Kg | 2.95 | 3.05 |  |  | 9
2386 |  |  | BRITA No. 01 |  |  |  | m3 | 78.58 | 0.0132 |  |  | 1.04
2387 |  |  | BRITA No. 0 |  |  |  | m3 | 82.86 | 0.0132 |  |  | 1.09
0104 |  |  | AREIA MEDIA |  |  |  | m3 | 75 | 0.0279 |  |  | 2.09
(C) Total: | [9 empty] | 72.12
Custo direto total (A) + (B) + (C) + (D) + (E) | [9 empty] | 149.44
BDI: 0,00% | [9 empty] | 0
Preço unitário total | [9 empty] | 149.44
Descrições:
Tabela de preços: TABELA 128 - CUSTOS DE OBRAS CIVIS - NOVEMBRO/2017 - DESONERADA | [9 empty] | Data base: 01/11/2017
Serviço: 271702 - BANCADA DE MARMORE | [9 empty] | Unidade: m2
Código auxiliar |  |  | (B) Mãos-de-obra | Eq. Salarial |  | Sal/Hora |  | Encargos(%) | Consumo |  |  | Custo Horário
0004 |  |  | PEDREIRO | 7.09 |  | 13.4 |  | 89.05 | 1.5372 |  |  | 20.6
0005 |  |  | SERVENTE | 4.34 |  | 8.2 |  | 89.05 | 1.2844 |  |  | 10.53
(B) Total: | [9 empty] | 31.13
Código auxiliar |  |  | (C) Materiais |  |  |  | Unidade | Valor unitário | Consumo |  |  | Valor total
0104 |  |  | AREIA MEDIA |  |  |  | m3 | 75 | 0.02 |  |  | 1.5
1215 |  |  | CIMENTO PORTLAND C.P. 32 |  |  |  | Kg | 0.4 | 5 |  |  | 2
1712 |  |  | MARMORE POLIDO P/BANCADA |  |  |  | m2 | 200 | 1 |  |  | 200
(C) Total: | [9 empty] | 203.5
Custo direto total (A) + (B) + (C) + (D) + (E) | [9 empty] | 234.63
BDI: 0,00% | [9 empty] | 0
Preço unitário total | [9 empty] | 234.63
Descrições:
Tabela de preços: TABELA 128 - CUSTOS DE OBRAS CIVIS - NOVEMBRO/2017 - DESONERADA | [9 empty] | Data base: 01/11/2017
Serviço: 271708 - MEIO FIO 7X20X100CM PD. AGETOP EM ALVEN.TIJOLO COMUM 1/4 V. REBOCADO(1CI:3ARMLC), PINT. A CAL 2 DEMÃOS (INCLUSO ESCAV./APILOAM./REAT. E CONC. FC28 = 10MPA P/ ASSENTAM./CHUMBAMENTO) | [9 empty] | Unidade: m
Código auxiliar |  |  | (B) Mãos-de-obra | Eq. Salarial |  | Sal/Hora |  | Encargos(%) | Consumo |  |  | Custo Horário
0005 |  |  | SERVENTE | 4.34 |  | 8.2 |  | 89.05 | 0.8303 |  |  | 6.81
0018 |  |  | PINTOR | 7.09 |  | 13.4 |  | 89.05 | 0.3564 |  |  | 4.78
0004 |  |  | PEDREIRO | 7.09 |  | 13.4 |  | 89.05 | 0.2468 |  |  | 3.31
(B) Total: | [9 empty] | 14.9
Código auxiliar |  |  | (C) Materiais |  |  |  | Unidade | Valor unitário | Consumo |  |  | Valor total
2804 |  |  | AREIA GROSSA |  |  |  | m3 | 85 | 0.0194 |  |  | 1.65
1805 |  |  | OLEO DE LINHACA |  |  |  | l | 10.45 | 0.003 |  |  | 0.03
2033 |  |  | TIJOLO COMUM MACIÇO (4,5x9x19cm) |  |  |  | un | 0.24 | 9.2 |  |  | 2.21
1215 |  |  | CIMENTO PORTLAND C.P. 32 |  |  |  | Kg | 0.4 | 7.073 |  |  | 2.83
1221 |  |  | CAL HIDRATADA |  |  |  | Kg | 0.57 | 0.302 |  |  | 0.17
1233 |  |  | CAL P/PINTURA |  |  |  | Kg | 1.14 | 0.0792 |  |  | 0.09
2387 |  |  | BRITA No. 0 |  |  |  | m3 | 82.86 | 0.085 |  |  | 7.04
(C) Total: | [9 empty] | 14.02
Custo direto total (A) + (B) + (C) + (D) + (E) | [9 empty] | 28.92
BDI: 0,00% | [9 empty] | 0
Preço unitário total | [9 empty] | 28.92
Descrições:
Tabela de preços: TABELA 128 - CUSTOS DE OBRAS CIVIS - NOVEMBRO/2017 - DESONERADA | [9 empty] | Data base: 01/11/2017
Serviço: 271711 - MEIO FIO PD. AGETOP EM CONC. PRÉ MOLD. RETO/CURVO (9v12X25X100CM), C/ SARJETA ( 13X10v12CM)FC28=20MPA COM ARGAM.(1CI:3ARMLC) P/ARREMATE DO REJUNT. - INCLUSO ESCAV./APILOAM./REATERRO E CONC.FC28= 10MPA P/ ASSENTAM. E CHUMBAMENTO | [9 empty] | Unidade: m
Código auxiliar |  |  | (B) Mãos-de-obra | Eq. Salarial |  | Sal/Hora |  | Encargos(%) | Consumo |  |  | Custo Horário
0004 |  |  | PEDREIRO | 7.09 |  | 13.4 |  | 89.05 | 0.2588 |  |  | 3.47
0005 |  |  | SERVENTE | 4.34 |  | 8.2 |  | 89.05 | 0.7872 |  |  | 6.46
0032 |  |  | OPERADOR DE BETONEIRA | 5.21 |  | 9.85 |  | 89.05 | 0.2617 |  |  | 2.58
(B) Total: | [9 empty] | 12.51
Código auxiliar |  |  | (C) Materiais |  |  |  | Unidade | Valor unitário | Consumo |  |  | Valor total
2804 |  |  | AREIA GROSSA |  |  |  | m3 | 85 | 0.0448 |  |  | 3.81
2421 |  |  | TUBO INDUSTRIAL 1.1/2" CHAPA 13 |  |  |  | Kg | 4.2 | 0.0042 |  |  | 0.02
2387 |  |  | BRITA No. 0 |  |  |  | m3 | 82.86 | 0.0466 |  |  | 3.86
2370 |  |  | CHAPA PERFILADA No. 14 |  |  |  | Kg | 3.99 | 0.0157 |  |  | 0.06
1215 |  |  | CIMENTO PORTLAND C.P. 32 |  |  |  | Kg | 0.4 | 15.2099 |  |  | 6.08
2417 |  |  | MASSA PLASTICA |  |  |  | Kg | 13.75 | 0.0002 |  |  | 0
1672 |  |  | LIXA PARA FERRO ( NÚMERO 100 ) |  |  |  | un | 2 | 0.0005 |  |  | 0
2726 |  |  | FERRO CHATO 3/16" X 3/4" |  |  |  | Kg | 3.77 | 0.0023 |  |  | 0.01
2715 |  |  | FABRICAÇÃO / MONTAGEM (P. MÉDIO DAS CHAPAS EXCLUSO OS PERFIS BANDEJA) |  |  |  | Kg | 3.89 | 0.0092 |  |  | 0.04
2246 |  |  | ELETRODO 2.5 OK |  |  |  | Kg | 13.85 | 0.0002 |  |  | 0
1264 |  |  | DISCO DE DESBASTE 7/8" P/ CONC./FERRO (1/4" X 7") |  |  |  | un | 8 | 0.0001 |  |  | 0
1334 |  |  | DISCO DE CORTE DIAM. 5/8"- 10" |  |  |  | un | 7.03 | 0.0004 |  |  | 0
2399 |  |  | MESA VIBRATÓRIA DE 2X1M, MOTOR DE 1,5CV 2 POLOS COM 3.500 RPM, COM REGULAGEM DA VIBRAÇÃO. (MANUTENÇÃO E DEPRECIAÇÃO DO EQUIPAMENTO) - PREÇO DO EQUIPAMENTO NOVO DIVIDIDO POR 1000 |  |  |  | un | 5.8 | 0.002 |  |  | 0.01
(C) Total: | [9 empty] | 13.89
Custo direto total (A) + (B) + (C) + (D) + (E) | [9 empty] | 26.4
BDI: 0,00% | [9 empty] | 0
Preço unitário total | [9 empty] | 26.4
Descrições: | COMPOSIÇÃO REVISTA PELO NIUTON UTILIZANDO O NOVO DESENHO DO MEIO FIO. - PASTA PROJETOS E LISTA AGETOP. SOMOU DEPRECIAÇÃO (0,0013) MAIS MANUTENÇÃO (0,0007) PARA VER SE NO CÁLCULO DÁ UM VALOR MAIOR DO QUE ZERO.
Tabela de preços: TABELA 128 - CUSTOS DE OBRAS CIVIS - NOVEMBRO/2017 - DESONERADA | [9 empty] | Data base: 01/11/2017
Serviço: 271712 - MEIO FIO PD. AGETOP EM CONC. PRÉ MOLD. RETO/CURVO (9v12X25X100CM), C/ SARJETA ( 13X10v12CM)FC28=30MPA COM ARGAM.(1CI:3ARMLC) P/ARREMATE DO REJUNT. - INCLUSO ESCAV./APILOAM./REATERRO E CONC.FC28= 10MPA P/ ASSENTAM. E CHUMBAMENTO | [9 empty] | Unidade: m
Código auxiliar |  |  | (B) Mãos-de-obra | Eq. Salarial |  | Sal/Hora |  | Encargos(%) | Consumo |  |  | Custo Horário
0005 |  |  | SERVENTE | 4.34 |  | 8.2 |  | 89.05 | 0.7872 |  |  | 6.46
0004 |  |  | PEDREIRO | 7.09 |  | 13.4 |  | 89.05 | 0.2588 |  |  | 3.47
0032 |  |  | OPERADOR DE BETONEIRA | 5.21 |  | 9.85 |  | 89.05 | 0.2617 |  |  | 2.58
(B) Total: | [9 empty] | 12.51
Código auxiliar |  |  | (C) Materiais |  |  |  | Unidade | Valor unitário | Consumo |  |  | Valor total
2804 |  |  | AREIA GROSSA |  |  |  | m3 | 85 | 0.045 |  |  | 3.83
2421 |  |  | TUBO INDUSTRIAL 1.1/2" CHAPA 13 |  |  |  | Kg | 4.2 | 0.0042 |  |  | 0.02
1334 |  |  | DISCO DE CORTE DIAM. 5/8"- 10" |  |  |  | un | 7.03 | 0.0004 |  |  | 0
1264 |  |  | DISCO DE DESBASTE 7/8" P/ CONC./FERRO (1/4" X 7") |  |  |  | un | 8 | 0.0001 |  |  | 0
2246 |  |  | ELETRODO 2.5 OK |  |  |  | Kg | 13.85 | 0.0002 |  |  | 0
2715 |  |  | FABRICAÇÃO / MONTAGEM (P. MÉDIO DAS CHAPAS EXCLUSO OS PERFIS BANDEJA) |  |  |  | Kg | 3.89 | 0.0092 |  |  | 0.04
2726 |  |  | FERRO CHATO 3/16" X 3/4" |  |  |  | Kg | 3.77 | 0.0023 |  |  | 0.01
1672 |  |  | LIXA PARA FERRO ( NÚMERO 100 ) |  |  |  | un | 2 | 0.0005 |  |  | 0
2417 |  |  | MASSA PLASTICA |  |  |  | Kg | 13.75 | 0.0002 |  |  | 0
1215 |  |  | CIMENTO PORTLAND C.P. 32 |  |  |  | Kg | 0.4 | 16.2499 |  |  | 6.5
2370 |  |  | CHAPA PERFILADA No. 14 |  |  |  | Kg | 3.99 | 0.0157 |  |  | 0.06
2387 |  |  | BRITA No. 0 |  |  |  | m3 | 82.86 | 0.0466 |  |  | 3.86
2399 |  |  | MESA VIBRATÓRIA DE 2X1M, MOTOR DE 1,5CV 2 POLOS COM 3.500 RPM, COM REGULAGEM DA VIBRAÇÃO. (MANUTENÇÃO E DEPRECIAÇÃO DO EQUIPAMENTO) - PREÇO DO EQUIPAMENTO NOVO DIVIDIDO POR 1000 |  |  |  | un | 5.8 | 0.002 |  |  | 0.01
(C) Total: | [9 empty] | 14.33
Custo direto total (A) + (B) + (C) + (D) + (E) | [9 empty] | 26.84
BDI: 0,00% | [9 empty] | 0
Preço unitário total | [9 empty] | 26.84
Descrições: | COMPOSIÇÃO NIUTON CONFORME DESENHO NOVO - PROJETOS LISTA AGETOP. SOMOU DEPRECIAÇÃO (0,0013) MAIS MANUTENÇÃO (0,0007) PARA VER SE NO CÁLCULO DÁ UM VALOR MAIOR DO QUE ZERO.
Tabela de preços: TABELA 128 - CUSTOS DE OBRAS CIVIS - NOVEMBRO/2017 - DESONERADA | [9 empty] | Data base: 01/11/2017
Serviço: 271713 - MEIO FIO PD. AGETOP EM CONC. PRÉ MOLD. RETO/CURVO (9v12X30X100CM), FC28=30MPA COM ARGAM.(1CI:3ARMLC) P/ARREMATE DO REJUNT. - INCLUSO ESCAV./APILOAM./REATERRO E CONC.FC28= 10MPA P/ ASSENTAM. E CHUMBAMENTO | [9 empty] | Unidade: M
Código auxiliar |  |  | (B) Mãos-de-obra | Eq. Salarial |  | Sal/Hora |  | Encargos(%) | Consumo |  |  | Custo Horário
0004 |  |  | PEDREIRO | 7.09 |  | 13.4 |  | 89.05 | 0.229 |  |  | 3.07
0005 |  |  | SERVENTE | 4.34 |  | 8.2 |  | 89.05 | 0.6423 |  |  | 5.27
0032 |  |  | OPERADOR DE BETONEIRA | 5.21 |  | 9.85 |  | 89.05 | 0.2316 |  |  | 2.28
(B) Total: | [9 empty] | 10.62
Código auxiliar |  |  | (C) Materiais |  |  |  | Unidade | Valor unitário | Consumo |  |  | Valor total
2804 |  |  | AREIA GROSSA |  |  |  | m3 | 85 | 0.0368 |  |  | 3.13
2421 |  |  | TUBO INDUSTRIAL 1.1/2" CHAPA 13 |  |  |  | Kg | 4.2 | 0.0042 |  |  | 0.02
2387 |  |  | BRITA No. 0 |  |  |  | m3 | 82.86 | 0.0376 |  |  | 3.12
2370 |  |  | CHAPA PERFILADA No. 14 |  |  |  | Kg | 3.99 | 0.0107 |  |  | 0.04
1215 |  |  | CIMENTO PORTLAND C.P. 32 |  |  |  | Kg | 0.4 | 13.2749 |  |  | 5.31
1334 |  |  | DISCO DE CORTE DIAM. 5/8"- 10" |  |  |  | un | 7.03 | 0.0002 |  |  | 0
2417 |  |  | MASSA PLASTICA |  |  |  | Kg | 13.75 | 0.0001 |  |  | 0
1672 |  |  | LIXA PARA FERRO ( NÚMERO 100 ) |  |  |  | un | 2 | 0.0003 |  |  | 0
2715 |  |  | FABRICAÇÃO / MONTAGEM (P. MÉDIO DAS CHAPAS EXCLUSO OS PERFIS BANDEJA) |  |  |  | Kg | 3.89 | 0.0062 |  |  | 0.02
2246 |  |  | ELETRODO 2.5 OK |  |  |  | Kg | 13.85 | 0.0001 |  |  | 0
1264 |  |  | DISCO DE DESBASTE 7/8" P/ CONC./FERRO (1/4" X 7") |  |  |  | un | 8 | 0.0001 |  |  | 0
2399 |  |  | MESA VIBRATÓRIA DE 2X1M, MOTOR DE 1,5CV 2 POLOS COM 3.500 RPM, COM REGULAGEM DA VIBRAÇÃO. (MANUTENÇÃO E DEPRECIAÇÃO DO EQUIPAMENTO) - PREÇO DO EQUIPAMENTO NOVO DIVIDIDO POR 1000 |  |  |  | un | 5.8 | 0.0024 |  |  | 0.01
(C) Total: | [9 empty] | 11.65
Custo direto total (A) + (B) + (C) + (D) + (E) | [9 empty] | 22.27
BDI: 0,00% | [9 empty] | 0
Preço unitário total | [9 empty] | 22.27
Descrições: | SOMOU DEPRECIAÇÃO (0,0016) MAIS MANUTENÇÃO (0,0008) PARA VER SE NO CÁLCULO DÁ UM VALOR MAIOR DO QUE ZERO.
Tabela de preços: TABELA 128 - CUSTOS DE OBRAS CIVIS - NOVEMBRO/2017 - DESONERADA | [9 empty] | Data base: 01/11/2017
Serviço: 271714 - MEIO FIO PD. AGETOP EM CONC. PRÉ MOLD. RETO/CURVO (5X25X100CM), FC28=20MPA COM ARGAM.(1CI:3ARMLC) P/ARREMATE DO REJUNT. E PINTURA A CAL 2 DEMÃOS - INCLUSO ESCAV./APILOAM./REATERRO E CONC.FC28= 10MPA P/ ASSENTAM. E CHUMBAMENTO | [9 empty] | Unidade: m
Código auxiliar |  |  | (B) Mãos-de-obra | Eq. Salarial |  | Sal/Hora |  | Encargos(%) | Consumo |  |  | Custo Horário
0005 |  |  | SERVENTE | 4.34 |  | 8.2 |  | 89.05 | 0.3703 |  |  | 3.04
0004 |  |  | PEDREIRO | 7.09 |  | 13.4 |  | 89.05 | 0.1145 |  |  | 1.53
0018 |  |  | PINTOR | 7.09 |  | 13.4 |  | 89.05 | 0.0301 |  |  | 0.4
0032 |  |  | OPERADOR DE BETONEIRA | 5.21 |  | 9.85 |  | 89.05 | 0.1158 |  |  | 1.14
(B) Total: | [9 empty] | 6.11
Código auxiliar |  |  | (C) Materiais |  |  |  | Unidade | Valor unitário | Consumo |  |  | Valor total
2804 |  |  | AREIA GROSSA |  |  |  | m3 | 85 | 0.0165 |  |  | 1.4
2421 |  |  | TUBO INDUSTRIAL 1.1/2" CHAPA 13 |  |  |  | Kg | 4.2 | 0.0042 |  |  | 0.02
1264 |  |  | DISCO DE DESBASTE 7/8" P/ CONC./FERRO (1/4" X 7") |  |  |  | un | 8 | 0.0001 |  |  | 0
2246 |  |  | ELETRODO 2.5 OK |  |  |  | Kg | 13.85 | 0.0001 |  |  | 0
2715 |  |  | FABRICAÇÃO / MONTAGEM (P. MÉDIO DAS CHAPAS EXCLUSO OS PERFIS BANDEJA) |  |  |  | Kg | 3.89 | 0.0051 |  |  | 0.02
1672 |  |  | LIXA PARA FERRO ( NÚMERO 100 ) |  |  |  | un | 2 | 0.0003 |  |  | 0
2417 |  |  | MASSA PLASTICA |  |  |  | Kg | 13.75 | 0.0001 |  |  | 0
1805 |  |  | OLEO DE LINHACA |  |  |  | l | 10.45 | 0.0029 |  |  | 0.03
1334 |  |  | DISCO DE CORTE DIAM. 5/8"- 10" |  |  |  | un | 7.03 | 0.0002 |  |  | 0
1215 |  |  | CIMENTO PORTLAND C.P. 32 |  |  |  | Kg | 0.4 | 5.6869 |  |  | 2.27
2370 |  |  | CHAPA PERFILADA No. 14 |  |  |  | Kg | 3.99 | 0.0071 |  |  | 0.03
1233 |  |  | CAL P/PINTURA |  |  |  | Kg | 1.14 | 0.0779 |  |  | 0.09
2387 |  |  | BRITA No. 0 |  |  |  | m3 | 82.86 | 0.0182 |  |  | 1.51
2399 |  |  | MESA VIBRATÓRIA DE 2X1M, MOTOR DE 1,5CV 2 POLOS COM 3.500 RPM, COM REGULAGEM DA VIBRAÇÃO. (MANUTENÇÃO E DEPRECIAÇÃO DO EQUIPAMENTO) - PREÇO DO EQUIPAMENTO NOVO DIVIDIDO POR 1000 |  |  |  | un | 5.8 | 0.001 |  |  | 0.01
(C) Total: | [9 empty] | 5.38
Custo direto total (A) + (B) + (C) + (D) + (E) | [9 empty] | 11.49
BDI: 0,00% | [9 empty] | 0
Preço unitário total | [9 empty] | 11.49
Descrições: | SOMOU DEPRECIAÇÃO (0,0007) MAIS MANUTENÇÃO (0,0003) PARA VER SE NO CÁLCULO DÁ UM VALOR MAIOR DO QUE ZERO.
Tabela de preços: TABELA 128 - CUSTOS DE OBRAS CIVIS - NOVEMBRO/2017 - DESONERADA | [9 empty] | Data base: 01/11/2017
Serviço: 271715 - MEIO FIO PD. AGETOP EM CONC. PRÉ MOLD. RETO/CURVO (9v12X30X100CM), FC28=20MPA COM ARGAM.(1CI:3ARMLC) P/ARREMATE DO REJUNT. - INCLUSO ESCAV./APILOAM./REATERRO E CONC.FC28= 10MPA P/ ASSENTAM. E CHUMBAMENTO | [9 empty] | Unidade: m
Código auxiliar |  |  | (B) Mãos-de-obra | Eq. Salarial |  | Sal/Hora |  | Encargos(%) | Consumo |  |  | Custo Horário
0004 |  |  | PEDREIRO | 7.09 |  | 13.4 |  | 89.05 | 0.229 |  |  | 3.07
0005 |  |  | SERVENTE | 4.34 |  | 8.2 |  | 89.05 | 0.6423 |  |  | 5.27
0032 |  |  | OPERADOR DE BETONEIRA | 5.21 |  | 9.85 |  | 89.05 | 0.2316 |  |  | 2.28
(B) Total: | [9 empty] | 10.62
Código auxiliar |  |  | (C) Materiais |  |  |  | Unidade | Valor unitário | Consumo |  |  | Valor total
2804 |  |  | AREIA GROSSA |  |  |  | m3 | 85 | 0.0366 |  |  | 3.11
2421 |  |  | TUBO INDUSTRIAL 1.1/2" CHAPA 13 |  |  |  | Kg | 4.2 | 0.0042 |  |  | 0.02
2387 |  |  | BRITA No. 0 |  |  |  | m3 | 82.86 | 0.0376 |  |  | 3.12
2370 |  |  | CHAPA PERFILADA No. 14 |  |  |  | Kg | 3.99 | 0.0107 |  |  | 0.04
1215 |  |  | CIMENTO PORTLAND C.P. 32 |  |  |  | Kg | 0.4 | 12.3961 |  |  | 4.96
1334 |  |  | DISCO DE CORTE DIAM. 5/8"- 10" |  |  |  | un | 7.03 | 0.0002 |  |  | 0
2417 |  |  | MASSA PLASTICA |  |  |  | Kg | 13.75 | 0.0001 |  |  | 0
1672 |  |  | LIXA PARA FERRO ( NÚMERO 100 ) |  |  |  | un | 2 | 0.0003 |  |  | 0
2715 |  |  | FABRICAÇÃO / MONTAGEM (P. MÉDIO DAS CHAPAS EXCLUSO OS PERFIS BANDEJA) |  |  |  | Kg | 3.89 | 0.0062 |  |  | 0.02
2246 |  |  | ELETRODO 2.5 OK |  |  |  | Kg | 13.85 | 0.0001 |  |  | 0
1264 |  |  | DISCO DE DESBASTE 7/8" P/ CONC./FERRO (1/4" X 7") |  |  |  | un | 8 | 0.0001 |  |  | 0
2399 |  |  | MESA VIBRATÓRIA DE 2X1M, MOTOR DE 1,5CV 2 POLOS COM 3.500 RPM, COM REGULAGEM DA VIBRAÇÃO. (MANUTENÇÃO E DEPRECIAÇÃO DO EQUIPAMENTO) - PREÇO DO EQUIPAMENTO NOVO DIVIDIDO POR 1000 |  |  |  | un | 5.8 | 0.0024 |  |  | 0.01
(C) Total: | [9 empty] | 11.28
Custo direto total (A) + (B) + (C) + (D) + (E) | [9 empty] | 21.9
BDI: 0,00% | [9 empty] | 0
Preço unitário total | [9 empty] | 21.9
Descrições: | SOMOU DEPRECIAÇÃO (0,0016) MAIS MANUTENÇÃO (0,0008) PARA VER SE NO CÁLCULO DÁ UM VALOR MAIOR DO QUE ZERO.
Tabela de preços: TABELA 128 - CUSTOS DE OBRAS CIVIS - NOVEMBRO/2017 - DESONERADA | [9 empty] | Data base: 01/11/2017
Serviço: 271716 - CANTONEIRA ARDOSIA POLIDA 2 REGUAS BOLEADAS | [9 empty] | Unidade: m2
Código auxiliar |  |  | (B) Mãos-de-obra | Eq. Salarial |  | Sal/Hora |  | Encargos(%) | Consumo |  |  | Custo Horário
0005 |  |  | SERVENTE | 4.34 |  | 8.2 |  | 89.05 | 3.3091 |  |  | 27.13
0004 |  |  | PEDREIRO | 7.09 |  | 13.4 |  | 89.05 | 6.6181 |  |  | 88.68
(B) Total: | [9 empty] | 115.81
Código auxiliar |  |  | (C) Materiais |  |  |  | Unidade | Valor unitário | Consumo |  |  | Valor total
2375 |  |  | FERRO CANTONEIRA 1/8 X 1" |  |  |  | Kg | 3.48 | 4.368 |  |  | 15.2
1215 |  |  | CIMENTO PORTLAND C.P. 32 |  |  |  | Kg | 0.4 | 0.0258 |  |  | 0.01
0104 |  |  | AREIA MEDIA |  |  |  | m3 | 75 | 0.0093 |  |  | 0.7
1133 |  |  | ARDOSIA POLIDA P/BANCADA |  |  |  | m2 | 130 | 1 |  |  | 130
(C) Total: | [9 empty] | 145.91
Custo direto total (A) + (B) + (C) + (D) + (E) | [9 empty] | 261.72
BDI: 0,00% | [9 empty] | 0
Preço unitário total | [9 empty] | 261.72
Descrições:
Tabela de preços: TABELA 128 - CUSTOS DE OBRAS CIVIS - NOVEMBRO/2017 - DESONERADA | [9 empty] | Data base: 01/11/2017
Serviço: 271717 - CANTONEIRA MARMORE E REGUAS BOLEADAS | [9 empty] | Unidade: m2
Código auxiliar |  |  | (B) Mãos-de-obra | Eq. Salarial |  | Sal/Hora |  | Encargos(%) | Consumo |  |  | Custo Horário
0004 |  |  | PEDREIRO | 7.09 |  | 13.4 |  | 89.05 | 6.6181 |  |  | 88.68
0005 |  |  | SERVENTE | 4.34 |  | 8.2 |  | 89.05 | 3.3091 |  |  | 27.13
(B) Total: | [9 empty] | 115.81
Código auxiliar |  |  | (C) Materiais |  |  |  | Unidade | Valor unitário | Consumo |  |  | Valor total
0104 |  |  | AREIA MEDIA |  |  |  | m3 | 75 | 0.0093 |  |  | 0.7
1215 |  |  | CIMENTO PORTLAND C.P. 32 |  |  |  | Kg | 0.4 | 0.0258 |  |  | 0.01
2375 |  |  | FERRO CANTONEIRA 1/8 X 1" |  |  |  | Kg | 3.48 | 4.368 |  |  | 15.2
1712 |  |  | MARMORE POLIDO P/BANCADA |  |  |  | m2 | 200 | 1 |  |  | 200
(C) Total: | [9 empty] | 215.91
Custo direto total (A) + (B) + (C) + (D) + (E) | [9 empty] | 331.72
BDI: 0,00% | [9 empty] | 0
Preço unitário total | [9 empty] | 331.72
Descrições:
Tabela de preços: TABELA 128 - CUSTOS DE OBRAS CIVIS - NOVEMBRO/2017 - DESONERADA | [9 empty] | Data base: 01/11/2017
Serviço: 271718 - CANTONEIRA GRANITO REGUAS BOLEADAS | [9 empty] | Unidade: m2
Código auxiliar |  |  | (B) Mãos-de-obra | Eq. Salarial |  | Sal/Hora |  | Encargos(%) | Consumo |  |  | Custo Horário
0005 |  |  | SERVENTE | 4.34 |  | 8.2 |  | 89.05 | 3.3091 |  |  | 27.13
0004 |  |  | PEDREIRO | 7.09 |  | 13.4 |  | 89.05 | 6.6181 |  |  | 88.68
(B) Total: | [9 empty] | 115.81
Código auxiliar |  |  | (C) Materiais |  |  |  | Unidade | Valor unitário | Consumo |  |  | Valor total
2375 |  |  | FERRO CANTONEIRA 1/8 X 1" |  |  |  | Kg | 3.48 | 4.368 |  |  | 15.2
1421 |  |  | GRANITO POLIDO P/BANCADA 2 CM |  |  |  | m2 | 160 | 1 |  |  | 160
1215 |  |  | CIMENTO PORTLAND C.P. 32 |  |  |  | Kg | 0.4 | 0.0258 |  |  | 0.01
0104 |  |  | AREIA MEDIA |  |  |  | m3 | 75 | 0.0093 |  |  | 0.7
(C) Total: | [9 empty] | 175.91
Custo direto total (A) + (B) + (C) + (D) + (E) | [9 empty] | 291.72
BDI: 0,00% | [9 empty] | 0
Preço unitário total | [9 empty] | 291.72
Descrições:
Tabela de preços: TABELA 128 - CUSTOS DE OBRAS CIVIS - NOVEMBRO/2017 - DESONERADA | [9 empty] | Data base: 01/11/2017
Serviço: 271801 - LADRILHO HIDRAULICO COR NATURAL (SEM LASTRO) | [9 empty] | Unidade: m2
Código auxiliar |  |  | (B) Mãos-de-obra | Eq. Salarial |  | Sal/Hora |  | Encargos(%) | Consumo |  |  | Custo Horário
0004 |  |  | PEDREIRO | 7.09 |  | 13.4 |  | 89.05 | 0.6083 |  |  | 8.15
0005 |  |  | SERVENTE | 4.34 |  | 8.2 |  | 89.05 | 0.8544 |  |  | 7.01
(B) Total: | [9 empty] | 15.16
Código auxiliar |  |  | (C) Materiais |  |  |  | Unidade | Valor unitário | Consumo |  |  | Valor total
2390 |  |  | ARGAMASSA DE CIMENTO COLANTE |  |  |  | Kg | 0.48 | 4.5 |  |  | 2.16
1215 |  |  | CIMENTO PORTLAND C.P. 32 |  |  |  | Kg | 0.4 | 1.3 |  |  | 0.52
2498 |  |  | LADRILHO HIDRAULICO COR NATURAL |  |  |  | m2 | 46.95 | 1.05 |  |  | 49.3
(C) Total: | [9 empty] | 51.98
Custo direto total (A) + (B) + (C) + (D) + (E) | [9 empty] | 67.14
BDI: 0,00% | [9 empty] | 0
Preço unitário total | [9 empty] | 67.14
Descrições:
Tabela de preços: TABELA 128 - CUSTOS DE OBRAS CIVIS - NOVEMBRO/2017 - DESONERADA | [9 empty] | Data base: 01/11/2017
Serviço: 271802 - LADRILHO HIDRAULICO DE UMA COR (SEM LASTRO) | [9 empty] | Unidade: m2
Código auxiliar |  |  | (B) Mãos-de-obra | Eq. Salarial |  | Sal/Hora |  | Encargos(%) | Consumo |  |  | Custo Horário
0005 |  |  | SERVENTE | 4.34 |  | 8.2 |  | 89.05 | 0.8544 |  |  | 7.01
0004 |  |  | PEDREIRO | 7.09 |  | 13.4 |  | 89.05 | 0.6083 |  |  | 8.15
(B) Total: | [9 empty] | 15.16
Código auxiliar |  |  | (C) Materiais |  |  |  | Unidade | Valor unitário | Consumo |  |  | Valor total
2499 |  |  | LADRILHO HIDRAULICO UMA COR |  |  |  | m2 | 54.45 | 1.05 |  |  | 57.17
1215 |  |  | CIMENTO PORTLAND C.P. 32 |  |  |  | Kg | 0.4 | 1.3 |  |  | 0.52
2390 |  |  | ARGAMASSA DE CIMENTO COLANTE |  |  |  | Kg | 0.48 | 4.5 |  |  | 2.16
(C) Total: | [9 empty] | 59.85
Custo direto total (A) + (B) + (C) + (D) + (E) | [9 empty] | 75.01
BDI: 0,00% | [9 empty] | 0
Preço unitário total | [9 empty] | 75.01
Descrições:
Tabela de preços: TABELA 128 - CUSTOS DE OBRAS CIVIS - NOVEMBRO/2017 - DESONERADA | [9 empty] | Data base: 01/11/2017
Serviço: 271803 - LADRILHO HIDRAULICO DE DUAS CORES (SEM LASTRO) | [9 empty] | Unidade: m2
Código auxiliar |  |  | (B) Mãos-de-obra | Eq. Salarial |  | Sal/Hora |  | Encargos(%) | Consumo |  |  | Custo Horário
0004 |  |  | PEDREIRO | 7.09 |  | 13.4 |  | 89.05 | 0.6083 |  |  | 8.15
0005 |  |  | SERVENTE | 4.34 |  | 8.2 |  | 89.05 | 0.8544 |  |  | 7.01
(B) Total: | [9 empty] | 15.16
Código auxiliar |  |  | (C) Materiais |  |  |  | Unidade | Valor unitário | Consumo |  |  | Valor total
2390 |  |  | ARGAMASSA DE CIMENTO COLANTE |  |  |  | Kg | 0.48 | 4.5 |  |  | 2.16
1215 |  |  | CIMENTO PORTLAND C.P. 32 |  |  |  | Kg | 0.4 | 1.3 |  |  | 0.52
2500 |  |  | LADRILHO HIDRAULICO DUAS CORES |  |  |  | m2 | 67.45 | 1.05 |  |  | 70.82
(C) Total: | [9 empty] | 73.5
Custo direto total (A) + (B) + (C) + (D) + (E) | [9 empty] | 88.66
BDI: 0,00% | [9 empty] | 0
Preço unitário total | [9 empty] | 88.66
Descrições:
Tabela de preços: TABELA 128 - CUSTOS DE OBRAS CIVIS - NOVEMBRO/2017 - DESONERADA | [9 empty] | Data base: 01/11/2017
Serviço: 271850 - LETRA CAIXA CHAPA GALVANIZADA PINTADA COLOCADA | [9 empty] | Unidade: m
Código auxiliar |  |  | (C) Materiais |  |  |  | Unidade | Valor unitário | Consumo |  |  | Valor total
2671 |  |  | LETRA CX.CHAPA GALV.PINT.COLOCADA (ALT.LETRAXNUMERO LETRAS) |  |  |  | m | 240 | 1 |  |  | 240
(C) Total: | [9 empty] | 240
Custo direto total (A) + (B) + (C) + (D) + (E) | [9 empty] | 240
BDI: 0,00% | [9 empty] | 0
Preço unitário total | [9 empty] | 240
Descrições:
Tabela de preços: TABELA 128 - CUSTOS DE OBRAS CIVIS - NOVEMBRO/2017 - DESONERADA | [9 empty] | Data base: 01/11/2017
Serviço: 271851 - LETRA CAIXA INOX COLOCADA | [9 empty] | Unidade: m
Código auxiliar |  |  | (C) Materiais |  |  |  | Unidade | Valor unitário | Consumo |  |  | Valor total
2670 |  |  | LETRA CAIXA INOX COLOCADA (ALT.LETRASXNUMERO LETRAS) |  |  |  | m | 300 | 1 |  |  | 300
(C) Total: | [9 empty] | 300
Custo direto total (A) + (B) + (C) + (D) + (E) | [9 empty] | 300
BDI: 0,00% | [9 empty] | 0
Preço unitário total | [9 empty] | 300
Descrições:
Tabela de preços: TABELA 128 - CUSTOS DE OBRAS CIVIS - NOVEMBRO/2017 - DESONERADA | [9 empty] | Data base: 01/11/2017
Serviço: 271852 - LETRA CAIXA INOX ESCOVADO COLOCADA | [9 empty] | Unidade: m
Código auxiliar |  |  | (C) Materiais |  |  |  | Unidade | Valor unitário | Consumo |  |  | Valor total
2683 |  |  | LETRA CX.INOX ESCOVADO COLOCADA(ALTURA LETRASXNUM.LETRAS) |  |  |  | m | 420 | 1 |  |  | 420
(C) Total: | [9 empty] | 420
Custo direto total (A) + (B) + (C) + (D) + (E) | [9 empty] | 420
BDI: 0,00% | [9 empty] | 0
Preço unitário total | [9 empty] | 420
Descrições:
Tabela de preços: TABELA 128 - CUSTOS DE OBRAS CIVIS - NOVEMBRO/2017 - DESONERADA | [9 empty] | Data base: 01/11/2017
Serviço: 271853 - LETRA CAIXA LATAO AMARELO COLOCADA | [9 empty] | Unidade: m
Código auxiliar |  |  | (C) Materiais |  |  |  | Unidade | Valor unitário | Consumo |  |  | Valor total
2684 |  |  | LETRA CX.LATAO AMARELO COLOCADA(ALTURA LETRASXNUM.LETRAS) |  |  |  | m | 490 | 1 |  |  | 490
(C) Total: | [9 empty] | 490
Custo direto total (A) + (B) + (C) + (D) + (E) | [9 empty] | 490
BDI: 0,00% | [9 empty] | 0
Preço unitário total | [9 empty] | 490
Descrições:
SCO - Sistema de Custos e Orçamentos |  |  |  |  | AGETOP

## Tabela AGETOP 2017
Código auxiliar | Serviço | Unidade | Material | Mão-de- obra | Total
164 | SERVIÇOS PRELIMINARES
20000 | SERVIÇOS PRELIMINARES | S/U | 0 | 0 | 0
20100 | DEMOLIÇÃO - COBERTURA TELHA METÁLICA C/ TRANSP. ATÉ CB. E CARGA | m² | 0 | 2.15 | 2.15
20101 | DEMOLICAO COBERTURA TELHA CERAMICA C/ TRANSP. ATÉ CB. E CARGA | m² | 0 | 4.58 | 4.58
20102 | DEMOLICAO-COBERTURA TELHA FIBROCIMENTO/FIBRA DE VIDRO/SIMILARES C/ TRANSP. ATÉ CB. E CARGA | m² | 0 | 1.91 | 1.91
20103 | DEMOLIÇÃO ESTRUTURA EM MADEIRA TELHADO C/ TRANSP. ATÉ CB. E CARGA | m² | 0 | 9.92 | 9.92
20104 | DEMOLIÇÃO DE RIPAS C/ TRANSP. ATÉ CB. E CARGA | m² | 0 | 0.77 | 0.77
20105 | DEMOL.FORRO PAULISTA C/TRANSP.ATE CB.E CARGA | m² | 0 | 2.29 | 2.29
20106 | RETIRADA DE JANELAS OU PORTAIS C/ TRANSP. ATÉ CB. E CARGA | m² | 0 | 3.82 | 3.82
20107 | CORTE/DESTOC./RETIRADA/REATERRO (MANUAIS) DE ÁRVORE GRANDE PORTE ( H = 8 A 10 M / DIÂMETRO TRONCO 60 A 70CM E COPA DE 10 A 13M ) C/TRANSP.ATE C.B.E CARGA | Un | 0 | 327.88 | 327.88
20108 | DEMOLIÇÃO PISOS/VIGAS DE MAD.C/TRANSPORTE ATE CB. E CARGA | m² | 0 | 9.16 | 9.16
20109 | DEM.PISO CIMENT.SOBRE LASTRO CONC.C/TR.ATE CB. E CARGA | m² | 0 | 9.92 | 9.92
20110 | DEMOL.PISO LADRILHO/HIDRAUL.C/TR.ATE CB. E CARGA | m² | 0 | 5.34 | 5.34
20111 | DEM.PISO CERAM.SOBRE LASTRO CONC.C/TR.CB.E CARGA | m² | 0 | 5.34 | 5.34
20112 | DEM.PISO CERAM. INCLUS. RETIRADA DE CONTRAPISO SOBRE LASTRO CONC.C/TR.CB.E CARGA | m² | 0 | 10.68 | 10.68
20113 | DEMOL.-ASSOALHO DE MAD.C/TRANSP.ATE CB.E CARGA | m² | 0 | 6.86 | 6.86
20115 | DEMOLIÇÃO DE REVEST. C/ AZULEJOS C/TRANSP.ATE CB. E CARGA | m² | 0 | 5.74 | 5.74
20116 | DEMOLICAO DE LAMBRIS C/APROVEITAMENTO | m² | 0 | 19.08 | 19.08
20117 | DEMOL.REVEST.C/ARGAMASSA C/TR.ATE CB.E CARGA | m² | 0 | 3.82 | 3.82
20118 | DEM.ALVEN.TIJOLO S/REAP. C/TR.ATE CB. E CARGA | m³ | 0 | 20.5 | 20.5
20119 | DEMOLICAO-ALVEN. TIJOLO C/REAPROVEITAMENTO | m³ | 0 | 45.79 | 45.79
20121 | DEM. MANUAL EM CONCR.SIMPLES C/TR.ATE CB.E CARGA (O.C.) | m³ | 0 | 99.22 | 99.22
20125 | DEMOL.LAJE PRE-MOLD.MANUAL C/TR.ATE CB.E CARGA | m³ | 0 | 125.88 | 125.88
20126 | DEMOLICAO - PISO INTERTRAVADO C/ EMPILHAMENTO | m² | 0 | 5.34 | 5.34
20127 | DEM.LAJE CONC. ARM.MANUAL C/TR.ATE CB.E CARGA (OC) | m³ | 0 | 152.64 | 152.64
20128 | DEM.PILAR CONC.ARM.MANUAL C/TR.ATE CB.E CARGA(OC) | m³ | 0 | 171.72 | 171.72
20129 | DEM.VIGAS CONC. ARM.MANUAL C/TR.ATE C.B. E CARGA | m³ | 0 | 190.8 | 190.8
20130 | DEMOLIÇÃO ALAMBRADO - POSTE CONCRETO/TELA/VIGA COM TR. ATE CB. E CARGA | m | 0 | 9.84 | 9.84
20131 | DEM.FORRO PACOTE /ESTR.MAD.C/TR.ATE CB. E CARGA | m² | 0 | 3.05 | 3.05
20132 | DEMOL.PISO CARPETE C/TRANSP.ATE CAM.BASC.E CARGA | m² | 0 | 0.77 | 0.77
20133 | DEMOL.PISO VINILICO C/TRANSP.ATE CAM.BASC.E CARGA | m² | 0 | 2.86 | 2.86
20134 | DEM.DE FORRO GESSO C/TRANSP.ATE CB.E CARGA | m² | 0 | 1.43 | 1.43
20135 | DEM. ESTRUT. EM METALON PARA FORRO DE GESSO C/TR.CB E CARGA | m² | 0.14 | 1.67 | 1.81
20136 | DEMOLICAO DE CAIBROS E RIPAS C/ TRANSP. ATÉ CB. E CARGA | m² | 0 | 2.75 | 2.75
20137 | DEMOLIÇAO BACIA SANITARIA C/ TRANSP. ATÉ CB. E CARGA | Un | 0 | 2.05 | 2.05
20138 | DEMOLIÇAO DE LAVATÓRIO C/ TRANSP. ATÉ CB. E CARGA | Un | 0 | 2.73 | 2.73
20139 | DEMOLIÇAO DE BANCADAS C/ TRANSP. ATÉ CB. E CARGA | m² | 0 | 2.05 | 2.05
20140 | DEMOLIÇAO DE VÁLVULA DE DESCARGA C/ TRANSP. ATÉ CB. E CARGA | Un | 0 | 5.47 | 5.47
20141 | DEMOLIÇAO DE CAIXA DESCARGA EXTERNA C/ TRANSP. ATÉ CB. E CARGA | Un | 0 | 2.05 | 2.05
20142 | DEMOLIÇAO DE MEIO FIO COM REAPROVEITAMENTO | m | 0 | 4.37 | 4.37
20143 | DEM. MEIO FIO SEM REAPROV.C/TR.ATE C B E CARGA | m | 0 | 3.28 | 3.28
20144 | DEMOLIÇÃO MANUAL DE PAVIM.ASFALTICO C/TR.ATE C.B E CARGA | m² | 0 | 4.26 | 4.26
20145 | DEMOLIÇAO DE BACIA TURCA C/ TRANSP. ATÉ CB. E CARGA | Un | 0 | 4.1 | 4.1
20146 | DEMOLIÇÃO DE MICTÓRIO C/ TRANSP. ATÉ CB. E CARGA | Un | 0 | 2.73 | 2.73
20147 | DEMOLIÇÃO DE FORRO PVC INCLUSIVE ESTRUTURA DE SUSTENTAÇÃO C/ TRANSP. ATÉ CB. E CARGA | m² | 0 | 2.78 | 2.78
20148 | DEMOLIÇÃO DE FORRO PVC ( SOMENTE O FORRO) C/ TRANSP. ATÉ CB. E CARGA | m² | 0 | 1.42 | 1.42
20149 | DEM.DIVISÓRIAS PAINÉIS PRE-FABRIC.C/REAPROVEITAMENTO | m² | 0 | 3.19 | 3.19
20151 | DEMOL.DIVISÓRIA EM PEDRA/CONC.C/TRANSP.ATE C.B.CARGA | m² | 0 | 4.1 | 4.1
20155 | DEMOL.MURO/PAREDE PLACA PRÉ-MOLDADA C/TRANSP.C.B.E CARGA | m² | 0 | 3.44 | 3.44
20157 | DEMOLIÇÃO CALHAS/ RUFOS EM CHAPA C/TR.AT.C.B.E CARGA | m² | 0 | 2.47 | 2.47
20160 | DEMOLIÇÃO DE TELA DE ALAMBRADO C/ TRANSP. ATÉ CB. E CARGA | m² | 0 | 1.23 | 1.23
20162 | DEMOLIÇÃO DAS INSTALAÇÕES ELÉTRICAS E AFINS C/ TRANSP. ATÉ CB. E CARGA | H | 0 | 9.54 | 9.54
20163 | DEMOLIÇÃO DAS INSTALAÇÕES HIDROSANITÁRIAS E AFINS C/ TRANSP. ATÉ CB. E CARGA | H | 0 | 9.54 | 9.54
20190 | LIMPEZA MECANICA DE TERRENO | m² | 0.14 | 0 | 0.14
20200 | FERRAMENTAS (MANUAIS/ELÉTRICAS) E MATERIAL DE LIMPEZA PERMANENTE DA OBRA - ÁREAS EDIFICADAS/COBERTAS/FECHADAS | m² | 1.96 | 0 | 1.96
20201 | CORTE EM CAPOEIRA FINA A FOICE | m² | 0 | 0.51 | 0.51
20202 | RASPAGEM E LIMPEZA MANUAL DO TERRENO | m² | 0 | 1.64 | 1.64
20203 | CAPINA - (OBRAS CIVIS) | m² | 0 | 1.07 | 1.07
20210 | BARRACÃO DE OBRAS PADRÃO AGETOP/2014 ( BLOCOS,COBERTURAS, PASSARELAS E MÓVEIS), COM ALOJAMENTO E LAVANDERIA , COM PINTURA, EM CONSONÂNCIA COM AS NR's, EM ESPECIAL A NR-18, INCLUSO INSTALAÇÕES ELÉTRICAS E HIDROSSANITÁRIAS - ( COM REAPROVEITAMENTO 1 VEZ ). | m² | 113.4 | 36.37 | 149.77
20212 | BARRACÃO DE OBRAS PADRÃO AGETOP/2014 ( BLOCOS,COBERTURAS,PASSARELAS E MÓVEIS), SEM ALOJAMENTO E LAVANDERIA , COM PINTURA, EM CONSONÂNCIA COM AS NR's, EM ESPECIAL A NR-18, INCLUSO INSTALAÇÕES ELÉTRICAS E HIDROSSANITÁRIAS - ( COM REAPROVEITAMENTO 1 VEZ ). | m² | 127.01 | 38.74 | 165.75
20302 | DEPÓSITO PARA CIMENTO TIPO I COM PINTURA PADRÃO AGETOP/2014 (2,20 X 2,262M) A=4, 98 m² ( C/ REAPROV. 1 VEZ ) - INCLUSO PALETES | Un | 756.28 | 428.5 | 1184.78
20303 | DEPÓSITO PARA CIMENTO TIPO II COM PINTURA PADRÃO AGETOP/2014 (3,30 X 3,30 M) A= 10,89 m² ( C/ REAPROV. 1 VEZ ) - INCLUSO PALETES | Un | 1231.52 | 712.36 | 1943.88
20400 | LIGAÇÃO PROVISÓRIA DE ÁGUA ( INCLUSO RETIRADA DO ESGOTO SANITÁRIO) - PD. AGETOP | Un | 755.8 | 1111.72 | 1867.52
20501 | LIGAÇÃO PROVISÓRIA LUZ E FORÇA - PD. AGETOP | Un | 2237.04 | 411.47 | 2648.51
20600 | TAPUME EM CHAPA COMPENSADA RESINADA 6MM COM PORTÕES E FERRAGENS - PADRÃO AGETOP | m² | 26.63 | 10.61 | 37.24
20701 | LOCAÇÃO DA OBRA, EXECUÇÃO DE GABARITO SEM REAPROVEITAMENTO, INCLUSO PINTURA (FACE INTERNA DO RIPÃO 15CM) E PIQUETE COM TESTEMUnHA | m² | 2.11 | 0.98 | 3.09
20702 | LOCAÇÃO DE OBRAS DE PEQUENO PORTE COM CAVALETE, INCLUSO PINTURA ( FACE INTERNA DO SARRAFO 10CM) E PIQUETE COM TESTEMUnHA | m² | 1.93 | 0.95 | 2.88
20703 | LOCAÇÃO DE PRAÇA, QUADRA, IMPLANTAÇÃO UTILIZANDO CAVALETE, INCLUSO PIQUETE COM TESTEMUnHA | m² | 0.13 | 0.07 | 0.2
20801 | ABERTURA DE POÇOS (CISTERNA) - ÁGUA POTÁVEL | m | 0 | 110.81 | 110.81
20807 | REVESTIMENTO DE POCOS (CISTERNA) C/TUBOS | m | 220 | 41.72 | 261.72
20808 | LAJE CIRCULAR PARA POÇOS (CISTERNA) COM ENCABEÇAMENTO | Un | 133.32 | 148.56 | 281.88
21001 | CONSTRUÇÃO DE BANDEJA SALVA VIDAS PRIMÁRIA DE MADEIRA - LARGURA 2,50M | m | 178.9 | 32.32 | 211.22
21002 | CONSTRUÇÃO DE BANDEJA SALVA VIDAS SECUnDÁRIA DE MADEIRA - LARGURA 1,40M | m | 106.78 | 30.16 | 136.94
21003 | CONSTRUÇÃO DE BANDEJA SALVA VIDAS TERCIÁRIA DE MADEIRA - LARGURA 2,20M | m | 162.5 | 31.73 | 194.23
21301 | PLACA DE OBRA EM CHAPA METÁLICA 26 COM PINTURA, AFIXADA EM CAVALETES DE MADEIRA DE LEI (VIGOTAS 6X12CM) - PADRÃO AGETOP | m² | 146.59 | 1.72 | 148.31
21399 | CONSUMO DE ESGOTO | m³ | 6.94 | 0 | 6.94
21400 | CONSUMO DE ÁGUA | m³ | 8.66 | 0 | 8.66
21401 | CONSUMO DE ENERGIA ELÉTRICA | KW.h | 0.65 | 0 | 0.65
21601 | EPI/PCMAT/PCMSO/EXAMES/TREINAMENTOS/VISITAS (>= 20 EMPREGADOS) - ÁREAS EDIFICADAS/COBERTAS/FECHADAS | m² | 15.38 | 0 | 15.38
21602 | EPI/PPRA/PCMSO/EXAMES/TREINAMENTOS/VISITAS (< 20 EMPREGADOS) - ÁREAS EDIFICADAS/COBERTAS/FECHADAS | m² | 15.28 | 0 | 15.28
165 | TRANSPORTES
30000 | TRANSPORTES |  | 0 | 0 | 0
30101 | TRANSPORTE DE ENTULHO EM CAMINHÃO INCLUSO A CARGA MANUAL | m³ | 22.83 | 5.9 | 28.73
30104 | TRANSPORTE DE ENTULHO CAÇAMBA ESTACIONÁRIA SEM CARGA | m³ | 41.67 | 0 | 41.67
30105 | TRANSPORTE DE ENTULHO EM CAÇAMBA ESTACIONÁRIA INCLUSO A CARGA MANUAL | m³ | 41.67 | 5.33 | 47
30106 | TRANSPORTE DE ENTULHO EM CAMINHÃO SEM CARGA | m³ | 22.83 | 0 | 22.83
30110 | TRANSPORTE DE MATERIAIS/EQUIPAMENTOS/OUTROS ( INCLUSIVE OS DA MOBILIZAÇÃO E DESMOBILIZAÇÃO ) - CAMINHÃO CARROCERIA MADEIRA 15 T ( INCLUSO NO VALOR O RETORNO ) | tkm | 0.35 | 0 | 0.35
30112 | CARGA DOS MATERIAIS/EQUIPAMENTOS/OUTROS ( INCLUSO HORA IMPRODUTIVA DO CAMINHÃO) | Un | 57.07 | 50.36 | 107.43
30113 | DESCARGA DOS MATERIAIS/EQUIPAMENTOS/OUTROS ( INCLUSO HORA IMPRODUTIVA DO CAMINHÃO) | Un | 57.07 | 50.36 | 107.43
30114 | MOBILIZAÇÃO DO CANTEIRO DE OBRAS - INCLUSIVE CARGA E DESCARGA E A HORA IMPRODUTIVA DO CAMINHÃO - ( EXCLUSO O TRANSPORTE ) | Un | 114.14 | 100.72 | 214.86
30116 | DESMOBILIZAÇÃO DO CANTEIRO DE OBRAS - INCLUSIVE CARGA E DESCARGA E A HORA IMPRODUTIVA DO CAMINHÃO - ( EXCLUSO O TRANSPORTE ) | Un | 114.14 | 100.72 | 214.86
166 | SERVIÇO EM TERRA
40000 | SERVICO EM TERRA |  | 0 | 0 | 0
40101 | ESCAVACAO MANUAL DE VALAS < 1 MTS. (OBRAS CIVIS) | m³ | 0 | 21.04 | 21.04
40103 | ESCAVAÇAO MANUAL DE VALAS PROF.1 A 2 M | m³ | 0 | 26.64 | 26.64
40104 | ESCAVAÇAO MANUAL DE VALAS PROF. 2 A 4 M | m³ | 0 | 29.93 | 29.93
40902 | REATERRO COM APILOAMENTO | m³ | 0 | 13.94 | 13.94
40904 | REATERRO COM APILOAMENTO MECÂNICO | m³ | 0.4 | 1.99 | 2.39
40905 | APILOAMENTO MECÂNICO | m² | 0.08 | 0.2 | 0.28
41001 | ESC.CAMPO ABERTO C/TRANP.MANUAL DE TERRA(OC) | m³ | 0 | 24.03 | 24.03
41002 | APILOAMENTO | m² | 0 | 3.28 | 3.28
41003 | ATERRO INTERNO SEM APILOAM.C/TR.EM CARRINHO MÃO | m³ | 0 | 16.4 | 16.4
41004 | ESCAVACAO MECANICA | m³ | 1.19 | 0 | 1.19
41005 | CARGA MECANIZADA | m³ | 0.79 | 0 | 0.79
41006 | TRANSPORTE DE MATERIAL ESCAVADO m³.KM | m³km | 1.23 | 0 | 1.23
41007 | ESPALHAMENTO MECANICO | m² | 0.26 | 0 | 0.26
41008 | COMPACTAÇÃO MECÂNICA CONTROLE LABORATÓRIO (95% PN) | m³ | 2.66 | 0 | 2.66
41009 | COMPACTAÇÃO MECÂNICA SEM CONTROLE LABORATÓRIO | m³ | 1.29 | 0 | 1.29
41010 | TRANSPORTE COM LÂMINA ATE 100 M - (OBRAS CIVIS) | m³ | 0.79 | 0 | 0.79
41012 | INDENIZAÇÃO DE JAZIDA | m³ | 5 | 0 | 5
41140 | REGULARIZAÇÃO DO TERRENO SEM APILOAMENTO COM TRANSPORTE MANUAL DA TERRA ESCAVADA | m² | 0 | 1.65 | 1.65
41160 | SOLO CIMENTO 1:12 | m³ | 56.57 | 39.68 | 96.25
167 | FUnDAÇÕES E SONDAGENS
50000 | FUnDACOES E SONDAGENS |  | 0 | 0 | 0
50101 | SONDAGENS P/INTERIOR - (OBRAS CIVIS) | m | 71.46 | 0 | 71.46
50102 | TRANSPORTE EQUIPAMENTOS P/SONDAGEM ( INCLUSO NO VALOR O RETORNO) | Km | 2.8 | 0 | 2.8
50103 | SONDAGENS P/GOIANIA - (OBRAS CIVIS) | m | 60 | 0 | 60
50201 | EMBASAMENTO COM TIJOLO COMUM | m³ | 235.43 | 172.77 | 408.2
50204 | EMBASAMENTO COM PEDRA MARROADA | m³ | 155.88 | 154.2 | 310.08
50250 | TRAÇO DE CONCRETO | Un | 750 | 0 | 750
50251 | CORPO DE PROVA | Un | 10 | 0 | 10
50301 | ESTACA A TRADO DIAM.25 CM SEM FERRO | m | 12.32 | 15.94 | 28.26
50302 | ESTACA A TRADO DIAM.30 CM SEM FERRO | m | 17.76 | 22.96 | 40.72
50620 | PEDRA MARROADA COM LANCAMENTO | m³ | 80 | 25.01 | 105.01
50901 | ESCAVACAO MANUAL DE VALAS (SAPATAS/BLOCOS) | m³ | 0 | 26.64 | 26.64
50902 | APILOAMENTO (BLOCOS/SAPATAS) | m² | 0 | 3.28 | 3.28
50903 | REATERRO C/APILOAMENTO (BLOCOS/SAPATAS) | m³ | 0 | 13.94 | 13.94
50905 | REATERRO C/APILOAMENTO MECÂNICO (BLOCOS/SAPATAS) | m³ | 0.4 | 1.99 | 2.39
50907 | APILOAMENTO MECÂNICO (BLOCOS/SAPATAS) | m² | 0.08 | 0.2 | 0.28
51001 | ESCAVACAO TUBULOES A CEU ABERTO - (OBRAS CIVIS) | m³ | 0 | 154.44 | 154.44
51002 | ALARGAMENTO DE BASE PARA TUBULOES - (OBRAS CIVIS) | m³ | 0 | 140.4 | 140.4
51009 | FORMA TABUA PINHO P/FUnDACOES U=3V - (OBRAS CIVIS) | m² | 15.68 | 28.08 | 43.76
51015 | PREPARO COM BETONEIRA E TRANSPORTE MANUAL DE CONCRETO FCK-15 - (O.C.) | m³ | 250.69 | 48.65 | 299.34
51017 | PREPARO COM BETONEIRA E TRANSPORTE MANUAL DE CONCRETO FCK-20 - (O.C.) | m³ | 257 | 48.65 | 305.65
51020 | CONCRETO USINADO BOMBEAVEL FCK-15 - (O.C.) | m³ | 233.57 | 0 | 233.57
51023 | CONCRETO USINADO CONVENCIONAL FCK-15 COM TRANSPORTE MANUAL - (O.C.) | m³ | 225.21 | 21.15 | 246.36
51024 | PREPARO COM BETONEIRA E TRANSPORTE MANUAL DE CONCRETO PARA LASTRO - (O.C.) | m³ | 202.42 | 48.65 | 251.07
51025 | PREPARO SEM BETONEIRA E TRANSPORTE MANUAL DE CONCRETO PARA LASTRO - (O.C.) | m³ | 216.36 | 82 | 298.36
51026 | LANÇAMENTO/APLICAÇÃO/ADENSAMENTO DE CONCRETO EM FUnDAÇÃO- (O.C.) | m³ | 0.08 | 24.51 | 24.59
51027 | LASTRO DE BRITA (OBRAS CIVIS) | m³ | 96.87 | 16.4 | 113.27
51029 | PREPARO COM BETONEIRA E TRANSPORTE MANUAL DE CONCRETO FCK=30 MPA | m³ | 273.96 | 48.65 | 322.61
51030 | PREPARO COM BETONEIRA E TRANSPORTE MANUAL DE CONCRETO FCK=25 MPA | m³ | 254.28 | 48.65 | 302.93
51031 | CONCRETO USINADO CONVENCIONAL FCK=20 MPA COM TRANSPORTE MANUAL (O.C .) | m³ | 231.21 | 21.15 | 252.36
51032 | CONCRETO USINADO CONVENCIONAL FCK=25 MPA COM TRANSPORTE MANUAL (O.C.) | m³ | 237.8 | 21.15 | 258.95
51033 | CONCRETO USINADO CONVENCIONAL FCK=30 MPA COM TRANSPORTE MANUAL (O.C.) | m³ | 247.17 | 21.15 | 268.32
51035 | CONCRETO USINADO BOMBEÁVEL FCK=20 MPA (O.C.) | m³ | 233.57 | 0 | 233.57
51036 | CONCRETO USINADO BOMBEÁVEL FCK=25 MPA (O.C.) | m³ | 240.69 | 0 | 240.69
51037 | CONCRETO USINADO BOMBEÁVEL FCK=30 MPA (O.C.) | m³ | 250.74 | 0 | 250.74
51045 | TAXA DE BOMBEAMENTO CONCRETO MÍNIMO - 10 m³ (O.C.) | m³ | 20 | 0 | 20
51055 | LANÇAMENTO/APLICAÇÃO/ADENSAMENTO MANUAL DE CONCRETO - (O.C.) | m³ | 0 | 29.4 | 29.4
51060 | LANÇAMENTO/APLICAÇÃO/ADENSAMENTO DE CONCRETO USINADO BOMBEADO EM FUNDAÇÃO | m³ | 0.08 | 24.51 | 24.59
52002 | ACO CA-25 - 6,3 MM (1/4") - (OBRAS CIVIS) | Kg | 3.85 | 1.51 | 5.36
52003 | ACO CA-50 - 6,3 MM (1/4") - (OBRAS CIVIS) | Kg | 3.36 | 1.73 | 5.09
52004 | ACO CA 50 - 8,0 MM (5/16") - (OBRAS CIVIS) | Kg | 3.36 | 1.73 | 5.09
52005 | ACO CA-50 - 10,0 MM (3/8") - (OBRAS CIVIS) | Kg | 3.25 | 1.73 | 4.98
52006 | ACO CA 50 - 12,5 MM (1/2") - (OBRAS CIVIS) | Kg | 3.19 | 2.16 | 5.35
52007 | ACO CA-50 - 16,0 MM (5/8") - (OBRAS CIVIS) | Kg | 3.19 | 2.16 | 5.35
52008 | ACO CA-50 - 20,0 MM (3/4") - (OBRAS CIVIS) | Kg | 3.08 | 2.16 | 5.24
52010 | ACO CA 50 - 25,0 MM (1") - (OBRAS CIVIS) | Kg | 3.19 | 2.16 | 5.35
52012 | ACO CA 60 - 4,2 MM - (OBRAS CIVIS) | Kg | 3.74 | 1.51 | 5.25
52014 | ACO CA-60 - 5,0 MM - (OBRAS CIVIS) | Kg | 3.84 | 1.51 | 5.35
168 | ESTRUTURA
60000 | ESTRUTURA |  | 0 | 0 | 0
60010 | VERGA/CONTRAVERGA EM CONCRETO ARMADO FCK = 20 MPA | m³ | 875.88 | 436.87 | 1312.75
60103 | ESCORAMENTO METALICO - VIGAS/LAJES (ALUGUEL/MES) | m² | 5 | 0.82 | 5.82
60104 | ANDAIME METALICO TORRE (ALUGUEL/MES) | m | 10 | 1.89 | 11.89
60105 | ANDAIME METALICO FACHADEIRO (ALUGUEL/MES) | m² | 5.15 | 2.38 | 7.53
60160 | EPS 20 MM PARA JUnTA DILATAÇÃO | m² | 15.45 | 1.21 | 16.66
60180 | FORMA CHAPA COMPENSADA 6 MM U=3V ( PARA PLACAS/TAMPAS E DIVISÓRIAS PRÉ- MOLDADAS EM CONCRETO) | m² | 4.68 | 5.74 | 10.42
60191 | FORMA DE TABUA CINTA BALDRAME U=8 VEZES | m² | 13.86 | 6.57 | 20.43
60192 | FORMA DE TABUA CINTA/PILAR SOBRE/ENTRE ALVENARIA U=8 VEZES | m² | 8.03 | 6.57 | 14.6
60201 | FORMA CURVA C/TABUA E CH.COMPENSADO U=2 V - (O.C.) | m² | 29.21 | 54 | 83.21
60202 | FORMA-TABUA C/REAPROV. 2 VEZES - (OBRAS CIVIS) | m² | 39.48 | 32.4 | 71.88
60203 | FORMA- CH.COMPENSADA 12 MM UTILIZAÇÃO 3 VEZES - (OBRAS CIVIS) | m² | 21.64 | 26.68 | 48.32
60204 | FORMA - CH.COMPENSADA 17MM PLAST REAP 4 V.-(OBRAS CIVIS) | m² | 21.54 | 25.05 | 46.59
60205 | FORMA - CH.COMPENSADA 17MM PLAST REAP 7 V. - (OBRAS CIVIS | m² | 12.3 | 14.25 | 26.55
60206 | FORMA CH.COMPENSADA 12MM-VIGA/PILAR U=1V - (OBRAS CIVIS | m² | 56 | 35.86 | 91.86
60207 | FORMA CH.COMPENSADA 12MM-VIGA/PILAR U=2V - (OBRAS CIVIS | m² | 31.03 | 30.23 | 61.26
60208 | FORMA CH.COMPENSADA 12MM-VIGA/PILAR U=3V - (OBRAS CIVIS | m² | 21.38 | 29.16 | 50.54
60209 | FORMA CH.COMPENSADA 12MM-VIGA/PILAR U=4V - (OBRAS CIVIS | m² | 16.07 | 27.95 | 44.02
60210 | FORMA CH.COMPENSADA PLASTIF. 12MM-U=5V - (OBRAS CIVIS) | m² | 19.96 | 29.16 | 49.12
60212 | FORMA CH.COMPENSADA PLASTIF.12MM-VIGA/PILAR U=3V-(O.C.) | m² | 24.63 | 29.16 | 53.79
60213 | FORMA CH.COMPENSADA PLASTIF.12MM-VIGA/PILAR U=2V-(O.C.) | m² | 35.77 | 30.23 | 66
60214 | FORMA CH.COMPENSADA PLASTIF.12 MM-VIGA/PILAR U=1V-(O.C) | m² | 64.55 | 35.86 | 100.41
60302 | ACO CA-25 - 6,3 MM (1/4") - (OBRAS CIVIS) | Kg | 3.85 | 1.51 | 5.36
60303 | ACO CA-50 - 6,3 MM (1/4") - (OBRAS CIVIS) | Kg | 3.36 | 1.73 | 5.09
60304 | ACO CA-50 - 8,0 MM (5/16") - (OBRAS CIVIS) | Kg | 3.36 | 1.73 | 5.09
60305 | ACO CA-50 - 10,0 MM (3/8") - (OBRAS CIVIS) | Kg | 3.25 | 1.73 | 4.98
60306 | ACO CA-50 - 12,5 MM (1/2") - (OBRAS CIVIS) | Kg | 3.19 | 2.16 | 5.35
60307 | ACO CA-50 - 16,0 MM (5/8") - (OBRAS CIVIS) | Kg | 3.19 | 2.16 | 5.35
60308 | ACO CA 50 - 20,0 MM (3/4") - (OBRAS CIVIS) | Kg | 3.08 | 2.16 | 5.24
60310 | ACO CA 50 - 25,0 MM (1") - (OBRAS CIVIS) | Kg | 3.19 | 2.16 | 5.35
60312 | ACO CA-60B - 4,2 MM - (OBRAS CIVIS) | Kg | 3.74 | 1.51 | 5.25
60314 | ACO CA-60 - 5,0 MM - (OBRAS CIVIS) | Kg | 3.84 | 1.51 | 5.35
60315 | ACO CA-60 - 6,0 MM - (OBRAS CIVIS) | Kg | 4.17 | 1.51 | 5.68
60470 | LASTRO DE BRITA - (OBRAS CIVIS) | m³ | 96.87 | 16.4 | 113.27
60486 | TRAÇO DE CONCRETO | Un | 750 | 0 | 750
60487 | CORPO DE PROVA | Un | 10 | 0 | 10
60505 | PREPARO COM BETONEIRA E TRANSPORTE MANUAL DE CONCRETO FCK-15 - (O.C.) | m³ | 250.69 | 48.65 | 299.34
60507 | PREPARO COM BETONEIRA E TRANSPORTE MANUAL DE CONCRETO FCK-20 - (O.C.) | m³ | 257 | 48.65 | 305.65
60510 | CONCRETO USINADO BOMBEÁVEL FCK-15 - (O.C.) | m³ | 233.57 | 0 | 233.57
60512 | CONCRETO USINADO CONVENCIONAL FCK-20 COM TRANSPORTE MANUAL- (O.C.) | m³ | 231.21 | 21.15 | 252.36
60513 | PREPARO SEM BETONEIRA E TRANSPORTE MANUAL DE CONCRETO PARA LASTRO - (O.C.) | m³ | 216.36 | 82 | 298.36
60514 | PREPARO COM BETONEIRA E TRANSPORTE MANUAL DE CONCRETO PARA LASTRO - (O.C.) | m³ | 202.42 | 48.65 | 251.07
60515 | CONCRETO USINADO CONVENCIONAL FCK-15 COM TRANSPORTE MANUAL - (O.C.) | m³ | 225.21 | 21.15 | 246.36
60517 | PREPARO COM BETONEIRA E TRANSPORTE MANUAL DE CONCRETO FCK=25 MPA | m³ | 254.28 | 48.65 | 302.93
60518 | PREPARO COM BETONEIRA E TRANSPORTE MANUAL DE CONCRETO FCK=30 MPA | m³ | 273.96 | 48.65 | 322.61
60520 | CONCRETO USINADO CONVENCIONAL FCK=25 MPA COM TRANSPORTE MANUAL - (O.C.) | m³ | 237.8 | 21.15 | 258.95
60521 | CONCRETO USINADO CONVENCIONAL FCK=30 MPA COM TRANSPORTE MANUAL - (O.C.) | m³ | 247.17 | 21.15 | 268.32
60523 | CONCRETO USINADO BOMBEÁVEL FCK=20 MPA (O.C.) | m³ | 233.57 | 0 | 233.57
60524 | CONCRETO USINADO BOMBEÁVEL FCK=25 MPA (O.C.) | m³ | 240.69 | 0 | 240.69
60525 | CONCRETO USINADO BOMBEÁVEL FCK=30 MPA (O.C.) | m³ | 250.74 | 0 | 250.74
60800 | LANÇAMENTO/APLICAÇÃO/ADENSAMENTO DE CONCRETO USINADO BOMBEADO EM ESTRUTURA - (O.C.) | m³ | 0.08 | 31.22 | 31.3
60801 | LANÇAMENTO/APLICAÇÃO/ADENSAMENTO MANUAL DE CONCRETO - (OBRAS CIVIS) | m³ | 0 | 29.4 | 29.4
60802 | LANÇAMENTO/APLICAÇÃO/ADENSAMENTO DE CONCRETO EM ESTRUTURA - (O.C.) | m³ | 0.08 | 31.22 | 31.3
60803 | TAXA DE BOMBEAMENTO CONCRETO-MÍNIMO 10 m³ - (O.C.) | m³ | 20 | 0 | 20
61101 | FORRO EM LAJE PRE-MOLDADA INC.CAPEAMENTO/FERR.DISTRIB./ESCORAMENTO E FORMA/DESFORMA | m² | 45.23 | 12.19 | 57.42
61102 | PISO EM LAJE PRÉ-MOLDADA INC. CAPEAMENTO/FERR.DISTRIB./ESCORAMENTO E FORMA/ DESFORMA | m² | 54.45 | 13.55 | 68
61106 | ESCORAMENTO, MONTAGEM E DESFORMA DA LAJE "TRELIÇADA" - U=1 VEZ | m² | 14.3 | 8.33 | 22.63
61107 | ESCORAMENTO, MONTAGEM E DESFORMA DA LAJE "TRELIÇADA" - U=2 VEZES | m² | 8.59 | 6.73 | 15.32
61108 | ESCORAMENTO, MONTAGEM E DESFORMA DA LAJE "TRELIÇADA" - U=3 VEZES | m² | 6.7 | 6.19 | 12.89
61130 | MURO ARRIMO PADRÃO AGETOP EM CANALETA SEM REVESTIMENTO-(COM ALTURA ATÉ 2, 50M)-INCLUSO FUnDAÇÃO | m² | 125.99 | 103.63 | 229.62
67000 | RECUPERAÇÃO E TRATAMENTO EM ESTRUTURAS DE CONCRETO: | S/U | 0 | 0 | 0
67002 | DEFINIÇÃO E DEMARCAÇÃO DA ÁREA DE REPARO DE ESTRUTURAS UTILIZANDO DISCO DE CORTE | m | 0.14 | 0.82 | 0.96
67006 | PREPARAÇÃO DO SUBSTRATO PARA REPARO EM ESTRUTURA DE CONCRETO POR APICOAMENTO MANUAL DA SUPERFÍCIE | m² | 0 | 4.77 | 4.77
67010 | ESCARIFICAÇÃO MANUAL, CORTE DE CONCRETO ATÉ 3CM DE PROFUnDIDADE | m³ | 0 | 880.19 | 880.19
67014 | LIMPEZA DE ARMADURA OU CHAPA METÁLICA COM FURADEIRA E BROCA | m² | 0.01 | 16.4 | 16.41
67016 | ESCOVAMENTO MANUAL DE ARMADURA OU CHAPA METÁLICA | m² | 0.02 | 16.34 | 16.36
67018 | ESCOVAMENTO MANUAL DE SUBSTRATO | m² | 0.02 | 2.71 | 2.73
67022 | LIMPEZA DO SUBSTRATO COM APLICAÇÃO DE JATO DE ÁGUA FRIA | m² | 0.01 | 0.9 | 0.91
67026 | PROTEÇÃO DE ARMADURA CONTRA CORROSÃO A BASE DE ZINCO - 2 DEMÃOS | m² | 9.28 | 24.08 | 33.36
67058 | PINTURA A BASE DE SILANO SILOXANO PARA PROTEÇÃO DE SUPERFÍCIES INTERNAS/ EXTERNAS DE ESTRUTURA DE CONCRETO - 2 DEMÃOS | m² | 4.51 | 3.91 | 8.42
67062 | REPARO PROFUnDO EM ESTRUTURA COM ARGAMASSA SECA TIPO "DRY PACK" ISENTA DE RETRAÇÃO - ESPESSURA DE 3 A 10CM E FCK > 25 MPA | m³ | 3052.17 | 198.3 | 3250.47
67070 | CURA QUÍMICA PARA SUBSTRATO CIMENTÍCIO | m² | 0.95 | 1.96 | 2.91
67078 | APLICAÇÃO, COM POSTERIOR REMOÇÃO COM JATO DE ÁGUA, DE ÁCIDO MURIÁTICO (1:20) E APLICAÇÃO, COM POSTERIOR REMOÇÃO COM JATO DE ÁGUA, DE AMÔNIA (1:14) | m² | 0.43 | 3.94 | 4.37
67082 | TRATAMENTO DE CONCRETO APARENTE 2 DEMÃOS (COM PINTURA DE CIMENTO CP32/ CIMENTO BRANCO/POLÍMEROS ACRÍLICOS/ÁGUA - TRAÇO: 1 POLÍM.:6,6667 CP32: 3,3333 CIBRANCO - EM VOLUME) - INCLUSA A LAVAGEM COM JATO D'ÁGUA | m² | 1.36 | 4.26 | 5.62
169 | INST. ELÉT./TELEFÔNICA/CABEAMENTO ESTRUTURADO
70000 | INST. ELET./TELEFONICA/CABEAMENTO ESTRUTURADO |  | 0 | 0 | 0
70204 | ALCA PREFORMADA DE DISTRIBUICAO | Un | 6.07 | 5.4 | 11.47
70207 | ANEL GUIA No. 2 | Un | 1.59 | 3.24 | 4.83
70211 | ANILHA PLÁSTICA 25 CM | Un | 0.14 | 0.29 | 0.43
70218 | ARAME DE AÇO GALVANIZADO No. 12 BWG | m | 0.23 | 0.88 | 1.11
70229 | ARAME GALVANIZADO 12 BWG | Kg | 5.12 | 19.58 | 24.7
70230 | ARMACAO SECUnDARIA LEVE 1 ELEMENTO | Un | 11.12 | 6.48 | 17.6
70231 | ARMACAO SECUnDARIA LEVE 2 ELEMENTOS | Un | 16.42 | 9.72 | 26.14
70232 | ARMACAO SECUnDARIA LEVE 3 ELEMENTOS | Un | 25.46 | 12.96 | 38.42
70233 | ARMACAO SECUnDARIA LEVE 4 ELEMENTOS | Un | 28.47 | 14.04 | 42.51
70240 | ARMACAO SECUnDARIA PESADA 1 ELEMENTO | Un | 11.23 | 6.48 | 17.71
70241 | ARMACAO SECUnDARIA PESADA 2 ELEMENTOS | Un | 20.91 | 9.72 | 30.63
70242 | ARMACAO SECUnDARIA PESADA 3 ELEMENTOS | Un | 33.82 | 12.96 | 46.78
70243 | ARMACAO SECUnDARIA PESADA 4 ELEMENTOS | Un | 43.86 | 14.04 | 57.9
70250 | ARRUELA QUAD.ACO GALVANIZADO 3X38X38MM FURO 18MM | Un | 0.68 | 0 | 0.68
70251 | ARRUELA LISA D=1/4" | Un | 0.05 | 0 | 0.05
70252 | ARRUELA LISA D=5/16" | Un | 0.08 | 0 | 0.08
70253 | ATERRAMENTO - SOLDA EXOTÉRMICA - CARTUCHO 32 G | Un | 3.48 | 5.4 | 8.88
70254 | ATERRAMENTO - SOLDA EXOTÉRMICA - CARTUCHO 45 G | Un | 4.7 | 5.4 | 10.1
70255 | ATERRAMENTO - SOLDA EXOTÉRMICA - CARTUCHO 90 G | Un | 7.95 | 5.4 | 13.35
70256 | ATERRAMENTO - SOLDA EXOTÉRMICA - CARTUCHO 115 G | Un | 9.6 | 5.4 | 15
70257 | ATERRAMENTO - SOLDA EXOTÉRMICA - CARTUCHO 150 G | Un | 12.25 | 5.4 | 17.65
70260 | BARRA DE COBRE 1" X 1/8" (0,8052 KG/M) | m | 32.69 | 14.47 | 47.16
70261 | BARRA DE COBRE 1" X 3/16" (1,0432 KG/M) | m | 49.06 | 14.47 | 63.53
70262 | BARRA DE COBRE 1.1/2" X 1/8" (1,0483 KG/M) | m | 60.74 | 14.47 | 75.21
70263 | BARRA DE COBRE 1.1/2" X 3/16" (1,5648 KG/M) | m | 73.14 | 14.47 | 87.61
70264 | BARRA DE COBRE 1.1/4" X 1/8" (0,8690 KG/M) | m | 55.79 | 14.47 | 70.26
70265 | BARRA DE COBRE 1.1/4" X 3/16" (1,3040 KG/M) | m | 73.61 | 14.47 | 88.08
70266 | BARRA DE COBRE 1/2" X 3/16" (0,5216 KG/M) | m | 24.43 | 14.47 | 38.9
70267 | BARRA DE COBRE 2" X 1/8" (1,3905 KG/M) | m | 89.26 | 14.47 | 103.73
70268 | BARRA DE COBRE 2" X 3/16" (2,0865 KG/M) | m | 110.26 | 14.47 | 124.73
70269 | BARRA DE COBRE 3/4" X 3/16" (0,7823 KG/M) | m | 36.65 | 14.47 | 51.12
70270 | BARRA DE COBRE 3/4"X1/8" (0,5214 KG/M) | m | 24.52 | 14.47 | 38.99
70271 | BARRA DE COBRE 2" X 1/4" ( 2,870 KG/M) | m | 144.04 | 14.47 | 158.51
70282 | BASE DE FERRO FUnDIDO P/MASTRO 1.1/2" | Un | 58.39 | 21.6 | 79.99
70283 | BLOCO BER-10 (BLOCO DE ENGATE RAPIDO) | Un | 8.7 | 6.48 | 15.18
70284 | BLOCO TELEFONICO BLI-10 C/CANALETA | Un | 11.03 | 6.48 | 17.51
70285 | BORNE TERMINAL SAK 2,5 Mm² | Un | 3.94 | 4.32 | 8.26
70286 | BORNE TERMINAL SAK 4 Mm² | Un | 4.83 | 4.32 | 9.15
70287 | BORNE TERMINAL SAK 6 Mm² | Un | 5.1 | 4.32 | 9.42
70288 | BORNE TERMINAL SAK 10 Mm² | Un | 9.64 | 5.04 | 14.68
70289 | BORNE TERMINAL SAK 16 Mm² | Un | 9.56 | 5.04 | 14.6
70290 | BORNE TERMINAL SAK 25 Mm² | Un | 18.83 | 5.04 | 23.87
70291 | BORNE TERMINAL SAK 35 Mm² | Un | 18.99 | 5.76 | 24.75
70292 | BORNE TERMINAL SAK 50 Mm² | Un | 55.52 | 5.76 | 61.28
70293 | BORNE TERMINAL SAK 70 Mm² | Un | 70.35 | 5.76 | 76.11
70295 | BORNE TERMINAL SAK 95 Mm² | Un | 65.49 | 7.2 | 72.69
70296 | BORNE TERMINAL SAK 120 Mm² | Un | 92.17 | 7.2 | 99.37
70297 | BORNE TERMINAL SAK 150 Mm² | Un | 100.47 | 7.2 | 107.67
70303 | BOTOEIRA "LIGA-DESLIGA" DE EMBUTIR | Un | 22.75 | 10.8 | 33.55
70305 | BOTOEIRA "LIGA-DESLIGA" P/INST.EM PORTA DE QUADRO | Un | 41.61 | 10.8 | 52.41
70320 | BOX CURVO DIAMETRO 1/2" | Un | 2.71 | 1.51 | 4.22
70321 | BOX CURVO DIAMETRO 3/4" | Un | 3.01 | 2.16 | 5.17
70325 | BOX CURVO DIAMETRO 1" | Un | 6.02 | 2.81 | 8.83
70330 | BOX RETO DIAMETRO 1/2" | Un | 1.55 | 0.43 | 1.98
70331 | BOX RETO DIAMETRO 3/4" | Un | 1.69 | 0.65 | 2.34
70335 | BOX RETO DIAMETRO 1" | Un | 2.3 | 1.08 | 3.38
70350 | BRACADEIRA METALICA TIPO "C" DIAM.1/2" | Un | 0.3 | 0.21 | 0.51
70351 | BRACADEIRA METALICA TIPO "C" DIAM. 3/4" | Un | 0.35 | 0.21 | 0.56
70352 | BRACADEIRA METALICA TIPO "C" DIAM. 1" | Un | 0.5 | 0.21 | 0.71
70353 | BRACADEIRA METALICA TIPO "C" DIAM. 1.1/4" | Un | 0.34 | 0.65 | 0.99
70354 | BRACADEIRA METALICA TIPO "C" DIAM. 1.1/2" | Un | 0.42 | 0.87 | 1.29
70355 | BRACADEIRA METALICA TIPO "C" DIAM. 2" | Un | 1.46 | 1.29 | 2.75
70356 | BRACADEIRA METALICA TIPO "C" DIAM. 2.1/2" | Un | 1.55 | 2.59 | 4.14
70357 | BRACADEIRA METALICA TIPO "C" DIAM. 3" | Un | 1.2 | 3.89 | 5.09
70358 | BRACADEIRA METALICA TIPO "C" DIAM. 4" | Un | 2.2 | 5.4 | 7.6
70370 | BRACADEIRA METALICA TIPO "D" DIAM. 1/2" | Un | 0.4 | 0.21 | 0.61
70371 | BRACADEIRA METALICA TIPO "D" DIAM. 3/4" | Un | 0.89 | 0.21 | 1.1
70372 | BRACADEIRA METALICA TIPO "D" DIAM. 1" | Un | 0.95 | 0.21 | 1.16
70373 | BRACADEIRA METALICA TIPO "D" DIAM. 1.1/4" | Un | 1.2 | 0.65 | 1.85
70374 | BRACADEIRA METALICA TIPO "D" DIAM. 1.1/2" | Un | 1.3 | 0.87 | 2.17
70375 | BRACADEIRA METALICA TIPO "D" DIAM. 2" | Un | 2.3 | 1.29 | 3.59
70376 | BRACADEIRA METALICA TIPO "D" DIAM. 2.1/2" | Un | 1.23 | 2.59 | 3.82
70377 | BRACADEIRA METALICA TIPO "D" DIAM. 3" | Un | 1.48 | 3.89 | 5.37
70378 | BRACADEIRA METALICA TIPO "D" DIAM. 4" | Un | 2.08 | 5.4 | 7.48
70379 | BRAÇADEIRA PARA 3 ESTAIS 1.1/2" | Un | 7.91 | 7.56 | 15.47
70380 | BRAÇADEIRA METÁLICA CIRCULAR 2" C/CHUMBADOR | Un | 4.78 | 7.56 | 12.34
70386 | BRAÇO C AÇO GALVANIZADO , CONFORME NTD-17 | Un | 104.51 | 4.32 | 108.83
70390 | BUCHA DE NYLON S-5 | Un | 0.03 | 0.34 | 0.37
70391 | BUCHA DE NYLON S-6 | Un | 0.04 | 0.34 | 0.38
70392 | BUCHA DE NYLON S-8 | Un | 0.05 | 0.34 | 0.39
70393 | BUCHA DE NYLON S-10 | Un | 0.06 | 0.43 | 0.49
70394 | BUCHA DE NYLON S-12 | Un | 0.08 | 0.43 | 0.51
70420 | BUCHA E ARRUELA METALICA DIAM. 1/2" | PR | 0.14 | 0.21 | 0.35
70421 | BUCHA E ARRUELA METALICA DIAM. 3/4" | PR | 0.24 | 0.21 | 0.45
70422 | BUCHA E ARRUELA METALICA DIAM. 1" | PR | 0.47 | 0.21 | 0.68
70423 | BUCHA E ARRUELA METALICA DIAM. 1.1/4" | PR | 0.59 | 0.65 | 1.24
70424 | BUCHA E ARRUELA METALICA DIAM. 1.1/2" | PR | 0.77 | 0.87 | 1.64
70425 | BUCHA E ARRUELA METALICA DIAM. 2" | PR | 1.11 | 1.29 | 2.4
70426 | BUCHA E ARRUELA METALICA DIAM. 2.1/2" | PR | 3.4 | 2.59 | 5.99
70427 | BUCHA E ARRUELA METALICA DIAM. 3" | PR | 5.28 | 3.89 | 9.17
70428 | BUCHA E ARRUELA METALICA DIAM. 4" | PR | 7.63 | 5.4 | 13.03
70450 | BUCHA P/TIJOLO FURADO S-6 | Un | 0.24 | 0.34 | 0.58
70451 | BUCHA P/TIJOLO FURADO S-8 | Un | 0.26 | 0.34 | 0.6
70452 | BUCHA P/TIJOLO FURADO S-10 | Un | 0.28 | 0.43 | 0.71
70500 | CABECOTE DE LIGA DE ALUMINIO DIAM. 3/4" | Un | 2.5 | 0.87 | 3.37
70501 | CABECOTE DE LIGA DE ALUMINIO DIAM. 1" | Un | 3.1 | 1.29 | 4.39
70502 | CABECOTE DE LIGA DE ALUMINIO DIAM. 1.1/4" | Un | 3.9 | 1.73 | 5.63
70503 | CABECOTE DE LIGA DE ALUMINIO DIAM. 1.1/2" | Un | 4.85 | 2.37 | 7.22
70504 | CABECOTE DE LIGA DE ALUMINIO DIAM. 2" | Un | 6.15 | 2.81 | 8.96
70505 | CABECOTE DE LIGA DE ALUMINIO DIAM. 2.1/2" | Un | 11.57 | 5.4 | 16.97
70506 | CABECOTE DE LIGA DE ALUMINIO DIAM. 3" | Un | 12.69 | 9.29 | 21.98
70507 | CABECOTE DE LIGA DE ALUMINIO DIAM. 4" | Un | 23.9 | 11.88 | 35.78
70509 | CABO EPR/XLPE (90°C) 1KV - 10Mm² | m | 3.94 | 1.51 | 5.45
70510 | CABO EPR/XLPE (90°C) 1 KV - 16 Mm² | m | 6 | 1.73 | 7.73
70511 | CABO EPR/XLPE (90°C) 1 KV - 25 Mm² | m | 9.66 | 1.84 | 11.5
70512 | CABO EPR/XLPE (90°C) 1 KV - 35 Mm² | m | 13.52 | 2.27 | 15.79
70513 | CABO EPR/XLPE (90°C) 1 KV - 50 Mm² | m | 19.6 | 3.35 | 22.95
70514 | CABO EPR/XLPE (90°C) 1 KV - 70 Mm² | m | 27.64 | 3.67 | 31.31
70515 | CABO EPR/XLPE (90°C) 1 KV - 95 Mm² | m | 36.62 | 3.89 | 40.51
70516 | CABO EPR/XLPE (90ºC) 1 KV - 120 Mm² | m | 45.31 | 4.97 | 50.28
70517 | CABO EPR/XLPE (90°C) 1 KV - 150 Mm² | m | 55.77 | 6.16 | 61.93
70518 | CABO EPR/XLPE (90°C) 1 KV - 185 Mm² | m | 71.26 | 7.03 | 78.29
70519 | CABO DE COBRE XLPE (90°C) 15 KV - 50 Mm² | m | 35.59 | 3.35 | 38.94
70520 | CABO DE AÇO ALMA DE FIBRA 1/4" | m | 3.82 | 1.4 | 5.22
70525 | CABO DE ALUMÍNIO 2 CA | m | 2.38 | 1.4 | 3.78
70531 | CABO AGRUPADO PVC (70ºC) 1KV 4 X 2,5 Mm² | m | 4.44 | 1.29 | 5.73
70533 | CABO AGRUPADO PVC (70ºC) 1KV 4 X 4 Mm² | m | 6.74 | 1.29 | 8.03
70534 | CABO AGRUPADO PVC (70ºC) 1KV 4 X 6 Mm² | m | 9.98 | 1.4 | 11.38
70535 | CABO AGRUPADO PVC (70ºC) 1KV 4 X 10 Mm² | m | 12.46 | 1.51 | 13.97
70536 | CABO AGRUPADO PVC (70ºC) 1KV 4 X 16 Mm² | m | 26.42 | 1.73 | 28.15
70537 | CABO AGRUPADO PVC (70ºC) 1KV 4 X 25 Mm² | m | 41.88 | 1.84 | 43.72
70540 | CABO DE COBRE NU No. 10 Mm² (11,11M /KG) | m | 3.22 | 1.51 | 4.73
70541 | CABO DE COBRE NU No. 16 Mm² (6,94 M/KG) | m | 4.48 | 1.73 | 6.21
70542 | CABO DE COBRE NU No. 25 Mm² (4,73 M /KG) | m | 7.3 | 1.84 | 9.14
70543 | CABO DE COBRE NÚ No. 35 Mm² | m | 8.7 | 3.45 | 12.15
70544 | CABO DE COBRE NÚ No. 50 Mm² | m | 12.9 | 3.67 | 16.57
70545 | CABO DE COBRE NÚ No. 70 Mm² | m | 21.5 | 6.69 | 28.19
70546 | CABO DE COBRE NÚ No. 95 Mm² | m | 25.2 | 7.35 | 32.55
70555 | CABO FLEXIVEL PARALELO 2 X 1,5 Mm² | m | 1.23 | 1.19 | 2.42
70556 | CABO FLEXIVEL PARALELO 2 X 2,5 Mm² | m | 1.96 | 1.29 | 3.25
70557 | CABO FLEXIVEL PARALELO 2 X 1 Mm² | m | 0.86 | 1.08 | 1.94
70560 | CABO ISOLADO PP 3 X 4,0 Mm² | m | 5.63 | 4.5 | 10.13
70561 | CABO ISOLADO PP 3 X 2,5 Mm² | m | 3.74 | 2.94 | 6.68
70563 | CABO ISOLADO PVC 750 V. No. 2,5 Mm² | m | 0.83 | 1.19 | 2.02
70564 | CABO ISOLADO PVC 750 V. No. 4 Mm² | m | 1.33 | 1.29 | 2.62
70565 | CABO ISOLADO PVC 750 V. No. 6 Mm² | m | 2 | 1.4 | 3.4
70570 | CABO ISOLADO PVC 750 V. No. 10 Mm² | m | 3.44 | 1.51 | 4.95
70571 | CABO ISOLADO PVC 750 V, No. 16 Mm² | m | 5.53 | 1.73 | 7.26
70572 | CABO ISOLADO PVC 750 V, No. 25 Mm² | m | 9.36 | 1.84 | 11.2
70573 | CABO ISOLADO PVC 750 V, No. 35 Mm² | m | 10.7 | 2.27 | 12.97
70574 | CABO ISOLADO PVC 750 V, No. 50 Mm² | m | 22.19 | 3.35 | 25.54
70575 | CABO ISOLADO PVC 750 V, No. 70 Mm² | m | 29.35 | 3.67 | 33.02
70576 | CABO ISOLADO PVC 750 V, No. 95 Mm² | m | 44.04 | 3.89 | 47.93
70577 | CABO ISOLADO PVC 750 V, No. 120 Mm² | m | 54.45 | 4.97 | 59.42
70578 | CABO ISOLADO PVC 750 V, No. 150 Mm² | m | 71.47 | 6.16 | 77.63
70580 | CABO PVC (70ºC) 1 KV No 1,5 Mm² | m | 0.73 | 1.08 | 1.81
70581 | CABO PVC (70ºC) 1 KV No. 2,5 Mm² | m | 1.16 | 1.19 | 2.35
70582 | CABO PVC (70ºC) 1 KV No. 4 Mm² | m | 1.76 | 1.29 | 3.05
70583 | CABO PVC (70ºC) 1 KV No. 6 Mm² | m | 2.5 | 1.4 | 3.9
70584 | CABO PVC (70ºC) 1 KV No. 10 Mm² | m | 3.94 | 1.51 | 5.45
70585 | CABO PVC (70ºC) 1 KV No. 16 Mm² | m | 6 | 1.73 | 7.73
70586 | CABO PVC (70ºC) 1 KV No. 25 Mm² | m | 9.7 | 1.84 | 11.54
70587 | CABO PVC (70ºC) 1 KV No. 35 Mm² | m | 13.44 | 2.27 | 15.71
70588 | CABO PVC (70ºC) 1 KV No. 50 Mm² | m | 19.36 | 3.35 | 22.71
70589 | CABO PVC (70ºC) 1 KV No. 70 Mm² | m | 28.29 | 3.67 | 31.96
70590 | CABO PVC (70ºC) 1 KV No. 95 Mm² | m | 37.25 | 3.89 | 41.14
70591 | CABO PVC (70ºC) 1 KV No. 120 Mm² | m | 45.44 | 4.97 | 50.41
70592 | CABO PVC (70ºC) 1 KV No. 150 Mm² | m | 55.8 | 6.16 | 61.96
70593 | CABO PVC (70ºC) , 1 KV, No. 185 Mm² | m | 70.47 | 7.03 | 77.5
70594 | CABO PVC (70ºC) 1 KV No. 300 Mm² | m | 104.69 | 10.65 | 115.34
70601 | CABO TELEFONICO CCI-50 1 PAR | m | 0.28 | 1.08 | 1.36
70602 | CABO TELEFONICO CCI-50 2 PARES | m | 0.46 | 1.19 | 1.65
70603 | CABO TELEFONICO CCI-50 3 PARES | m | 0.75 | 1.29 | 2.04
70607 | CABO TELEFONICO CCE-50 2 PARES | m | 1.26 | 1.19 | 2.45
70608 | CABO TELEFONICO CCE-50 3 PARES | m | 1.72 | 1.29 | 3.01
70610 | CABO TELEFONICO CI-50,10 PARES (USO INTERNO) | m | 2.78 | 1.84 | 4.62
70611 | CABO TELEFONICO CI-50,20 PARES (USO INTERNO) | m | 5.09 | 2.27 | 7.36
70612 | CABO TELEFONICO CI-50,30 PARES (USO INTERNO) | m | 8.72 | 3.35 | 12.07
70613 | CABO TELEFONICO CI-50,50 PARES (USO INTERNO) | m | 12.86 | 3.67 | 16.53
70620 | CABO TELEFON. CTP-APL-50 DE 10 PARES (USO EXTERNO) | m | 4.41 | 1.84 | 6.25
70621 | CABO TELEFON. CTP-APL-50 DE 20 PARES (USO EXTERNO) | m | 5.88 | 2.27 | 8.15
70622 | CABO TELEFON. CTP-APL-50 DE 30 PARES (USO EXTERNO) | m | 8.37 | 3.35 | 11.72
70626 | CABO UTP-4P, CAT. 6 , 24 AWG | m | 1.48 | 1.4 | 2.88
70630 | CAIXA "ARSTOP" C/1 TOMADA HEXAGONAL 2P+T E 1 DISJ.MONOP.20A | Un | 45.8 | 16.63 | 62.43
70631 | CAIXA 75X75X31 MM LINHA X OU EQUIVALENTE | Un | 2.04 | 1.73 | 3.77
70633 | CAIXA DE PASSAGEM - ESCAVAÇÃO MANUAL / REATERRO/ APILOAMENTO DO FUnDO | m³ | 0 | 27.79 | 27.79
70634 | CAIXA DE PASSAGEM - TAMPA EM CONCRETO ARMADO 25 MPA E=5CM | m² | 32.43 | 11 | 43.43
70635 | CAIXA DE PASSAGEM - ALVENARIA DE 1/2 VEZ COM REVESTIMENTO INTERNO EM REBOCO PAULISTA A-14 | m² | 32.03 | 52.43 | 84.46
70636 | CAIXA DE PASSAGEM - ALVENARIA DE 1 VEZ COM REVESTIMENTO INTERNO EM REBOCO PAULISTA A-14 | m² | 58.04 | 77.89 | 135.93
70637 | CAIXA DE PASSAGEM - LASTRO DE BRITA PARA O FUnDO | m³ | 96.87 | 16.4 | 113.27
70638 | CAIXA DE PASSAGEM - LASTRO DE CONCRETO 20 MPA E=5CM PARA O FUnDO | m³ | 227.21 | 249.68 | 476.89
70645 | CAIXA DE PASSAGEM METALICA DE EMBUTIR 15X15X12 CM | Un | 10.4 | 15.12 | 25.52
70646 | CAIXA DE PASSAGEM METALICA DE EMBUTIR 20X20X12 CM | Un | 14.08 | 27 | 41.08
70647 | CAIXA DE PASSAGEM METÁLICA DE EMBUTIR 30X30X12 CM | Un | 25.39 | 32.4 | 57.79
70648 | CAIXA DE PASSAGEM METÁLICA DE EMBUTIR 40X40X15 CM | Un | 43.78 | 43.2 | 86.98
70649 | CAIXA DE PASSAGEM METÁLICA DE EMBUTIR 50X50X15 CM | Un | 53.43 | 43.2 | 96.63
70650 | CAIXA DE PASSAGEM METÁLICA DE EMBUTIR 60X60X15 CM | Un | 116.15 | 43.2 | 159.35
70670 | CAIXA DISTRIBUIÇÃO TELEFÔNICA DE EMBUTIR 40X40X12 CM | Un | 78.8 | 43.2 | 122
70671 | CAIXA DISTRIBUIÇÃO TELEFÔNICA DE EMBUTIR 60X60X12 CM | Un | 117.89 | 43.2 | 161.09
70672 | CAIXA DISTRIBUIÇÃO TELEFÔNICA DE EMBUTIR 80X80X12 CM | Un | 192.4 | 43.2 | 235.6
70673 | CAIXA DISTRIBUIÇÃO TELEFÔNICA DE EMBUTIR 120X120X12 CM | Un | 345.37 | 49.68 | 395.05
70674 | CAIXA DISTRIBUIÇÃO TELEFÔNICA DE EMBUTIR 150X150X15 CM | Un | 1407.43 | 54 | 1461.43
70680 | CAIXA MET.HEXAGONAL P/ARANDELA (SEXTAVADA 3"X3") | Un | 1.09 | 3.24 | 4.33
70681 | CAIXA METALICA OCTOGONAL FUnDO MOVEL, SIMPLES 2" | Un | 2.25 | 3.24 | 5.49
70682 | CAIXA METALICA OCTOGONAL FUnDO MOVEL,DUPLA 4" | Un | 2.22 | 3.24 | 5.46
70691 | CAIXA METALICA RET. 4" X 2" X 2" | Un | 0.94 | 3.24 | 4.18
70692 | CAIXA METALICA QUADRADA 4"X4"X2" | Un | 1.95 | 3.24 | 5.19
70695 | CAIXA METÁLICA PARA PROTEÇÃO GERAL 580X500X216MM ATÉ 175A | Un | 204.8 | 18.82 | 223.62
70696 | CAIXA METÁLICA PARA PROTEÇÃO GERAL 820X750X266MM DE 250A A 350A | Un | 391.82 | 29.59 | 421.41
70697 | CAIXA METÁLICA PARA T.C. 820X750X266MM - 250 A 350A | Un | 408 | 29.59 | 437.59
70698 | CAIXA METÁLICA PARA PROTEÇÃO GERAL 1200X1000X310MM DE 500A A 800A | Un | 577.95 | 46.18 | 624.13
70699 | CAIXA METÁLICA PARA T.C. 1200X1000X310MM - 500 a 800A | Un | 529.95 | 46.18 | 576.13
70700 | CAIXA PARA QUADRO DE COMANDO METÁLICA DE SOBREPOR 30X40X20 CM | Un | 125.34 | 43.2 | 168.54
70701 | CAIXA PARA QUADRO DE COMANDO METÁLICA DE SOBREPOR 30X40X15 CM | Un | 111.22 | 43.2 | 154.42
70702 | CAIXA PARA QUADRO DE COMANDO METÁLICA DE SOBREPOR 40X40X15 CM | Un | 123.34 | 43.2 | 166.54
70703 | CAIXA PARA QUADRO DE COMANDO METÁLICA DE SOBREPOR 40X40X20 CM | Un | 148.51 | 43.2 | 191.71
70704 | CAIXA PARA QUADRO DE COMANDO METÁLICA DE SOBREPOR 45X75X20 CM | Un | 237.55 | 54 | 291.55
70705 | CAIXA PARA QUADRO DE COMANDO METÁLICA DE SOBREPOR 60X60X20 CM | Un | 305.93 | 54 | 359.93
70707 | CAIXA METÁLICA PARA PROTEÇÃO GERAL 500X380X166MM ATÉ 175A ( GRUPO B ) | Un | 47.39 | 86.4 | 133.79
70708 | CAIXA METÁLICA PARA MEDIDOR MONOFÁSICO PADRÃO CELG 300X220X151MM | Un | 42 | 64.8 | 106.8
70709 | CAIXA DE PASSAGEM 20X20X25CM FUnDO BRITA SEM TAMPA | Un | 12.4 | 22.22 | 34.62
70710 | CAIXA DE PASSAGEM 30X30X40CM COM TAMPA E DRENO BRITA | Un | 35.62 | 47.3 | 82.92
70711 | CAIXA DE PASSAGEM 35X60X50CM FUnDO DE CONCRETO (PARA TAMPA R1) | Un | 57.63 | 89.13 | 146.76
70712 | CAIXA DE PASSAGEM 107 X 52 X 50CM FUnDO DE CONCRETO (PARA TAMPA R2) | Un | 88.19 | 138.82 | 227.01
70713 | CAIXA DE PASSAGEM 40X40X50CM FUnDO DE BRITA SEM TAMPA | Un | 36.79 | 66.82 | 103.61
70714 | CAIXA DE PASSAGEM 50X50X80CM FUnDO DE BRITA SEM TAMPA | Un | 69.05 | 127.47 | 196.52
70715 | CAIXA DE PASSAGEM 60X60X80CM FUnDO DE BRITA SEM TAMPA | Un | 80.36 | 144.42 | 224.78
70716 | CAIXA DE PASSAGEM 80X80X110 CM FUnDO DE BRITA SEM TAMPA | Un | 140.09 | 264.22 | 404.31
70717 | CAIXA DE PASSAGEM 80X80X130CM FUnDO DE BRITA SEM TAMPA | Un | 164.45 | 312.07 | 476.52
70720 | CAIXA METÁLICA PARA MEDIDOR POLIFÁSICO PADRÃO CELG 500X380X166MM | Un | 103.25 | 17.22 | 120.47
70725 | CAIXA METÁLICA PARA T.C. 580X500X216MM - ATÉ 175A | Un | 198.05 | 18.82 | 216.87
70760 | CANALETA PLASTICA (LINHA X OU EQUIVALENTE) 20X10X2100 MM | m | 3.1 | 1.51 | 4.61
70761 | CANALETA PLASTICA C/TAMPA (HELLERMAN OU EQUIVALENTE) 1/2"X3/4" | m | 6.21 | 1.51 | 7.72
70762 | CANALETA PLASTICA C/TAMPA (HELLERMAN OU EQUIVALENTE) 3/4"X3/4" | m | 5 | 1.51 | 6.51
70763 | CANALETA PLASTICA C/TAMPA (HELLERMAN OU EQUIVALENTE) 1"X1" | m | 12.87 | 2.16 | 15.03
70764 | CANALETA PLASTICA C/TAMPA (HELLERMAN OU EQUIVALENTE) 1"X2" | m | 18.31 | 8.64 | 26.95
70765 | CANALETA PLASTICA C/TAMPA (HELLERMAN OU EQUIVALENTE) 2"X2" | m | 13.74 | 8.64 | 22.38
70769 | CANTONEIRA METALICA 38 X 38 MM ( ZZ ALTA) | Un | 1.58 | 1.8 | 3.38
70771 | CANTONEIRA AUXILIAR PARA BRAÇO TIPO C | Un | 51.59 | 2.16 | 53.75
70772 | CERTIFICADO DIGITAL | Un | 11.69 | 0 | 11.69
70776 | CH.PARTIDA DE MOTOR TRIF.C/RELE FALTA DE FASE 5CV | Un | 406.46 | 78.5 | 484.96
70777 | CH.PARTIDA MOTOR TRIF.C/RELE DE FALTA DE FASE 10CV | Un | 549.2 | 78.5 | 627.7
70778 | CH.PARTIDA MOTOR TRIF.C/RELE DE FALTA DE FASE 2CV | Un | 401.72 | 78.5 | 480.22
70779 | CH.PARTIDA MOTOR TRIF.C/RELE FALTA DE FASE 7 1/2CV | Un | 480.34 | 78.5 | 558.84
70790 | CHAVE FUSIVEL 15 KV, 50A (CHAVE MATHEUS) | Un | 215.99 | 21.6 | 237.59
70791 | CHAVE FUSIVEL,15 KV,100A, (CHAVE MATHEUS) | Un | 166.23 | 32.4 | 198.63
70820 | CHAVE MAGNETICA C/RELE REGULAGEM 5-10A | Un | 144.35 | 25.92 | 170.27
70821 | CHAVE MAGNETICA C/RELE REGULAGEM 7-11A | Un | 136.01 | 28.08 | 164.09
70822 | CHAVE MAGNETICA C/RELE REGULAGEM 10,5-16,5A | Un | 196.78 | 30.24 | 227.02
70823 | CHAVE MAGNETICA C/RELE REGULAGEM 25 - 45A | Un | 377.44 | 32.4 | 409.84
70835 | CH.PARTIDA DE MOTOR TRIF.C/RELE FALTA DE FASE 1/2CV | Un | 401.72 | 78.5 | 480.22
70836 | CH.PARTIDA DE MOTOR TRIF.C/RELE FALTA DE FASE 3/4CV | Un | 401.72 | 78.5 | 480.22
70837 | CH.PARTIDA DE MOTOR TRIF.C/RELE FALTA DE FASE 1 CV | Un | 401.72 | 78.5 | 480.22
70838 | CH.PARTIDA DE MOTOR TRIF.C/RELE FALTA DE FASE 1 1/2CV | Un | 401.72 | 78.5 | 480.22
70839 | CHAVE PARTIDA MOTOR TRIF.C/RELE FALTA DE FASE 3 CV | Un | 401.72 | 78.5 | 480.22
70840 | CHAVE PARTIDA MOTOR TRIF.C/RELE FALTA DE FASE 15 CV | Un | 624.19 | 78.5 | 702.69
70842 | CHAVE PARTIDA MOTOR TRIF.C/RELE FALTA DE FASE 20CV | Un | 669.07 | 78.5 | 747.57
70845 | CHAVE REVERSORA ROTATIVA (COMUTAD.) TRIPOLAR 10A | Un | 116.94 | 49.68 | 166.62
70857 | CHAVE REVERSORA ROTATIVA (COMUTAD.) TRIPOLAR 16A | Un | 109.6 | 54 | 163.6
70858 | CHAVE REVERSORA ROTATIVA (COMUTAD.) TRIPOLAR 20A | Un | 124.63 | 58.32 | 182.95
70859 | CHAVE REVERSORA ROTATIVA (COMUTAD.) TRIPOLAR 32A | Un | 185.42 | 62.64 | 248.06
70860 | CHAVE REVERSORA ROTATIVA (COMUTAD.) TRIPOLAR 40A | Un | 215.31 | 66.96 | 282.27
70861 | CHAVE REVERSORA ROTATIVA (COMUTAD.) TRIPOLAR 63A | Un | 300.11 | 71.28 | 371.39
70862 | CHAVE REVERSORA ROTATIVA (COMUTAD.) TRIPOLAR 100 | Un | 527.24 | 79.92 | 607.16
70880 | CHAVE TRIPOLAR PACCO 100-A | Un | 217.12 | 75.6 | 292.72
70890 | CHAVE TRIPOLAR TIPO PACCO 16-A | Un | 68.73 | 49.68 | 118.41
70891 | CHAVE TRIPOLAR TIPO PACCO 20-A | Un | 68.73 | 54 | 122.73
70892 | CHAVE TRIPOLAR TIPO PACCO 32A | Un | 111.32 | 58.32 | 169.64
70893 | CHAVE TRIPOLAR TIPO PACCO 40A | Un | 118.45 | 62.64 | 181.09
70894 | CHAVE TRIPOLAR TIPO PACCO 63-A | Un | 186.27 | 66.96 | 253.23
70910 | CHUMBADOR P/CANTONEIRA D = 1/4" | Un | 1.14 | 0 | 1.14
70911 | CHUMBADOR P/CANTONEIRA D = 3/8" | Un | 2.03 | 0 | 2.03
70920 | CINTA DE ACO GALVANIZADO DIAM.190 MM | Un | 16.04 | 4.32 | 20.36
70921 | CINTA DE ACO GALVANIZADO DIAM.220 MM | Un | 19.65 | 4.32 | 23.97
70922 | CINTA DE ACO GALVANIZADO DIAM.230MM | Un | 19.11 | 4.32 | 23.43
70935 | CONDULETE PVC B 1/2" S/TAMPA | Un | 4.08 | 3.89 | 7.97
70936 | CONDULETE PVC B 3/4" S/TAMPA | Un | 4.17 | 3.89 | 8.06
70945 | CONDULETE PVC C 1/2" S/TAMPA | Un | 4.7 | 5.61 | 10.31
70946 | CONDULETE PVC C 3/4" S/TAMPA | Un | 4.92 | 5.61 | 10.53
70950 | CONDULETE PVC E 1/2" S/TAMPA | Un | 4.08 | 3.89 | 7.97
70951 | CONDULETE PVC E 3/4" S/TAMPA | Un | 4.17 | 3.89 | 8.06
70960 | CONDULETE PVC LB 1/2" S/TAMPA | Un | 4.7 | 5.61 | 10.31
70961 | CONDULETE PVC LB 3/4" S/TAMPA | Un | 4.92 | 5.61 | 10.53
70970 | CONDULETE PVC LL 1/2" S/TAMPA | Un | 4.7 | 5.61 | 10.31
70971 | CONDULETE PVC LL 3/4" S/TAMPA | Un | 4.92 | 5.61 | 10.53
70980 | CONDULETE PVC LR 1/2" S/TAMPA | Un | 4.7 | 5.61 | 10.31
70981 | CONDULETE PVC LR 3/4" S/TAMPA | Un | 4.92 | 5.61 | 10.53
70985 | CONDULETE PVC TA 1/2" S/TAMPA | Un | 5.32 | 9.07 | 14.39
70986 | CONDULETE PVC TA 3/4" S/TAMPA | Un | 6.01 | 7.35 | 13.36
70990 | CONDULETE PVC T 1/2" S/TAMPA | Un | 5.32 | 7.35 | 12.67
70991 | CONDULETE PVC T 3/4" S/TAMPA | Un | 5.67 | 7.35 | 13.02
70995 | CONDULETE PVC TB 1/2" S/TAMPA | Un | 5.32 | 7.35 | 12.67
70996 | CONDULETE PVC TB 3/4" S/TAMPA | Un | 5.67 | 7.35 | 13.02
71000 | CONDULETE PVC X 1/2" S/TAMPA | Un | 5.94 | 9.07 | 15.01
71001 | CONDULETE PVC X 3/4" S/TAMPA | Un | 6.42 | 9.07 | 15.49
71010 | CONDULETE PVC XA 1/2" S/TAMPA | Un | 5.94 | 10.8 | 16.74
71011 | CONDULETE PVC XA 3/4" S/TAMPA | Un | 6.42 | 10.8 | 17.22
71016 | CONECTOR DE COMPRESSÃO FORMATO H PARA CABO 25 A 70 Mm² | Un | 4.04 | 8.64 | 12.68
71020 | CONECTOR PARAL. ALUM.EXTRUD.CA-CU-10,0D.10-2-1 PARAF. | Un | 3.66 | 9.72 | 13.38
71026 | CONECTOR RJ-45 CAT. 6 | Un | 1.95 | 1.08 | 3.03
71030 | CONECTOR TIPO PARAFUSO FENDIDO 4 Mm² | Un | 2.02 | 3.24 | 5.26
71031 | CONECTOR TIPO PARAFUSO FENDIDO 6 Mm² | Un | 2.02 | 3.24 | 5.26
71032 | CONECTOR TIPO PARAFUSO FENDIDO 10 Mm² | Un | 3.5 | 4.32 | 7.82
71033 | CONECTOR TIPO PARAFUSO FENDIDO 16 Mm² | Un | 4.34 | 4.32 | 8.66
71034 | CONECTOR TIPO PARAFUSO FENDIDO 25 Mm² | Un | 6.07 | 6.48 | 12.55
71035 | CONECTOR TIPO PARAFUSO FENDIDO 35 Mm² | Un | 4.51 | 6.48 | 10.99
71036 | CONECTOR TIPO PARAFUSO FENDIDO 50 Mm² | Un | 7.93 | 8.64 | 16.57
71037 | CONECTOR TIPO PARAFUSO FENDIDO 70 Mm² | Un | 7.89 | 8.64 | 16.53
71038 | CONECTOR TIPO PARAFUSO FENDIDO 95 Mm² | Un | 12.07 | 10.8 | 22.87
71039 | CONECTOR TIPO PARAFUSO FENDIDO 120 Mm² | Un | 12.36 | 10.8 | 23.16
71040 | CONECTOR TIPO PARAFUSO FENDIDO 150 Mm² | Un | 14.39 | 12.96 | 27.35
71041 | CONECTOR TIPO PARAFUSO FENDIDO 185 Mm² | Un | 21.08 | 12.96 | 34.04
71043 | CONECTOR TRIPOLAR EM PORCELANA PARA FIOS DE ATÉ 10Mm² (BORNES) 50A-250V ( CHUVEIRO) | Un | 2.8 | 6.27 | 9.07
71060 | CONTATOR 3 TF 40 - 9A | Un | 60.03 | 43.2 | 103.23
71061 | CONTATOR 3 TF 41 - 12A | Un | 62.25 | 45.36 | 107.61
71062 | CONTATOR 3 TF 42 - 16A | Un | 67.81 | 47.52 | 115.33
71063 | CONTATOR 3 TF 43 - 25A | Un | 86.95 | 49.68 | 136.63
71064 | CONTATOR 3 TF 44 - 32A | Un | 109.64 | 51.84 | 161.48
71070 | CONTATOR 3 TF 45 - 45A | Un | 208.8 | 54 | 262.8
71071 | CONTATOR 3 TF 47 - 63A | Un | 295.06 | 56.16 | 351.22
71072 | CONTATOR 3 TF 48 - 75A | Un | 454.08 | 58.32 | 512.4
71100 | COTOVELO EXTERNO P/CANALETA PLASTICA HELLERMAN OU EQUIVALENTE | Un | 4.52 | 2.16 | 6.68
71101 | COTOVELO INTERNO P/CANALETA PLASTICA HELLERMAN OU EQUIVALENTE | Un | 4.52 | 2.16 | 6.68
71110 | CRUZETA MADEIRA DE LEI 2400X90X112,5 MM | Un | 155.81 | 9.93 | 165.74
71111 | CRUZETA HORIZONTAL 90º P/ELETROCALHA 50X50 MM | Un | 17.7 | 4.32 | 22.02
71115 | CURVA DE INVERSAO PARA ELETROCALHA 50 X 50 MM | Un | 9.84 | 3.45 | 13.29
71120 | CURVA 90 GRAUS AÇO ZINCADO DIÂMETRO 1/2" | Un | 2.46 | 2.16 | 4.62
71121 | CURVA 90 GRAUS AÇO ZINCADO DIÂMETRO 3/4" | Un | 2.41 | 2.81 | 5.22
71122 | CURVA 90 GRAUS AÇO ZINCADO DIÂMETRO 1" | Un | 2.92 | 3.03 | 5.95
71123 | CURVA 90 GRAUS AÇO ZINCADO DIÂMETRO 1.1/4" | Un | 11.89 | 6.48 | 18.37
71124 | CURVA 90 GRAUS AÇO ZINCADO DIÂMETRO 1.1/2" | Un | 12.62 | 7.56 | 20.18
71125 | CURVA 90 GRAUS AÇO ZINCADO DIÂMETRO 2" | Un | 15.32 | 10.15 | 25.47
71126 | CURVA 90 GRAUS AÇO ZINCADO DIÂMETRO 2.1/2" | Un | 31.84 | 21.6 | 53.44
71127 | CURVA 90 GRAUS AÇO ZINCADO DIÂMETRO 3" | Un | 53.67 | 32.4 | 86.07
71128 | CURVA 90 GRAUS AÇO ZINCADO DIÂMETRO 4" | Un | 86.42 | 38.88 | 125.3
71140 | CURVA DE 90 GRAUS DE PVC RIGIDO DIAM.1/2" | Un | 1.33 | 1.51 | 2.84
71141 | CURVA DE 90 GRAUS DE PVC RIGIDO DIAM. 3/4" | Un | 1.64 | 2.16 | 3.8
71142 | CURVA DE 90 GRAUS DE PVC RIGIDO DIAM. 1" | Un | 2.27 | 2.81 | 5.08
71143 | CURVA DE 90 GRAUS DE PVC RIGIDO DIAM. 1.1/4" | Un | 3.44 | 4.32 | 7.76
71144 | CURVA DE 90 GRAUS DE PVC RIGIDO DIAM. 1.1/2" | Un | 4.4 | 8.11 | 12.51
71145 | CURVA DE 90 GRAUS DE PVC RIGIDO DIAM. 2" | Un | 6.96 | 8.21 | 15.17
71146 | CURVA DE 90 GRAUS DE PVC RIGIDO DIAM. 2.1/2" | Un | 17.2 | 17.28 | 34.48
71147 | CURVA DE 90 GRAUS DE PVC RIGIDO DIAM. 3" | Un | 20.95 | 21.6 | 42.55
71148 | CURVA DE 90 GRAUS DE PVC RIGIDO DIAM. 4" | Un | 41.65 | 25.92 | 67.57
71150 | CURVA DE 90 GRAUS AÇO GALVANIZADO DIAM.1/2" | Un | 3.69 | 2.16 | 5.85
71151 | CURVA DE 90 GRAUS AÇO GALVANIZADO DIAM.3/4" | Un | 4.26 | 2.81 | 7.07
71152 | CURVA DE 90 GRAUS AÇO GALVANIZADO DIAM.1" | Un | 7.32 | 3.03 | 10.35
71153 | CURVA DE 90 GRAUS AÇO GALVANIZADO DIAM.1.1/4" | Un | 11.65 | 6.48 | 18.13
71154 | CURVA DE 90 GRAUS AÇO GALVANIZADO DIAM. 1.1/2" | Un | 15.93 | 7.56 | 23.49
71155 | CURVA DE 90 GRAUS AÇO GALVANIZADO DIAM. 2" | Un | 25.11 | 10.15 | 35.26
71156 | CURVA DE 90 GRAUS AÇO GALVANIZADO DIAM. 2.1/2" | Un | 40.89 | 21.6 | 62.49
71157 | CURVA DE 90 GRAUS AÇO GALVANIZADO DIAM. 3" | Un | 79.03 | 32.4 | 111.43
71158 | CURVA DE 90 GRAUS AÇO GALVANIZADO DIÂMETRO 4" | Un | 129.43 | 38.88 | 168.31
71159 | DESVIO A DIREITA PARA ELETROCALHA 50 X 50 MM | Un | 18.04 | 3.45 | 21.49
71170 | DIMMER ROTATIVO SIMPLES | Un | 44.18 | 4.53 | 48.71
71171 | DISJUnTOR MONOPOLAR DE 10 A 30-A | Un | 8.05 | 6.48 | 14.53
71172 | DISJUnTOR MONOPOLAR DE 35 A 50-A | Un | 9.16 | 6.48 | 15.64
71173 | DISJUnTOR TRIPOLAR DE 10 A 35-A | Un | 43.19 | 19.44 | 62.63
71174 | DISJUnTOR TRIPOLAR 40 A 50A | Un | 46.24 | 19.44 | 65.68
71175 | DISJUnTOR TRIPOLAR DE 60 A 100-A | Un | 98.18 | 19.44 | 117.62
71176 | DISJUnTOR TRIPOLAR DE 125-A | Un | 209.53 | 19.44 | 228.97
71177 | DISJUnTOR TRIPOLAR DE 150 A 175-A | Un | 277.52 | 19.44 | 296.96
71178 | DISJUnTOR TRIPOLAR DE 200-A | Un | 288.14 | 19.44 | 307.58
71179 | DISJUnTOR TRIPOLAR DE 225-A | Un | 307.86 | 19.44 | 327.3
71180 | DISJUnTOR TRIPOLAR DE 250-A | Un | 595.25 | 19.44 | 614.69
71181 | DISJUnTOR TRIPOLAR DE 300 A 350-A | Un | 720.92 | 19.44 | 740.36
71184 | DISPOSITIVO DE PROTEÇÃO CONTRA SURTOS (D.P.S.) 275V DE 8 A 40KA | Un | 47.98 | 21.6 | 69.58
71186 | DISPOSITIVO DE PROTEÇÃO CONTRA SURTOS (D.P.S.) 275V DE 90KA | Un | 137.33 | 21.6 | 158.93
71190 | ELETROCALHA CH.Aº PRE ZN. FOGO "C" C/ABAS 50X50 MM S/TAMPA | m | 6.97 | 6.91 | 13.88
71193 | ELETRODUTO PVC FLEXÍVEL - MANGUEIRA CORRUGADA LEVE - DIAM. 20MM | m | 1.02 | 3.67 | 4.69
71194 | ELETRODUTO PVC FLEXÍVEL - MANGUEIRA CORRUGADA LEVE - DIAM. 25MM | m | 1.26 | 3.67 | 4.93
71195 | ELETRODUTO PVC FLEXÍVEL - MANGUEIRA CORRUGADA LEVE - DIAM. 32MM | m | 2.02 | 4.32 | 6.34
71196 | ELETRODUTO PVC FLEXÍVEL - MANGUEIRA CORRUGADA REFORÇADA - DIAM. 40MM | m | 1.78 | 4.32 | 6.1
71197 | ELETRODUTO PVC FLEXÍVEL - MANGUEIRA CORRUGADA REFORÇADA - DIAM. 50MM | m | 2.38 | 7.99 | 10.37
71198 | ELETRODUTO PVC FLEXÍVEL - MANGUEIRA CORRUGADA REFORÇADA - DIAM. 60MM | m | 2.73 | 10.8 | 13.53
71199 | ELETRODUTO PVC FLEXÍVEL - MANGUEIRA CORRUGADA REFORÇADA - DIAM. 75MM | m | 4.7 | 17.28 | 21.98
71200 | ELETRODUTO DE PVC RIGIDO DIAMETRO 1/2" | m | 1.79 | 3.67 | 5.46
71201 | ELETRODUTO DE PVC RIGIDO DIAMETRO 3/4" | m | 2.2 | 3.67 | 5.87
71202 | ELETRODUTO DE PVC RIGIDO DIAMETRO 1" | m | 3.5 | 4.32 | 7.82
71203 | ELETRODUTO DE PVC RIGIDO DIAMETRO 1.1/2" | m | 6.74 | 7.99 | 14.73
71204 | ELETRODUTO DE PVC RIGIDO DIAMETRO 1.1/4" | m | 4.82 | 9.07 | 13.89
71205 | ELETRODUTO DE PVC RIGIDO DIAMETRO 2" | m | 8.59 | 10.8 | 19.39
71206 | ELETRODUTO DE PVC RIGIDO DIAMETRO 2.1/2" | m | 17.78 | 14.47 | 32.25
71207 | ELETRODUTO DE PVC RIGIDO DIAMETRO 3" | m | 21.39 | 17.28 | 38.67
71208 | ELETRODUTO DE PVC RIGIDO DIAMETRO 4" | m | 31.63 | 21.6 | 53.23
71210 | ELETRODUTO EM AÇO GALVANIZADO A FOGO DIÂMETRO 1/2" - PESADO | m | 6.6 | 4.32 | 10.92
71211 | ELETRODUTO EM AÇO GALVANIZADO A FOGO DIÂMETRO 3/4" - PESADO | m | 10.55 | 6.48 | 17.03
71212 | ELETRODUTO EM AÇO GALVANIZADO A FOGO DIÂMETRO 1" - PESADO | m | 12.6 | 8.64 | 21.24
71213 | ELETRODUTO EM AÇO GALVANIZADO A FOGO DIÂMETRO 1 1/4" - PESADO | m | 19.2 | 14.04 | 33.24
71214 | ELETRODUTO EM AÇO GALVANIZADO A FOGO DIÂMETRO 1 1/2" - PESADO | m | 21.89 | 15.12 | 37.01
71215 | ELETRODUTO EM AÇO GALVANIZADO A FOGO DIÂMETRO 2" - PESADO | m | 27.91 | 17.28 | 45.19
71216 | ELETRODUTO EM AÇO GALVANIZADO A FOGO DIÂMETRO 2 1/2" - PESADO | m | 35.2 | 30.24 | 65.44
71217 | ELETRODUTO EM AÇO GALVANIZADO A FOGO DIÂMETRO 3" - PESADO | m | 46.4 | 34.56 | 80.96
71218 | ELETRODUTO EM AÇO GALVANIZADO A FOGO DIÂMETRO 4" - PESADO | m | 60.47 | 43.2 | 103.67
71230 | ELETRODUTO METALICO FLEXIVEL DIAMETRO DIAM.1/2" | m | 3.63 | 3.67 | 7.3
71231 | ELETRODUTO METALICO FLEXIVEL DIAMETRO DIAM.3/4" | m | 4.62 | 3.67 | 8.29
71232 | ELETRODUTO METALICO FLEXIVEL DIAMETRO DIAM. 1" | m | 6.66 | 3.67 | 10.33
71250 | ELETRODUTO EM AÇO ZINCADO DIÂMETRO 1/2" | m | 3.33 | 4.32 | 7.65
71251 | ELETRODUTO EM AÇO ZINCADO DIÂMETRO 3/4" | m | 4.68 | 6.48 | 11.16
71252 | ELETRODUTO EM AÇO ZINCADO DIÂMETRO 1" | m | 5.63 | 8.64 | 14.27
71253 | ELETRODUTO EM AÇO ZINCADO DIÂMETRO 1.1/4" | m | 10.24 | 14.04 | 24.28
71254 | ELETRODUTO EM AÇO ZINCADO DIÂMETRO 1.1/2" | m | 12.36 | 15.12 | 27.48
71255 | ELETRODUTO EM AÇO ZINCADO DIÂMETRO 2" | m | 16.57 | 17.28 | 33.85
71256 | ELETRODUTO EM AÇO ZINCADO DIÂMETRO 2.1/2" | m | 28.19 | 30.24 | 58.43
71257 | ELETRODUTO EM AÇO ZINCADO DIÂMETRO 3" | m | 34.77 | 34.56 | 69.33
71258 | ELETRODUTO EM AÇO ZINCADO DIÂMETRO 4" | m | 57.65 | 43.2 | 100.85
71267 | ELO FUSÍVEL 5 H | Un | 1.95 | 5.4 | 7.35
71268 | ELO FUSÍVEL 6 K | Un | 2 | 5.4 | 7.4
71270 | ELO FUSIVEL 8 K - 15 KV | Un | 1.8 | 5.4 | 7.2
71271 | ELO FUSIVEL 10 K - 15 KV | Un | 2 | 5.4 | 7.4
71275 | ESTICADOR P/CABO DE AÇO | Un | 2.26 | 4.32 | 6.58
71277 | EMENDA INTERNA P/ELETROCALHA (50 X 50 mm) | Un | 1.2 | 3.24 | 4.44
71278 | ESPELHO BAQUELITE 4" X 2" 1 FURO RJ-45 | Un | 2.53 | 0.65 | 3.18
71279 | ESPELHO BAQUELITE 4" X 2" 2 FUROS RJ-45 | Un | 2.53 | 0.65 | 3.18
71280 | FIO DE COBRE NU No. 2,5 Mm² (45,05M /KG) | m | 0.93 | 1.19 | 2.12
71281 | FIO DE COBRE NU No. 4 Mm² (28,00 M/KG) | m | 1.54 | 1.29 | 2.83
71282 | FIO DE COBRE NU No. 6 Mm² (18,00 M/KG) | m | 2.11 | 1.4 | 3.51
71283 | FIO DE COBRE NU No. 10 Mm² (11,00 M/KG) | m | 3.8 | 1.51 | 5.31
71290 | FIO ISOLADO PVC 750 V, No. 1,5 Mm² | m | 0.51 | 1.08 | 1.59
71291 | FIO ISOLADO PVC 750 V, No. 2,5 Mm² | m | 0.93 | 1.19 | 2.12
71292 | FIO ISOLADO PVC 750 V, No. 4 Mm² | m | 1.23 | 1.29 | 2.52
71293 | FIO ISOLADO PVC 750 V, No. 6 Mm² | m | 1.94 | 1.4 | 3.34
71294 | FIO ISOLADO PVC 750 V, No. 10 Mm² | m | 3.35 | 1.51 | 4.86
71300 | FIO TELEFONICO CCI 50/1 (USO INTERNO) | m | 0.39 | 1.19 | 1.58
71301 | FIO TELEFONICO FEAA-80 (USO INTERNO E EXTERNO) | m | 0.58 | 1.29 | 1.87
71320 | FITA DE AUTO FUSAO, ROLO DE 2,00 M | Un | 2.98 | 1.08 | 4.06
71321 | FITA DE AUTO FUSAO, ROLO E 10,00 MM | Un | 17.99 | 4.32 | 22.31
71329 | FITA ISOLANTE, ROLO DE 5,00 M | Un | 1.8 | 2.16 | 3.96
71330 | FITA ISOLANTE, ROLO DE 10,00 M | Un | 3 | 4.32 | 7.32
71331 | FITA ISOLANTE, ROLO DE 20,00 M | Un | 5.3 | 8.64 | 13.94
71365 | GRAMPO DE ANCORAGEM POLIMÉRICO | Un | 26 | 8.64 | 34.64
71371 | GRAMPO P/CABO DE AÇO 1/4" | Un | 0.51 | 3.45 | 3.96
71380 | HASTE REV.COBRE(COPPERWELD) 3/4" X 2,40 M C/CONECTOR | Un | 18.35 | 6.48 | 24.83
71381 | HASTE REV.COBRE(COPPERWELD) 5/8" X 3,00 M C/CONECTOR | Un | 23.36 | 8.64 | 32
71390 | HASTE CANTONEIRA 2,00 M C/CONECTOR | Un | 22.9 | 8.64 | 31.54
71391 | HASTE CANTONEIRA 2,40 M C/CONECTOR | Un | 45.77 | 10.8 | 56.57
71400 | IGNITOR S-52 P/LÂMPADA V.MET.2000 W. | Un | 23.66 | 8.64 | 32.3
71410 | INTERR.BIPOLAR SIMPLES 25-A(P/CONDIONADOR AR) | Un | 51.84 | 7.99 | 59.83
71411 | INTERRUPTOR 1 SECAO LINHA X | Un | 3.21 | 4.53 | 7.74
71412 | INTERRUPTOR 2 SECOES LINHA X | Un | 3.32 | 7.99 | 11.31
71430 | INTERRUPTOR INTERMEDIARIO (FOUR-WAY) | Un | 11.83 | 11.45 | 23.28
71431 | INTERRUPTOR PARALELO SIMPLES (1 SECAO) | Un | 4.46 | 6.27 | 10.73
71432 | INTERRUPTOR PARALELO DUPLO (2 SECOES) | Un | 11.28 | 11.45 | 22.73
71440 | INTERRUPTOR SIMPLES (1 SECAO) | Un | 5.54 | 4.53 | 10.07
71441 | INTERRUPTOR SIMPLES (2 SECOES) | Un | 7.16 | 7.99 | 15.15
71442 | INTERRUPTOR SIMPLES (3 SECOES) | Un | 10.81 | 11.45 | 22.26
71443 | INTERRUPTOR SIMPLES 1 SEÇÃO E 1 TOMADA HEXAGONAL 2P + T - 10A CONJUGADOS | Un | 8.58 | 7.99 | 16.57
71450 | INTERRUPTOR DIFERENCIAL RESIDUAL (D.R.) BIPOLAR DE 25A-30mA | Un | 79.63 | 12.96 | 92.59
71451 | INTERRUPTOR DIFERENCIAL RESIDUAL (D.R.) BIPOLAR DE 40A-30mA | Un | 79.63 | 12.96 | 92.59
71452 | INTERRUPTOR DIFERENCIAL RESIDUAL (D.R.) BIPOLAR DE 63A-30mA | Un | 88.04 | 12.96 | 101
71455 | INTERRUPTOR DIFERENCIAL RESIDUAL (D.R.) TETRAPOLAR DE 25A-30mA | Un | 118.28 | 21.6 | 139.88
71456 | INTERRUPTOR DIFERENCIAL RESIDUAL (D.R.) TETRAPOLAR DE 40A-30mA | Un | 111.27 | 21.6 | 132.87
71457 | INTERRUPTOR DIFERENCIAL RESIDUAL (D.R.) TETRAPOLAR DE 63A-30mA | Un | 119.88 | 21.6 | 141.48
71460 | ISOLADOR EPOXI 25X30 (BUJAO) | Un | 4.06 | 6.48 | 10.54
71461 | ISOLADOR EPOXI 30X30 (BUJAO) | Un | 8.64 | 6.48 | 15.12
71462 | ISOLADOR EPOXI 40X30 (BUJAO) | Un | 7.34 | 6.48 | 13.82
71463 | ISOLADOR EPOXI 50X40 (BUJAO) | Un | 13.76 | 6.48 | 20.24
71464 | ISOLADOR EPOXI 60X30 (BUJAO) | Un | 10.51 | 6.48 | 16.99
71465 | ISOLADOR EPOXI 60 X 50 (BUJAO) | Un | 9.75 | 6.48 | 16.23
71470 | ISOLADOR DE BAQUELITA COM CHAPA DE ENCOSTO | Un | 9.99 | 7.92 | 17.91
71471 | ISOLADOR BAQUELITA SIMPLES C/SUP.E BRAÇADEIRA MET.1.1/2" | Un | 5.28 | 7.56 | 12.84
71472 | ISOLADOR BAQUELITA C/GRAPA P/CHUMBAR | Un | 3.48 | 7.92 | 11.4
71473 | ISOLADOR BAQUELITA C/CHAPA Aº 90º P/FIXAR EM QUINA (2 ISOLADOR) | Un | 11.7 | 15.83 | 27.53
71474 | ISOLADOR BAQUELITA EM SUP.MET.P/FIXAR ACIMA TUBO PROTEÇÃO | Un | 5.48 | 7.92 | 13.4
71476 | ISOLADOR DE ANCORAGEM POLIMÉRICO 15KV | Un | 43.46 | 4.32 | 47.78
71480 | ISOLADOR ROLDANA PORCELANA 72 X 72 | Un | 4.16 | 4.32 | 8.48
71481 | ISOLADOR ROLDANA PORCELANA 76 X 79 | Un | 5.6 | 4.32 | 9.92
71490 | ISOLADOR ROLDANA PVC PEQUENO (101) | Un | 0.17 | 3.24 | 3.41
71491 | ISOLADOR ROLDANA PVC MEDIO (102) | Un | 0.17 | 3.24 | 3.41
71492 | ISOLADOR ROLDANA PVC GRANDE (103) | Un | 0.27 | 4.32 | 4.59
71500 | ISOLADOR, PINO 15 KV ROSCA 25 MM | Un | 19.99 | 4.32 | 24.31
71510 | LACO PREFORMADO DE DISTRIBUICAO | Un | 2.43 | 4.32 | 6.75
71520 | LAMPADA A VAPOR DE MERCURIO 125 W | Un | 16.43 | 1.73 | 18.16
71521 | LAMPADA A VAPOR MERCURIO 250 W | Un | 23.1 | 1.73 | 24.83
71522 | LAMPADA A VAPOR MERCURIO 400 W | Un | 55.31 | 1.73 | 57.04
71523 | LAMPADA A VAPOR METALICO 2000 W | Un | 501.28 | 1.73 | 503.01
71524 | LAMPADA VAPOR METALICO OVOIDE 70 W | Un | 37.11 | 1.73 | 38.84
71525 | LAMPADA VAPOR METALICO OVOIDE 150 W | Un | 40.26 | 1.73 | 41.99
71526 | LAMPADA VAPOR METALICO OVOIDE 250W | Un | 44.51 | 1.73 | 46.24
71527 | LAMPADA VAPOR METALICO OVOIDE 400 W | Un | 64.38 | 1.73 | 66.11
71528 | LAMPADA VAPOR METALICO TUBULAR 1000 W | Un | 244.38 | 1.73 | 246.11
71534 | LÂMPADA FLUORESCENTE TUBULAR T5 DE 14 W | Un | 7.45 | 1.73 | 9.18
71536 | LÂMPADA FLUORESCENTE TUBULAR T5 DE 28 W | Un | 8.83 | 1.73 | 10.56
71560 | LAMPADA MISTA DE 160 W | Un | 16 | 1.73 | 17.73
71561 | LAMPADA MISTA 250 W | Un | 19.01 | 1.73 | 20.74
71562 | LAMPADA MISTA 500 W | Un | 34.84 | 1.73 | 36.57
71564 | LAMPADA COMPACTA ELETRÔNICA COM REATOR INTEGRADO 9 W | Un | 7.45 | 1.73 | 9.18
71565 | LAMPADA COMPACTA ELETRÔNICA COM REATOR INTEGRADO 10 W | Un | 7.45 | 1.73 | 9.18
71566 | LAMPADA COMPACTA ELETRÔNICA COM REATOR INTEGRADO 11 W | Un | 7.49 | 1.73 | 9.22
71567 | LAMPADA COMPACTA ELETRÔNICA COM REATOR INTEGRADO 15 W | Un | 8.12 | 1.73 | 9.85
71577 | LAMPADA COMPACTA ELETRÔNICA COM REATOR INTEGRADO 25/26 W | Un | 10.57 | 1.73 | 12.3
71590 | LAMPADA VAPOR DE SODIO OVOIDE 150 W | Un | 30.27 | 1.73 | 32
71591 | LAMPADA VAPOR DE SODIO (OVOIDE) 250 W | Un | 33.21 | 1.73 | 34.94
71592 | LAMPADA VAPOR DE SODIO (OVOIDE) 400W | Un | 40.39 | 1.73 | 42.12
71596 | LINE CORD UTP - 4P. CAT. 6, FLEXIVEL, 2,0 M | Un | 10.59 | 2.81 | 13.4
71598 | LUMINÁRIA DE EMERGÊNCIA 30 LEDS | Un | 21 | 3.6 | 24.6
71602 | LUMINÁRIA FECHADA PARA ILUMINAÇÃO PÚBLICA COM ALOJAMENTO PARA REATOR | Un | 342.81 | 10.8 | 353.61
71609 | LUMINÁRIA BLINDADA PARA TETO COM GRADE ( MÉDIA ) - BASE E-27 | Un | 80.04 | 6.97 | 87.01
71610 | LUMINÁRIA TIPO ARANDELA DE USO EXTERNO BLINDADA COM GRADE ( PEQUENA ) - BASE E-27 | Un | 69 | 6.97 | 75.97
71612 | LUMINÁRIA TIPO ARANDELA DE USO EXTERNO BLINDADA COM GRADE ( MÉDIA ) - BASE E- 27 | Un | 75.9 | 6.97 | 82.87
71613 | LUMINÁRIA TIPO ARANDELA DE USO EXTERNO BLINDADA COM GRADE ( GRANDE ) - BASE E -27 | Un | 106.32 | 6.97 | 113.29
71614 | LUMINÁRIA TIPO ARANDELA DE USO INTERNO - BASE E-27 | Un | 86.23 | 6.97 | 93.2
71615 | LUMINÁRIA TIPO ARANDELA DE USO EXTERNO - BASE E-27 | Un | 116.26 | 6.97 | 123.23
71616 | LUMINÁRIA DE EMBUTIR COM REFLETOR DE ALUMÍNIO E ALETAS 2X14W - INCLUSO CORTE NO FORRO | Un | 66.97 | 9.65 | 76.62
71617 | LUMINÁRIA DE EMBUTIR COM REFLETOR DE ALUMÍNIO E ALETAS 2X28W - INCLUSO CORTE NO FORRO | Un | 92.61 | 10.66 | 103.27
71618 | LUMINÁRIA DE EMBUTIR COM REFLETOR DE ALUMÍNIO E ALETAS 4X14W - INCLUSO CORTE NO FORRO | Un | 113.21 | 10.26 | 123.47
71619 | LUMINÁRIA DE SOBREPOR COM REFLETOR DE ALUMÍNIO E ALETAS 2X14W | Un | 71.48 | 8.35 | 79.83
71622 | LUMINÁRIA DE SOBREPOR COM REFLETOR DE ALUMÍNIO E ALETAS 2X28W | Un | 111.77 | 8.35 | 120.12
71623 | LUMINÁRIA DE SOBREPOR COM REFLETOR DE ALUMÍNIO E ALETAS 4X14W | Un | 136.05 | 8.35 | 144.4
71624 | LUMINÁRIA PARA JARDIM COM POSTE 3,00 M COM 01 LUMINÁRIA PLANA - INCLUSO BASE DE CONCRETO PADRÃO AGETOP E FIXAÇÃO | Un | 418.83 | 55.46 | 474.29
71625 | LUMINÁRIA PARA JARDIM COM POSTE 3,00 M COM 02 LUMINÁRIAS PLANAS - INCLUSO BASE DE CONCRETO PADRÃO AGETOP E FIXAÇÃO | Un | 593.56 | 62.43 | 655.99
71626 | LUMINÁRIA PARA JARDIM COM POSTE 2,50 M COM 01 GLOBO - INCLUSO BASE DE CONCRETO PADRÃO AGETOP E FIXAÇÃO | Un | 287.48 | 55.46 | 342.94
71627 | LUMINÁRIA PARA JARDIM COM POSTE 2,50 M COM 02 GLOBOS - INCLUSO BASE DE CONCRETO PADRÃO AGETOP E FIXAÇÃO | Un | 425.77 | 62.43 | 488.2
71630 | LUMINÁRIA DE EMBUTIR REGULÁVEL ("OLHO DE BOI") - BASE E-27 - INCLUSO CORTE NO FORRO | Un | 26.82 | 7.17 | 33.99
71640 | LUMINÁRIA TIPO SINALIZADOR PARA 01 LÂMPADA | Un | 63.83 | 6.97 | 70.8
71642 | LUMINÁRIA TIPO SINALIZADOR PARA 02 LÂMPADAS | Un | 155.25 | 6.97 | 162.22
71644 | LUMINÁRIA TIPO PLAFON DE SOBREPOR QUADRADA PARA 02 LÂMPADAS | Un | 62.25 | 6.97 | 69.22
71645 | LUMINÁRIA TIPO PLAFON DE SOBREPOR REDONDA PARA 02 LÂMPADAS | Un | 110.32 | 6.97 | 117.29
71646 | LUMINÁRIA TIPO PLAFON DE EMBUTIR QUADRADA PARA 2 LÂMPADAS - INCLUSO CORTE NO FORRO | Un | 78.78 | 7.47 | 86.25
71655 | LUMINÁRIA CIRCULAR SEM VIDRO PARA QUADRA ATE 400 W - BASE E-40 | Un | 135.36 | 6.97 | 142.33
71660 | LUMINÁRIA CIRCULAR COM VIDRO PARA QUADRA ATÉ 400 W - BASE E-40 | Un | 156.49 | 6.97 | 163.46
71670 | LUMINÁRIA DE SOBREPOR USO AO TEMPO (TARTARUGA) - BASE E-27 | Un | 75.9 | 6.97 | 82.87
71679 | LUMINÁRIA - BASE EM CONCRETO PADRÃO AGETOP PARA AS LUMINÁRIAS TIPO PROJETOR ( CASO NECESSÁRIO ) | Un | 21.7 | 17.51 | 39.21
71682 | LUMINÁRIA TIPO PROJETOR CIRCULAR ATÉ 200 W - BASE E-27 | Un | 56.29 | 6.97 | 63.26
71683 | LUMINÁRIA TIPO PROJETOR CIRCULAR ATÉ 400 W - BASE E-40 | Un | 278.88 | 6.97 | 285.85
71684 | LUMINÁRIA TIPO PROJETOR RETANGULAR ATÉ 400 W - BASE E-40 | Un | 154 | 6.97 | 160.97
71685 | LUMINÁRIA TIPO PROJETOR RETANGULAR COM PORTA REATOR ATÉ 400 W - BASE E-40 | Un | 333.5 | 6.97 | 340.47
71686 | LUMINÁRIA TIPO PROJETOR RETANGULAR ATÉ 1000 W - BASE E-40 | Un | 850 | 6.97 | 856.97
71687 | LUMINÁRIA TIPO PROJETOR RETANGULAR ATÉ 2000 W - BASE E-40 | Un | 850 | 6.97 | 856.97
71688 | LUMINÁRIA TIPO SPOT DE SOBREPOR PARA 01 LÂMPADA | Un | 41.75 | 6.97 | 48.72
71689 | LUMINÁRIA TIPO SPOT DE SOBREPOR PARA 02 LÂMPADAS | Un | 66.71 | 6.97 | 73.68
71700 | LUVA EM AÇO GALVANIZADO DIÂMETRO 1/2" | Un | 1.06 | 0.65 | 1.71
71701 | LUVA EM AÇO GALVANIZADO DIÂMETRO 3/4" | Un | 1.14 | 0.87 | 2.01
71702 | LUVA EM AÇO GALVANIZADO DIÂMETRO 1" | Un | 1.31 | 1.29 | 2.6
71703 | LUVA EM AÇO GALVANIZADO DIÂMETRO 1.1/4" | Un | 3.05 | 1.73 | 4.78
71704 | LUVA EM AÇO GALVANIZADO DIÂMETRO 1.1/2" | Un | 3 | 2.37 | 5.37
71705 | LUVA EM AÇO GALVANIZADO DIÂMETRO 2" | Un | 5.04 | 2.81 | 7.85
71706 | LUVA EM AÇO GALVANIZADO DIÂMETRO 2.1/2" | Un | 7.32 | 5.4 | 12.72
71707 | LUVA EM AÇO GALVANIZADO DIÂMETRO 3" | Un | 10.46 | 9.29 | 19.75
71708 | LUVA EM AÇO GALVANIZADO DIÂMETRO 4" | Un | 18.93 | 11.88 | 30.81
71710 | LUVA DE REDUÇÃO EM AÇO GALVANIZADO 1.1/2" X 3/4" | Un | 4.47 | 6.05 | 10.52
71720 | LUVA EM AÇO ZINCADO DIÂMETRO 1/2" | Un | 0.95 | 0.65 | 1.6
71721 | LUVA EM AÇO ZINCADO DIÂMETRO 1" | Un | 1.28 | 1.29 | 2.57
71722 | LUVA EM AÇO ZINCADO DIÂMETRO 3/4" | Un | 0.89 | 0.87 | 1.76
71723 | LUVA EM AÇO ZINCADO DIÂMETRO 1.1/4" | Un | 1.88 | 1.73 | 3.61
71724 | LUVA EM AÇO ZINCADO DIÂMETRO 1.1/2" | Un | 3.57 | 2.37 | 5.94
71725 | LUVA EM AÇO ZINCADO DIÂMETRO 2" | Un | 3.68 | 2.81 | 6.49
71726 | LUVA EM AÇO ZINCADO DIÂMETRO 2.1/2" | Un | 6.23 | 5.4 | 11.63
71727 | LUVA EM AÇO ZINCADO DIÂMETRO 3" | Un | 8.13 | 9.29 | 17.42
71728 | LUVA EM AÇO ZINCADO DIÂMETRO 4" | Un | 12.54 | 11.88 | 24.42
71740 | LUVA PVC ROSQUEAVEL DIAMETRO 1/2" | Un | 0.45 | 0.43 | 0.88
71741 | LUVA PVC ROSQUEAVEL DIAMETRO 3/4" | Un | 0.6 | 0.65 | 1.25
71742 | LUVA PVC ROSQUEAVEL DIAMETRO 1" | Un | 0.68 | 1.08 | 1.76
71743 | LUVA PVC ROSQUEAVEL DIAMETRO 1.1/4" | Un | 0.86 | 1.51 | 2.37
71744 | LUVA PVC ROSQUEAVEL DIAMETRO 1.1/2" | Un | 1.55 | 1.95 | 3.5
71745 | LUVA PVC ROSQUEAVEL DIAMETRO 2" | Un | 2.15 | 2.16 | 4.31
71746 | LUVA PVC ROSQUEAVEL DIAMETRO 2.1/2" | Un | 6.6 | 4.32 | 10.92
71747 | LUVA PVC ROSQUEAVEL DIAMETRO 3" | Un | 4.2 | 8.21 | 12.41
71748 | LUVA PVC ROSQUEAVEL DIAMETRO 4" | Un | 7.1 | 10.37 | 17.47
71750 | MANILHA-SAPATILHA EM AÇO GALVANIZADO | Un | 9.32 | 8.64 | 17.96
71761 | MURETA MEDIÇÃO ALVEN. 1 1/2 V.(35CM) REBOC.C/PINTURA ACRÍL. E LAJE CONC. 20MPA MALHA 8.0MM CADA 10CM REVEST.C/ARGAMASSA 1:3 C/ IMPERMEABILIZANTE | m² | 125.77 | 119.6 | 245.37
71764 | MÃO FRANCESA SIMPLES LARGURA DE 50 MM | Un | 1.29 | 3.45 | 4.74
71765 | MAO FRANCESA PLANA DE ACO GALVANIZADO 726 MM | Un | 9.5 | 3.24 | 12.74
71768 | MASSA EPOXI CAIXA DE 250 G | Un | 10.66 | 7.45 | 18.11
71773 | NIPLE METALICO Fo.Zo. DIAMETRO 1" | Un | 5.26 | 2.16 | 7.42
71774 | NIPLE METALICO Fo.Zo. DIAMETRO 1 1/4" | Un | 5.45 | 2.16 | 7.61
71776 | NIPLE METALICO Fo.Zo. DIAMETRO 2.1/2" | Un | 24.16 | 5.4 | 29.56
71777 | NIPLE METALICO Fo.Zo. DIAMETRO 3" | Un | 35.75 | 9.29 | 45.04
71780 | NIPLE METALICO Fo.Zo. DIAMETRO 4" | Un | 58.84 | 11.88 | 70.72
71791 | NIPLE DUPLO FERRO GALVANIZADO 2" | Un | 14.72 | 6.05 | 20.77
71795 | OLHAL PARA PARAFUSO | Un | 8.55 | 6.48 | 15.03
71796 | ORGANIZADOR DE CABOS (GUIA) | Un | 11.65 | 3.24 | 14.89
71801 | PADRAO MONOFASICO 10 Mm² H=5 METROS | Un | 336.52 | 49.52 | 386.04
71805 | PADRAO MONOFASICO, 10 Mm² H=7 METROS | Un | 537.27 | 49.78 | 587.05
71820 | PADRAO TRIFASICO 16 Mm² H=7 METROS | Un | 887.27 | 49.78 | 937.05
71821 | PADRAO TRIFASICO 10 Mm² H=5 METROS | Un | 536.52 | 49.52 | 586.04
71822 | PADRAO TRIFASICO, 10 Mm² H=7 METROS | Un | 797.27 | 49.78 | 847.05
71823 | PADRAO TRIFASICO 16 Mm² H=5 METROS | Un | 666.52 | 49.52 | 716.04
71824 | PADRÃO TRIFASICO 35 MM H=7 METROS | Un | 1447.27 | 49.78 | 1497.05
71825 | PADRÃO TRIFASICO 35 MM H=5 METROS | Un | 1046.52 | 49.52 | 1096.04
71826 | PADRÃO TRIFASICO 25 MM H=7 METROS | Un | 1257.27 | 49.78 | 1307.05
71827 | PADRÃO TRIFASICO 25 MM H=5 METROS | Un | 1136.52 | 49.52 | 1186.04
71830 | PARA RAIOS DISTRIBUIÇÃO, VALVULA BLOCO 12 KV, 5 KVA | Un | 133.34 | 32.4 | 165.74
71831 | PARA RAIOS FRANKLIM 4 PONTAS | Un | 63.59 | 32.4 | 95.99
71833 | PARA RAIOS DISTRIBUIDOR POLIMÉRICO ÓXIDO DE ZINCO S/CENTELHADOR C/ DESLIGAMENTO AUTOMÁTICO 15KV,10KA | Un | 112 | 32.4 | 144.4
71835 | PARAFUSO CABEÇA ABAULADA (FRANCES) M16 X 45 MM | Un | 2.94 | 0.14 | 3.08
71837 | PARAFUSO CABEÇA ABAULADA (FRANCES) M16 X 70 MM | Un | 2.7 | 0.14 | 2.84
71838 | PARAFUSO COM PORCA GAIOLA PARA RACK COM 12MM E ROSCA M5 | Un | 0.46 | 0.14 | 0.6
71840 | PARAFUSO MAQUINA 16 X 125 MM | Un | 3.97 | 0.14 | 4.11
71841 | PARAFUSO CABEÇA ABAULADA (FRANCES) M16 X 150 MM | Un | 4.95 | 0.14 | 5.09
71850 | PARAFUSO DE AJUSTE TIPO DZ ATE 25A | Un | 4.99 | 1.08 | 6.07
71851 | PARAFUSO DE AJUSTE TIPO DZ ATE 63A | Un | 5.98 | 1.08 | 7.06
71860 | PARAFUSO P/BUCHA S-5 | Un | 0.05 | 0.22 | 0.27
71861 | PARAFUSO P/BUCHA S-6 | Un | 0.11 | 0.22 | 0.33
71862 | PARAFUSO P/BUCHA S-8 | Un | 0.16 | 0.39 | 0.55
71863 | PARAFUSO P/BUCHA S-10 | Un | 0.22 | 0.61 | 0.83
71864 | PARAFUSO P/BUCHA S-12 | Un | 0.32 | 1 | 1.32
71870 | PARAFUSO SEXTAVADO D = 1/4" X 5/8" | Un | 0.18 | 0.14 | 0.32
71871 | PARAFUSO SEXTAVADO D = 3/8" X 3/4" | Un | 0.3 | 0.14 | 0.44
71872 | PARAFUSO SEXTAVADO CABEÇA LENTILHA D = 1/4" X 5/8" | Un | 0.19 | 0.14 | 0.33
71880 | PARAF.ROSCA DUPLA ACO GALVAN.16 X 150 C/ PORCAS | Un | 10.49 | 0.14 | 10.63
71886 | PATCH CORD UTP-4 P, CAT 6, FLEXIVEL 2.0 M | Un | 19.21 | 2.81 | 22.02
71887 | PATCH PANEL PADRÃO 19" CAT. 6, COM 24 PORTAS | Un | 450.53 | 37.8 | 488.33
71900 | PETROLETE - CONDULETE METÁLICO C 1/2" S/TAMPA | Un | 5.68 | 5.61 | 11.29
71901 | PETROLETE - CONDULETE METÁLICO C 3/4" S/TAMPA | Un | 5.43 | 5.61 | 11.04
71902 | PETROLETE - CONDULETE METÁLICO C 1" S/TAMPA | Un | 8.11 | 5.61 | 13.72
71920 | PETROLETE - CONDULETE METÁLICO E 1/2" S/TAMPA | Un | 4.86 | 3.89 | 8.75
71921 | PETROLETE - CONDULETE METÁLICO E 3/4" S/TAMPA | Un | 5.61 | 3.89 | 9.5
71923 | PETROLETE - CONDULETE METÁLICO E 1" S/TAMPA | Un | 7.38 | 3.89 | 11.27
71930 | PETROLETE - CONDULETE METÁLICO LL, LR OU LB 1/2" S/TAMPA | Un | 6 | 5.61 | 11.61
71931 | PETROLETE - CONDULETE METÁLICO LL,LR OU LB 3/4" S/TAMPA | Un | 4.67 | 5.61 | 10.28
71932 | PETROLETE - CONDULETE METÁLICO LL, LR OU LB 1" S/TAMPA | Un | 7.53 | 5.61 | 13.14
71940 | PETROLETE - CONDULETE METÁLICO T OU TB 1/2" S/TAMPA | Un | 5.28 | 7.35 | 12.63
71941 | PETROLETE - CONDULETE METÁLICO T OU TB 3/4" S/TAMPA | Un | 5.93 | 7.35 | 13.28
71942 | PETROLETE - CONDULETE METÁLICO T OU TB 1" S/TAMPA | Un | 9.02 | 7.35 | 16.37
71950 | PETROLETE - CONDULETE METÁLICO X 1/2" S/TAMPA | Un | 10.02 | 9.07 | 19.09
71951 | PETROLETE - CONDULETE METÁLICO X 3/4" S/TAMPA | Un | 3.57 | 9.07 | 12.64
71953 | PETROLETE - CONDULETE METÁLICO X 1" S/TAMPA | Un | 11.23 | 9.07 | 20.3
71973 | PINO ISOLADOR P/CRUZETA MADEIRA 15 KV, ROSCA 25 MM | Un | 13.2 | 5.83 | 19.03
71980 | PORCA QUADRADA DE ACO GALVANIZADO 16 X 2 | Un | 1.52 | 0.14 | 1.66
71981 | PORCA SEXTAVADA DIAMETRO 1/4" | Un | 0.07 | 0.14 | 0.21
71982 | PORCA SEXTAVADA DIAMETRO 5/16" | Un | 0.1 | 0.14 | 0.24
71983 | PORCA LOSANGULAR D=1/4" | Un | 0.78 | 0.14 | 0.92
71991 | POSTE SIMPLES CÔNICO CONTÍNUO, CIRCULAR, RETO, COM DIÂMETRO NOMINAL DE 60MM NA EXTREMIDADE, GALVANIZADO A FOGO, Hútil= 7 M - ENGASTADO EM CONCRETO COM FCK = 13,5 MPA | Un | 434.06 | 12.89 | 446.95
71992 | POSTE SIMPLES CÔNICO CONTÍNUO, CIRCULAR, RETO, COM DIÂMETRO NOMINAL DE 60MM NA EXTREMIDADE, GALVANIZADO A FOGO, Hútil=10 M - ENGASTADO EM CONCRETO COM FCK = 13,5 MPA | Un | 665.06 | 12.89 | 677.95
71993 | POSTE SIMPLES,CÔNICO CONTÍNUO, CIRCULAR, RETO, COM DIÂMETRO NOMINAL DE 60MM NA EXTREMIDADE, GALVANIZADO A FOGO, Hútil= 12 M - ENGASTADO EM CONCRETO COM FCK = 13,5 MPA | Un | 1007.39 | 18.65 | 1026.04
71995 | POSTE - ENGASTAMENTO SIMPLES PARA POSTE DE CONCRETO SEÇÃO DUPLO "T" | m³ | 0 | 33.37 | 33.37
71996 | POSTE - FUnDAÇÃO EM CONCRETO SIMPLES DA BASE DOS POSTES 10/600 PARA TRAFO ( DIAM. 1000MM) | m | 170.91 | 186.77 | 357.68
71997 | POSTE - FUnDAÇÃO EM CONCRETO SIMPLES DA BASE DOS POSTES 11/600 PARA TRAFO ( DIAM. 1000MM) | m | 183.65 | 209.1 | 392.75
71998 | POSTE - FUnDAÇÃO EM CONCRETO SIMPLES DA BASE DOS POSTES 13/600 PARA REDE ( DIAM. 1000MM) | m | 183.03 | 235.13 | 418.16
71999 | POSTE - FUnDAÇÃO EM CONCRETO ARMADO DA BASE DOS POSTES PARA REDE ( DIAM. 1200MM) | m | 318.85 | 370.29 | 689.14
72000 | POSTE - ENGASTAMENTO SIMPLES PARA POSTE DE CONCRETO SEÇÃO CIRCULAR | m³ | 0 | 30.67 | 30.67
72001 | POSTE DE CONCRETO DT 10/300 - SEM FUnDAÇÃO/CONCRETO | Un | 520 | 0 | 520
72005 | POSTE DE CONCRETO DT 20/1300 - SEM FUnDAÇÃO/CONCRETO | Un | 4327.66 | 0 | 4327.66
72010 | POSTE DE CONCRETO DT 20/1500 - SEM FUnDAÇÃO/CONCRETO | Un | 4678.89 | 0 | 4678.89
72015 | POSTE DE CONCRETO DT 21/1500 - SEM FUnDAÇÃO/CONCRETO | Un | 5075.68 | 0 | 5075.68
72020 | POSTE DE CONCRETO DT 22/1500 - SEM FUnDAÇÃO/CONCRETO | Un | 5460.82 | 0 | 5460.82
72025 | POSTE DE CONCRETO DT 23/1300 - SEM FUnDAÇÃO/CONCRETO | Un | 5424.38 | 0 | 5424.38
72030 | POSTE DE CONCRETO DT 23/1500 - SEM FUnDAÇÃO/CONCRETO | Un | 5860.64 | 0 | 5860.64
72035 | POSTE DE CONCRETO DT 24/1500 - SEM FUnDAÇÃO/CONCRETO | Un | 6306.01 | 0 | 6306.01
72040 | POSTE DE CONCRETO DT 25/1500 - SEM FUnDAÇÃO/CONCRETO | Un | 6735.18 | 0 | 6735.18
72042 | POSTE DE CONCRETO SC 10/600 - SEM FUnDAÇÃO/CONCRETO | Un | 1060 | 0 | 1060
72060 | POSTE DE CONCRETO SC 11/400 - SEM FUnDAÇÃO/CONCRETO | Un | 1030 | 0 | 1030
72061 | POSTE DE CONCRETO SC 11/600 - SEM FUnDAÇÃO/CONCRETO | Un | 1280 | 0 | 1280
72062 | POSTE DE CONCRETO SC 16/200 - SEM FUnDAÇÃO/CONCRETO | Un | 1340 | 0 | 1340
72080 | POSTE/TRAFO - CAMINHÃO MUCK 12 TON. (MÍNIMO 4H/DIA) | H | 100 | 0 | 100
72085 | POSTE/TRAFO - GUINDASTE 30 TON.(MÍNIMO 10H/DIA) | H | 135 | 0 | 135
72145 | PROTETOR PARA PARA-RAIO POLIMÉRICO | Un | 17.86 | 0.32 | 18.18
72160 | PULSADOR CAMPAINHA | Un | 6.11 | 4.53 | 10.64
72170 | QUADRO DE DISTRIBUIÇÃO DE EMBUTIR EM PVC CB 12-E -100A | Un | 203.48 | 43.2 | 246.68
72175 | QUADRO DE DISTRIBUIÇÃO DE EMBUTIR EM PVC CB-12E - 150A | Un | 267.79 | 43.2 | 310.99
72180 | QUADRO DE DISTRIBUIÇÃO DE EMBUTIR EM PVC CB-18E - 150A | Un | 384.83 | 43.2 | 428.03
72185 | QUADRO DE DISTRIBUIÇÃO DE EMBUTIR EM PVC CB-20E - 100A | Un | 221.96 | 43.2 | 265.16
72190 | QUADRO DE DISTRIBUIÇÃO DE EMBUTIR EM PVC CB-24E - 150A | Un | 427.22 | 64.8 | 492.02
72195 | QUADRO DE DISTRIBUIÇÃO DE EMBUTIR EM PVC CB-30E - 100A | Un | 284.54 | 64.8 | 349.34
72198 | QUADRO DE DISTRIBUIÇÃO DE EMBUTIR EM PVC CB-32E - 150A | Un | 348.01 | 64.8 | 412.81
72201 | QUADRO DE DISTRIBUIÇÃO DE EMBUTIR EM PVC CB-40E - 100A | Un | 376.48 | 86.4 | 462.88
72205 | QUADRO DE DISTRIBUIÇÃO DE EMBUTIR EM PVC CB-50E - 225A | Un | 708.2 | 108 | 816.2
72210 | QUADRO DE DISTRIBUIÇÃO DE EMBUTIR EM PVC SB-12E | Un | 53.14 | 21.6 | 74.74
72215 | QUADRO DE DISTRIBUIÇÃO DE EMBUTIR EM PVC SB-18E | Un | 86.57 | 32.4 | 118.97
72220 | QUADRO DE DISTRIBUIÇÃO DE EMBUTIR EM PVC SB-3E | Un | 16.71 | 21.6 | 38.31
72221 | QUADRO DE DISTRIBUIÇÃO DE EMBUTIR EM PVC SB-6E | Un | 32.47 | 21.6 | 54.07
72226 | RACK FECHADO DE PAREDE COM PORTA EM ACRÍLICO - 12 U´S | Un | 463.42 | 3.6 | 467.02
72227 | RACK FECHADO DE PISO COM PORTA EM ACRÍLICO - 24 U´S | Un | 1051.35 | 1.8 | 1053.15
72228 | RACK FECHADO DE PISO COM PORTA EM ACRÍLICO - 36 U´S | Un | 1326 | 1.8 | 1327.8
72230 | RACK 1 ELEMENTO | Un | 11.05 | 10.8 | 21.85
72231 | RACK 2 ELEMENTOS | Un | 17.5 | 21.6 | 39.1
72232 | RACK 3 ELEMENTOS | Un | 24.17 | 32.4 | 56.57
72233 | RACK 4 ELEMENTOS | Un | 44.32 | 43.2 | 87.52
72235 | REATOR AFP USO EXTERNO V.METALICO 70 W | Un | 48.2 | 3.8 | 52
72236 | REATOR AFP USO EXTERNO V.METALICO 150 W | Un | 65.53 | 3.8 | 69.33
72237 | REATOR AFP USO EXTERNO V.METALICO 250 W | Un | 74.95 | 3.8 | 78.75
72238 | REATOR AFP USO EXTERNO V.METALICO 400 W | Un | 80.92 | 3.8 | 84.72
72239 | REATOR AFP USO EXTERNO V.METÁLICO 1000 W. | Un | 245.16 | 3.8 | 248.96
72240 | REATOR AFP USO EXTERNO V.METALICO 2000 W | Un | 350.54 | 3.8 | 354.34
72241 | REATOR INTERNO V. MERCÚRIO AFP 1 X 125 W | Un | 32.86 | 3.8 | 36.66
72242 | REATOR INTERNO V. MERCÚRIO AFP 1 X 250 W | Un | 73.89 | 3.8 | 77.69
72243 | REATOR INTERNO V. MERCÚRIO AFP 1 X 400 W | Un | 81.87 | 3.8 | 85.67
72244 | REATOR EXTERNO V. MERCÚRIO AFP 1 X 125 W | Un | 30.35 | 3.8 | 34.15
72245 | REATOR EXTERNO V. MERCÚRIO AFP 1 X 250 W | Un | 60.34 | 3.8 | 64.14
72250 | REATOR EXTERNO V. MERCÚRIO AFP 1 X 400 W | Un | 62.19 | 3.8 | 65.99
72251 | REATOR ELETRÔNICO AFP 2 X 14W | Un | 39.07 | 3.8 | 42.87
72252 | REATOR ELETRÔNICO AFP 2 X 28W | Un | 40.69 | 3.8 | 44.49
72267 | REDUÇÃO A ESQUERDA P/ELETROCALHA 50 X 50 MM | Un | 19.03 | 3.45 | 22.48
72268 | REDUÇÃO A DIREITA P/ELETROCALHA 50 X 50 MM | Un | 18.26 | 3.45 | 21.71
72269 | REDUÇÃO CONCENTRICA P/ELETROCALHA 50X50 MM | Un | 10.09 | 3.45 | 13.54
72291 | REGUA COM 8 TOMADAS | Un | 43.81 | 2.16 | 45.97
72300 | RELE BIMETALICO REGULAGEM 0,63 - 1,00A | Un | 52.24 | 6.48 | 58.72
72301 | RELE BIMETALICO REGULAGEM 1,0 - 1,60A | Un | 57.79 | 6.48 | 64.27
72302 | RELE BIMETALICO REGULAGEM 1,6 - 2,5A | Un | 70.52 | 6.48 | 77
72303 | RELE BIMETALICO REGULAGEM 10 - 16A | Un | 77.81 | 7.56 | 85.37
72304 | RELE BIMETALICO REGULAGEM 16 - 25A | Un | 77.54 | 7.56 | 85.1
72305 | RELE BIMETALICO REGULAGEM 2,5 - 4A | Un | 56.83 | 6.48 | 63.31
72306 | RELE BIMETALICO REGULAGEM 20 - 32A | Un | 175.11 | 7.56 | 182.67
72307 | RELE BIMETALICO REGULAGEM 25 - 30A | Un | 167.08 | 7.56 | 174.64
72308 | RELE BIMETALICO REGULAGEM 32 - 50A | Un | 157.31 | 7.56 | 164.87
72309 | RELE BIMETALICO REGULAGEM 4 - 6,3A | Un | 56.83 | 6.48 | 63.31
72310 | RELE BIMETALICO REGULAGEM 50 - 63A | Un | 145.18 | 8.64 | 153.82
72311 | RELE BIMETALICO REGULAGEM 6,3 - 10A | Un | 56.83 | 6.48 | 63.31
72312 | RELE BIMETALICO REGULAGEM 8 - 12,5A | Un | 66.45 | 7.56 | 74.01
72320 | RELE FOTO ELETRICO COM BASE | Un | 13.66 | 21.6 | 35.26
72325 | SAIDA HORIZONTAL PARA ELETRODUTO D=3/4" | Un | 0.93 | 2.59 | 3.52
72326 | SAIDA HORIZONTAL PARA ELETRODUTO D=1" | Un | 0.94 | 2.59 | 3.53
72327 | SAIDA VERTICAL PARA ELETRODUTO D=3/4" | Un | 1.45 | 2.59 | 4.04
72328 | SAIDA VERTICAL PARA ELETRODUTO D=1" | Un | 1.44 | 2.59 | 4.03
72329 | SAPATILHA DE AÇO GALVANIZADO PARA POSTE COM TRANSFORMADOR | Un | 1.58 | 8.64 | 10.22
72330 | SELA DE ACO GALV.PARA CRUZETA DE MADEIRA 15 KV | Un | 8.12 | 10.8 | 18.92
72335 | SELA ACO GALVANIZADO P/CRUZETA MADEIRA 34,5KV | Un | 7.6 | 10.8 | 18.4
72338 | SIRENE METALICA ALCANCE 500 M | Un | 511 | 12.96 | 523.96
72341 | SOQUETE ANTIVIBRATORIO P/LAMP.FLUORESCENTE | Un | 1.55 | 1.42 | 2.97
72366 | SUPORTE PARA 1 PÉTALA PARA LUMINÁRIA DE ILUMINAÇÃO PÚBLICA | Un | 62.74 | 5.4 | 68.14
72367 | SUPORTE PARA 2 PÉTALAS PARA LUMINÁRIA DE ILUMINAÇÃO PÚBLICA | Un | 82.11 | 5.4 | 87.51
72368 | SUPORTE PARA 3 PÉTALAS PARA LUMINÁRIA DE ILUMINAÇÃO PÚBLICA | Un | 108.26 | 5.4 | 113.66
72369 | SUPORTE PARA 4 PÉTALAS PARA LUMINÁRIA DE ILUMINAÇÃO PÚBLICA | Un | 129.89 | 5.4 | 135.29
72370 | SUPORTE P/TRANSFORM.EM POSTE CONCR.CIRCULAR | Un | 90.35 | 32.4 | 122.75
72371 | SUP0RTE VERTICAL P/CANTONEIRA 50 X 50 MM | Un | 1.55 | 2.59 | 4.14
72372 | SUPORTE DE AÇO GALVANIZADO PARA FIXAÇÃO DO PÁRA-RAIO POLIMÉRICO | Un | 25.76 | 8.64 | 34.4
72373 | SUPORTE Z COMPLETO | Un | 15.91 | 8.64 | 24.55
72374 | T HORIZONTAL PARA ELETROCALHA 50 X 50 MM | Un | 15.3 | 3.45 | 18.75
72375 | T VERTICAL DE DESCIDA PARA ELETROCALHA 50 X 50 MM | Un | 16.56 | 3.45 | 20.01
72376 | TAMPA DE ENCAIXE PARA ELETROCALHA DE 50 X 50 MM | m | 5.97 | 4.32 | 10.29
72380 | TAMPA CEGA CONDULETE PVC 1/2" OU 3/4" | Un | 2.08 | 0.65 | 2.73
72385 | TAMPA CEGA CONDULETE PVC 1" | Un | 3.49 | 0.65 | 4.14
72390 | TAMPA CEGA PETROLETE - CONDULETE METÁLICO 1/2" OU 3/4" C/TAMPA | Un | 1.66 | 1.73 | 3.39
72395 | TAMPA CEGA PETROLETE - CONDULETE METÁLICO 1" | Un | 2.4 | 1.73 | 4.13
72397 | TAMPA CEGA PLÁSTICA 4"X2" COM FURO CENTRAL (PARA TV/SOM...) | Un | 1.73 | 0.65 | 2.38
72400 | TAMPA CEGA PLASTICA QUADRADA 4"X4" | Un | 3.09 | 0.65 | 3.74
72420 | TAMPA CEGA PLASTICA REDONDA 4"X4" | Un | 2.94 | 0.65 | 3.59
72425 | TAMPA CEGA PLASTICA RETANGULAR 4"X2" | Un | 1.94 | 0.65 | 2.59
72430 | TAMPA CONDULETE PVC P/1 INTERRUPTOR DE 1 SECAO | Un | 3.17 | 0.65 | 3.82
72435 | TAMPA CONDULETE PVC P/2 INTERRUP.1 SECAO JUnTOS | Un | 2.08 | 0.65 | 2.73
72440 | TAMPA CONDULETE PVC P/2 INTER.1 SECAO SEPARADOS | Un | 2.08 | 0.65 | 2.73
72450 | TAMPA DE Fo.Fo. R1 COM BASE | Un | 175.43 | 2.16 | 177.59
72455 | TAMPA DE Fo.Fo. R2 COM BASE | Un | 680.13 | 5.4 | 685.53
72460 | TAMPA PETROLETE - CONDULETE METÁLICO P/INTERR.2 SEC.JUnTOS OU TOMADA | Un | 2.08 | 1.73 | 3.81
72465 | TAMPA PETROLETE - CONDULETE METÁLICO P/INTERRUPTOR 2 SECOES SEPARADAS | Un | 2.2 | 1.73 | 3.93
72470 | TAMPA PETROLETE - CONDULETE METÁLICO P/INTERRUPTOR 3 SECOES | Un | 2.1 | 1.73 | 3.83
72475 | TAMPA PETROLETE - CONDULETE METÁLICO P/INTERRUPTOR DE 1 SECAO | Un | 1.91 | 1.73 | 3.64
72500 | TERMINAL DE PRESSAO 1,5 Mm² | Un | 0.16 | 6.48 | 6.64
72501 | TERMINAL DE PRESSAO 2,5 Mm² | Un | 0.24 | 6.48 | 6.72
72510 | TERMINAL DE PRESSAO 4 Mm² | Un | 0.27 | 6.48 | 6.75
72515 | TERMINAL DE PRESSAO 6 Mm² | Un | 1.59 | 7.56 | 9.15
72518 | TERMINAL DE PRESSAO 10 Mm² | Un | 1.71 | 7.56 | 9.27
72520 | TERMINAL DE PRESSAO 16 Mm² | Un | 1.8 | 7.56 | 9.36
72523 | TERMINAL DE PRESSAO 25 Mm² | Un | 2.29 | 8.64 | 10.93
72528 | TERMINAL DE PRESSAO 35 Mm² | Un | 2.29 | 8.64 | 10.93
72532 | TERMINAL DE PRESSAO 50 Mm² | Un | 2.36 | 8.64 | 11
72535 | TERMINAL DE PRESSAO 70 MMm² | Un | 3.05 | 9.72 | 12.77
72538 | TERMINAL DE PRESSAO 95 Mm² | Un | 2.82 | 9.72 | 12.54
72545 | TERMINAL DE PRESSAO 120 Mm² | Un | 8 | 9.72 | 17.72
72550 | TERMINAL DE PRESSAO 150 Mm² | Un | 7.67 | 10.8 | 18.47
72556 | TOMADA LOGICA RJ-45 TIPO KEYSTONE JACK, CAT. 6 | Un | 16.4 | 7.99 | 24.39
72560 | TERMINAL PARA ELETROCALHA 50 X 50 MM | Un | 1.91 | 3.45 | 5.36
72570 | TOMADA HEXAGONAL 2P + T - 10A - 250V LINHA X | Un | 7.57 | 6.27 | 13.84
72575 | TOMADA HEXAGONAL 2P + T - 20A - 250V LINHA X | Un | 8.48 | 6.27 | 14.75
72578 | TOMADA HEXAGONAL 2P + T - 10A - 250V | Un | 4.07 | 6.27 | 10.34
72579 | TOMADA HEXAGONAL DUPLA 2P + T - 10A - 250V | Un | 11.31 | 6.91 | 18.22
72585 | TOMADA HEXAGONAL 2P + T - 20A - 250V | Un | 5.19 | 6.27 | 11.46
72591 | TOMADA TELEFONICA (4 PINOS) | Un | 8.31 | 7.99 | 16.3
72592 | TOMADA TELEFONICA 4 PINOS 4"X2" TAMPA UnHO (PISO) | Un | 17.55 | 21.6 | 39.15
72595 | TOMADA TELEFONICA DE 4 PINOS 4"X2" ROSQ.(PISO) | Un | 30.7 | 21.6 | 52.3
72596 | TOMADA TELEFONICA LINHA X OU EQUIVALENTE | Un | 9.04 | 7.99 | 17.03
72600 | TRANSFORMADOR TRIFASICO 75 KVA 13,8KV - A ÓLEO | Un | 6550 | 86.4 | 6636.4
72601 | TRANSFORMADOR TRIFASICO, 150 KVA 13,8KV - A ÓLEO | Un | 10250 | 86.4 | 10336.4
72611 | TRANSFORMADOR TRIFASICO,112,5 KVA 13,8KV - A ÓLEO | Un | 8550 | 86.4 | 8636.4
72612 | TRANSFORMADOR TRIFASICO, 225 KVA, 13,8 KV - A ÓLEO | Un | 14800 | 108 | 14908
72613 | TRANSFORMADOR TRIFASICO 300 KVA,13,8 KV - A ÓLEO | Un | 16640 | 129.6 | 16769.6
72614 | TRANSFORMADOR TRIFASICO 500 KVA, 13,8 KV - A ÓLEO | Un | 26320 | 129.6 | 26449.6
72618 | TRANSFORMADOR DE CORRENTE RELAÇÃO 200:5 A | Un | 74.34 | 7.2 | 81.54
72619 | TRANSFORMADOR DE CORRENTE RELAÇÃO 250:5 | Un | 69.16 | 7.2 | 76.36
72620 | TRANSFORMADOR DE CORRENTE RELAÇÃO 350:5 | Un | 60.45 | 7.2 | 67.65
72630 | TRILHO OU SUPORTE P/BORNE TERMINAL | m | 9.5 | 6.48 | 15.98
72637 | TUBO FERRO GALVANIZADO DIAM. 1.1/2" | m | 29.27 | 13.39 | 42.66
72638 | TUBO (CARTUCHO) DE FENOLITE | Un | 9.23 | 3.45 | 12.68
72660 | VERGALHAO ROSCA TOTAL D=1/4" | m | 2.86 | 5.19 | 8.05
72661 | VERGALHAO ROSCA TOTAL D=5/16" | m | 3.69 | 5.19 | 8.88
170 | INSTALAÇÕES HIDRO-SANITÁRIAS
80000 | INSTALAÇÕES HIDROSSANITÁRIAS | S/U | 0 | 0 | 0
80500 | L O U C A S E M E T A I S |  | 0 | 0 | 0
80501 | V A S O S A N I T A R I O / A C E S S O R I O S |  | 0 | 0 | 0
80502 | VASO SANITARIO | Un | 156.77 | 40.83 | 197.6
80504 | VASO SANITÁRIO COM CAIXA ACOPLADA COMPLETO - EXCLUSO ASSENTO | Un | 336.17 | 51.84 | 388.01
80508 | BACIA TURCA COM TUBO DE LIGAÇÃO | Un | 312.33 | 43.2 | 355.53
80510 | ANEL DE VEDAÇÃO PARA VASO SANITÁRIO | Un | 6.58 | 3.24 | 9.82
80511 | CAIXA DE DESCARGA EXTERNA | Un | 31.83 | 21.6 | 53.43
80512 | TUBO DE DESCIDA PARA CAIXA DE DESCARGA ( LONGO 1 1/4" ) | Un | 11 | 6.91 | 17.91
80513 | TUBO PARA VÁLVULA DE DESCARGA ( CURTO 1.1/4" ) | Un | 6.39 | 6.91 | 13.3
80514 | TUBO DE LIGACAO PVC CROMADO 1.1/2" / ESPUDE - (ENTRADA) | Un | 26.25 | 3.03 | 29.28
80515 | VALVULA DE DESCARGA - CROMADA | Un | 153.42 | 35.17 | 188.59
80516 | VALVULA DE DESCARGA - PLASTICO | Un | 109.66 | 35.17 | 144.83
80517 | VÁLVULA DE DESCARGA C/ACABAMENTO ANTI-VANDALISMO | Un | 240.71 | 35.17 | 275.88
80518 | VÁLVULA DE DESCARGA COM SISTEMA PASSANTE EM POLÍMERO - OPÇÃO ECONÔMICA ( ALTA SEGURANÇA) | Un | 73.12 | 47.09 | 120.21
80520 | CONJUnTO DE FIXACAO P/VASO SANITARIO (PAR) | CJ | 5 | 4.32 | 9.32
80526 | ASSENTO PARA VASO SANITÁRIO | Un | 92.48 | 3.24 | 95.72
80530 | PAPELEIRA LOUCA - EMBUTIR | Un | 22.66 | 10.8 | 33.46
80532 | PORTA PAPEL HIGIENICO EM INOX | Un | 35.81 | 7.56 | 43.37
80540 | L A V A T O R I O / A C E S S O R I O S |  | 0 | 0 | 0
80541 | LAVATÓRIO MÉDIO COM COLUnA | Un | 155.35 | 37.59 | 192.94
80542 | LAVATÓRIO MÉDIO SEM COLUnA | Un | 81.74 | 35.43 | 117.17
80550 | FIXACAO P/LAVATORIO (PAR) | PAR | 2.67 | 3.24 | 5.91
80555 | LIGAÇÃO FLEXÍVEL METÁLICA DIAM.1/2"(ENGATE) | Un | 22.6 | 5.4 | 28
80556 | LIGAÇÃO FLEXÍVEL PVC DIAM.1/2" (ENGATE) | Un | 3.73 | 5.4 | 9.13
80560 | SIFAO P/LAVATORIO METALICO DIAM.1"X1.1/2" | Un | 67 | 7.77 | 74.77
80561 | SIFAO P/LAVATORIO PVC DIAM.1"X1.1/2" | Un | 6.24 | 7.77 | 14.01
80562 | SIFAO FLEXIVEL UnIVERSAL ( SANFONADO) EM PVC PARA LAVATORIO | Un | 6.25 | 7.77 | 14.02
80563 | SIFAO P/LAVATORIO PVC CROMADO DIAM.1"X1.1/2" | Un | 26.14 | 7.77 | 33.91
80564 | SIFAO FLEXIVEL UnIVERSAL ( SANFONADO) EM PVC CROMADO PARA LAVATORIO | Un | 27.64 | 7.77 | 35.41
80570 | TORNEIRA PARA LAVATÓRIO DIÂMETRO 1/2" | Un | 47.38 | 4.32 | 51.7
80580 | VALVULA P/LAVATORIO OU BEBEDOURO METALICO DIAMETRO 1" | Un | 21.64 | 3.24 | 24.88
80587 | CUBA DE LOUÇA DE EMBUTIR REDONDA | Un | 61.9 | 8.43 | 70.33
80590 | CUBA DE LOUCA DE EMBUTIR OVAL MÉDIA COM LADRÃO | Un | 58.74 | 8.43 | 67.17
80600 | M I C T O R I O/A C E S S O R I O S |  | 0 | 0 | 0
80601 | MICTORIO DE LOUCA C/SIFAO INTEGRADO | Un | 188.8 | 37.8 | 226.6
80610 | KIT FERR.P/MICT.LOUCA (ESPUDE,CONEXÃO ENTR.PARAFUSOS) | Un | 68.68 | 19.44 | 88.12
80613 | SIFÃO METÁLICO 1 1/2" X 2" P/MICTÓRIO | Un | 142.81 | 7.77 | 150.58
80620 | VÁLVULA PVC DE 1" P/MICTÓRIO TIPO COCHO | Un | 7.97 | 3.24 | 11.21
80621 | VALVULA DESCARGA P/MICTORIO DIAM. 3/4" - 1/2" | Un | 111.78 | 13.17 | 124.95
80650 | P I A / A C E S S O R I O S |  | 0 | 0 | 0
80651 | PIA MARMORE/GRANITO SINTÉTICO 1,20X0,60 M | Un | 100.39 | 51.84 | 152.23
80652 | PIA MARMORE/GRANITO SINTÉTICO 2,00 X 0,60 M | Un | 214.37 | 86.4 | 300.77
80656 | TORNEIRA P/PIA DIAM. 1/2" E 3/4" DE MESA - BICA MÓVEL | Un | 83.09 | 4.32 | 87.41
80660 | TORNEIRA P/PIA OU BEBEDOURO DIAM. 1/2" E 3/4" PAREDE | Un | 48.6 | 4.32 | 52.92
80670 | SIFAO P/PIA 1.1/2" X 2" METAL | Un | 142.86 | 7.77 | 150.63
80671 | SIFAO PVC P/PIA 1.1/2" X 2" | Un | 8.86 | 7.77 | 16.63
80672 | SIFAO P/PIA 1.1/2"X2" PVC CROMADO | Un | 33.81 | 7.77 | 41.58
80680 | VALVULA P/PIA TIPO AMERICANA DIAM.3.1/2" (METAL) | Un | 22.61 | 4.75 | 27.36
80686 | CUBA INOX 56X34X17CM E=0,6MM-AÇO 304 (CUBA Nº2) | Un | 225 | 8.43 | 233.43
80687 | CUBA INOX 35X40X15CM E=0,6MM-AÇO 304 (CUBA Nº 3) | Un | 143.9 | 8.43 | 152.33
80688 | CUBA INOX 46X30X15CM E=0,6MM-AÇO 304 (CUBA Nº 1) | Un | 193 | 8.43 | 201.43
80689 | CUBA INOX 50X40X20CM E=0,7MM-AÇO 304 | Un | 320 | 8.43 | 328.43
80693 | TANQUE (PANELAO) INOX 60 X 70 X 40 CM CH.18 | Un | 750 | 10.8 | 760.8
80720 | F I L T R O / C H U V E I R O |  | 0 | 0 | 0
80721 | CHUVEIRO ELÉTRICO EM PVC COM BRAÇO METÁLICO | Un | 61.2 | 10.8 | 72
80723 | CHUVEIRO PVC COM BRACO DE PVC (DUCHA FRIA) | Un | 5.93 | 10.8 | 16.73
80725 | CHUVEIRO METÁLICO COM BRAÇO METÁLICO ( DUCHA FRIA) | Un | 95.09 | 10.8 | 105.89
80730 | CABIDE TIPO GANCHO (LOUCA) | Un | 7.6 | 8.64 | 16.24
80732 | PORTA TOALHA EM INOX (HASTE) | Un | 66.46 | 7.56 | 74.02
80733 | PORTA TOALHA EM INOX (ARGOLA) | Un | 39.9 | 5.4 | 45.3
80740 | SABONETEIRA DE LOUCA DE EMBUTIR | Un | 21.9 | 10.8 | 32.7
80741 | SABONETEIRA EM INOX | Un | 40.67 | 5.4 | 46.07
80752 | FILTRO CENTRAL EM AÇO INOX 304 VAZÃO DE 3.000 L/H / INSTALADO | Un | 4700 | 0 | 4700
80800 | T A N Q U E S / T O R N E I R A S J A R D I M S |  | 0 | 0 | 0
80801 | TANQUE MARMORE/GRANITO SINTÉTICO C/UMA CUBA E 1 BATEDOR | Un | 127.84 | 21.6 | 149.44
80802 | TANQUE MARMORE/GRANITO SINTÉTICO C/DUAS CUBAS E 1 BATEDOR | Un | 193.97 | 32.4 | 226.37
80803 | TANQUE MARMORE/GRANITO SINTÉTICO / 1 BATEDOR | Un | 114.41 | 17.28 | 131.69
80804 | TANQUE DE LOUÇA C/COLUnA | Un | 301.84 | 41.34 | 343.18
80805 | TANQUE DE AÇO INOX - CHAPA 0,7MM | Un | 684.53 | 38.96 | 723.49
80810 | TORNEIRA DE PAREDE P/TANQUE DIAM.1/2" E 3/4" | Un | 42.29 | 4.32 | 46.61
80811 | TORNEIRA DE JARDIM COM BICO P/MANGUEIRA DIÂM. 1/2" E 3/4" | Un | 29.03 | 4.32 | 33.35
80819 | SIFÃO METÁLICO PARA TANQUE DE 1" X 1 1/2" | Un | 67.05 | 7.77 | 74.82
80820 | SIFAO P/TANQUE 1" X 1.1/2" - PVC | Un | 9.34 | 7.77 | 17.11
80821 | TUBO DE DESPEJO P/ VÁLVULA (PIA/TANQUE) | Un | 12.63 | 5.4 | 18.03
80830 | VALVULA P/TANQUE METALICA DIAM.1" S/LADRAO | Un | 14.82 | 3.24 | 18.06
80840 | TAMPA T-5 ARTICULADA 20X20 | Un | 36 | 1.07 | 37.07
80845 | CAIXA DE ALVENARIA 20x20x25 CM (REVESTIMENTO IMPERMEABILIZADO), FUnDO DE BRITA SEM TAMPA - PARA REGISTRO/TORNEIRA JARDIM | Un | 12.82 | 22.22 | 35.04
80900 | R E G I S T R O S |  | 0 | 0 | 0
80901 | REGISTRO GAVETA BRUTO DIAMETRO 1/2" | Un | 25.18 | 11.67 | 36.85
80902 | REGISTRO DE GAVETA BRUTO DIAMETRO 3/4" | Un | 27.91 | 11.67 | 39.58
80903 | REGISTRO DE GAVETA BRUTO DIAMETRO 1" | Un | 41.25 | 11.67 | 52.92
80904 | REGISTRO DE GAVETA BRUTO DIAMETRO 1.1/4" | Un | 45.9 | 18.36 | 64.26
80905 | REGISTRO DE GAVETA BRUTO DIAMETRO 1.1/2" | Un | 57.94 | 18.36 | 76.3
80906 | REGISTRO DE GAVETA BRUTO DIAMETRO 2" | Un | 80.59 | 18.36 | 98.95
80910 | REGISTRO DE GAVETA BRUTO DIAMETRO 2.1/2" | Un | 166.51 | 24.84 | 191.35
80911 | REGISTRO DE GAVETA BRUTO 3" | Un | 201.53 | 24.84 | 226.37
80912 | REGISTRO DE GAVETA BRUTO 4" | Un | 634.99 | 31.97 | 666.96
80925 | REGISTRO DE GAVETA C/CANOPLA DIAMETRO 1/2" | Un | 45.82 | 13.17 | 58.99
80926 | REGISTRO DE GAVETA C/CANOPLA DIAMETRO 3/4" | Un | 51.8 | 13.17 | 64.97
80927 | REGISTRO DE GAVETA C/CANOPLA DIAMETRO 1" | Un | 63.43 | 13.17 | 76.6
80928 | REGISTRO DE GAVETA C/CANOPLA DIAMETRO 1.1/4" | Un | 138.3 | 20.52 | 158.82
80929 | REGISTRO DE GAVETA C/CANOPLA DIAMETRO 1.1/2" | Un | 137.42 | 20.52 | 157.94
80945 | REGISTRO DE PRESSAO C/CANOPLA CROMADO DIAM.1/2" | Un | 47.16 | 13.17 | 60.33
80946 | REGISTRO DE PRESSAO C/CANOPLA CROMADA DIAM.3/4" | Un | 48.87 | 13.17 | 62.04
80975 | REGISTRO DE ESFERA DIAM.1/2" | Un | 22.18 | 11.67 | 33.85
80976 | REGISTRO DE ESFERA DIAMETRO 3/4" | Un | 29.31 | 11.67 | 40.98
80977 | REGISTRO DE ESFERA DIAMETRO 1" | Un | 47.4 | 11.67 | 59.07
80978 | REGISTRO DE ESFERA DIAMETRO 1.1/4" | Un | 78.02 | 18.36 | 96.38
80979 | REGISTRO DE ESFERA DIAMETRO 1.1/2" | Un | 104.59 | 18.36 | 122.95
80980 | REGISTRO DE ESFERA DIAMETRO 2" | Un | 157.17 | 18.36 | 175.53
80981 | REGISTRO DE ESFERA DIAMETRO 2.1/2" | Un | 431.22 | 24.84 | 456.06
80982 | REGISTRO DE ESFERA DIAM.3" | Un | 538.45 | 24.84 | 563.29
80983 | REGISTRO DE ESFERA DIAMETRO 4" | Un | 1106.37 | 31.97 | 1138.34
81000 | AGUA FRIA |  | 0 | 0 | 0
81001 | T U B O S DE P V C S O L D A V E L |  | 0 | 0 | 0
81002 | TUBO SOLDAVEL PVC MARROM DIAMETRO 20 mm | m | 1.93 | 1.92 | 3.85
81003 | TUBO SOLDAVEL PVC MARROM DIAMETRO 25 mm | m | 2.01 | 2.59 | 4.6
81004 | TUBO SOLDAVEL PVC MARROM DIAMETRO 32 mm | m | 4.66 | 2.79 | 7.45
81005 | TUBO SOLDAVEL PVC MARROM DIAM.(40 mm) | m | 7.22 | 4.27 | 11.49
81006 | TUBO SOLDAVEL PVC MARROM DIAM. 50 mm | m | 8.34 | 4.82 | 13.16
81007 | TUBO SOLDAVEL PVC MARROM DIAMETRO 60 mm (2") | m | 13.15 | 6.42 | 19.57
81008 | TUBO SOLDAVEL PVC MARROM DIAMETRO 75 mm | m | 19.89 | 8.77 | 28.66
81009 | TUBO SOLDAVEL PVC MARROM DIAMETRO 85 mm | m | 34.55 | 10.27 | 44.82
81010 | TUBO SOLDAVEL PVC MARROM DIAMETRO 110 mm | m | 58.27 | 11.12 | 69.39
81040 | A D A P T A D O R E S DE P V C S O L D A V E |  | 0 | 0 | 0
81041 | ADAPTAD.PVC SOLD.LONGO C/FLANGES LIVRES P/CX.DAGUA 25X3/4" | Un | 9.66 | 1.95 | 11.61
81042 | ADAPTAD.PVC SOLD.LONGO C/FLANGES LIVRES P/CX.DAGUA 32X1" | Un | 12.45 | 1.95 | 14.4
81043 | ADAPTAD.PVC SOLD.LONGO C/FLANGES LIVRES P/ CX.DAGUA 50X1.1/2 | Un | 34.96 | 3.03 | 37.99
81044 | ADAPTAD.PVC SOLD.LONGO C/FLANGES LIVRES P/CX.DAGUA 60X2" | Un | 42.67 | 3.03 | 45.7
81046 | ADAPTADOR PVC SOLD.LONGO C/FLANGES LIVRES P/CX.DAGUA 110 X 4" | Un | 355.02 | 4.97 | 359.99
81055 | ADAPTAD.SOLD. C/FL.LIVRES P/CX.DAGUA 25X3/4" | Un | 8.37 | 1.95 | 10.32
81056 | ADAPTADOR SOLD.C/FLANGES LIVRES P/CX.DAGUA 32X1" | Un | 13.56 | 1.95 | 15.51
81057 | ADAPTADOR SOLD.C/FLANGES LIV.P/CX.DAGUA 40X1.1/4" | Un | 28.28 | 3.03 | 31.31
81058 | ADAPTAD.SOLD.C/FL.LIVRES P/CX.DAGUA 50X1.1/2" | Un | 31.36 | 3.03 | 34.39
81065 | ADAPTAD.SOLD.CURTO C/BOLSA E ROSCA P/REG.20X1/2" | Un | 0.59 | 1.95 | 2.54
81066 | ADAPTAD.SOLD.CURTO C/BOLSA E ROSCA P/REG.25X3/4" | Un | 0.72 | 1.95 | 2.67
81067 | ADAPTAD.SOLD.CURTO C/BOLSA E ROSCA P/REG.32X1" | Un | 1.33 | 1.95 | 3.28
81068 | ADAPTAD.SOLD.CURTO C/BOLSA/ROSCA P/REG.40X1 1/4" | Un | 2.46 | 3.03 | 5.49
81069 | ADAPTAD.SOLD.CURTO C/BOLSA/ROSCA P/REG.50X11/2" | Un | 3.94 | 3.03 | 6.97
81070 | ADAPTAD.SOLD.CURTO C/BOLSA/ROSCA P/REGIST.60X2" | Un | 9.89 | 3.03 | 12.92
81071 | ADAPTADOR SOLDAVEL CURTO C/BR P/REG.75X2.1/2" | Un | 16.57 | 4 | 20.57
81072 | ADAPTADOR SOLDAVEL CURTO C/BR P/REG. 85 X 3" | Un | 24.78 | 4 | 28.78
81073 | ADAPTADOR SOLDAVEL CURTO C/BR P/REG. 110 X 4" | Un | 39.66 | 4.97 | 44.63
81083 | ADAPTAD.JUnTA ELAST.P/SIFAO METAL.40MM X 1.1/2" | Un | 4.16 | 5.4 | 9.56
81084 | ADAPTADOR PVC P/SIFAO PVC 40 MM X 1.1/4" | Un | 1 | 3.03 | 4.03
81100 | L U V A S DE P V C |  | 0 | 0 | 0
81101 | LUVA SOLDAVEL DIAMETRO 20 mm | Un | 0.36 | 1.95 | 2.31
81102 | LUVA SOLDAVEL DIAMETRO 25 mm | Un | 0.53 | 1.95 | 2.48
81103 | LUVA SOLDAVEL DIAMETRO 32 mm | Un | 1.56 | 1.95 | 3.51
81104 | LUVA SOLDAVEL DIAMETRO 40 mm | Un | 2.32 | 3.03 | 5.35
81105 | LUVA SOLDAVEL DIAMETRO 50 mm | Un | 2.72 | 3.03 | 5.75
81106 | LUVA SOLDAVEL DIAMETRO 60 mm | Un | 11.1 | 3.03 | 14.13
81107 | LUVA SOLDAVEL DIAMETRO 75 mm | Un | 16.16 | 4 | 20.16
81108 | LUVA SOLDAVEL DIAMETRO 85 mm | Un | 25.36 | 4 | 29.36
81109 | LUVA SOLDAVEL DIAMETRO 110 mm | Un | 71.67 | 4.97 | 76.64
81120 | LUVA DE REDUCAO SOLDAVEL DIAMETRO 25 X 20 mm | Un | 1.27 | 1.95 | 3.22
81121 | LUVA DE REDUCAO SOLDAVEL C/ROSCA 25 X 1/2" | Un | 1.68 | 3.24 | 4.92
81122 | LUVA DE REDUCAO SOLDAVEL DIAMETRO 32 X 25 mm | Un | 2.72 | 1.95 | 4.67
81130 | LUVA SOLDAVEL C/ROSCA DIAMETRO 20 X 1/2" | Un | 0.87 | 3.24 | 4.11
81131 | LUVA SOLDAVEL C/ROSCA DIAMETRO 25 X 3/4" | Un | 1.12 | 3.24 | 4.36
81132 | LUVA SOLDAVEL C/ROSCA DIAMETRO 32 X 1" | Un | 4.19 | 3.24 | 7.43
81133 | LUVA SOLDAVEL C/ROSCA DIAMETRO 40 X 1.1/4" | Un | 10.38 | 5.4 | 15.78
81134 | LUVA SOLDAVEL C/ROSCA DIAMETRO 50 X 1.1/2" | Un | 11.08 | 5.4 | 16.48
81144 | LUVA SOLD.C/BUCHA DE LATAO 20 X 1/2" COR AZUL | Un | 3.99 | 3.24 | 7.23
81145 | LUVA RED.SOLDAVEL C/BUCHA LATAO DIAM.25 X 1/2" | Un | 3.61 | 3.24 | 6.85
81146 | LUVA SOLD.C/BUCHA DE LATAO 25X3/4" COR AZUL | Un | 7.21 | 3.24 | 10.45
81160 | B U C H A S |  | 0 | 0 | 0
81161 | BUCHA DE REDUCAO SOLD.CURTA 25 MM X 20 MM | Un | 0.3 | 1.95 | 2.25
81162 | BUCHA DE REDUCAO SOLD.CURTA 32 X 25 MM | Un | 0.54 | 1.95 | 2.49
81163 | BUCHA DE REDUCAO SOLD.CURTA 40 X 32 mm | Un | 1.53 | 3.03 | 4.56
81164 | BUCHA DE REDUCAO SOLD.CURTO 50 X 40 mm | Un | 2.81 | 3.67 | 6.48
81165 | BUCHA DE REDUCAO SOLD. CURTA 60 X 50 mm | Un | 5.27 | 3.89 | 9.16
81166 | BUCHA DE REDUCAO SOLDAVEL CURTA 75 X 60 mm | Un | 12.19 | 4 | 16.19
81167 | BUCHA DE REDUCAO SOLDAVEL CURTA 85 X 75 mm | Un | 13.07 | 4 | 17.07
81168 | BUCHA DE REDUCAO SOLDAVEL CURTA 110 X 85 mm | Un | 59.87 | 4.97 | 64.84
81175 | BUCHA DE REDUCAO SOLD.LONGA 32 X 20 mm | Un | 1.88 | 1.95 | 3.83
81176 | BUCHA DE REDUCAO SOLD.LONGA 40 X 20 mm | Un | 2.71 | 3.03 | 5.74
81177 | BUCHA DE REDUCAO SOLD.LONGA 40 X 25 | Un | 2.22 | 3.03 | 5.25
81178 | BUCHA DE REDUCAO SOLD.LONGA 50 X 20 mm | Un | 3.09 | 3.03 | 6.12
81179 | BUCHA DE REDUCAO SOLDAVEL LONGA 50 X 25 mm | Un | 2.68 | 3.03 | 5.71
81180 | BUCHA DE REDUCAO SOLDAVEL LONGA 50 X 32 mm | Un | 3.66 | 3.03 | 6.69
81181 | BUCHA DE REDUCAO SOLDAVEL LONGA 60 X 25 mm | Un | 7.23 | 3.03 | 10.26
81182 | BUCHA DE REDUCAO SOLDAVEL LONGA 60 X 32 mm | Un | 8.36 | 3.03 | 11.39
81183 | BUCHA DE REDUCAO SOLDAVEL LONGA 60 X 40 mm | Un | 8.89 | 3.03 | 11.92
81184 | BUCHA DE REDUCAO SOLDAVEL LONGA 60 X 50 mm | Un | 9.29 | 3.03 | 12.32
81185 | BUCHA DE REDUÇÃO SOLDÁVEL LONGA 75 X 50 MM | Un | 13.47 | 4 | 17.47
81187 | BUCHA DE REDUÇÃO SOLDÁVEL LONGA 110 X 60 MMM | Un | 34 | 4.97 | 38.97
81200 | N I P E L S |  | 0 | 0 | 0
81201 | NIPLE COM ROSCA DIAMETRO 1/2" | Un | 0.6 | 4.32 | 4.92
81202 | NIPLE COM ROSCA DIAMETRO 3/4" | Un | 0.92 | 4.32 | 5.24
81203 | NIPLE COM ROSCA DIAMETRO 1" | Un | 1.57 | 4.32 | 5.89
81204 | NIPLE COM ROSCA DIAMETRO 1.1/4" | Un | 5.99 | 7.56 | 13.55
81205 | NIPLE COM ROSCA DIAMETRO 1.1/2" | Un | 6.5 | 7.56 | 14.06
81206 | NIPLE COM ROSCA DIAMETRO 2" | Un | 12.97 | 7.56 | 20.53
81207 | NIPLE COM ROSCA DIAMETRO 2.1/2" | Un | 22.29 | 8.64 | 30.93
81208 | NIPLE COM ROSCA DIAMETRO 3" | Un | 32.44 | 8.64 | 41.08
81209 | NIPLE COM ROSCA DIAMETRO 4" | Un | 52.01 | 10.8 | 62.81
81230 | C A P |  | 0 | 0 | 0
81231 | CAP PVC ROSCAVEL DIAMETRO 1/2" (20 mm) | Un | 0.94 | 1.95 | 2.89
81232 | CAP PVC ROSCAVEL DIAMETRO 3/4" (25 mm) | Un | 1.42 | 1.95 | 3.37
81233 | CAP PVC ROSCAVEL DIAMETRO 1" (32 mm) | Un | 2.43 | 1.95 | 4.38
81234 | CAP PVC ROSCAVEL DIAMETRO 1.1/4" (40 mm) | Un | 5.04 | 3.03 | 8.07
81235 | CAP PVC ROSCAVEL DIAMETRO 1.1/2" | Un | 6.59 | 3.03 | 9.62
81236 | CAP PVC ROSCAVEL DIAMETRO 2" | Un | 12.52 | 4.11 | 16.63
81250 | CAP PVC SOLDAVEL 20 mm | Un | 0.84 | 0.97 | 1.81
81251 | CAP SOLD. DIAMETRO 25 mm | Un | 0.86 | 0.97 | 1.83
81252 | CAP PVC SOLDAVEL 32 mm | Un | 1.62 | 0.97 | 2.59
81253 | CAP PVC SOLDAVEL DIAMETRO 40 mm | Un | 3.23 | 1.51 | 4.74
81254 | CAP PVC SOLDAVEL DIAMETRO 50 mm | Un | 4.41 | 1.51 | 5.92
81255 | CAP PVC SOLDAVEL DIAMETRO 60 mm | Un | 9.16 | 1.51 | 10.67
81256 | CAP PVC SOLDAVEL DIAMETRO 75 mm | Un | 12.52 | 1.95 | 14.47
81257 | CAP PVC SOLDAVEL DIAMETRO 85 mm | Un | 27.43 | 1.98 | 29.41
81258 | CAP PVC SOLDAVEL DIAMETRO 110 mm | Un | 47.51 | 4.97 | 52.48
81300 | J O E L H O S |  | 0 | 0 | 0
81301 | JOELHO 45 GRAUS SOLDAVEL 20 mm | Un | 0.65 | 3.89 | 4.54
81302 | JOELHO 45 GRAUS SOLDAVEL 25 mm | Un | 1.01 | 3.89 | 4.9
81303 | JOELHO 45 GRAUS SOLDAVEL 32 mm | Un | 2.42 | 3.89 | 6.31
81304 | JOELHO 45 GRAUS SOLDAVEL 40 mm | Un | 3.59 | 6.05 | 9.64
81305 | JOELHO 45 GRAUS SOLDAVEL 50 mm | Un | 4.48 | 6.05 | 10.53
81306 | JOELHO 45 GRAUS SOLDAVEL 60 mm | Un | 17.07 | 6.05 | 23.12
81307 | JOELHO 45 GRAUS SOLDAVEL 75 mm | Un | 52 | 7.99 | 59.99
81308 | JOELHO 45 GRAUS SOLDAVEL 85 mm | Un | 44.2 | 7.99 | 52.19
81309 | JOELHO 45 GRAUS SOLDAVEL 110 mm | Un | 126.78 | 9.72 | 136.5
81320 | JOELHO 90 GRAUS SOLDAVEL DIAMETRO 20 MM | Un | 0.4 | 3.89 | 4.29
81321 | JOELHO 90 GRAUS SOLDAVEL DIAMETRO 25 MM | Un | 0.53 | 3.89 | 4.42
81322 | JOELHO 90 GRAUS SOLDAVEL DIAMETRO 32 MM (1") | Un | 1.92 | 3.89 | 5.81
81323 | JOELHO 90 GRAUS SOLDAVEL DIAMETRO 40 mm (1.1/4") | Un | 3.54 | 6.05 | 9.59
81324 | JOELHO 90 GRAUS SOLDAVEL 50 mm (MARROM) | Un | 3.52 | 6.05 | 9.57
81325 | JOELHO 90 GRAUS SOLDAVEL DIAMETRO 60 mm | Un | 17.53 | 6.05 | 23.58
81326 | JOELHO 90 GRAUS SOLDAVEL DIAMETRO 75 mm | Un | 53.79 | 7.99 | 61.78
81327 | JOELHO 90 GRAUS SOLDAVEL DIAMETRO 85 mm | Un | 59.6 | 7.99 | 67.59
81328 | JOELHO 90 GRAUS SOLDAVEL DIAMETRO 110 mm (MARROM) | Un | 138.67 | 9.72 | 148.39
81340 | JOELHO REDUÇÃO 90º SOLDÁVEL 32 mm X 25 mm | Un | 3.38 | 3.89 | 7.27
81341 | JOELHO 90 GRAUS ROSCAVEL 1/2" (MARROM) | Un | 1.49 | 4.75 | 6.24
81342 | JOELHO 90 GRAUS ROSCAVEL DIAMETRO 3/4" | Un | 2.11 | 4.75 | 6.86
81343 | JOELHO 90 GRAUS ROSCAVEL DIAMETRO 1" | Un | 3.43 | 4.75 | 8.18
81350 | JOELHO 90 GRAUS SOLDAVEL/ROSCA DIAM.20 X 1/2" | Un | 1.7 | 4.32 | 6.02
81351 | JOELHO 90 GRAUS SOLD./ROSCA 25 X 3/4" | Un | 2.58 | 4.32 | 6.9
81360 | JOELHO RED.90 GRAUS SOLD.C/BUCHA LATAO 25X1/2" | Un | 4.13 | 2.46 | 6.59
81361 | JOELHO REDUCAO 90 GRAUS SOLD./ROSCA 25 X 1/2" | Un | 1.33 | 4.32 | 5.65
81368 | JOELHO 90 GRAUS SOLD.C/BUCHA LATAO 20 X 1/2" | Un | 4.21 | 2.44 | 6.65
81369 | JOELHO 90 GRAUS SOLD. C/BUCHA LATAO 25 X 3/4" | Un | 5.04 | 2.46 | 7.5
81375 | JOELHO RED.90 GR.C/ROSCA E BUC.LATAO 3/4"X1/2" | Un | 7.76 | 4.75 | 12.51
81376 | JOELHO DE REDUCAO 90 GRAUS SOLD.DIAM.25X20MM | Un | 1.78 | 3.89 | 5.67
81380 | JOELHO 90 GRAUS C/ROSCA E BUCHA LATAO DIAM.1/2" | Un | 4.23 | 4.75 | 8.98
81381 | JOELHO 90 GRAUS C/ROSCA E BUCHA LATAO DIAM. 3/4 | Un | 5.17 | 4.75 | 9.92
81400 | T E |  | 0 | 0 | 0
81401 | TE 90 GRAUS SOLDAVEL DIAMETRO 20 mm | Un | 0.78 | 4.11 | 4.89
81402 | TE 90 GRAUS SOLDAVEL DIAMETRO 25 mm | Un | 0.78 | 4.11 | 4.89
81403 | TE 90 GRAUS SOLDAVEL DIAMETRO 32 mm | Un | 2.32 | 4.11 | 6.43
81404 | TE 90 GRAUS SOLDAVEL DIAMETRO 40 mm | Un | 6.52 | 6.48 | 13
81405 | TE 90 GRAUS SOLDAVEL DIAMETRO 50 mm | Un | 7.95 | 6.48 | 14.43
81406 | TE 90 GRAUS SOLDAVEL DIMETRO 60 mm | Un | 18.08 | 6.48 | 24.56
81407 | TE 90 GRAUS SOLDAVEL DIAMETRO 75 mm | Un | 47.03 | 9.72 | 56.75
81408 | TE 90 GRAUS SOLDAVEL DIAMETRO 85 mm | Un | 54.37 | 9.72 | 64.09
81409 | TE 90 GRAUS SOLDAVEL DIAMETRO 110 mm | Un | 101.7 | 11.88 | 113.58
81420 | TE DE REDUCAO 90 GRAUS SOLDAVEL 25 X 20 mm | Un | 2.56 | 4.11 | 6.67
81421 | TE REDUCAO 90 GRAUS SOLDAVEL 32 X 25 mm | Un | 4.04 | 4.11 | 8.15
81422 | TE REDUCAO 90 GRAUS SOLDAVEL 40 X 32 mm | Un | 7.46 | 6.48 | 13.94
81423 | TE DE REDUCAO 90 GRAUS SOLD.50 X 20 MM | Un | 7.95 | 6.48 | 14.43
81424 | TE REDUCAO 90 GRAUS SOLDAVEL 50 X 25 mm | Un | 5.96 | 6.48 | 12.44
81425 | TE REDUCAO 90 GRAUS SOLDAVEL 50 X 32 mm | Un | 8.88 | 6.48 | 15.36
81426 | TE REDUCAO 90 GRAUS SOLDAVEL 50 X 40 mm | Un | 13.16 | 6.48 | 19.64
81427 | TE DE REDUCAO 90 GRAUS SOLDAVEL 75 X 50 MM | Un | 28.3 | 9.72 | 38.02
81428 | TE DE REDUCAO 90 GRAUS SOLDAVEL 85 X 60 MM | Un | 64 | 9.72 | 73.72
81429 | TE DE REDUCAO 90 GRAUS SOLDAVEL 110 X 60 MM | Un | 115 | 11.88 | 126.88
81439 | TE REDUÇÃO 90º SOLD.C/ROSCA 32 X 32 X 3/4" | Un | 8.39 | 4.32 | 12.71
81440 | TE REDUCAO 90 GRAUS SOLD.C/ROSCA 25X25X1/2" | Un | 4.03 | 4.32 | 8.35
81441 | TE 90 GR.SOLD.C/ROSCA NA BOLSA CENT.20X20X1/2" | Un | 1.7 | 4.32 | 6.02
81442 | TE90 GR.SOLD.C/ROSCA NA BOLSA CENT.25X25X3/4" | Un | 2.45 | 4.32 | 6.77
81443 | TE 90 GR.SOLD.C/BUC.LATAO NA BOLSA CENT.20X20X1/2" | Un | 9.59 | 4.11 | 13.7
81444 | TE 90 GR.SOLD.C/BUC.LATAO NA BOLSA CENT.25X25X3/4" | Un | 7.69 | 4.11 | 11.8
81445 | TE RED.SOLD.90GR.BUC.LATAO BOLSA CENT.25X25X1/2" | Un | 6.64 | 4.11 | 10.75
81460 | U N I A O |  | 0 | 0 | 0
81461 | UnIAO SOLDAVEL DIAMETRO 20 mm | Un | 5.42 | 1.95 | 7.37
81462 | UnIAO SOLDAVEL DIAMETRO 25 mm | Un | 4.74 | 1.95 | 6.69
81463 | UnIAO SOLDAVEL DIAMETRO 32 mm | Un | 10.97 | 1.95 | 12.92
81464 | UnIAO SOLDAVEL DIAMETRO 40 mm | Un | 21.47 | 3.03 | 24.5
81465 | UnIAO SOLDAVEL DIAMETRO 50 mm | Un | 20.98 | 3.03 | 24.01
81466 | UnIAO SOLDAVEL DIAMETRO 60 mm | Un | 58.3 | 3.03 | 61.33
81467 | UnIAO SOLDAVEL DIAMETRO 75 mm | Un | 118.68 | 4.11 | 122.79
81500 | A D E S I V O S: |  | 0 | 0 | 0
81501 | ADESIVO PLASTICO - FRASCO 850 G | Un | 32.77 | 0 | 32.77
81502 | ADESIVO PLASTICO - BISNAGA 75 G | Un | 3.56 | 0 | 3.56
81503 | SOLUCAO LIMPADORA 200 Cm³ | Un | 13.94 | 0 | 13.94
81504 | SOLUCAO LIMPADORA 1000 Cm³ | Un | 37.16 | 0 | 37.16
81535 | C U R V A S |  | 0 | 0 | 0
81536 | CURVA 90 GRAUS SOLDAVEL DIAMETRO 20 mm | Un | 1.89 | 3.89 | 5.78
81537 | CURVA 90 GRAUS SOLDAVEL DIAMETRO 25 mm | Un | 1.95 | 3.89 | 5.84
81538 | CURVA 90 GRAUS SOLDAVEL DIAMETRO 32 mm | Un | 3.85 | 3.89 | 7.74
81539 | CURVA 90 GRAUS SOLDAVEL DIAMETRO 40 mm | Un | 10.15 | 6.05 | 16.2
81540 | CURVA 90 GRAUS SOLDAVEL DIAMETRO 50 mm | Un | 13.43 | 6.05 | 19.48
81541 | CURVA 90 GRAUS SOLDAVEL DIAMETRO 60 mm | Un | 20.09 | 6.05 | 26.14
81550 | CURVA 45º DIAMETRO 50 MM | Un | 8.33 | 6.05 | 14.38
81551 | CURVA 45 GRAUS SOLDAVEL DIAMETRO 75 MM | Un | 24.74 | 7.99 | 32.73
81570 | C R U Z E T A S |  | 0 | 0 | 0
81571 | CRUZETA SOLDAVEL DIAMETRO 25 mm | Un | 5.16 | 5.61 | 10.77
81572 | CRUZETA SOLDAVEL DIAMETRO 50 mm | Un | 17.8 | 8.64 | 26.44
81580 | PLUG | S/U | 0 | 0 | 0
81581 | PLUG PVC COM ROSCA 1/2" | Un | 0.43 | 1.95 | 2.38
81600 | E S G O T O S A N I T A R I O |  | 0 | 0 | 0
81601 | B U C H A S |  | 0 | 0 | 0
81602 | BUCHA DE REDUCAO LONGA DIAM. 50 X 40 MM | Un | 1.5 | 3.03 | 4.53
81640 | C A P |  | 0 | 0 | 0
81641 | CAP DIAMETRO 50 MM ESGOTO PRIMARIO | Un | 2.15 | 1.51 | 3.66
81642 | CAP DIAMETRO 75 MM ESGOTO PRIMARIO | Un | 4.05 | 1.95 | 6
81643 | CAP DIAMETRO 100 MM ESGOTO PRIMARIO | Un | 5.52 | 2.59 | 8.11
81660 | C O R P O DE C A I X A S I F O N A D A/R A L O |  | 0 | 0 | 0
81661 | CORPO CX. SIFONADA DIAM. 100 X 100 X 50 | Un | 7.38 | 4.75 | 12.13
81662 | CORPO CX. SIFONADA DIAM. 100 X 150 X 50 | Un | 17.37 | 4.75 | 22.12
81663 | CORPO CX. SIFONADA DIAM. 150 X 150 X 50 | Un | 19.09 | 4.75 | 23.84
81664 | CORPO CX. SIFONADA DIAM. 150 X 185 X 75 | Un | 25.97 | 4.75 | 30.72
81665 | CORPO CX. SIFONADA DIAM. 250 X 172 X 50 | Un | 32 | 4.75 | 36.75
81666 | CORPO CX. SIFONADA DIAM. 250 X 230 X 75 | Un | 33.97 | 4.75 | 38.72
81679 | CORPO RALO SIFONADO CONICO DIAM. 100 X 40 | Un | 4.52 | 4.75 | 9.27
81680 | CORPO RALO SECO CONICO DIAM. 100 X 40 MM | Un | 5.9 | 4.75 | 10.65
81681 | CORPO RALO SECO CILINDRICO 100 X 40 | Un | 6.38 | 4.75 | 11.13
81690 | CORPO RALO SIFONADO CILINDRICO 100 X 40 | Un | 6.38 | 4.75 | 11.13
81691 | CORPO RALO SIFONADO QUADRADO 100 X 53 X 40 | Un | 7.07 | 4.75 | 11.82
81695 | PROLONGAMENTO PARA CAIXA SIFONADA 100 MM | m | 8.95 | 11.23 | 20.18
81696 | PROLONGAMENTO PARA CAIXA SIFONADA 150 MM | m | 20.85 | 12.09 | 32.94
81697 | PROLONGAMENTO PARA CAIXA SIFONADA 250 MM | m | 41.7 | 12.96 | 54.66
81700 | C U R V A S |  | 0 | 0 | 0
81701 | CURVA 45 GRAUS DIAMETRO 40 MM | Un | 5 | 5.4 | 10.4
81702 | CURVA 45 GRAUS DIAMETRO 100 MM | Un | 22.58 | 7.13 | 29.71
81730 | CURVA 90 GRAUS CURTA DIAM. 40 MM | Un | 2.68 | 6.05 | 8.73
81731 | CURVA 90 GRAUS CURTA DIAM. 50 MM | Un | 5.92 | 6.05 | 11.97
81732 | CURVA 90 GRAUS CURTA DIAM. 75 MM | Un | 13.99 | 7.77 | 21.76
81733 | CURVA 90 GRAUS CURTA DIAM. 100 MM | Un | 15.55 | 9.72 | 25.27
81734 | CURVA 90 GRAUS LONGA DIAM. 40 MM | Un | 2.77 | 6.05 | 8.82
81735 | CURVA 90 GRAUS LONGA DIAM. 50 MM | Un | 5.93 | 6.05 | 11.98
81736 | CURVA 90 GRAUS LONGA DIAM. 75 MM | Un | 17.67 | 7.77 | 25.44
81737 | CURVA 90 GRAUS LONGA DIAM. 100 MM | Un | 27.91 | 9.72 | 37.63
81750 | G R E L H A S |  | 0 | 0 | 0
81751 | GRELHA QUADRADA ACO INOX ROTATIVO DIAM.100 MM | Un | 31.29 | 1.73 | 33.02
81752 | GRELHA QUADRADA ACO INOX ROTATIVO DIAM.150 MM | Un | 45.9 | 1.73 | 47.63
81760 | GRELHA QUADRADA ACO INOX SIMP. DIAM. 100 MM | Un | 19.9 | 1.73 | 21.63
81761 | GRELHA QUADRADA ACO INOX SIMPLES DIAM.150 MM | Un | 39.99 | 1.73 | 41.72
81770 | GRELHA QUADRADA BRANCA DIAM. 100 MM | Un | 3.5 | 1.73 | 5.23
81771 | GRELHA QUADRADA BRANCA DIAM. 150 MM | Un | 3.1 | 1.73 | 4.83
81778 | GRELHA QUADRADA CROMADA DIAM. 150 MM | Un | 14.9 | 1.73 | 16.63
81779 | GRELHA QUADRADA CROMADA DIAMETRO 100 MM | Un | 8.99 | 1.73 | 10.72
81783 | GRELHA REDONDA ACO INOX ROTATIVA DIAM. 100 MM | Un | 36 | 1.73 | 37.73
81784 | GRELHA REDONDA ACO INOX ROTATIVA DIAM. 150 MM | Un | 74 | 1.73 | 75.73
81785 | GRELHA REDONDA ACO INOX SIMPLES DIAM. 100 MM | Un | 18.99 | 1.73 | 20.72
81786 | GRELHA REDONDA ACO INOX SIMPLES DIAM. 150 MM | Un | 18.99 | 1.73 | 20.72
81790 | GRELHA REDONDA BRANCA DIAM. 100 MM | Un | 2.49 | 1.73 | 4.22
81791 | GRELHA REDONDA BRANCA DIAM. 150 MM | Un | 4.9 | 1.73 | 6.63
81792 | GRELHA REDONDA CROMADA DIAM.100 MM | Un | 8.55 | 1.73 | 10.28
81793 | GRELHA REDONDA CROMADA DIAM.150 MM | Un | 12.5 | 1.73 | 14.23
81810 | D I V E R S O S |  | 0 | 0 | 0
81811 | HIDROMETRO DIAM.RAMAL = 25 MM VAZAO =1,5 A 3 m³ | Un | 71.35 | 10.8 | 82.15
81815 | KIT CAVALETE D=25MM P/HIDRÔMETRO 1,5-3,0-5,0 m³/MURETA/CAIXA | Un | 153.02 | 76.7 | 229.72
81819 | BOMBA SUBMERSA VIBRATÓRIA | Un | 339.9 | 10.8 | 350.7
81822 | CAIXA DE PASSAGEM 40X40CM SEM TAMPA | Un | 64.07 | 114.5 | 178.57
81823 | TAMPA PARA CAIXA PASSAGEM FERRO FUnDIDO T-33 - TRÁFEGO PESADO | Un | 117.72 | 14.63 | 132.35
81824 | CAIXA DE AREIA 40X40CM FUnDO DE BRITA COM GRELHA METÁLICA FERRO CHATO PADRÃO AGETOP | Un | 112.92 | 118.47 | 231.39
81825 | CAIXA DE PASSAGEM 60 X 60 CM SEM TAMPA | Un | 91.18 | 163.7 | 254.88
81826 | TAMPA EM CONCRETO ARMADO 25 MPA E=5CM PARA A CAIXA DE PASSAGEM 60X60CM | Un | 26.26 | 8.92 | 35.18
81827 | CAIXA DE AREIA 60X60CM FUnDO DE BRITA SEM TAMPA | Un | 86.54 | 149.24 | 235.78
81828 | CAIXA DE AREIA 60X60CM FUnDO DE BRITA COM GRELHA METÁLICA FERRO CHATO PADRÃO AGETOP | Un | 186.65 | 170.9 | 357.55
81829 | CAIXA DE INSPEÇÃO - TAMPA EM CONCRETO ARMADO 25 MPA E=5CM | m² | 32.43 | 11 | 43.43
81830 | CAIXA DE INSPEÇÃO - LASTRO DE CONCRETO (COM ADIÇÃO DE IMPERMEABILIZANTE) 20 MPA E=5CM PARA O FUnDO | m³ | 239.43 | 249.68 | 489.11
81831 | CAIXA DE INSPEÇÃO - ALVENARIA DE 1/2 VEZ COM REVESTIMENTO INTERNO EM REBOCO PAULISTA A-14 (COM ADIÇÃO DE IMPERMEABILIZANTE) | m² | 33.16 | 52.43 | 85.59
81832 | CAIXA DE INSPEÇÃO - ALVENARIA DE 1 VEZ COM REVESTIMENTO INTERNO EM REBOCO PAULISTA A-14 (COM ADIÇÃO DE IMPERMEABILIZANTE) | m² | 60.15 | 77.89 | 138.04
81833 | CAIXA DE INSPEÇÃO - ESCAVAÇÃO MANUAL / REATERRO/ APILOAMENTO DO FUnDO | m³ | 0 | 27.79 | 27.79
81834 | CAIXA DE AREIA - LASTRO DE BRITA PARA O FUnDO | m³ | 96.87 | 16.4 | 113.27
81835 | CAIXA DE AREIA - TAMPA EM GRELHA DE CONCRETO ARMADO 25MPA E=5CM | m² | 28.92 | 9.79 | 38.71
81840 | TAMPA PARA CAIXA PASSAGEM FERRO FUnDIDO T-33 - TRÁFEGO LEVE | Un | 96.71 | 14.63 | 111.34
81841 | TAMPÃO DE FERRO FUnDIDO PARA POÇO DE VISITA T-60 SIMPLES PARA TRÁFEGO LEVE | Un | 211.84 | 32.4 | 244.24
81842 | TAMPÃO DE FERRO FUnDIDO PARA POÇO DE VISITA T-60 SIMPLES PARA TRÁFEGO PESADO | Un | 218.15 | 32.4 | 250.55
81846 | CAIXA DE GORDURA E INSPEÇÃO EM PVC/ABS 19 LITROS COM TAMPA E PORTA TAMPA E CESTO DE LIMPEZA REMOVÍVEL | Un | 195.6 | 19.01 | 214.61
81850 | CAIXA DE GORDURA 50 l. CONCRETO PADRÃO AGETOP IMPERMEABILIZADA | Un | 118.44 | 96.44 | 214.88
81851 | CAIXA DE GORDURA 100 L CONCRETO PADRÃO AGETOP IMPERMEABILIZADA | Un | 172.16 | 135.61 | 307.77
81852 | CAIXA DE GORDURA 120 L. CONCRETO PADRÃO AGETOP IMPERMEABILIZADA | Un | 192.73 | 151.36 | 344.09
81854 | CAIXA DE GORDURA 600 L. CONCRETO PADRÃO AGETOP IMPERMEABILIZADA | Un | 740.9 | 521.87 | 1262.77
81860 | CAIXA DAGUA POLIETILENO 500 LTS.C/TAMPA | Un | 154.4 | 64.8 | 219.2
81861 | CAIXA DAGUA POLIETILENO 1000 LTS. C/TAMPA | Un | 288 | 64.8 | 352.8
81865 | FOSSA SEPTICA 1500 LITROS COM IMPERMEABILIZAÇÃO | Un | 1001.47 | 903.12 | 1904.59
81866 | FOSSA SEPTICA 2500 LITROS COM IMPERMEABILIZAÇÃO | Un | 1283.61 | 1183.16 | 2466.77
81867 | FOSSA SEPTICA 3000 LITROS COM IMPERMEABILIZAÇÃO | Un | 1582.61 | 1520.56 | 3103.17
81868 | FOSSA SEPTICA 4500 LITROS COM IMPERMEABILIZAÇÃO | Un | 2225.23 | 2417.76 | 4642.99
81869 | FOSSA SEPTICA 8700 LITROS COM IMPERMEABILIZAÇÃO | Un | 3583.36 | 3785.47 | 7368.83
81874 | SUMIDOURO COM DIÂMETRO=1,60M E PROFUnDIDADE=4,50 M | Un | 424.99 | 1299.78 | 1724.77
81880 | RES.METALICO TAÇA AÇO PATINÁVEL-V=5m³-COL.SEC.H=6M+FUnDAÇÃO+LOGOTIPO | Un | 8347.79 | 834.98 | 9182.77
81881 | RES.METALICO TAÇA AÇO PATINÁVEL-V=10m³-COL.SEC.H=6M+FUnDAÇÃO+LOGOTIPO | Un | 12739.73 | 737.72 | 13477.45
81882 | RES.METALICO TAÇA AÇO PATINÁVEL-V=15m³-COL.SEC.H=6M+FUnDAÇÃO+LOGOTIPO | Un | 19237.83 | 977.64 | 20215.47
81883 | RES.METALICO TAÇA AÇO PATINÁVEL-V=20m³-COL.SEC.H=6M+FUnDAÇÃO+LOGOTIPO | Un | 17005.53 | 1302.63 | 18308.16
81885 | TERMINAL DE VENTILACAO DIAMETRO 50 MM | Un | 3.76 | 1.51 | 5.27
81888 | TORNEIRA BOIA DIAMETRO (3/4") 20 MM | Un | 58.02 | 6.05 | 64.07
81889 | TORNEIRA BOIA DIAMETRO 1" (25 MM ) | Un | 75.64 | 7.35 | 82.99
81890 | TORNEIRA BOIA DIAMETRO 1.1/4" - 32 MM | Un | 125.87 | 8.64 | 134.51
81891 | TORNEIRA BOIA DIAMETRO 1.1/2" (40 MM) | Un | 137.62 | 9.72 | 147.34
81892 | TORNEIRA BOIA DIAMETRO 2" (50 MM) | Un | 165.09 | 11.67 | 176.76
81920 | J O E L H O S |  | 0 | 0 | 0
81921 | JOELHO 45 GRAUS DIAMETRO 40 MM | Un | 1.42 | 6.05 | 7.47
81922 | JOELHO 45 GRAUS DIAMETRO 50 MM | Un | 2.27 | 6.05 | 8.32
81923 | JOELHO 45 GRAUS DIAMETRO 75 MM | Un | 4.62 | 7.77 | 12.39
81924 | JOELHO 45 GRAUS DIAMETRO 100 MM | Un | 5.81 | 9.72 | 15.53
81927 | JOELHO 90 GRAUS C/ANEL 40 mm | Un | 2.67 | 6.05 | 8.72
81928 | JOELHO 90 GRAUS C/ANEL 50 MM | Un | 5.84 | 6.05 | 11.89
81935 | JOELHO 90 GRAUS DIAMETRO 40 MM | Un | 1.03 | 6.05 | 7.08
81936 | JOELHO 90 GRAUS DIAMETRO 50 MM | Un | 1.66 | 6.05 | 7.71
81937 | JOELHO 90 GRAUS DIAMETRO 75 MM | Un | 3.79 | 7.77 | 11.56
81938 | JOELHO 90 GRAUS DIAMETRO 100 MM | Un | 4.95 | 9.72 | 14.67
81946 | JOELHO 90 GRAUS C/VISITA DIAM.100 X 50 MM | Un | 16.5 | 9.72 | 26.22
81960 | J U N C O E S |  | 0 | 0 | 0
81961 | JUnCAO 45 GRAUS DIAMETRO 40 MM | Un | 3.1 | 6.27 | 9.37
81965 | JUnCAO INVERTIDA DIAMETRO 75 X 50 MM | Un | 8.69 | 3.67 | 12.36
81970 | JUnCAO SIMPLES DIAMETRO 50 X 50 MM | Un | 5.12 | 6.27 | 11.39
81971 | JUnCAO SIMPLES DIAM. 75 X 50 MM | Un | 10.15 | 7.99 | 18.14
81972 | JUnCAO SIMPLES DIAMETRO 75 X 75 MM | Un | 14.15 | 7.99 | 22.14
81973 | JUnCAO SIMPLES DIAM. 100 X 50 MM | Un | 10.9 | 9.93 | 20.83
81974 | JUnCAO SIMPLES DIAMETRO 100 X 75 MM | Un | 18.72 | 9.93 | 28.65
81975 | JUnCAO SIMPLES DIAM. 100 X 100 MM | Un | 14.29 | 9.93 | 24.22
81981 | JUnÇÃO DUPLA DIAMETRO 75 MM | Un | 16 | 7.99 | 23.99
82000 | L U V A S |  | 0 | 0 | 0
82001 | LUVA SIMPLES DIAMETRO 40 MM | Un | 0.89 | 3.03 | 3.92
82002 | LUVA SIMPLES DIAMETRO 50 MM | Un | 1.82 | 3.03 | 4.85
82003 | LUVA SIMPLES DIAMETRO 75 MM | Un | 3.88 | 3.89 | 7.77
82004 | LUVA SIMPLES DIAM. 100 MM | Un | 3.89 | 4.97 | 8.86
82050 | P O R T A / G R E L H A |  | 0 | 0 | 0
82051 | PORTA GRELHA QUADRADA BRANCO DIAM. 150 MM | Un | 5.69 | 2.16 | 7.85
82052 | PORTA GRELHA QUADRADO CROMADO DIAM.150 MM | Un | 7.99 | 2.16 | 10.15
82053 | PORTA GRELHA QUADRADO P/GREL.QUADRADA DIAM. 100 MM | Un | 6.99 | 2.16 | 9.15
82054 | PORTA GRELHA QUADRADO P/GRELHA RED.BRANC.100 MM | Un | 3.69 | 2.16 | 5.85
82055 | PORTA GRELHA QUADRADO P/GRELHA RED.CROM.DIAM.100 M | Un | 7.51 | 2.16 | 9.67
82070 | PORTA GRELHA REDONDO BRANCO DIAM. 100 MM | Un | 5.11 | 2.16 | 7.27
82071 | PORTA GRELHA REDONDO BRANCO DIAM. 150 MM | Un | 6.8 | 2.16 | 8.96
82072 | PORTA GRELHA REDONDO CROMADO DIAMETRO 150 MM | Un | 5.99 | 2.16 | 8.15
82100 | R E D U C O E S |  | 0 | 0 | 0
82101 | REDUCAO EXCENTRICA 75 X 50 MM | Un | 4.82 | 7.77 | 12.59
82102 | REDUCAO EXCENTRICA 100 X 75 MM | Un | 5.68 | 9.72 | 15.4
82103 | REDUCAO EXCENTRICA 100 X 50 MM | Un | 5.22 | 8.64 | 13.86
82150 | T A M P A S |  | 0 | 0 | 0
82151 | TAMPA CEGA QUADRADA BRANCA DIAM. 150 MM | Un | 9.85 | 1.73 | 11.58
82153 | TAMPA CEGA REDONDA BRANCA DIAM. 100 MM | Un | 3.58 | 1.73 | 5.31
82157 | TAMPA CEGA REDONDA BRANCA 250 MM | Un | 12.45 | 1.73 | 14.18
82158 | TAMPA CEGA REDONDA ALUMINIO 250 MM | Un | 73.9 | 1.73 | 75.63
82200 | T E |  | 0 | 0 | 0
82201 | TE 90 GRAUS DIAMETRO 40 MM - ESGOTO | Un | 2.11 | 6.27 | 8.38
82220 | TE DE INSPECAO DIAMETRO 100 X 75 MM | Un | 26.54 | 9.93 | 36.47
82230 | TE SANITARIO DIAMETRO 50 X 50 MM | Un | 4.51 | 6.27 | 10.78
82231 | TE SANITARIO DIAMETRO 75 X 50 MM | Un | 8.12 | 7.99 | 16.11
82232 | TE SANITARIO DIAMETRO 75 X 75 MM | Un | 10.06 | 7.99 | 18.05
82233 | TE SANITARIO DIAMETRO 100 X 50 MM | Un | 9.11 | 9.93 | 19.04
82234 | TE SANITARIO DIAMETRO 100 X 75 MM | Un | 11.34 | 9.93 | 21.27
82235 | TE SANITARIO DIAMETRO 100 X 100 MM | Un | 16.14 | 9.93 | 26.07
82300 | T U B O S |  | 0 | 0 | 0
82301 | TUBO SOLD.P/ESGOTO DIAM. 40 MM | m | 3.21 | 5.19 | 8.4
82302 | TUBO SOLD. P/ESGOTO DIAM. 50 MM | m | 4.97 | 6.48 | 11.45
82303 | TUBO SOLDAVEL P/ESGOTO DIAM.75 MM | m | 7.53 | 10.37 | 17.9
82304 | TUBO SOLDAVEL P/ESGOTO DIAM. 100 MM | m | 8.95 | 11.23 | 20.18
82331 | TUBO LEVE PVC RIGIDO DIAMETRO 150 MM | m | 20.85 | 12.09 | 32.94
82332 | TUBO LEVE PVC RIGIDO DIAMETRO 200 MM | m | 36.89 | 12.96 | 49.85
82333 | TUBO LEVE PVC RIGIDO DIAMETRO 300 MM | m | 58.75 | 12.96 | 71.71
82334 | TUBO LEVE PVC RIGIDO DIAMETRO 250 MM | m | 41.5 | 12.96 | 54.46
82341 | TUBO DE CONCRETO SIMPLES DIAMETRO 400 MM - PS1=16 KN/M ( ÁGUAS PLUVIAIS) - CAVA 65X100CM | m | 29.76 | 27.55 | 57.31
82342 | TUBO DE CONCRETO SIMPLES DIAMETRO 600 MM - PS1=24 KN/M ( ÁGUAS PLUVIAIS) - CAVA 95X120CM | m | 51.08 | 45.28 | 96.36
82343 | TUBO DE CONCRETO SIMPLES DIAMETRO 500 MM - PS1=20 KN/M ( ÁGUAS PLUVIAIS) - CAVA 80X110CM | m | 38 | 35.76 | 73.76
82360 | TUBO RÍGIDO CORRUGADO PARA DRENAGEM DIAMETRO 150 MM | m | 53.86 | 12.35 | 66.21
82365 | TUBO RÍGIDO CORRUGADO PARA DRENAGEM DIAMETRO 100 MM | m | 28.15 | 11.23 | 39.38
82373 | TUBO FERRO GALVANIZ.DIAM.1/2" | m | 10.44 | 5.83 | 16.27
82374 | TUBO FERRO GALVANIZADO DIAM.3/4" | m | 13.3 | 6.48 | 19.78
82375 | TUBO FERRO GALVANIZADO DIAM.1" | m | 19.47 | 7.13 | 26.6
82376 | TUBO FERRO GALVAN.DIAM.1.1/4" | m | 24.95 | 10.8 | 35.75
82377 | TUBO FERRO GALV.DIAM.1.1/2" | m | 29.67 | 13.39 | 43.06
82378 | TUBO FERRO GALVANIZADO DIAM.2" | m | 49.39 | 15.99 | 65.38
82379 | TUBO FERRO GALVANIZADO DIAM.2.1/2" | m | 46.49 | 17.93 | 64.42
82380 | TUBO FERRO GALVANIZADO DIAM.3" | m | 61.49 | 20.95 | 82.44
82381 | TUBO FERRO GALVANIZADO DIAM. 4" | m | 89.64 | 23.97 | 113.61
82400 | ADAPTADORES |  | 0 | 0 | 0
82401 | ADAPTADOR PARA VALVULA DE PIA,LAVAT.E TANQUE 40 MM | Un | 1.68 | 3.03 | 4.71
82402 | ADAPTADOR JUnTA ELAST.P/SIFÃO METAL.40 MM X 1.1/2" | Un | 4.16 | 3.03 | 7.19
82403 | ADAPTADOR PVC P/SIFAO PVC 40 MM X 1.1/4" | Un | 1 | 3.03 | 4.03
85000 | INCENDIOS |  | 0 | 0 | 0
85001 | EXTINTOR CO2 (6 KG) - CAPACIDADE EXTINTORA 5 BC | Un | 380 | 0 | 380
85003 | EXTINTOR PO QUIMICO SECO (6 KG) - CAPACIDADE EXTINTORA 20 BC | Un | 130 | 0 | 130
85005 | EXTINTOR AGUA PRESSURIZADA (10 LITROS) - CAPACIDADE EXTINTORA 2A | Un | 120 | 0 | 120
85006 | EXTINTOR MULTI USO EM PO A B C (6 KG) - CAPACIDADE EXTINTORA 3A 20BC | Un | 150 | 0 | 150
85007 | CAIXA DE INCÊNDIO MET.C/TAMPA E MURETA 17X45X75 CM C/PINTURA | Un | 229.2 | 118.36 | 347.56
85011 | CAIXA DE INCÊNDIO MET.C/TAMPA E MURETA 17X60X90 CM C/PINTURA | Un | 298.3 | 112.48 | 410.78
85015 | CAIXA DE PASSEIO C/TAMPA DE FERRO FUnDIDO 40X60 CM P/INCÊNDIO | Un | 143.39 | 66.16 | 209.55
85017 | MANGUEIRA DE INCÊNDIO D.I. = 38 MM TIPO 2 COMP. = 15 M | CJ | 229.58 | 2.68 | 232.26
85019 | MANGUEIRA DE INCENDIO DI=38 mm TIPO 2 COMP. 20M | CJ | 480.6 | 2.68 | 483.28
85023 | MANGUEIRA DE INCENDIO DI=38 mm TIPO 2 COMP. 30 M | CJ | 633.31 | 2.68 | 635.99
85025 | ESGUICHO TRONCO CÔNICO 1.1/2" (13 MM) | Un | 24.24 | 1.12 | 25.36
85027 | ADAPTADOR P/ENGATE STORZ 2.1/2" X 1.1/2" | Un | 40.49 | 2.01 | 42.5
85031 | REGISTRO GLOBO ANGULAR 2.1/2" | Un | 66.63 | 10.8 | 77.43
85035 | TAMPÃO CEGO COM CORRENTE 2.1/2" | Un | 65.34 | 2.01 | 67.35
85037 | TANQUE DE PRESSÃO DE 10 L | Un | 142.07 | 14.04 | 156.11
85039 | PRESSOSTATO 50 A 80 PSI | Un | 69.61 | 14.04 | 83.65
85041 | MANOMETRO - 0 A 10 KG/Cm² | Un | 50.82 | 14.04 | 64.86
85043 | SPRINKLER PENDENTE 60º C ,COR LIQUIDO VERMELHO | Un | 19.78 | 3.24 | 23.02
85045 | NIPLE DUPLO FERRO GALVANIZADO 1" | Un | 5.83 | 4.32 | 10.15
85047 | NIPLE DUPLO FERRO GALVANIZADO 2.1/2" | Un | 26.89 | 8.64 | 35.53
85049 | NIPLE DUPLO FERRO GALVANIZADO 3" | Un | 43.61 | 8.64 | 52.25
85051 | NIPLE DUPLO FERRO GALVANIZADO 3" X 2 1/2" | Un | 58.56 | 8.64 | 67.2
85053 | TE DE FERRO GALVANIZADO 90º X 1" | Un | 10.79 | 9.93 | 20.72
85055 | TE DE FERRO GALVANIZADO 90º X 1 1/2" X 1" | Un | 26.33 | 16.85 | 43.18
85057 | TE DE FERRO GALVANIZADO 90º X 3" X 3" | Un | 95.54 | 20.09 | 115.63
85058 | TE DE FERRO GALVANIZADO 4" X 3" | Un | 178.92 | 24.84 | 203.76
85061 | COTOVELO FERRO GALVANIZADO 90º X 1" | Un | 7.82 | 8.64 | 16.46
85063 | COTOVELO FERRO GALVANIZADO 90º X 3" | Un | 64.02 | 17.28 | 81.3
85065 | COTOVELO FERRO GALVANIZADO 45º X 2.1/2" | Un | 50.45 | 17.28 | 67.73
85067 | COTOVELO FERRO GALVANIZADO 45º X 3" | Un | 78.2 | 17.28 | 95.48
85069 | BUCHA DE FERRO GALVANIZADO 1.1/2" X 1" | Un | 10.55 | 7.56 | 18.11
85071 | BUCHA FERRO GALVANIZADO 3" X 2.1/2" | Un | 32.51 | 8.64 | 41.15
85073 | UnIÃO COM ASSENTO CÔNICO DE BRONZE 3" | Un | 207.54 | 8.64 | 216.18
85075 | LUVA DE FERRO GALVANIZADO 3" X 2.1/2" | Un | 50.8 | 8.64 | 59.44
85076 | VALVULA DE RETENÇÃO HORIZONTAL 1" | Un | 61.37 | 11.67 | 73.04
85077 | VÁLVULA DE RETENÇÃO HORIZONTAL 2.1/2" | Un | 256.11 | 24.84 | 280.95
85078 | VÁLVULA DE RETENÇÃO HORIZONTAL 3" | Un | 351.7 | 24.84 | 376.54
85079 | VÁLVULA DE RETENÇÃO VERTICAL 2.1/2" | Un | 157.2 | 24.84 | 182.04
85080 | VALVULA DE RETENÇÃO VERTICAL 1" | Un | 34.47 | 11.67 | 46.14
85081 | VÁLVULA DE RETENÇÃO VERTICAL 3" | Un | 208.06 | 24.84 | 232.9
85082 | CHAVE DE FLUXO 3/4" | Un | 86.41 | 11.67 | 98.08
85083 | CHAVE DE FLUXO 1" | Un | 95.13 | 11.67 | 106.8
171 | INSTALAÇÕES ESPECIAIS
90000 | INSTALACOES ESPECIAIS |  | 0 | 0 | 0
91000 | G Á S |  | 0 | 0 | 0
91007 | CENTRAL DE GÁS PADRÃO AGETOP SEM INSTALAÇÕES (1+1 CILINDRO 45 KG) | Un | 1353.66 | 497.82 | 1851.48
91009 | CENTRAL DE GÁS PADRÃO AGETOP SEM INSTALAÇÕES (2+2 CILINDROS 45 KG) | Un | 2602.31 | 676.44 | 3278.75
91011 | REGULADOR TIPO FRG 45 C/MANÔMETRO DPV | Un | 155.5 | 14.04 | 169.54
91013 | TUBO GALVANIZADO DIN 2440 DE 1/2" | m | 10.31 | 5.83 | 16.14
91015 | TUBO DE AÇO PRETO S/C 3/4" | m | 20.31 | 6.48 | 26.79
91017 | COTOVELO 300 PSI 1/2" | Un | 9.76 | 6.91 | 16.67
91019 | TE PRETO 90º 3/4" NPT 300 LBS | Un | 17.96 | 7.95 | 25.91
91021 | LUVA GALVANIZADO DE REDUÇÃO 3/4" X 1/2" (GÁS) | Un | 5.9 | 3.45 | 9.35
91023 | UnIÃO S/BRONZE PRETA 3/4" NPT 300 LBS | Un | 49.3 | 3.45 | 52.75
91025 | VÁLVULA ESFERICA LATÃO 3/4" | Un | 38.56 | 9.33 | 47.89
91027 | VALVULA LATÃO P-13 NOVA 3/4" | Un | 16.3 | 9.33 | 25.63
91029 | VALVULA DE RETENÇÃO LATÃO 1/2" X 7/16" NPT | Un | 14.5 | 9.33 | 23.83
91031 | NIPLE DUPLO 300 PSI 3/4" | Un | 6.56 | 3.45 | 10.01
91033 | NIPLE DE LATÃO DE 3/4" NPT X 1/4" NPT | Un | 5.65 | 3.45 | 9.1
91035 | BUCHA RED.NPT DE 3/4" X 1/2" 300 LBS | Un | 5.06 | 3.45 | 8.51
91037 | BUCHA RED.M/F PRETA 3/4" X 1/2" NPT 300 LBS | Un | 5.08 | 3.45 | 8.53
91039 | TAMPÃO 300 PSI PRETO 3/4" | Un | 6.5 | 2.16 | 8.66
91041 | MANGOTE FLEXIVEL PRETO 7/8 " X 7/16" - 500 MM | Un | 26.8 | 8.64 | 35.44
91043 | BRAÇADEIRA METALICA TIPO "D" DIAM. 3/4" | Un | 0.89 | 4.32 | 5.21
91045 | SUPORTE PARA COLETOR | Un | 9.28 | 6.48 | 15.76
172 | ALVENARIAS E DIVISÓRIAS
100000 | ALVENARIAS E DIVISORIAS |  | 0 | 0 | 0
100101 | ALVENARIA DE TIJOLO COMUM 1/4 VEZ - ARG. (1CI : 2CH : 8ARML) | m² | 13.26 | 18.1 | 31.36
100102 | ALVENARIA DE TIJOLO COMUM 1/2 VEZ - ARG. (1CI : 2CH : 8ARML) | m² | 26.85 | 24.58 | 51.43
100103 | ALVENARIA DE TIJOLO COMUM 1/2 VEZ EM CRIVO - ARG. (1CI : 2CH : 8ARML) | m² | 18.04 | 44.82 | 62.86
100155 | ALVENARIA DE TIJOLO FURADO 1/2 VEZ 11,5 X 19 X 19 - ARG. ( 1 CALH:4ARML + 100 KG DE CI/m³) | m² | 18.47 | 19.27 | 37.74
100160 | ALVENARIA DE TIJOLO FURADO 1/2 VEZ 14X29X9 - 6 FUROS - ARG. (1CALH:4ARML+100KG DE CI/m³) | m² | 11.14 | 16.94 | 28.08
100201 | ALVENARIA DE TIJOLO FURADO 1/2 VEZ - 9 x 19 x 19 - ARG. (1CALH:4ARML+100KG DE CI/m³) | m² | 12.89 | 17.27 | 30.16
100202 | ALVENARIA DE TIJOLO FURADO 1 VEZ - ARG. (1CALH:4ARML+100KG DE CI/m³) | m² | 27.96 | 29.83 | 57.79
100203 | ALVENARIA DE TIJOLO COMUM 1 VEZ - ARG. (1CI : 2CH : 8ARML) | m² | 52.7 | 30.52 | 83.22
100204 | CUnHAMENTO/ALVENARIAS COM TIJOLO COMUM | m | 4.82 | 4.45 | 9.27
100205 | CUnHAMENTO EM ALVENARIA COM CUnHA DE CONCRETO | m | 3.6 | 7.21 | 10.81
100301 | DIVISORIA DE MARMORE | m² | 190.93 | 35.76 | 226.69
100302 | DIVISORIA DE GRANITINA | m² | 90.93 | 35.76 | 126.69
100303 | DIVISORIA DE ARDOSIA POLIDA 3 CM | m² | 150.93 | 35.76 | 186.69
100320 | DIVISORIA DE GRANITO POLIDO | m² | 190.93 | 35.76 | 226.69
100401 | DIVISORIA PAINEL E RODAPE SIMPLES PERFIL EM ALUMINIO | m² | 81.4 | 0.08 | 81.48
100402 | DIVISORIA PAINEL E RODAPE SIMPLES PERFIL AÇO PINTADO | m² | 67.8 | 0.08 | 67.88
100403 | FERRAGENS P/PORTA DIVISORIA PERFIL ALUMINIO | Un | 140 | 0 | 140
100404 | FERRAGENS P/PORTA DIVISORIA PERFIL AÇO PINTADO | Un | 90 | 0 | 90
100405 | DIVISORIA PAINEL/ROD.SIMPLES/PERF.ALUM.PAINEIS C/VIDRO | m² | 99.8 | 0.08 | 99.88
100406 | DIVISORIA PAINEL/ROD.SIMPLES/PERF.AÇO PINT.PAINEIS C/VIDRO | m² | 78 | 0.08 | 78.08
100501 | ELEMENTO VAZADO DE CONCRETO | m² | 85.83 | 32.51 | 118.34
100502 | ELEMENTO VAZADO CERAMICO (6 x 18 x 18) | m² | 62.34 | 33.14 | 95.48
100600 | ALVENARIA DE TIJOLO DE VIDRO (20 X 20 X 10) ARMADA - PAINEL PLANO EXTERNO, OU CURVO INTERNO E EXTERNO, OU COM ÁREA > 13,00 m² - ARG. (1CI : 3ARML) | m² | 262.75 | 37.09 | 299.84
100601 | ALVENARIA DE TIJOLO DE VIDRO (20 x 20 x10) - PAINEL PLANO, INTERNO E COM ÁREA <= 13, 00 m² - ARG. (1CI : 3ARML) | m² | 261.57 | 36.45 | 298.02
100602 | ALVENARIA DE TIJOLO LAMINADO 1/2 VEZ - ARG. (1CI : 1CH : 5ARML) | m² | 72.09 | 34.67 | 106.76
100603 | ALVENARIA DE TIJOLO LAMINADO 1 VEZ - ARG. (1CI : 1CH : 6ARML) | m² | 152.22 | 69.32 | 221.54
100604 | ALVENARIA DE TIJOLO LAMINADO 1/4 VEZ - ARG. (1CI : 1CH : 5ARML) | m² | 33.87 | 17.67 | 51.54
100607 | ALVENARIA DE TIJOLO LAMINADO 1/2 VEZ EM CRIVO - ARG. (1CI : 1CH : 5ARML) | m² | 50.25 | 44.82 | 95.07
100608 | ALVENARIA DE TIJOLO LAMINADO 1/2 VEZ COM DETALHES - ARG. (1CI : 1CH : 5ARML) | m² | 73.93 | 64.46 | 138.39
173 | ALVENARIA AUTO-PORTANTE
110000 | ALVENARIA AUTO-PORTANTE |  | 0 | 0 | 0
110105 | CORTINA CANALETA 9X19X19 PARA SER CHEIA CONCRETO ARMADO (0,0302m³/m²) | m² | 30.75 | 14.4 | 45.15
110106 | CORTINA CANALETA 14X19X19 PARA SER CHEIA CONCRETO ARMADO (0,0568m³/m²) | m² | 36.4 | 15.55 | 51.95
110107 | CORTINA CANALETA 19X19X19 PARA SER CHEIA CONCRETO ARMADO (0,0947m³/m²) | m² | 40.77 | 18.43 | 59.2
174 | IMPERMEABILIZAÇÃO
120000 | IMPERMEABILIZACAO |  | 0 | 0 | 0
120101 | REGULARIZAÇÃO (1:3) E=2 CM | m² | 6.64 | 6.09 | 12.73
120102 | MANTA AUTOPROTEGIDA ARDOSIADA TIPO III - B | m² | 49.9 | 0 | 49.9
120104 | MANTA AUTOPROTEGIDA ALUMINIO TIPO III - B | m² | 46 | 0 | 46
120107 | MANTA ASFÁLTICA TIPO III - B ( 3 MM) | m² | 43.99 | 0 | 43.99
120205 | MANTA ASFALTICA TIPO III - B (4MM) | m² | 46.11 | 0 | 46.11
120206 | PROTECAO MECANICA C/TELA GALVANIZADA | m² | 13.06 | 12.57 | 25.63
120207 | PROTECAO MECANICA (1:3) E=2 CM | m² | 5.71 | 6.09 | 11.8
120208 | IMPERMEABILIZACAO-ARGAM. SINT.SEMI - FLEXIVEL | m² | 24.78 | 0 | 24.78
120209 | IMPERMEABILIZACAO-C/CIMENTO CRISTALIZANTE 3 DEMAOS | m² | 25.83 | 0 | 25.83
120210 | MASTIQUE A BASE DE POLIURETANO COM PRÉVIO PREPARO E TRATAMENTO DA SUPERFÍCIE | Cm³ | 0.14 | 0.05 | 0.19
120212 | IMPERMEAB. FLEXÍVEL INCLUSIVE BASE (TRANSIÇÃO) SEMI FLEXIVEL | m² | 54.6 | 0 | 54.6
120901 | IMPERMEABILIZACAO-JARDINEIRA C/MANTA ANTI-RAIZ (COMPLETA) | m² | 52.8 | 18.66 | 71.46
120902 | IMPERMEABILIZACAO VIGAS BALDRAMES E=2,0 CM | m² | 7.13 | 13.2 | 20.33
121001 | IMPERMEABILIZAÇÃO-REBAIXO BANHEIRO COM 4 DEMÃOS DE EMULSÃO ASFÁLTICA | m² | 9.72 | 1.55 | 11.27
121101 | IMPERMEABILIZAÇÃO MURO DE ARRIMO COM 4 DEMÃOS DE EMULSÃO ASFÁLTICA | m² | 9.72 | 1.59 | 11.31
121105 | IMPERMEABILIZAÇÃO DE ALICERCE / "PÉ" DE PAREDE / PEITORIL E ALVENARIA DE UM MODO GERAL COM CIMENTO CRISTALIZANTE SEMI FLEXÍVEL - 2 DEMÃOS ( ESPECÍFICO PARA OBRAS DE REFORMA) | m² | 6.4 | 2.31 | 8.71
175 | ISOLAMENTO TÉRMICO E ACÚSTICO
130000 | ISOLAMENTO TERMICO E ACUSTICO |  | 0 | 0 | 0
130103 | ISOLAMENTO TÉRMICO E ACÚSTICO DE LAJE DE COBERTURA COM VERMICULITA (1CI : 11, 1111VERM) - ESP.=3CM | m² | 13.09 | 2.63 | 15.72
130107 | PROTEÇÃO MECÂNICA, TÉRMICA E ACÚSTICA DE IMPERMEABILIZAÇÃO PARA LAJE COM VERMICULITA (1CI:2ARM:3VERM) ESP.=3CM | m² | 10.95 | 11.11 | 22.06
130150 | EMBOÇO (ISOLANTE TÉRMICO E ACÚSTICO) COM VERMICULITA (1CI:2CH:1ARM:8,3333VERM ) ESP.=3CM | m² | 17.2 | 8.42 | 25.62
130152 | REBOCO (1CALH:4ARFC+100KG CI/m³) ESP.= 1CM | m² | 2.76 | 12.44 | 15.2
130160 | REGULARIZAÇÃO E/OU NIVELAMENTO DE LAJE COM VERMICULITA ( 1CI:1ARM:5,5556VERM) | m³ | 416.24 | 370.57 | 786.81
176 | ESTRUTURA DE MADEIRA
140000 | ESTRUTURA DE MADEIRA |  | 0 | 0 | 0
140101 | ESTRUTURA-TELHA CERÂMICA V=3 A 7 M. C/FERRAGENS | m² | 63.72 | 25.92 | 89.64
140102 | ESTRUTURA-TELHA CERAMICA V=7 A 10 M C/FERRAGENS | m² | 66.41 | 32.4 | 98.81
140103 | ESTRUTURA-TELHA CERAMICA V=10-13 M. C/FERRAGENS | m² | 71.52 | 38.88 | 110.4
140111 | MÃO DE OBRA ESTR.MAD.TELHA CERÂMICA V=3 A 7 M | m² | 0.54 | 25.92 | 26.46
140112 | MÃO DE OBRA ESTR.MAD.TELHA CERÂMICA V=7 A 10 M | m² | 0.54 | 32.4 | 32.94
140113 | MÃO DE OBRA ESTR.MAD.TELHA CERÂMICA V=10 A 13 M | m² | 0.54 | 38.88 | 39.42
140118 | MÃO DE OBRA P/ESTR.MAD.EM TESOURA TELHA FIBROCIMENTO | m² | 0.08 | 21.6 | 21.68
140119 | MAO DE OBRA P/ESTR.MADEIRA EM TERÇA TELHA FIBROCIMENTO | m² | 0.05 | 9.32 | 9.37
140200 | EST.MAD.TELHA FIBROCIM. COM APOIOS EM LAJES/VIGAS OU PAREDES(SOMENTE TERÇAS ) C/FERRAGENS | m² | 24.18 | 9.32 | 33.5
140201 | ESTRUT.-TELHA DE FIBROCIMENTO (C/TESOURA) C/FERRAGENS | m² | 43.82 | 21.6 | 65.42
140202 | GRADEADO CAIBROS/RIPAS | m² | 20.17 | 7.77 | 27.94
140203 | UTILIZAÇÃO DO CAIBRO NO LUGAR DO RIPAMENTO | m² | 16.41 | 3.24 | 19.65
140205 | RIPAMENTO DE MADEIRA | m² | 8.49 | 3.89 | 12.38
140206 | RIPÃO APARELHADO P/TELHADO | m | 11.3 | 4.77 | 16.07
140301 | TRATAMENTO P/ESTRUTURA DE TELHADO | m² | 5.04 | 1.34 | 6.38
177 | ESTRUTURAS METÁLICAS
150000 | ESTRUTURAS METALICAS |  | 0 | 0 | 0
150103 | ESTRUTURA METÁLICA CONVENCIONAL EM AÇO DO TIPO USI SAC-300 COM FUnDO ANTICORROSIVO | Kg | 9.75 | 0 | 9.75
150203 | VIGA DE ACO 50x127x17MM-COMP.=3,88M(PASSAR.ESCOLA) | Un | 109.35 | 0 | 109.35
150204 | ESTRUTURA METÁLICA CONVENCIONAL EM AÇO TIPO MR-250 / ASTM A36 COM FUnDO ANTICORROSIVO | Kg | 9.26 | 0 | 9.26
178 | COBERTURAS
160000 | COBERTURAS |  | 0 | 0 | 0
160100 | COBERTURA COM TELHA AMERICANA RESINADA COR VERMELHA | m² | 15 | 2.44 | 17.44
160101 | CUMEEIRA PARA TELHA AMERICANA RESINADA COR VERMELHA | m | 11 | 11.82 | 22.82
160301 | COBERTURA COM TELHA COLONIAL RESINADA COR VERMELHA | m² | 28.9 | 3.62 | 32.52
160302 | CUMEEIRA P/TELHA COLONIAL RESINADA COR VERMELHA | m | 11 | 11.82 | 22.82
160401 | COBERTURA COM TELHA PLAN RESINADA COR VERMELHA | m² | 23.4 | 3.66 | 27.06
160402 | CUMEEIRA P/ TELHA PLAN RESINADA COR VERMELHA | m | 8.9 | 11.82 | 20.72
160403 | EMBOCAMENTO LATERAL (OITOES) | m | 5.6 | 6.54 | 12.14
160404 | EMBOCAMENTO DE BEIRAL | m | 0.25 | 8.08 | 8.33
160421 | MAO DE OBRA PARA COBERTURA C/TELHA COLONIAL PLAN | m² | 0 | 3.66 | 3.66
160501 | COBERTURA C/TELHA ONDULADA OU EQUIV. | m² | 22.6 | 4.75 | 27.35
160502 | CUMEEIRA P/TELHA ONDULADA OU EQUIV. | m | 35.5 | 2.59 | 38.09
160600 | CALHA DE CHAPA GALVANIZADA | m² | 18.6 | 37.97 | 56.57
160601 | CALHA DE CHAPA GALVANIZADA | m | 11.16 | 22.78 | 33.94
160602 | RUFO DE CHAPA GALVANIZADA | m | 8.66 | 10.8 | 19.46
160603 | RUFO DE CHAPA GALVANIZADA | m² | 30.86 | 27 | 57.86
160801 | COBERTURA C/ CANALETE 49 OU EQUIV. C/ACESSORIOS | m² | 89.71 | 9.12 | 98.83
160901 | COBERTURA C/ CANALETE 90 OU EQUIV. C/ACESSORIOS | m² | 73.75 | 11.4 | 85.15
160905 | COBERTURA C/TELHA ALUMINIO 0.5 MM | m² | 25.22 | 3.46 | 28.68
160906 | COB.C/TELHA FIBER-GLASS C/VÉU PROTEÇÃO/ACESSÓRIOS-1MM | m² | 37.56 | 3.46 | 41.02
160907 | EMPENA DE TELHA VOGATEX OU EQUIV. | m² | 36.01 | 22.07 | 58.08
160908 | RIPAMENTO DE ARGAMASSA | m² | 1.4 | 4.61 | 6.01
160909 | FECHAMENTO LATERAL TELHA PINT. ELETROSTÁTICA #0,65 MM C/ ACESSÓRIOS | m² | 41.44 | 7.56 | 49
160910 | FECHAMENTO LATERAL TELHA PINT. ELETROSTÁTICA # 0,50 MM C/ ACESSÓRIOS | m² | 32.29 | 7.56 | 39.85
160911 | COBERTURA C/ TELHA FIBER-GLASS C/ VÉU PROTEÇÃO 1,5 MM C/ ACESSÓRIOS | m² | 54.05 | 3.46 | 57.51
160963 | CUMEEIRA P/ TELHA GALVANIZADA TRAPEZOIDAL 0,43MM | m | 10.67 | 1.73 | 12.4
160964 | CUMEEIRA P/TELHA GALVANIZADA TRAPEZOIDAL 0,5 MM | m | 16.01 | 1.73 | 17.74
160965 | CUMEEIRA P/TELHA GALVANIZADA ONDULADA 0,5 MM | m | 16.65 | 1.73 | 18.38
160966 | COBERTURA C/TELHAS GALV. OND. 0,5 MM C/ACESSORIOS | m² | 28.78 | 3.46 | 32.24
160967 | COBERTURA C/TELHA CHAPA GALVANIZADA TRAPEZOIDAL 0,5 MM C/ACESSÓRIOS | m² | 27.82 | 3.46 | 31.28
160969 | COBERT.C/TELHA CH.GALV.TRAPEZ. 0,43 MM C/ACESSORIOS | m² | 27.03 | 3.46 | 30.49
160970 | FECHAMENTO LAT.TELHA TRAPEZ.0,43 MM | m² | 22.26 | 7.56 | 29.82
179 | ESQUADRIAS DE MADEIRAS
170000 | ESQUADRIAS DE MADEIRA |  | 0 | 0 | 0
170010 | ALIZAR | m | 4.08 | 0.9 | 4.98
170015 | PORTAL ( INCLUSO ENCHIMENTO COM ALVENARIA) | Jg | 110.31 | 66.78 | 177.09
170101 | PORTA LISA 60x210 C/PORTAL E ALISAR S/FERRAGENS | Un | 226.77 | 92.18 | 318.95
170102 | PORTA LISA 70x210 C/PORTAL E ALISAR S/FERRAGENS | Un | 226.77 | 92.18 | 318.95
170103 | PORTA LISA 80x210 C/PORTAL E ALISAR S/FERRAGENS | Un | 226.77 | 92.18 | 318.95
170104 | PORTA DE SANITARIO 60x 160v200CM C/PORTAL /ALISAR S/FERRAGENS | Un | 226.77 | 92.18 | 318.95
170106 | PORTA REVESTIDA COM MATERIAL MELAMÍNICO PARA BOX (60X 160v200CM) COM PORTAL E ALISAR SEM FERRAGENS | Un | 333.96 | 151.14 | 485.1
170107 | FOLHA DE PORTA LISA 60/70/80X210 | Un | 95 | 11.99 | 106.99
170108 | FOLHA DE PORTA COM REVESTIMENTO MELAMÍNICO 70X210 | Un | 281.16 | 59.64 | 340.8
170109 | FOLHA DE PORTA COM REVESTIMENTO MELAMÍNICO 60X210 | Un | 207.43 | 59.64 | 267.07
170110 | PORTA LISA 90X210 COM PORTAL E ALISAR SEM FERRAGENS | Un | 251.77 | 92.18 | 343.95
170111 | PORTA LISA 100X210 COM PORTAL E ALISAR SEM FERRAGENS | Un | 267.77 | 92.18 | 359.95
170112 | FOLHA DE PORTA LISA 90 X 210 | Un | 120 | 11.99 | 131.99
170113 | FOLHA DE PORTA LISA 100 X 210 | Un | 136 | 11.99 | 147.99
170114 | FOLHA DE PORTA COM REVESTIMENTO MELAMÍNICO 60X180 | Un | 202.19 | 59.64 | 261.83
170115 | FOLHA DE PORTA COM REVESTIMENTO MELAMÍNICO 80X210 | Un | 286.03 | 59.64 | 345.67
170116 | FOLHA DE PORTA COM REVESTIMENTO MELAMÍNICO 90X210 | Un | 315.91 | 59.64 | 375.55
170117 | FOLHA DE PORTA COM REVESTIMENTO MELAMÍNICO 100X210 | Un | 336.78 | 59.64 | 396.42
180 | ESQUADRIAS METÁLICAS
180000 | ESQUADRIAS METÁLICAS - ( OBS.: OS VIDROS NÃO ESTÃO INCLUSOS NAS ESQUADRIAS ) | S/U | 0 | 0 | 0
180101 | ESQUADRIA DE ALUMÍNIO NATURAL CORRER / VIDRO 2 FOLHAS C/FERRAGENS.(M.O.FAB. INC.MAT.) | m² | 329.55 | 27.3 | 356.85
180102 | ESQUADRIA ALUMÍNIO NATURAL COM 3 FOLHAS (01 VIDRO E 02 VENEZIANA )C/FERRAGENS (M.O.FAB.INC.MAT.) | m² | 698.47 | 27.3 | 725.77
180103 | PORTA DE ABRIR EM ALUMÍNIO NATURAL / VIDRO C/FERRAGENS (M.O.FAB.INC.MAT.) | m² | 526.14 | 25.61 | 551.75
180104 | PORTA DE ABRIR ALUMÍNIO NATURAL EM VENEZIANA C/FERRAGENS (M.O.FAB.INC.MAT.) | m² | 564.59 | 25.61 | 590.2
180105 | ESQUADRIA ALUMÍNIO NATURAL MÁXIMO AR C/FERRAGENS (M.O.FAB.INC.MAT.) | m² | 524.17 | 27.3 | 551.47
180111 | ESQUADRIA DE ALUMÍNIO ANODIZADO CORRER / VIDRO 2 FOLHAS C/FERRAGENS (M.O.FAB. INC.MAT.) | m² | 346.77 | 27.3 | 374.07
180112 | ESQUADRIA ALUMÍNIO ANODIZADO COM 3 FOLHAS (01 VIDRO E 02 VENEZIANA )C/ FERRAGENS (M.O.FAB.INC.MAT.) | m² | 735.11 | 27.3 | 762.41
180113 | PORTA DE ABRIR EM ALUMÍNIO ANODIZADO / VIDRO C/FERRAGENS (M.O.FAB.INC.MAT.) | m² | 553.67 | 25.61 | 579.28
180114 | PORTA DE ABRIR ALUMÍNIO ANODIZADO EM VENEZIANA C/FERRAGENS (M.O.FAB.INC.MAT.) | m² | 594.14 | 25.61 | 619.75
180115 | ESQUADRIA ALUMÍNIO ANODIZADO MÁXIMO AR C/FERRAGENS (M.O.FAB.INC.MAT.) | m² | 551.64 | 27.3 | 578.94
180204 | PORTA CORTA FOGO COMPLETA | Un | 506.37 | 52.34 | 558.71
180208 | GRADE PROTECAO TIPO TIJOLINHO GP-1/GP-2 | m² | 81.64 | 23.44 | 105.08
180280 | PORTAO TELA/TUBO FoGo PT1/PT2 C/FERRAGENS | m² | 169.42 | 28.05 | 197.47
180281 | PORTAO TELA/TUBO FoGo PT3 C/FERRAGENS | m² | 186.28 | 26.57 | 212.85
180282 | PORTAO TELA/TUBO FoGo PT10 C/FERRAGENS | m² | 288.53 | 26.57 | 315.1
180302 | PORTAO DE FERRO REDONDO PT-6 C/FERRAGENS | m² | 221.89 | 28.05 | 249.94
180303 | PORTA DE ENROLAR C/FERRAGENS | m² | 104.29 | 35.38 | 139.67
180304 | PORTAO DE ABRIR CHAPA 14 PT-4 C/FERRAGENS | m² | 230.84 | 26.57 | 257.41
180305 | PORTAO DE TELA E CANO GALVANIZ. PT 9 C/FERRAGENS | m² | 282.45 | 28.05 | 310.5
180307 | PORTAO /CHAPA TRAPEZ / TUBO DE ACO PT-5 C/FERRAGEM | m² | 189.4 | 26.57 | 215.97
180308 | PORTAO CHAPA 14 / GRADE DE FERRO PT-7 C/FERRAGENS | m² | 300.43 | 28.05 | 328.48
180309 | PORTAO CORRER / ABRIR CONJUGADO PT-8 C/FERRAGENS | m² | 184.23 | 26.57 | 210.8
180310 | GRADE DE PROTECAO EM CANTONEIRA/FERRO QUADRADO GP3-GP4 | m² | 98.15 | 23.44 | 121.59
180311 | GRADE DE PROTECAO/TUBO INDUSTRIAL/FERRO REDONDO-GP5 | m² | 97.09 | 14.4 | 111.49
180312 | GRADE DE FRENTE/FERRO REDONDO COM ESTACA D=25CM ARMADA - GF-1 | m² | 81.7 | 16.91 | 98.61
180313 | GRADE DE FRENTE/TUBO DE AÇO COM ESTACA D=25CM ARMADA - GF-2 | m² | 78.28 | 16.91 | 95.19
180314 | GUARDA CORPO COM CORRIMÃO/TUBO INDUSTRIAL GC-1 | m² | 147.41 | 10.8 | 158.21
180315 | GUARDA CORPO COM CORRIMÃO/TUBO IND. E TELA ARTÍSTICA GC-2 | m² | 162.58 | 10.8 | 173.38
180316 | CORRIMÃO/TUBO INDUSTRIAL C-1 | m | 21.56 | 10.8 | 32.36
180317 | GRADE PADRÃO PARA CELA | m² | 204.56 | 29.61 | 234.17
180318 | GUARDA BICICLETAS | m | 92.19 | 2.88 | 95.07
180320 | GRADE GINASIO - TELA PORTUG.3X3CM FIO12/TB.INDUST.1.1/2" | m² | 97.01 | 10.8 | 107.81
180321 | GRADE GINÁSIO (PARAFUSADA) TELA PORT.3X3CM FIO12/TUB.IND.1.1/2" | m² | 105.92 | 6.48 | 112.4
180323 | GRELHA PADRÃO AGETOP DE FERRO CHATO COM BERÇO (ESPAÇAMENTO ENTRE FACES = 1,5CM - NBR 9050 ACESSIBILIDADE) | m² | 223.9 | 41.7 | 265.6
180324 | GRELHA PADRÃO AGETOP DE FERRO CHATO COM BERÇO ( ESPAÇAMENTO ENTRE EIXOS = 2 CM) | m² | 207.72 | 41.7 | 249.42
180325 | VEDAÇÃO DE JUnTA DE DILATAÇÃO COM CHAPA 18 VINCADA E PARAFUSADA A CADA 30 CM - PINTADA | m | 9.95 | 5.86 | 15.81
180328 | GUARDA CORPO COM CORRIMÃOS/TUBO INDUSTRIAL GCR | m² | 114.88 | 10.8 | 125.68
180330 | GUARDA CORPO / TUBO INDUSTRIAL GCS-1 | m² | 136.09 | 10.8 | 146.89
180331 | GUARDA CORPO/TUBO INDUSTRIAL E TELA ARTÍSTICA GCS-2 | m² | 151.27 | 10.8 | 162.07
180380 | ESQ. MAXIMO AR CHAPA/VIDRO J4 C/FERRAGENS | m² | 369.27 | 29.61 | 398.88
180381 | ESQ. MAXIMO AR CHAPA/VIDRO J3/J5/J6/J8 C/FERRAGENS | m² | 211.53 | 29.61 | 241.14
180383 | ESQ. DE CORRER VENEZIANA CHAPA/VIDRO J14 C/FERRAGENS | m² | 190.78 | 29.61 | 220.39
180401 | ESQ.DE CORRER CHAPA/VIDRO J9/J10/J12/J13 C/FERRAGENS | m² | 102.08 | 29.61 | 131.69
180402 | ESQ.VENEZIANA CHAPA/VIDRO J11 e J16 C/FERRAGENS | m² | 319.53 | 29.61 | 349.14
180403 | ESQ.MAXIMO AR CHAPA/VIDRO J1/J2/J7/J15 C/FERRAGENS | m² | 99.53 | 29.61 | 129.14
180404 | ESQUADRIA BASCULANTE EM CHAPA J17, J18 e J19 C/FERRAGENS | m² | 158.6 | 29.61 | 188.21
180405 | ESQ.METALICA / PRE-MOLDADO JPM-1 / JPM-2 C/FERRAGENS | m² | 165.86 | 23.32 | 189.18
180406 | ESQUADRIA EM CHAPA METÁLICA TIPO VENEZIANA FIXA COM VENTILAÇÃO J-20 | m² | 157.56 | 27.69 | 185.25
180490 | PORTA DE ABRIR EM CHAPA PF-1A C/FERRAGENS | m² | 320.87 | 27.69 | 348.56
180491 | PORTA DE ABRIR EM CHAPA PF-1B C/FERRAGENS | m² | 305.26 | 27.69 | 332.95
180501 | PORTA DE ABRIR EM CHAPA PF-1 C/FERRAGENS | m² | 390.08 | 27.69 | 417.77
180502 | PORTA DE ABRIR/FOLHA DE VIDRO PF-2 C/FERRAGENS | m² | 218.45 | 27.69 | 246.14
180503 | PORTA DE ABRIR/VENEZIANA/VIDRO PF-3 C/FERRAGENS | m² | 260.64 | 27.69 | 288.33
180504 | PORTA ABRIR/VENEZIANA PF-4 C/FERRAGENS | m² | 293.43 | 27.69 | 321.12
180505 | PORTA ABRIR/VENEZIANA (2) FOLHAS PF-5 C/FERRAGENS | m² | 252.84 | 27.69 | 280.53
180506 | PORTA DE CORRER/VIDRO (4) FOLHAS PF-6 C/ FERRAGENS | m² | 155.38 | 27.69 | 183.07
180507 | PORTA DE CORRER C/BASCULA PF-7/PF-8 C/ FERRAGENS | m² | 168.94 | 27.69 | 196.63
180508 | PORTA ABRIR/VIDRO (2) FOLHAS PF-9 C/FERRAGENS | m² | 187.76 | 27.69 | 215.45
180509 | PORTA ABRIR CH.P/WC PF-10 C/FERRAGENS | m² | 257.35 | 27.69 | 285.04
180510 | PORTA CH./VENEZIANA PRE-MOLD.PPM-1/PPM-2 C/FERRAGEM | m² | 313.35 | 21.69 | 335.04
180511 | PORTA CHAPA / GRADE - PRE-MOLD.PPM-3 C/FERRAGEM | m² | 310.16 | 21.69 | 331.85
180512 | PORTA EM CHAPA P/WC - PRE-MOLD.PPM-4 C/FERRAGEM | m² | 240.21 | 21.69 | 261.9
180515 | PORTA DE ABRIR VENEZ./VIDRO (2) FOLHAS PF-11 C/FERRAGENS | m² | 224.47 | 27.69 | 252.16
180701 | ESCADA TIPO MARINHEIRO COM GUARDA CORPO PADRÃO AGETOP ( H > 3M ) | m | 235.83 | 4.85 | 240.68
180703 | ESCADA TIPO MARINHEIRO SEM GUARDA CORPO PADRÃO AGETOP ( H <= 3M) | m | 178.69 | 8.68 | 187.37
180708 | GAIOLA PADRÃO EM AÇO CA-50 8.0 MM PARA PROTEÇÃO DAS LUMINÁRIAS | Un | 79.35 | 10.8 | 90.15
180710 | ALÇAPÃO FORMATO COIFA EM CHAPA VINCADA Nº. 18 H=(10+2)CM, C/ALÇAS E PORTA CADEADOS (INCLUSIVE CADEADOS Nº. 30) | m² | 216.79 | 4.14 | 220.93
181 | VIDROS
190000 | VIDROS |  | 0 | 0 | 0
190101 | VIDRO LISO 3 MM - COLOCADO | m² | 52.24 | 0 | 52.24
190102 | VIDRO LISO 4 MM - COLOCADO | m² | 58.3 | 0 | 58.3
190103 | VIDRO LISO 5 MM - COLOCADO | m² | 65.6 | 0 | 65.6
190104 | VIDRO LISO 6 MM - COLOCADO | m² | 72.82 | 0 | 72.82
190105 | VIDRO MINI-BOREAL - COLOCADO | m² | 57.69 | 0 | 57.69
190106 | VIDRO PONTILHADO - COLOCADO | m² | 58.05 | 0 | 58.05
190107 | VIDRO FANTASIA - COLOCADO | m² | 58.05 | 0 | 58.05
190108 | VIDRO MARTELADO - COLOCADO | m² | 58.8 | 0 | 58.8
190109 | VIDRO CANELADO - COLOCADO | m² | 56.26 | 0 | 56.26
190201 | VIDRO TEMPERADO 10 MM - COLOCADO | m² | 173.53 | 0 | 173.53
190202 | VIDRO TEMPERADO 10 MM FUME - COLOCADO | m² | 188.98 | 0 | 188.98
190301 | VIDRO FUME COMUM 4MM - COLOCADO | m² | 69 | 0 | 69
190401 | VIDRO ARAMADO - COLOCADO | m² | 175.04 | 0 | 175.04
182 | REVESTIMENTO DE PAREDES
200000 | REVESTIMENTO DE PAREDES |  | 0 | 0 | 0
200101 | CHAPISCO COMUM | m² | 1.3 | 2.1 | 3.4
200102 | COSTURA DE TRINCA EM ALVENARIA DE TIJOLO | m | 1.54 | 6.06 | 7.6
200103 | RASGO E ENCHIMENTO DE ALVENARIA | m | 0.1 | 9.2 | 9.3
200104 | CHAPISCO FINO USADO SOBRE EMBOCO C/PENEIRA | m² | 2.31 | 3.62 | 5.93
200105 | CHAPISCO COM PEDRISCO | m² | 1.08 | 3.62 | 4.7
200140 | CHAPISCO COMUM EM FACHADA | m² | 1.3 | 2.38 | 3.68
200145 | CHAPISCO COMUM EM BALANCIM | m² | 1.71 | 2.16 | 3.87
200150 | CHAPISCO ROLADO - (1COLA:10CI:30 ARML) | m² | 2.27 | 0.74 | 3.01
200200 | EMBOÇO PARA REBOCO FINO (1CALH:4ARML+100kgCI/m³) | m² | 4.93 | 8.42 | 13.35
200201 | EMBOÇO (1CI:4 ARML) | m² | 4.98 | 8.42 | 13.4
200403 | REBOCO (1 CALH:4 ARFC+100kgCI/m³) | m² | 1.37 | 9.16 | 10.53
200499 | REBOCO PAULISTA A-14 (1CALH:4ARMLC+100kgCI/m³) | m² | 4.93 | 11.66 | 16.59
200500 | REBOCO PAULISTA A-7 (1 CALH,4 ARMLC) | m² | 4.67 | 11.66 | 16.33
200502 | REBOCO - 1CI:3 ARML - (BASE P/TINTA EPOXI / OUTROS) | m² | 5.71 | 11.66 | 17.37
200503 | REVESTIMENTO C/LITOCERAMICA | m² | 24.21 | 17.12 | 41.33
200504 | REBOCO PAULISTA A13 (1 CALH:3 ARMLC+100kgCI/m³) | m² | 5.66 | 11.66 | 17.32
200505 | REB.PAULISTA C/IMPERM.A-15 (1CI:4ARMLC+5% IMPXCI) | m² | 6.53 | 11.66 | 18.19
200506 | CHAPISCO GROSSO | m² | 3.89 | 5.25 | 9.14
201001 | REVESTIMENTO COM ARGAMASSA DE AREIA DE QUARTZO | m² | 40 | 0 | 40
201002 | PASTILHA DE PORCELANA COM PASTA COLANTE | m² | 97.6 | 10.21 | 107.81
201003 | PASTILHA PORCELANA C/ARGAMASSA FLEXIVEL | m² | 101.94 | 10.21 | 112.15
201201 | REVESTIMENTO COM PEDRA SAO THOME | m² | 68.16 | 14.84 | 83
201202 | REVESTIMENTO DE MARMORE PADRONIZADO | m² | 88.52 | 14.84 | 103.36
201302 | REVESTIMENTO COM CERÂMICA | m² | 30.88 | 15.57 | 46.45
201304 | REVESTIMENTO COM LAMINADO MELAMÍNICO SOBRE EMBOÇO 1:3 | m² | 36.48 | 12.31 | 48.79
201305 | REJUnTAMENTO C/CIMENTO-COLA PRE-MOL | m | 0.1 | 0.67 | 0.77
201306 | REJUnTAMENTO C/MASSA PLÁSTICA - PRE MOL. | m | 0.48 | 0.67 | 1.15
201371 | REVESTIMENTO COM BARITA - RX GABINETE MÉDICO | m² | 61.5 | 17.28 | 78.78
201401 | BARRA LISA (1CI:4ARMLC+5%IMP.X CI) C/OXIDO FERRO | m² | 9.15 | 15.12 | 24.27
201402 | REVESTIMENTO COM BARITA - RX GABINETE ODONTOLÓGICO | m² | 49.2 | 17.28 | 66.48
201410 | MOLDURA TIPO "U" INVERTIDO EM ARGAMASSA COM 2CM DE ESPESSURA TIPO PINGADEIRA EM MURO/PLATIBANDA ( A PARTE VERTICAL DESCE 2,5CM) | m² | 11.14 | 28.33 | 39.47
183 | FORROS
210000 | FORROS |  | 0 | 0 | 0
210101 | CHAPISCO EM FORRO (1CI: 3 ARG) | m² | 1.71 | 2.89 | 4.6
210102 | CHAPISCO ROLADO ( 1CIM:3 ARML)+(1 COLA:10 CIM) | m² | 2.27 | 0.74 | 3.01
210201 | EMBOCO EM FORRO (1 CALH:4 ARML+150 KG CI/m³) | m² | 5.35 | 10.62 | 15.97
210301 | REBOCO FINO EM FORRO (1 CALH:4 ARFC+100 KG CI/m³) | m² | 1.37 | 12.39 | 13.76
210401 | REBOCO PAULISTA EM FORRO(1CALH:4ARML+150KG CI/m³) | m² | 6.69 | 14.16 | 20.85
210460 | FORRO DE PVC COM ESTRUTURA EM METALON PINTADA COM TINTA ALQUÍDICA D.F. | m² | 24.04 | 6.18 | 30.22
210461 | FORRO DE PVC SEM ESTRUTURA DE METALON (COM REPINTURA DA ESTRUTURA COM TINTA ALQUÍDICA D.F.) | m² | 12.42 | 6.18 | 18.6
210498 | FORRO DE GESSO ACARTONADO PARA ÁREAS SECAS ESPESSURA DE 12,5MM | m² | 47 | 0 | 47
210501 | FORRO DE GESSO COMUM | m² | 20 | 0 | 20
210505 | MOLDURA PARA FORRO DE GESSO COMUM 5 CM | m | 10 | 0 | 10
210506 | TABICA PARA FORRO DE GESSO COMUM | m | 10.5 | 0 | 10.5
210515 | GESSO CORRIDO EM TETO | m² | 2.4 | 8.28 | 10.68
210702 | FORRO PAULISTA DE CEDRINHO (1ª QUALIDADE) | m² | 73.79 | 21.6 | 95.39
184 | REVESTIMENTO DE PISO
220000 | REVESTIMENTO DE PISO |  | 0 | 0 | 0
220001 | FITA ANTIDERRAPANTE PARA ÁREAS INTERNAS E EXTERNAS - ALTO TRÁFEGO - USO GERAL | m | 7.39 | 0.89 | 8.28
220050 | LASTRO DE CONCRETO REGULARIZADO SEM IMPERMEAB. 1:3:6 ESP= 5CM (BASE) | m² | 10.65 | 6.23 | 16.88
220053 | REGULARIZAÇAO DE PISO/LAJE/ BASE PARA TINTA EPÓXI (1:3) e=2 CM | m² | 6.64 | 6.09 | 12.73
220058 | PISO LAMINADO COM CONCRETO 20MPA E=5CM | m² | 21.21 | 8.28 | 29.49
220059 | PISO LAMINADO COM CONCRETO USINADO 20MPA E=5CM | m² | 21.26 | 6.06 | 27.32
220060 | PISO LAMINADO COM CONCRETO 20MPA E=7CM | m² | 25.82 | 10.12 | 35.94
220061 | PISO LAMINADO COM CONCRETO USINADO 20MPA E=7 CM | m² | 25.88 | 7 | 32.88
220100 | PASSEIO PROTECAO EM CONC.DESEMPEN.5 CM 1:2,5:3,5 ( INCLUSO ESPELHO DE 30CM/ ESCAVAÇÃO/REATERRO/APILOAMENTO/ATERRO INTERNO) | m² | 26.79 | 24.01 | 50.8
220101 | LASTRO DE CONCRETO REGULARIZADO IMPERMEABILIZADO 1:3:6 ESP=5CM (BASE) | m² | 14.82 | 6.74 | 21.56
220102 | PISO CONCRETO DESEMPENADO ESPESSURA = 5 CM 1:2,5:3,5 | m² | 12.41 | 7.8 | 20.21
220103 | CONC.ARM.ESP.=20CM BAIA TERM.RODOVIARIO 30MPA(3X3 M)COMP./S.LEITO | m² | 99.92 | 46.16 | 146.08
220104 | PISO EM CONCRETO DESEMPENADO ESPESSURA = 7 CM 1:2,5:3,5 | m² | 16.6 | 11.59 | 28.19
220105 | PISO CONC.POLIDO e=2,0 CM (1:2:2,5) E JUnTA PL AST.17MM | m² | 16.3 | 11.11 | 27.41
220107 | LASTRO DE BRITA PARA PISO - (OBRAS CIVIS) | m³ | 96.87 | 15.5 | 112.37
220108 | PISO CONCRETO SEMI POLIDO COM LASTRO (BASE) E=7,0 CM | m² | 33.45 | 15.21 | 48.66
220109 | CONCRETO DESEMPENADO PARA QUADRA COM LASTRO E=7,0 CM | m² | 19.28 | 15.21 | 34.49
220111 | RODAPE DE CONCRETO POLIDO 7 CM CANTO VIVO | m | 5.52 | 3.2 | 8.72
220112 | PISO CIMENTADO C/RESINA SINTÉTICA E=1CM (1 CI:3 ARMG)) | m² | 7.27 | 8.52 | 15.79
220113 | CHAPISCO ADESIVO S/PISO C/RESINA SINTÉTICA E=5 MM ( 1CI:1,5 ARMG) | m² | 3.92 | 1.29 | 5.21
220114 | CONC.DEMP.5CM C/JUnTA SX.ROLADO-10CM-1:2,5:3,5 | m² | 13.69 | 15.31 | 29
220201 | CIMENT.LISO IMP.NATURAL E=2CM C/JUnTA PL.1CI:3ARMG | m² | 8.37 | 8.8 | 17.17
220202 | CIMENT.RUST.IMP.NATURAL E=.2CM C/JUnTA PL.1CI:3ARMG | m² | 8.37 | 11.11 | 19.48
220301 | CIMENT.RUSTICO E=2CM C/JUnTA PLAST.1 CI:3 ARMG | m² | 7.6 | 11.11 | 18.71
220302 | PISO CIMENTADO RUSTICO ESP=2 CM SEM JUnTA (1CI:3ARMG) | m² | 6.64 | 11.11 | 17.75
220309 | PISO EM CERÂMICA PEI MAIOR OU IGUAL A 4 COM CONTRA PISO (1CI:3ARML) E ARGAMASSA COLANTE | m² | 36.79 | 17.06 | 53.85
220310 | RODAPÉ DE CERÂMICA COM ARGAMASSA COLANTE | m | 2.18 | 4.06 | 6.24
220311 | CERÂMICA ANTIDERRAPANTE PEI MAIOR OU IGUAL A 4 COM CONTRA PISO (1CI:3ARML) E ARGAMASSA COLANTE | m² | 50.14 | 16.67 | 66.81
220312 | RODAPÉ DE CERÂMICA ANTIDERRAPANTE COM ARGAMASSA COLANTE | m | 3.11 | 4.06 | 7.17
220401 | PISO DE ARDOSIA SERRADO COM CONTRAPISO (1CI:3ARML) | m² | 28.71 | 17.06 | 45.77
220402 | RODAPE DE ARDOSIA | m | 2.02 | 6.71 | 8.73
220403 | PISO ARENITO SERRADO (PEDRA DE PIRENÓPOLIS ASSENTADA EM BARRO E REJUnTE COM ARGAMASSA) | m² | 53.21 | 21.6 | 74.81
220802 | RODAPE DE MADEIRA | m | 18.57 | 7.82 | 26.39
220901 | CIMENT.LISO C/OX.FERRO E=2 CM C/JUnTA PL.1CI:3ARMG | m² | 9.53 | 8.8 | 18.33
220902 | RODAPE DE MASSA (ICI:3 ARMG) | m | 0.86 | 5.07 | 5.93
220903 | PISO FUnDIDO DE ALTA RESISTÊNCIA 8MM COM CONTRAPISO E=2CM (1CI:3ARML) E JUnTA PLASTICA 27MM | m² | 48.91 | 11.11 | 60.02
220904 | RODAPÉ FUnDIDO DE ALTA RESISTÊNCIA 7 CM CANTO VIVO | m | 12 | 0 | 12
220906 | PISO EM PEDRA PORTUGUESA | m² | 44.48 | 9.92 | 54.4
220907 | PISO EM MARMORE COM CONTRAPISO (1CI:3ARML) | m² | 87.71 | 21.68 | 109.39
220910 | CONCR.SEIXO ROL.SEMI POLIDO 3CM(1:2:2,5) C/JUnTA 27MM | m² | 19.98 | 27.44 | 47.42
220911 | JUnTA/DILATACAO C/SEIXO ROLADO | m² | 12.88 | 50.4 | 63.28
220912 | ASSOALHO EM MADEIRA DE LEI COM CONTRAPISO (1CI:3ARML) | m² | 198.68 | 39.85 | 238.53
220913 | PISO EM GRANITO IMPERMEABILIZADO E COM CONTRAPISO (1CI:3ARML) | m² | 98.46 | 21.95 | 120.41
220917 | RODAPE DE GRANITO | m | 12.28 | 6.71 | 18.99
220920 | SOLEIRA EM GRANITO IMPERMEABILIZADA COM CONTRAPISO (1CI:3ARML) | m² | 176.46 | 16.67 | 193.13
221000 | BORRACHA ANTIDERRAPANTE C/ CONTRAPISO (1CI:3ARML) E=2CM E NATA DE CIMENTO | m² | 58.17 | 11.11 | 69.28
221001 | PISO VINILICO COM CONTRAPISO (1CI:3ARML) E=2CM E NATA DE CIMENTO | m² | 75.4 | 11.11 | 86.51
221002 | RODAPE DE PLASTICO P/ PISO VINILICO/BORRACHA | m | 13 | 0 | 13
221003 | PISO VINÍLICO TRÁFEGO INTENSO COM CONTRAPISO (1CI:3ARML) E=2CM E NATA DE CIMENTO | m² | 85.9 | 11.11 | 97.01
221101 | GRANITINA 8MM FUnDIDA COM CONTRAPISO (1CI:3ARML) E=2CM E JUnTA PLASTICA 27MM | m² | 40.91 | 11.11 | 52.02
221102 | RODAPÉ FUnDIDO DE GRANITINA 7CM | m | 10 | 0 | 10
221104 | RASPAGEM E APLICAÇÃO RESINA ACRÍLICA DUAS DEMÃOS | m² | 16 | 0 | 16
221106 | GRANITINA 8MM FUnDIDA COM CONTRAPISO (1CI:3ARML) E=2CM E JUnTA PLASTICA 27MM ( COM ÓXIDO DE FERRO) | m² | 58.35 | 11.11 | 69.46
221107 | DEGRAUS FUnDIDOS DE GRANITINA COM CONTRAPISO | m | 37.99 | 8.39 | 46.38
221108 | DEMARCACAO DE QUADRA C/PISO VINILICO | m | 3.78 | 4.18 | 7.96
221109 | TESTEIRA CANTONEIRA ALUMINIO | m | 4.79 | 6.74 | 11.53
221120 | PISO DE BORRACHA COLORIDO MODELO TÁTIL ( ALERTA OU DIRECIONAL) INCLUSO CONTRAPISO (1CI:3ARML) C/ E=2CM E NATA DE CIMENTO | m² | 93.26 | 14.78 | 108.04
221122 | PISO DE BORRACHA COR PRETA MODELO TÁTIL ( ALERTA OU DIRECIONAL) INCLUSO CONTRAPISO (1CI:3ARML) C/ E=2CM E NATA DE CIMENTO | m² | 84.86 | 14.78 | 99.64
221124 | PISO DE LADRILHO HIDRÁULICO COR NATURAL MODELO TÁTIL ( ALERTA OU DIRECIONAL) SEM LASTRO | m² | 60.22 | 15.16 | 75.38
221126 | PISO DE LADRILHO HIDRÁULICO COLORIDO MODELO TÁTIL ( ALERTA OU DIRECIONAL) SEM LASTRO | m² | 63.9 | 15.16 | 79.06
185 | FERRAGENS
230000 | FERRAGENS |  | 0 | 0 | 0
230101 | FECH.(ALAV.) LAFONTE 6236 E/8766- E17 IMAB OU EQUIV. | Un | 105.5 | 13.4 | 118.9
230102 | FECH.(ALAV.) LAFONTE 6236 I /8766- I18 IMAB OU EQUIV. | Un | 89 | 13.4 | 102.4
230103 | FECHADURA TIPO LIVRE OCUPADO (819 IMAB/719 LA FONTE) OU EQUIV. | Un | 51.9 | 13.4 | 65.3
230104 | FECH. TIPO BICO DE PAPAGAIO (1222 LAFONTE/1161 E - 30 IMAB) OU EQUIV. | Un | 73.89 | 20.1 | 93.99
230105 | FECH.(ALAV.) LAFONTE 6236 B/8766 - B19 IMAB OU EQUIV. | Un | 89 | 13.4 | 102.4
230106 | TARGETA NIQUELADA No. 03 | Un | 3.5 | 6.7 | 10.2
230107 | FECH.(BOLA) LAFONTE 2078 - E/ ATLANTA EXT. DA PADO OU EQUIVALENTE | Un | 204.77 | 13.4 | 218.17
230108 | FECH. (BOLA) LAFONTE 2078 - I / ATLANTA INT. DA PADO OU EQUIVALENTE | Un | 176.98 | 13.4 | 190.38
230109 | FECHADURA (BOLA) LAFONTE 2078 - B / ATLANTA WC DA PADO OU EQUIVALENTE | Un | 176.98 | 13.4 | 190.38
230110 | FECHO FIO REDONDO 4" ZINCADO PARAFUSADO | Un | 3.65 | 6.7 | 10.35
230172 | BARRA PARA PORTADOR DE NECESSIDADES ESPECIAIS - P.N.E. "B6" PADRÃO AGETOP | Un | 24.53 | 39.54 | 64.07
230173 | BARRA PARA PORTADOR DE NECESSIDADES ESPECIAIS - P.N.E. "B6" - PADRÃO AGETOP | m | 38.94 | 54.3 | 93.24
230201 | DOBRADICA 3" x 3 1/2" FERRO POLIDO | Un | 4 | 5.4 | 9.4
230202 | DOBRADICA 3" X 3 1/2" CROMADA | Un | 7.8 | 5.4 | 13.2
230206 | CANTONEIRA PEQUENA P/DIVISORIAS | Un | 15.38 | 0 | 15.38
230207 | CANTONEIRA GRANDE P/DIVISORIAS | Un | 24.85 | 0 | 24.85
230208 | CHAPA SUPORTE P/DIVISORIAS | Un | 21.3 | 0 | 21.3
230209 | BATENTE C/ENCOSTO BORRACHA P/DIVISORIAS | Un | 27.22 | 0 | 27.22
230210 | DOBRADICA C/MOLA P/PORTA/DIVISORIAS | Un | 57.64 | 0 | 57.64
230211 | PARAFUSO P/FERRAGENS/DIVISORIAS | Un | 4.15 | 0 | 4.15
230801 | CORRENTE 4 MM P/CADEADO | m | 5.82 | 0 | 5.82
230802 | CADEADO 20 MM | Un | 9.74 | 0 | 9.74
230803 | CADEADO 30 MM | Un | 12.96 | 0 | 12.96
230804 | CADEADO 50 MM | Un | 24 | 0 | 24
186 | MARCENARIA
240000 | MARCENARIA |  | 0 | 0 | 0
240104 | TÁBUA APARELHADA PARA GUICHÊ | m² | 34.39 | 51.67 | 86.06
240105 | PORTA GIZ TIPO 1 - PADRÃO AGETOP | m | 32.52 | 13.64 | 46.16
240106 | BATE CARTEIRA ENVERNIZADO E ASSENT. 2,5 X 12 CM | m | 15.26 | 9.09 | 24.35
240107 | PALCO MOVEL EM ASSOALHO EM IPE ENCERADO | m² | 329.99 | 33.22 | 363.21
240108 | QUADRO AVISO-MADEIRA DE LEI/COMPENS. 10MM/CORTIÇA/FELTRO ( SIMILAR AO TIPO 1) | m² | 244.13 | 60 | 304.13
240109 | ESTRADO ESC.20 SALAS | m² | 127.89 | 95.3 | 223.19
240110 | QUADRO AVISO TP-1 (1,20 X 1,20 M) | Un | 117.79 | 99.8 | 217.59
240200 | PORTINHOLA EM COMPENSADO 18MM / REVESTIDA COM LAMINADO MELAMÍNICO | m² | 130.41 | 342.36 | 472.77
240203 | PRATELEIRA MONTANTES EM ALVEN. APARENTE C/PINTURA | m² | 117.37 | 42.02 | 159.39
240208 | BATE MACA 2,5 X 12 CM/ENVERNIZ. E ASSENTADO | m | 15.66 | 9.09 | 24.75
240209 | PRATELEIRA EST.CAIBRO 4+1 TABUAS APARELHADAS E ENVERNIZADAS | m | 161.79 | 79.95 | 241.74
240210 | SUBSTITUIÇÃO DA MADEIRA DE LEI DA TABELA DE BASQUETE - INCLUSO PINTURA | Un | 298.03 | 66.15 | 364.18
187 | ADMINISTRAÇÃO - MENSALISTAS
250000 | ADMINISTRAÇÃO - MENSALISTAS | S/U | 0 | 0 | 0
250101 | ENGENHEIRO - (OBRAS CIVIS) | H | 0 | 57.67 | 57.67
250102 | MESTRE DE OBRA - (OBRAS CIVIS) | H | 0 | 27.87 | 27.87
250103 | ENCARREGADO - (OBRAS CIVIS) | H | 0 | 15.07 | 15.07
250104 | VIGIA DE OBRAS (DIURNO) - (OBRAS CIVIS) | H | 0 | 6.98 | 6.98
250105 | ALMOXARIFE - (OBRAS CIVIS) | H | 0 | 10.76 | 10.76
250109 | APONTADOR - (OBRAS CIVIS) | H | 0 | 10.76 | 10.76
250110 | VIGIA DE OBRAS - (NOTURNO E NO SÁBADO/DOMINGO DIURNO) - O.C. | H | 0 | 10.83 | 10.83
250111 | VIGIA DE OBRAS - (NOTURNO) - OBRAS CIVIS | H | 0 | 8.15 | 8.15
250112 | " APONTARIFE " - ( OBRAS CIVIS ) | H | 0 | 13.99 | 13.99
250113 | TÉCNICO EM SEGURANÇA DO TRABALHO (O. CIVIS) | h | 0 | 12.77 | 12.77
188 | PINTURA
260000 | PINTURA |  | 0 | 0 | 0
260101 | REMOCAO DE PINTURA ANTIGA A CAL | m² | 0 | 1.64 | 1.64
260102 | REMOCAO DE PINTURA A TEMPERA | m² | 0 | 2.46 | 2.46
260103 | LIMPEZA DE ESTRUT.METAL.S/ANDAIME | m² | 0.04 | 1.48 | 1.52
260104 | REMOCAO DE PINTURA ANTIGA A LATEX | m² | 0 | 3.28 | 3.28
260105 | REMOCAO DE PINTURA ANTIGA A OLEO OU ESMALTE | m² | 0.92 | 4.1 | 5.02
260201 | CAIACAO TRES DEMAOS MUROS E PAREDES - (OB.C.) | m² | 0.92 | 1.19 | 2.11
260202 | CAIACAO DUAS DEMAOS MUROS E PAREDES - (OB.C.) | m² | 0.55 | 0.88 | 1.43
260204 | CAIAÇAO 2 DEMAOS EM POSTE/ VIGAS E MEIO FIO(OC) | m² | 0.55 | 1.96 | 2.51
260601 | PINTURA TEXTURIZADA C/SELADOR ACRILICO | m² | 4.06 | 4.24 | 8.3
260801 | PINTURA A BASE DE SILICONE 1 DEMAO | m² | 2.33 | 1.58 | 3.91
260901 | PINTURA VERNIZ EM MADEIRA 2 DEMAOS | m² | 5.17 | 3.94 | 9.11
260902 | PINTURA C/VERNIZ ACRILICO-02 DEMAOS | m² | 4.45 | 3.04 | 7.49
260909 | PINTURA LATEX ACRILICA 3 DEMAOS C/SELADOR | m² | 4.61 | 5.31 | 9.92
261000 | PINTURA LATEX ACRILICA 2 DEMAOS C/SELADOR | m² | 3.45 | 4.72 | 8.17
261001 | PINTURA LATEX ACRILICO 2 DEMAOS | m² | 2.96 | 4.69 | 7.65
261002 | PINTURA EPOXI 3 DEMÃOS | m² | 10.24 | 8.22 | 18.46
261003 | EMASSAMENTO EPOXI 2 DEMÃOS | m² | 17.92 | 6.74 | 24.66
261005 | PINTURA COM SELADOR ACRILICO | m² | 0.49 | 0.59 | 1.08
261006 | PINTURA LATEX UMA DEMAO COM SELADOR | m² | 1.94 | 2.68 | 4.62
261008 | FUnDO ANTICORROSIVO PARA ESQUADRIAS METÁLICAS | m² | 1.42 | 5.47 | 6.89
261009 | FUnDO PRIMER P/ ESTR. METALICA (2 DEMAOS) | m² | 5.86 | 2.31 | 8.17
261010 | FUnDO ADERENTE PARA SUPERFÍCIES GALVANIZADAS - 1 DEMAO | m² | 1.43 | 3.23 | 4.66
261090 | PINT.PVA LATEX 2 D SENDO 2a. 50% TINTA INCOLOR COM BRILHO C/SELADOR | m² | 2.62 | 3.94 | 6.56
261300 | EMASSAMENTO COM MASSA PVA DUAS DEMAOS | m² | 1.5 | 5.66 | 7.16
261301 | EMASSAMENTO COM MASSA PVA UMA DEMAO | m² | 0.97 | 3.92 | 4.89
261302 | PINTURA LATEX DUAS DEMAOS COM SELADOR | m² | 2.52 | 3.94 | 6.46
261303 | PINTURA LATEX TRES DEMAOS COM SELADOR | m² | 3.32 | 4.69 | 8.01
261304 | EMASSAMENTO ACRILICO 2 DEMAOS | m² | 2.92 | 6.74 | 9.66
261305 | EMASSAMENTO ACRÍLICO 1 DEMÃO EM PAREDE | m² | 1.88 | 4.67 | 6.55
261306 | PINTURA PVA LATEX 1 DEMAO SEM SELADOR | m² | 1.22 | 2.01 | 3.23
261307 | PINTURA PVA LATEX 2 DEMAOS SEM SELADOR | m² | 2.03 | 3.35 | 5.38
261308 | PINTURA PVA LATEX 3 DEMAOS SEM SELADOR | m² | 2.83 | 4.02 | 6.85
261401 | EMASSAMENTO A OLEO EM PAREDES 2 DEMAOS | m² | 4.8 | 6.74 | 11.54
261501 | EMASSAMENTO/OLEO/ESQUADRIAS MADEIRA | m² | 3.86 | 6.74 | 10.6
261502 | PINT.ESMALTE S/ANTICOR 2 DEMAOS | m² | 2.78 | 8.7 | 11.48
261503 | PINT.ESMALTE 2 DEM. ESQ.FERRO (SEM FUnDO ANTICOR.) | m² | 2.74 | 7.61 | 10.35
261504 | PINTURA ESMALTE 1 DEMÃO ESQUADRIA METALICA S/FUnDO ANTICORR. | m² | 1.41 | 5.47 | 6.88
261548 | PINTURA ESMALTE 1 DEMÃO EM PAREDE SEM SELADOR | m² | 2.31 | 3.08 | 5.39
261550 | PINT.ESMALTE SINT.PAREDES - 2 DEM.C/SELADOR | m² | 4.27 | 5.31 | 9.58
261560 | PINTURA ESMALTE SINTETICO 2 DEMÃOS EM ESQ. MADEIRA | m² | 6.43 | 8.7 | 15.13
261602 | PINT.ESMALTE/ESQUAD.FERRO C/FUnDO ANTICOR. | m² | 4.03 | 8.7 | 12.73
261603 | PINT.GRAFITE ESQUAD.FERRO (DUPLA FUnÇÃO - FUnDO E ACABAMENTO) | m² | 2.78 | 8.7 | 11.48
261604 | PINTURA TINTA INCOLOR COM BRILHO UMA DEMAO | m² | 2.66 | 2.16 | 4.82
261605 | PINTURA DE QUADRO NEGRO COM EMASSAMENTO (INCLUSIVE MOLDURA/PORTA GIZ) - 5, 00X1,20M | Un | 75.61 | 89.4 | 165.01
261606 | PINTURA DE QUADRO NEGRO COM EMASSAMENTO (INCLUSIVE MOLDURA/PORTA GIZ) | m² | 12.61 | 14.9 | 27.51
261607 | PINTURA CERAMICA P/BEIRAL | m² | 2.89 | 26.8 | 29.69
261609 | PINTURA ESMALTE ALQUIDICO ESTR.METALICA 2 DEMAOS | m² | 5.78 | 2.31 | 8.09
261610 | PINTURA ESMALTE ALQUIDICO EST.METALICA 1 DEMAO | m² | 3.68 | 1.39 | 5.07
261611 | PINTURA ALQUÍDICA BRILHANTE DUPLA FUnÇÃO 2 DEMÃOS = 50 MÍCRONS | m² | 5.98 | 2.31 | 8.29
261620 | LETREIRO MÉDIO A GRANDE PORTE EM PAREDE FEITO A PINCEL | m² | 1.62 | 80.03 | 81.65
261623 | LETREIRO PEQ.PORTE A PINCEL EM PAREDE E PORTAS | m² | 2.43 | 184.99 | 187.42
261700 | DEMARC.QUADRA/VAGAS TINTA POLIESPORTIVA | m | 0.36 | 5.44 | 5.8
261703 | PINT.POLIESPORTIVA - 2 DEM.(PISOS E CIMENTADOS) | m² | 1.93 | 5.31 | 7.24
189 | DIVERSOS
270000 | DIVERSOS |  | 0 | 0 | 0
270105 | PLANTIO GRAMA BATATAIS PLACA C/ M.O. IRRIG.P/CAMPO FUTEBOL (ADUBO/ROLO/ETC) ( OC) A<11.000m² | m² | 5.63 | 0 | 5.63
270202 | PLANTIO GRAMA BATATAIS MUDA C/ M.O. IRRIG. ADUBO E TERRA VEG.(OC) A<11.000m² | m² | 2.1 | 6.07 | 8.17
270205 | GRADE PROTEÇÃO 50X50CM EM CAIBRO COM H=1,70M E RIPAS ESPAÇADAS EM 17CM - PARA MUDA DE ÁRVORE | Un | 78.1 | 22.83 | 100.93
270206 | IRRIGACAO P/30 DIAS / AREA PLANTADA | m² | 0.94 | 0.62 | 1.56
270207 | PLANTIO GRAMA BATATAIS PLACA C/ M.O. IRRIG.ADUBO,TER.VEG.(OC) A<11.000m² | m² | 4.78 | 4.53 | 9.31
270210 | PLANTIO GRAMA ESMERALDA PLACA C/ M.O. IRRIG., ADUBO,TERRA VEGETAL (O.C.) A<11. 000,00m² | m² | 5.28 | 4.09 | 9.37
270211 | ABERTURA DE CAVA 60X60X60CM C/ ADUBAÇÃO E PLANTIO DE FOLHAGEM,ARBUSTO, ÁRVORE OU PALMEIRA C/ H=0,50 A 0,70M - EXCLUSO O CUSTO DE AQUISIÇÃO DA MUDA | Un | 0.73 | 8 | 8.73
270212 | ABERTURA DE CAVA 80X80X80CM C/ ADUBAÇÃO E PLANTIO DE ARBUSTO, ÁRVORE OU PALMEIRA C/ H=0,70 A 2,00M - EXCLUSO O CUSTO DE AQUISIÇÃO DA MUDA | Un | 4.37 | 19.31 | 23.68
270213 | PREPARAÇÃO C/ ADUBAÇÃO DO TERRENO EM FORMA DE CANTEIRO E PLANTIO DE FORRAÇÃO AMBOS C/PROFUnDIDADE DE 30 CM - EXCLUSO O CUSTO DE AQUISIÇÃO DA MUDA | m² | 1.17 | 8.87 | 10.04
270215 | PAVIMENTO EM CONCRETO TIPO CONCREGRAMA/PISOGRAMA/PATIOGRAMA ( PLANTIO DA GRAMA INCLUSO) | m² | 38.48 | 5.52 | 44
270230 | PAVIMENTO INTERTRAVADO ESPESSURA DE 4CM E FCK = 20 MPA | m² | 26.53 | 6.03 | 32.56
270232 | PAVIMENTO INTERTRAVADO ESPESSURA DE 6CM E FCK = 35 MPA | m² | 35.32 | 6.03 | 41.35
270234 | PAVIMENTO INTERTRAVADO ESPESSURA DE 8CM E FCK = 35 MPA | m² | 44.26 | 6.03 | 50.29
270236 | PAVIMENTO INTERTRAVADO ESPESSURA DE 10CM E FCK = 35 MPA | m² | 52.64 | 6.03 | 58.67
270310 | MURO DE ALVENARIA TIJOLO FURADO 1/2 VEZ ( H=2,00M) COM FUnDAÇÃO - SEM REVESTIMENTOS (PADRÃO AGETOP) | m² | 40.81 | 28.19 | 69
270312 | MURO DE ALVENARIA TIJOLO FURADO 1/2 VEZ ( H=2,50M) COM FUnDAÇÃO - SEM REVESTIMENTOS (PADRÃO AGETOP) | m² | 39.33 | 27.8 | 67.13
270314 | MURO DE ALVENARIA TIJOLO FURADO 1/2 VEZ ( H=3,00M) COM FUnDAÇÃO - SEM REVESTIMENTOS (PADRÃO AGETOP) | m² | 40.22 | 28.45 | 68.67
270501 | LIMPEZA FINAL DE OBRA - (OBRAS CIVIS) | m² | 0.45 | 1.23 | 1.68
270502 | LIMPEZA COM ÁCIDO MURIÁTICO (1:20), NEUTRALIZADO COM AMÔNIA (1:14) | m² | 0.41 | 1.1 | 1.51
270503 | PAVIMENTO INTERTRAVADO SEXTAVADO (BLOKRET) - 8 CM PRE-FABR.FCK 22 MPA | m² | 52.13 | 6.03 | 58.16
270504 | PAVIMENTO INTERTRAVADO SEXTAVADO (BLOKRET) - 6 CM PRE-FABR.FCK 18 MPA | m² | 47.13 | 6.03 | 53.16
270601 | PAVIMENTO INTERTRAVADO SEXTAVADO (BLOKRET) - 10 CM FCK=35 MPA PRE-FABR. | m² | 63.13 | 6.03 | 69.16
270602 | CALCAMENTO COM PARALELEPIPEDO | m² | 91.55 | 8.18 | 99.73
270603 | REDE PROTECAO DE NYLON COM GANCHOS E BUCHAS S8 | m² | 18 | 1.96 | 19.96
270619 | ARAME FARPADO 3 FIOS EM ALAMBRADO E/OU MURO EXISTENTES | m | 1.46 | 1.45 | 2.91
270620 | ALAMBRADO (2ª OPÇÃO) EM POSTE DE CONCRETO DUPLO T 150X7M / TUBO INDUSTRIAL 2" #2,28 / TELA MALHA 4" FIO 12 | m² | 35.52 | 1.42 | 36.94
270621 | ALAMBRADO EM TUBO INDUSTRIAL 2"#2,28 E TELA MALHA 4" FIO 12 (QUADRA ESPORTE EXISTENTE) SEM PINTURA | m² | 45.14 | 2.92 | 48.06
270701 | ALAMBRADO CANO FERRO GALVANIZADO 2" E TELA H=2M PADRÃO AGETOP | m | 321.01 | 34.45 | 355.46
270702 | ALAMBRADO COM POSTE DE CONCRETO E CINTA ARMADA PD. AGETOP | m | 56.15 | 33.05 | 89.2
270704 | CERCA PROVISÓRIA EM MADEIRA ROLIÇA ( EUCALIPTO SEM TRATAMENTO) H = 1,70M, COM 9 FIOS DE ARAME FARPADO - POSTE ESTICADOR A CADA 25 M E ESPAÇAMENTO ENTRE POSTES = 2,50 M | m | 5.91 | 9 | 14.91
270705 | CERCA EM MADEIRA ROLIÇA ( EUCALIPTO COM TRATAMENTO ) COM H=1,70 M E 9 FIOS DE ARAME FARPADO - POSTE ESTICADOR A CADA 25 M E ESPAÇAMENTO ENTRE POSTES = 2, 50 M | m | 14.32 | 9 | 23.32
270802 | MASTROS PARA BANDEIRAS EM FERRO GALVANIZADO (ASSENTADOS/PINTADOS) - 3 UnIDADES | CJ | 1269.49 | 61.3 | 1330.79
270804 | PLACA DE INAUGURAÇÃO AÇO ESCOVADO 60 X 120 CM | Un | 980.4 | 3.35 | 983.75
270805 | PLACA DE INAUGURAÇÃO EM DURALUMÍNIO 42 X 60 CM | Un | 580.4 | 3.35 | 583.75
270806 | PLACA DE INAUGURAÇÃO EM DURALUMÍNIO 80 X 60 CM | Un | 700.4 | 3.35 | 703.75
270807 | PLACA INAUGURACAO ACO INOXIDAVEL (60X40) | Un | 350 | 4.92 | 354.92
270808 | PLACA INAUGURACAO ACO INOXIDAVEL (40 X 25) | Un | 213 | 4.92 | 217.92
270809 | PLACA DE INAUGURACAO ACO ESCOVADO 42X60 CM | Un | 420.4 | 3.35 | 423.75
270810 | PLACA DE INAUGURACAO ACO ESCOVADO 80 X 60 CM | Un | 600.4 | 3.35 | 603.75
270811 | OBELISCO PARA PLACA DE INAUGURAÇÃO - PADRÃO AGETOP | Un | 140.98 | 265.33 | 406.31
270889 | SUPORTE PADRÃO PARA TABELA BASQUETE EM "U" ENRIJECIDO- 2 UnID. (ASSENTADOS/ PINTADOS) | CJ | 3025.19 | 595.14 | 3620.33
270890 | SUPORTE ARTICULÁVEL EM TUBO INDUSTRIAL PARA TABELA BASQUETE (ASSENT./ PINTADOS)- 2 UnID. | CJ | 4072.36 | 348.87 | 4421.23
270891 | SUPORTE EM TUBO INDUSTRIAL REMOVÍVEL PARA TABELA DE BASQUETE - 2 UnID.( ASSENT./PINTADOS) | CJ | 1996.52 | 377.62 | 2374.14
270892 | SUPORTE EM FERRO GALVANIZADO REMOVÍVEL PARA TABELA BASQUETE (ASSENT./ PINTADOS) - 2 UnID. | CJ | 4894.37 | 435.58 | 5329.95
271098 | TABELA PARA BASQUETE ESTRUT. METÁLICA E MADEIRA DE LEI ASSENT./PINTADAS COM ARO FLEXÍVEL - 2 UnID. | CJ | 1741.72 | 115.32 | 1857.04
271099 | TABELA PARA BASQUETE ESTRUTURA METÁLICA E COMPENSADO (ASSENT./PINTADAS) ARO METÁLICO - 2 UnID. | CJ | 918.02 | 115.32 | 1033.34
271100 | TABELA PARA BASQUETE ESTRUTURA METÁLICA COMPENSADO (ASSENT./PINTADAS) ARO FLEXÍVEL - 2 UnID. | CJ | 1801.96 | 115.32 | 1917.28
271101 | TRAVES FERRO GALVANIZADO PARA FUTEBOL DE SALÃO PINTADAS - 3,00 x 2,00M - 2 UnID. | CJ | 2118.88 | 82.22 | 2201.1
271102 | TABELA PARA BASQUETE ESTRUTURA METÁLICA MADEIRA DE LEI (ASSENT./PINTADAS) ARO METÁLICO - 2 UnID. | CJ | 857.79 | 115.32 | 973.11
271103 | CONJUnTO PARA VOLEIBOL EM FERRO GALVANIZADO COM PINTURA (2 SUPORTES) | CJ | 720.57 | 37.24 | 757.81
271105 | TRAVES EM FERRO GALVANIZADO PARA CAMPO DE FUTEBOL (ASSENT./PINTADAS) 7,32X2, 44M - 2 UnID. | CJ | 4358.34 | 399.28 | 4757.62
271106 | TRAVES EM FERRO GALVANIZADO PARA CAMPO DE FUTEBOL EM AREIA (ASSENT./ PINTADAS) 2,00X5,00M - 2 UnID. | CJ | 3165.76 | 363.32 | 3529.08
271201 | QUADRO DE GIZ (5,0X1,20 M C/EMBOÇO PINTURA COMPLETO) | Un | 344.59 | 307.14 | 651.73
271204 | QUADRO DE GIZ (1,36 X 6,20) ESC. 20 SALAS | Un | 672.81 | 307.14 | 979.95
271208 | QD.GIZ EMBOCO/LAM.MELAMINICO COMPL.-ESC.2000 6,87X1,39M | Un | 657.6 | 533.7 | 1191.3
271210 | QUADRO DE GIZ EMBOÇO/PINTURA COMPLETO | m² | 57.35 | 51.19 | 108.54
271303 | BANCO DE CONCRETO POLIDO BASE EM ALVENARIA REBOCADA E PINTADA - PADRÃO AGETOP 2015 | m | 92.08 | 66.19 | 158.27
271304 | BANCADA DE ARDOSIA POLIDA | m² | 133.5 | 31.13 | 164.63
271305 | BASE DE BANCADA REBOCADA | m | 15.84 | 43.85 | 59.69
271306 | BASE DE BANCADA REV.COM CERAMICA | m | 39.62 | 62.62 | 102.24
271307 | BANCO CONCRETO POLIDO BASE EM ALVENARIA TIJOLO APARENTE PINTADA - PADRÃO AGETOP 2015 | m | 105.89 | 73.22 | 179.11
271408 | MICTORIO ACO INOX SOBRE COCHO DE CONCRETO(SEM INST.H.SANIT.) | m | 861.95 | 51.56 | 913.51
271409 | LAVATORIO ACO INOX SOBRE COCHO DE CONCRETO (SEM INST.H.SANIT.) | m | 859.71 | 105.03 | 964.74
271417 | CANALETA CONCRETO DESEMPENADO 5 CM PD.AGETOP | m | 10.31 | 21.86 | 32.17
271500 | CAFE DA MANHA | RE | 2.21 | 0 | 2.21
271502 | CANTINA - (OBRAS CIVIS) | RE | 8.98 | 0 | 8.98
271507 | BEBEDOURO PARA 6 TORNEIRAS REVESTIDO COM CERÂMICA ( EXCLUSO AS INSTALAÇÕES HIDROSSANITÁRIAS) | Un | 288.47 | 417.71 | 706.18
271508 | BEBEDOURO REVESTIDO COM CERÂMICA CRIANÇA/ADULTO - NICHO (SEM INST.H.SANIT.) | m | 179.04 | 186.83 | 365.87
271509 | BEBEDOURO REVESTIDO COM CERÂMICA ADULTO/CRIANÇA PAREDE(SEM INST.H.SANIT.) | m | 188.18 | 311.37 | 499.55
271605 | SUPORTE PARA BANCADA EM FERRO "T" 1/8" X 1 1/4" | Un | 7.33 | 5.4 | 12.73
271608 | BANCADA DE GRANITO C/ESPELHO | m² | 194.6 | 31.13 | 225.73
271609 | BANCADA DE CONCRETO POLIDO | m² | 52.26 | 77.32 | 129.58
271701 | BANCADA DE GRANITINA | m² | 72.12 | 77.32 | 149.44
271702 | BANCADA DE MARMORE | m² | 203.5 | 31.13 | 234.63
271708 | MEIO FIO 7X20X100CM PD. AGETOP EM ALVEN.TIJOLO COMUM 1/4 V. REBOCADO(1CI: 3ARMLC), PINT. A CAL 2 DEMÃOS (INCLUSO ESCAV./APILOAM./REAT. E CONC. FC28 = 10MPA P/ ASSENTAM./CHUMBAMENTO) | m | 14.02 | 14.9 | 28.92
271711 | MEIO FIO PD. AGETOP EM CONC. PRÉ MOLD. RETO/CURVO (9v12X25X100CM), C/ SARJETA ( 13X10v12CM)FC28=20MPA COM ARGAM.(1CI:3ARMLC) P/ARREMATE DO REJUnT. - INCLUSO ESCAV./APILOAM./REATERRO E CONC.FC28= 10MPA P/ ASSENTAM. E CHUMBAMENTO | m | 13.89 | 12.51 | 26.4
271712 | MEIO FIO PD. AGETOP EM CONC. PRÉ MOLD. RETO/CURVO (9v12X25X100CM), C/ SARJETA ( 13X10v12CM)FC28=30MPA COM ARGAM.(1CI:3ARMLC) P/ARREMATE DO REJUnT. - INCLUSO ESCAV./APILOAM./REATERRO E CONC.FC28= 10MPA P/ ASSENTAM. E CHUMBAMENTO | m | 14.33 | 12.51 | 26.84
271713 | MEIO FIO PD. AGETOP EM CONC. PRÉ MOLD. RETO/CURVO (9v12X30X100CM), FC28=30MPA COM ARGAM.(1CI:3ARMLC) P/ARREMATE DO REJUnT. - INCLUSO ESCAV./APILOAM./ REATERRO E CONC.FC28= 10MPA P/ ASSENTAM. E CHUMBAMENTO | m | 11.65 | 10.62 | 22.27
271714 | MEIO FIO PD. AGETOP EM CONC. PRÉ MOLD. RETO/CURVO (5X25X100CM), FC28=20MPA COM ARGAM.(1CI:3ARMLC) P/ARREMATE DO REJUnT. E PINTURA A CAL 2 DEMÃOS - INCLUSO ESCAV./APILOAM./REATERRO E CONC.FC28= 10MPA P/ ASSENTAM. E CHUMBAMENTO | m | 5.38 | 6.11 | 11.49
271715 | MEIO FIO PD. AGETOP EM CONC. PRÉ MOLD. RETO/CURVO (9v12X30X100CM), FC28=20MPA COM ARGAM.(1CI:3ARMLC) P/ARREMATE DO REJUnT. - INCLUSO ESCAV./APILOAM./ REATERRO E CONC.FC28= 10MPA P/ ASSENTAM. E CHUMBAMENTO | m | 11.28 | 10.62 | 21.9
271716 | CANTONEIRA ARDOSIA POLIDA 2 REGUAS BOLEADAS | m² | 145.91 | 115.81 | 261.72
271717 | CANTONEIRA MARMORE E REGUAS BOLEADAS | m² | 215.91 | 115.81 | 331.72
271718 | CANTONEIRA GRANITO REGUAS BOLEADAS | m² | 175.91 | 115.81 | 291.72
271801 | LADRILHO HIDRAULICO COR NATURAL (SEM LASTRO) | m² | 51.98 | 15.16 | 67.14
271802 | LADRILHO HIDRAULICO DE UMA COR (SEM LASTRO) | m² | 59.85 | 15.16 | 75.01
271803 | LADRILHO HIDRAULICO DE DUAS CORES (SEM LASTRO) | m² | 73.5 | 15.16 | 88.66
271850 | LETRA CAIXA CHAPA GALVANIZADA PINTADA COLOCADA | m | 240 | 0 | 240
271851 | LETRA CAIXA INOX COLOCADA | m | 300 | 0 | 300
271852 | LETRA CAIXA INOX ESCOVADO COLOCADA | m | 420 | 0 | 420
271853 | LETRA CAIXA LATAO AMARELO COLOCADA | m | 490 | 0 | 490

## Mão de obra AGETOP 2017
Código auxiliar | Mão-de-obra | Unidade | Valor sem encargos | Valor com encargos
MÃO-DE-OBRA - HORISTAS - Encargos Sociais: 89,05%.
4 | PEDREIRO | h | 7,09 | 13,40
5 | SERVENTE | h | 4,34 | 8,20
6 | ARMADOR | h | 7,09 | 13,40
8 | AJUDANTE | h | 4,34 | 8,20
10 | CARPINTEIRO | h | 7,09 | 13,40
11 | ENCANADOR | h | 7,09 | 13,40
12 | ELETRICISTA | h | 7,09 | 13,40
13 | POCEIRO | h | 7,09 | 13,40
15 | MONTADOR DE ESTRUT. METALICA | h | 7,09 | 13,40
18 | PINTOR | h | 7,09 | 13,40
19 | JARDINEIRO | h | 7,09 | 13,40
20 | CALHEIRO | h | 7,09 | 13,40
21 | SERRALHEIRO | h | 7,09 | 13,40
22 | RASPADOR DE TACOS | h | 7,09 | 13,40
23 | APLICADOR DE EPOXI | h | 7,09 | 13,40
24 | MARCENEIRO | h | 7,09 | 13,40
25 | OFICIAL "B" | h | 7,09 | 13,40
28 | AZULEJISTA | h | 7,09 | 13,40
29 | FERREIRO | h | 7,09 | 13,40
30 | AJUDANTE DE CARPINTEIRO | h | 4,34 | 8,20
31 | AJUDANTE DE FERREIRO | h | 4,34 | 8,20
32 | OPERADOR DE BETONEIRA | h | 5,21 | 9,85
33 | MONTADOR DE DIVISÓRIA/PAINEL | h | 7,09 | 13,40
34 | CALCETEIRO | h | 7,09 | 13,40
MÃO DE OBRA - MENSALISTAS - Encargos Sociais: 51,72%.
1 | ENGENHEIRO | h | 38,01 | 57,67
2 | ENCARREGADO | h | 9,93 | 15,07
3 | MESTRE DE OBRAS (ENCARREG.X1,85) | h | 18,37 | 27,87
16 | VIGIA DE OBRA DIURNO (SALÁRIO X 1,0591) | h | 4,60 | 6,98
17 | ALMOXARIFE/APONTADOR | h | 7,09 | 10,76
35 | " APONTARIFE " | h | 9,22 | 13,99
36 | VIGIA DE OBRA NOTURNO (SALÁRIO X 1,2364) | h | 5,37 | 8,15
37 | VIGIA DE OBRA NOTURNO-SÁBADO/DOMINGO DIURNO (SALÁRIO X 1,6455) | h | 7,14 | 10,83
38 | TÉCNICO EM SEGURANÇA DO TRABALHO | h | 8,42 | 12,77

## Material AGETOP 2017
Código auxiliar | Material | unidade | Custo Unitário
7 | MATERIAL BÁSICO
110 | ACIDO MURIATICO (D=1,2 KG/L) | l | 4,10
2721 | ACO CA 25A D=20 MM | Kg | 3,17
2441 | ACO CA 50 A - 16,0 MM (5/8") | Kg | 2,75
1120 | ACO CA-25 | Kg | 3,40
2436 | ACO CA-25 - 6,3 MM (1/4") - BARRA LISA A-36 | Kg | 3,40
2442 | ACO CA-50 - 20,0 MM (3/4") | Kg | 2,65
2444 | ACO CA-50 - 25,0 MM (1") | Kg | 2,75
2437 | ACO CA-50 - 6,3 MM (1/4") | Kg | 2,95
2438 | ACO CA-50 - 8,0 MM (5/16") | Kg | 2,95
2439 | ACO CA-50 10,0 MM (3/8") | Kg | 2,85
2440 | ACO CA-50 12,5 MM (1/2") | Kg | 2,75
2446 | ACO CA-60 - 4,2 MM | Kg | 3,30
2448 | ACO CA-60 B - 5,0 MM | Kg | 3,39
2449 | ACO CA-60B - 6,0 MM | Kg | 3,69
1130 | ACO INOX.N.20 DOBR.BRILH.304 (PRECO KG+PRECO DOBRA) | m² | 500,00
2754 | ACO LISO 25 mm (MECANICO) | Kg | 3,64
1440 | ADUBO MINERAL NPK (4/14/8) | Kg | 1,33
2791 | ADUBO MINERAL NPK 10/10/10 | Kg | 1,43
1111 | AGUARRÁS MINERAL OU EQUIVALENTE | l | 9,78
2811 | ALAVANCA PARA BASCULAR TIPO BOLA | un | 9,50
2861 | ÁLCOOL GEL ( D=1,00) | Kg | 8,44
106 | ALIZAR DE MADEIRA (MEIA CANA) | m | 3,80
2840 | AMÔNIA ( D = 0,771 KG/DM3) | Kg | 3,30
1121 | ANDAIME METALICO (ALUGUEL) | m | 10,00
2432 | ANDAIME METALICO FACHADEIRO (ALUGUEL) | m² | 5,00
101 | ARAME FARPADO DIAMETRO 1,60MM (ROLO 500 M) | m | 0,47
2702 | ARAME GALVANIZADO No. 10 | Kg | 5,70
2426 | ARAME GALVANIZADO No. 12 BWG | Kg | 5,12
105 | ARAME GALVANIZADO No. 14 | Kg | 5,63
102 | ARAME RECOZIDO 18 | Kg | 5,25
1113 | ARDOSIA P/PISO 40 X 40 | m² | 20,00
1133 | ARDOSIA POLIDA P/BANCADA | m² | 130,00
2502 | AREIA FINA | m³ | 75,00
2804 | AREIA GROSSA | m³ | 85,00
104 | AREIA MEDIA | m³ | 75,00
1129 | ARESTA PARA CERCA DE ARAME | Kg | 10,00
2431 | ARGAMASSA C/BARITA | Kg | 1,23
2692 | ARGAMASSA DE CIMENTO COLA FLEXIVEL (EXTERIOR) | Kg | 1,10
2390 | ARGAMASSA DE CIMENTO COLANTE | Kg | 0,48
2690 | ARGAMASSA DE REJUNTAMENTO | Kg | 5,25
2837 | ARGAMASSA SECA "DRY PACK" TIPO ARGAMASSA ESTRUTURAL 240, VIAPLUS ST OU EQUIVALENTE | Kg | 1,75
2745 | ARO FLEXIVEL DA VITALLY OU EQUIVALENTE PARA BASQUETEBOL | PAR | 960,00
2769 | ARREMATE/RODA FORRO "U" 20X15X30MM | m | 1,25
2493 | ARRUELA P/PARAFUSO 3/8" | un | 0,09
1117 | ARRUELAS DE 3/4" | un | 0,27
1112 | ASSOALHO DE IPE ( EXTRA) | m² | 170,00
2485 | BATENTE C/ENCOSTO BORRACHA P/DIVISORIAS | un | 27,22
2459 | BIANCO / SIKA CHAPISCO PLUS (D=1,00) OU EQUIVALENTE | Kg | 11,02
2867 | BOTIJÃO DE GÁS P13 ( VASILHAME + GÁS LIQUEFEITO) | un | 185,00
2777 | BRITA 3 e 4 | m³ | 70,58
2387 | BRITA No. 0 | m³ | 82,86
2386 | BRITA No. 01 | m³ | 78,58
2497 | BRITA No.02 | m³ | 69,87
2823 | BROCA DE VIDIA DIÂMETRO 1/2" | un | 13,00
1174 | BUCHA FISCHER COM PARAFUSO - S6 | un | 0,10
1176 | BUCHA FISCHER COM PARAFUSO 10 CM - S16 | un | 4,60
2509 | CABO DE ACO D=6,35 MM (CORDOALHA) | m | 4,30
2255 | CADEADO PAPAIZ/PADO No. 20 | un | 9,74
2256 | CADEADO PAPAIZ/PADO No. 30 | un | 12,96
2257 | CADEADO PAPAIZ/PADO No. 50 | un | 24,00
2537 | CAFÉ DA MANHA (COMP. AUXILIAR) | un | 2,21
1218 | CAIBRO 5x6 | m | 4,60
1221 | CAL HIDRATADA | Kg | 0,57
1233 | CAL P/PINTURA | Kg | 1,14
2792 | CALCÁRIO | Kg | 0,24
1220 | CAMINHAO BASCULANTE 6 M3 - POR HORA ( O. RODOV.) (0,3HP+0,7HI) | h | 57,07
2420 | CANALETA 14 X 19 X 19 | un | 1,35
2418 | CANALETA 19 X 19 X 19 | un | 1,50
2419 | CANALETA 9 X 19 X 19 | un | 1,15
2764 | CANTONEIRA 1 1/4"X1 1/4" CH. 1/4" | Kg | 3,48
2513 | CANTONEIRA 1"X1/4" | Kg | 3,48
2466 | CANTONEIRA 3/16"X1.1/2" | Kg | 3,48
2507 | CANTONEIRA 40X40 MM CH.2,65 MM | Kg | 3,95
2720 | CANTONEIRA 5/16" X 2" | Kg | 3,58
2765 | CANTONEIRA 50X50 CH.16 | Kg | 4,54
2506 | CANTONEIRA 50X50 MM CH.3,0 MM | Kg | 3,64
2489 | CANTONEIRA ALUMÍNIO 30 X 15 MM | m | 4,12
2487 | CANTONEIRA GRANDE P/DIVISORIAS | un | 24,85
2490 | CANTONEIRA PEQUENA P/ DIVISORIAS | un | 15,38
2451 | CARGA MECANIZADA ( O. RODOV.) | m³ | 0,79
1239 | CERA (D = 0,95 KG/L) | Kg | 5,00
2787 | CERAMICA 30X40 REVESTIMENTO - PAREDE | m² | 25,15
1231 | CERAMICA 45x45-PISO PEI MAIOR OU IGUAL A 4 | m² | 25,99
1232 | CERAMICA ANTIDERRAPANTE PEI MAIOR OU IGUAL A 4 | m² | 38,70
2481 | CHAPA DE ACO 1/4" | Kg | 3,82
2722 | CHAPA DE FERRO DOBRADA Nº 10 | Kg | 3,95
2217 | CHAPA DE FERRO DOBRADA No.11 | Kg | 3,95
2231 | CHAPA DE FERRO DOBRADA No.12 | Kg | 3,95
2150 | CHAPA DE FERRO DOBRADA No.13 | Kg | 3,99
2379 | CHAPA GALVANIZADA 40 CM (26) | m | 7,81
1234 | CHAPA GALVANIZADA 60 CM (26) | m | 11,16
2847 | CHAPA GALVANIZADA Nº 26 | Kg | 4,65
2807 | CHAPA LISA Nº 14 TIPO BANDEJA (CORTADA/DOBRADA) | Kg | 6,80
2801 | CHAPA LISA Nº 16 TIPO BANDEJA (CORTADA/DOBRADA) | Kg | 7,37
2802 | CHAPA LISA Nº 18 TIPO BANDEJA (CORTADA/DOBRADA) | Kg | 7,27
2805 | CHAPA LISA Nº 20 TIPO BANDEJA (CORTADA/DOBRADA) | Kg | 7,52
2428 | CHAPA PERFILADA 1/4" | Kg | 4,26
2719 | CHAPA PERFILADA 3/16" | Kg | 3,83
2533 | CHAPA PERFILADA 5/16" | Kg | 4,26
2370 | CHAPA PERFILADA No. 14 | Kg | 3,99
2372 | CHAPA PERFILADA No. 18 | Kg | 4,51
2515 | CHAPA PERFILADA No.16 | Kg | 4,51
2717 | CHAPA PERFILADO Nº 20 | Kg | 4,51
2488 | CHAPA SUPORTE P/DIVISORIAS | un | 21,30
2803 | CHAPA VINCADA Nº 18 TIPO BANDEJA (CORTADA/DOBRADA) | Kg | 7,27
2808 | CHAPA VINCADA Nº 14 TIPO BANDEJA (CORTADA/DOBRADA) | Kg | 6,80
2806 | CHAPA VINCADA Nº 20 TIPO BANDEJA (CORTADA/DOBRADA) | Kg | 7,52
1216 | CIMENTO BRANCO | Kg | 3,59
2841 | CIMENTO CRISTALIZANTE SEMI-FLEXÍVEL TIPO SIKA TOP 100, VEDATOP OU EQUIVALENTE | Kg | 2,23
1215 | CIMENTO PORTLAND C.P. 32 | Kg | 0,40
2360 | COLA BRANCA ( 1L = 1,2 KG) | Kg | 18,00
1243 | COLA FORMICA ( 1L = 0,83KG) | l | 16,30
2845 | COLCHÃO COM DENSIDADE MÍNIMA DE 26 E ESPESSURA MÍNIMA DE 10CM | un | 278,00
2407 | COMPACTACAO MECANICA (95% PN) - (O.RODOV.) | m³ | 2,66
2408 | COMPACTACAO MECANICA S/CONTROLE ( O. RODOV.) | m³ | 1,29
2779 | COMPACTADOR DE PLACA VIBRATÓRIA A GASOLINA POTÊNCIA 3HP (MANUTENÇÃO E DEPRECIAÇÃO DO EQUIPAMENTO) - PREÇO DO EQUIPAMENTO NOVO DIVIDIDO POR 1.000 | un | 3,01
2249 | COMPENSADO 10 MM MOVELEIRO COLA BRANCA-VIROLINHA OU EQUIVALENTE 2,2X1,60 | m² | 20,17
2247 | COMPENSADO 18 MM MOVELEIRO COLA BRANCA-VIROLINHA OU EQUIVALENTE 2,2x1,60 | m² | 35,23
2744 | COMPENSADO 20 MM MOVELEIRO COLA BRANCA-VIROLINHA OU EQUIVALENTE 2,20 X 1,60 M | m² | 39,20
1703 | COMPENSADO PLAST.12 MM 2,2X1,1 | m² | 22,31
1702 | COMPENSADO PLAST.17 MM 2,2X1,1 | m² | 33,02
1694 | COMPENSADO RESINADO COLA FENÓLICA 10 MM 2,2X1,1 | m² | 11,98
1696 | COMPENSADO RESINADO COLA FENÓLICA 12 MM 2,2X1,1 | m² | 14,88
1695 | COMPENSADO RESINADO COLA FENÓLICA 6 MM 2,2X1,1 | m² | 8,26
2788 | COMPRESSOR DE 1,5HP-70L-140LB + PISTOLA DE RESERVATÓRIO SUPERIOR + MANGUEIRA (MANUTENÇÃO E DEPRECIAÇÃO DO EQUIPAMENTO) - PREÇO DO EQUIPAMENTO NOVO DIVIDIDO POR 1.000 | un | 1,84
2776 | CONCREGRAMA/PISOGRAMA/PATIOGRAMA | m² | 35,03
2688 | CONCRETO USINADO BOMBEAVEL FCK=20 MPA | m³ | 228,99
2666 | CONCRETO USINADO BOMBEAVEL FCK=25 MPA | m³ | 235,97
2667 | CONCRETO USINADO BOMBEAVEL FCK=30 MPA | m³ | 245,82
1241 | CONCRETO USINADO BOMBEAVEL-150 | m³ | 228,99
1245 | CONCRETO USINADO CONV.FCK=150 | m³ | 220,79
1247 | CONCRETO USINADO CONV.FCK=200 | m³ | 226,68
2668 | CONCRETO USINADO CONVENCIONAL FCK=25 MPA | m³ | 233,14
2669 | CONCRETO USINADO CONVENCIONAL FCK=30 MPA | m³ | 242,32
1225 | CONJUNTO VEDAÇÃO-TELHA FIBROCIMENTO | un | 1,20
2755 | CONSUMO DE AGUA (CATEGORIA PÚBLICA) | m³ | 8,66
2759 | CONSUMO DE ESGOTO (CATEGORIA PÚBLICA) | m³ | 6,94
2751 | CORPO DE APOIO (ESPUMA/SISAL) | m | 1,45
2757 | CORPO DE PROVA | un | 10,00
2516 | CORRENTE DIAMETRO 4 MM | Kg | 20,79
2750 | CORTE MECANICO EM PISOS ( ESPES.=3MM E H= 10 A 25mm) | m | 3,00
2381 | CORTICA 60X90CMX6MM | un | 79,00
1223 | CUMEEIRA P/ TELHA COLONIAL RESINADA COR VERMELHA | un | 3,50
1224 | CUMEEIRA P/ TELHA PLAN RESINADA COR VERMELHA | un | 2,80
2535 | CUMEEIRA P/TELHA GALV.ONDULADA 0,5MM | m | 15,42
2534 | CUMEEIRA P/TELHA GALV.TRAPEZOIDAL 0,5MM | m | 14,82
2873 | CUMEEIRA PARA TELHA AMERICANA RESINADA COR VERMELHA | un | 3,50
2676 | CUMEEIRA TELHA GALVANIZADA TRAPEZOIDAL 0,43 MM | m | 9,88
1226 | CUMEEIRA-TELHA ONDULADA | un | 37,45
2753 | CURA QUÍMICA TIPO CURING, MSET CURE( D=1,03) OU EQUIVALENTE | Kg | 4,81
2469 | DEGRAU DE GRANITINA | m | 32,50
1263 | DESMOLDANTE PARA CONCRETO | l | 11,68
1698 | DILUENTE NR 905 SUMARÉ/ SOLVENTE LIMPEZA RENNER OU EQUIVALENTE | l | 16,17
2073 | DILUENTE NR 938 SUMARE/ DILUENTE NR410 RENNER OU EQUIVALENTE | l | 15,25
1334 | DISCO DE CORTE DIAM. 5/8"- 10" | un | 7,03
1264 | DISCO DE DESBASTE 7/8" P/ CONC./FERRO (1/4" X 7") | un | 8,00
1272 | DIVIS.COLOC.PAINEL/ROD.SIMPLES PERF.AÇO PINT./VIDRO | m² | 78,00
1271 | DIVIS.COLOC.PAINEL/ROD.SIMPLES PERFIL ALUM./VIDRO | m² | 99,80
1270 | DIVIS.COLOC.PAINEL/RODAPE SIMPLES PERFIL AÇO PINT. | m² | 67,80
1269 | DIVIS.COLOC.PAINEL/RODAPÉ SIMPLES PERFIL ALUMÍNIO | m² | 81,40
1268 | DIVIS.DE GRANITINA 3 CM | m² | 90,00
2484 | DIVISORIA DE ARDOSIA POLIDA 3 CM | m² | 150,00
2486 | DOBRADIÇA C/MOLA P/PORTA/DIVISORIAS | un | 57,64
1266 | DOBRADIÇA CROMADA 3 1/2 x 3" | un | 7,80
2846 | DOBRADIÇA DE PRESSÃO PARA ARMÁRIO DE MADEIRA | un | 2,50
1265 | DOBRADIÇA FERRO POLIDO 3.1/2 x 3" C/PARAF. | un | 4,00
2818 | DOBRADIÇA TIPO FERRADURA NÚMERO 2 | un | 11,65
1328 | ELEMENTO VAZADO CERÂMICO 6X18X18CM | m² | 58,63
1327 | ELEMENTO VAZADO DE CONCRETO - TIPO COPINHO | m² | 84,61
2246 | ELETRODO 2.5 OK | Kg | 13,85
1317 | ENERGIA ELETRICA KWH ( CONS.TRIFÁSICO TIPO B3) | kwh | 0,65
2536 | EPI/PCMAT /PCMSO/ EXAMES/TREINAMENTOS/VISITAS ( COMP. AUXILIAR) | m² | 15,38
2538 | EPI/PPRA/PCMSO / EXAMES/TREINAMENTOS/VISITAS (COMP. AUXILIAR) | m² | 15,28
2709 | EPS (ISOPOR OU EQUIVALENTE) 20 MM | m² | 3,93
2453 | ESCAVACAO MECANICA (O. RODOV.) | m³ | 1,19
2380 | ESCORA ROLIÇA (TIPO EUCALIPTO) | m | 1,33
1319 | ESCORAMENTO METALICO-ALUGUEL | m² | 5,00
1262 | ESCOVA DE AÇO | un | 4,00
2452 | ESPALHAMENTO MECANICO (O. RODOV.) | m² | 0,26
2401 | ESQ.ALUMINIO ANODIZADO MAX.AR | m² | 549,31
2404 | ESQUADRIA ALUM.ANODIZADO COM 03 FOLHAS ( 01 VIDRO E 02 VENEZIANA) | m² | 732,78
2402 | ESQUADRIA ALUMINIO NATURAL CORRER/VIDRO 2 FOLHAS | m² | 327,22
1321 | ESQUADRIA ALUMINIO NATURAL 03 FOLHAS (01 VIDRO E 02 VENEZIANA) | m² | 696,14
1320 | ESQUADRIA ALUMINIO NATURAL MÁXIMO-AR | m² | 521,84
2403 | ESQUADRIA DE ALUM. ANODIZADO CORRER / VIDRO 02 FOLHAS | m² | 344,44
1326 | ESTRUTURA METALICA MR250 / ASTM A36 - COTAÇÃO | Kg | 8,42
2495 | ESTRUTURA METALICA SAC-300 - COTAÇÃO | Kg | 8,86
2715 | FABRICAÇÃO / MONTAGEM (P. MÉDIO DAS CHAPAS EXCLUSO OS PERFIS BANDEJA) | Kg | 3,89
2800 | FABRICAÇÃO/ MONTAGEM ( P. MÉDIO DAS CHAPAS INCLUSIVE COM O PREÇO DOS PERFIS BANDEJA ) | Kg | 4,38
1380 | FECHADURA P/ PORTA CORRER (BICO PAPAGAIO) 1222 LAFONTE/1065-E30 IMAB | un | 73,89
1379 | FECHADURA SANITARIO LIVRE/OCUP 819 IMAB /719 LAFONTE | un | 51,90
2809 | FECHADURA TIPO ALAVANCA 2230 LAFONTE /8749-E16 IMAB | un | 91,60
1381 | FECHADURA TIPO ALAVANCA 6236 B LA FONTE/8766 B-19 IMAB | un | 89,00
1377 | FECHADURA TIPO ALAVANCA 6236 E LAFONTE /8766 E-17 IMAB | un | 105,50
1378 | FECHADURA TIPO ALAVANCA 6236 I LAFONTE /8766 I-18 IMAB | un | 89,00
2354 | FECHADURA TIPO BOLA LAFONTE 2078 - I / PADO ATLANTA INTERNO | un | 176,98
1333 | FECHADURA TIPO BOLA LAFONTE 2078-B / PADO ATLANTA WC | un | 176,98
1392 | FECHADURA TIPO BOLA LAFONTE 2078-E /PADO ATLANTA EXTERNO | un | 204,77
2529 | FECHO FIO REDONDO 4" ZINCADO C/PARAFUSO DA SOPRANO OU EQUIVALENTE | un | 3,65
2819 | FECHO LATERAL ( TIPO ORELHA ) PARA JANELA DE CORRER | PAR | 19,73
2814 | FECHO QUEBRA UNHA LA FONTE 400/20 / RODRIGUES 6010 | un | 55,52
2303 | FELTRO | m² | 11,50
1374 | FERRAGEM PARA TELHADO | Kg | 3,77
1388 | FERRAGENS PORTA DIV. NAVAL COLOCADA | un | 90,00
1387 | FERRAGENS PORTA DIVILUX COLOCADA | un | 140,00
2758 | FERRAMENTAS/EQUIPAMENTOS E MATERIAL DE LIMPEZA PERMANENTE( COMPOSIÇÃO AUXILIAR ) | m² | 1,96
2375 | FERRO CANTONEIRA 1/8 X 1" | Kg | 3,48
2423 | FERRO CANTONEIRA 1/8" X 3/4" | Kg | 3,48
2470 | FERRO CANTONEIRA 1/8" X 7/8" | Kg | 3,48
2527 | FERRO CANTONEIRA 1/8"X2" | Kg | 3,48
2306 | FERRO CHATO 1" X 3/16" | Kg | 3,77
2794 | FERRO CHATO 1/2" X 4" | Kg | 3,78
2373 | FERRO CHATO 1/4 X 1.1/4 | Kg | 3,78
2307 | FERRO CHATO 1/4" X 2" | Kg | 3,78
2761 | FERRO CHATO 1/4"X1 1/2" | Kg | 3,77
2766 | FERRO CHATO 1/8"X1" | Kg | 3,77
2726 | FERRO CHATO 3/16" X 3/4" | Kg | 3,77
2352 | FERRO CHATO 3/8" X 2" | Kg | 3,77
2793 | FERRO CHATO 3/8" X 3" | Kg | 3,78
1240 | FERRO CHATO 5/8"x3/16" | Kg | 3,77
2863 | FERRO DE PASSAR ELÉTRICO BLACK DECKER, GE OU EQUIVALENTE | un | 79,80
2716 | FERRO QUADRADO 3/8" ( CHEIO) | Kg | 3,64
1393 | FERRO REDONDO 1/2" (CHEIO) | Kg | 3,64
2374 | FERRO REDONDO 3/8" (CHEIO) | Kg | 3,64
2768 | FERRO T 1/8" X 1 1/4" | Kg | 4,88
2869 | FITA ANTIDERRAPANTE PARA ÁREAS INTERNAS E EXTERNAS - ALTO TRÁFEGO - USO GERAL, DA 3M OU EQUIVALENTE. | m | 7,30
2430 | FITA CREPE 19MM | m | 0,06
1384 | FIXADOR ABAS SIMPLES-CANALETE | un | 1,50
2866 | FOGÃO A GÁS DE 6 BOCAS, ESMALTEC, DAKO, CONTINENTAL OU EQUIVALENTE | un | 550,04
1391 | FORMICA LISA (3,08 X 1,25 ) | m² | 19,53
2351 | FORMICA VERDE ESC. 3,08X1,25 | m² | 51,04
2875 | FORRO DE GESSO ACARTONADO PARA ÁREAS SECAS ESPESSURA 12,5MM - COLOCADO | m² | 47,00
1432 | FORRO DE GESSO SOB LAJE MACICA/PRE MOLDADA OU TELHADO - COLOCADO | m² | 20,00
2685 | FORRO DE PVC 200 X 8 MM | m² | 9,50
1382 | FORRO PAULISTA DE CEDRINHO (1ª QUALIDADE) | m² | 54,00
2851 | FRONHA PARA TRAVESSEIRO 50X70CM | un | 5,91
2699 | FUNDO BRANCO FOSCO | l | 25,00
2074 | FUNDO PRIMER ADMIRAL CINZA 581 SUMARÉ / REKOMAR PRB 502 CINZA RENNER OU EQUIVALENTE | l | 22,24
1420 | GANCHO/PARAFUSO TELHA ALUMIN. | un | 0,80
2782 | GASOLINA | l | 3,80
2864 | GELADEIRA FROST FREE EM TORNO DE 300L CONSUL,ELETROLUX OU EQUIVALENTE | un | 1.348,00
2700 | GESSO EM PO | Kg | 0,40
1434 | GRAMA BATATAIS EM MUDAS (0,33 M2 PLACA) | m² | 1,32
1433 | GRAMA BATATAIS EM PLAQUETAS | m² | 4,00
2775 | GRAMA ESMERALDA EM PLACAS | m² | 4,50
2701 | GRAMA PLACA BATATAIS P/C.FUT.(PREP/PLANT.C/IRRIG/ROLO/ADUBO) | m² | 5,63
2723 | GRAMPO PARA CABO DE AÇO 1/4" | un | 0,51
1421 | GRANITO POLIDO P/BANCADA 2 CM | m² | 160,00
2674 | GRANITO POLIDO PARA DIVISORIA CINZA 2 CM | m² | 190,00
2362 | GRANITO POLIDO PARA PISO CINZA | m² | 82,00
2749 | GRAXA | Kg | 14,70
2872 | HORA IMPRODUTIVA DO CAMINHÃO CARROCERIA MADEIRA 15 T ( O. RODOV. ) | h | 37,17
1539 | IMPERM.P/ JARDINEIRA ANTI-RAIZ COLOCADO | m² | 45,00
2713 | IMPERMEAB. VIAPLUS 5000 INCL.O 1000 COMO BASE (TRANSIÇÃO) | m² | 54,60
1538 | IMPERMEAB.CAIXA DAGUA-K11 KZ COLOCADO | m² | 25,83
2693 | IMPERMEABILIZACAO C/VIAPLUS 1000/SIKA TOP 107 COLOCADO | m² | 24,78
2878 | INDENIZAÇÃO DE JAZIDA | m³ | 5,00
1540 | ISOL 2/IGOL 2 OU EQUIVALENTE | l | 9,72
2230 | JUNTA PLASTICA 17 MM | m | 0,60
2663 | JUNTA PLASTICA 27 MM | m | 1,20
2498 | LADRILHO HIDRAULICO COR NATURAL | m² | 46,95
2500 | LADRILHO HIDRAULICO DUAS CORES | m² | 67,45
2499 | LADRILHO HIDRAULICO UMA COR | m² | 54,45
1673 | LAJE VOLT. PRE-MOLDADA PARA FORRO | m² | 23,03
1676 | LAJE VOLT. PRE-MOLDADA PARA PISO | m² | 27,08
2848 | LENÇOL DE SOLTEIRO COM ELÁSTICO (CAMA 80 X 190 CM) | un | 11,81
2849 | LENÇOL DE SOLTEIRO SEM ELÁSTICO (CAMA DE 80 X 190 CM) | un | 11,81
2670 | LETRA CAIXA INOX COLOCADA (ALT.LETRASXNUMERO LETRAS) | m | 300,00
2671 | LETRA CX.CHAPA GALV.PINT.COLOCADA (ALT.LETRAXNUMERO LETRAS) | m | 240,00
2683 | LETRA CX.INOX ESCOVADO COLOCADA(ALTURA LETRASXNUM.LETRAS) | m | 420,00
2684 | LETRA CX.LATAO AMARELO COLOCADA(ALTURA LETRASXNUM.LETRAS) | m | 490,00
2433 | LIMPEZA MECANICA DO TERRENO ( O. RODOV.) | m² | 0,14
1677 | LIQUIBRILHO | l | 14,00
2236 | LITOCERAMICA P/ PAREDES | m² | 21,00
2383 | LIXA P/MADEIRA No.220 | un | 0,78
2384 | LIXA P/MADEIRA No.240 | un | 0,95
1672 | LIXA PARA FERRO ( NÚMERO 100 ) | un | 2,00
1674 | LIXA PARA PAREDE ( NÚMERO 100 ) | un | 0,65
2748 | LONA PLASTICA PRETA | m² | 0,78
2698 | MAD.DE LEI/MAO OBRA/FAB./VERNIZ.(I=1,6) | m³ | 4.000,00
1704 | MADEIRA DE LEI PARA TELHADO (ANGELIM VERMELHO) | m³ | 2.500,00
2852 | MANTA / COBERTOR GUARATINGUETÁ OU EQUIVALENTE | un | 17,09
1542 | MANTA ASFALTICA TIPO III - B 4MM COLOCADA | m² | 46,11
1541 | MANTA ASFÁLTICA TIPO III-B 3MM COLOCADA | m² | 43,99
2434 | MANTA AUTOPROTEGIDA TIPO III - B ARDOSIADA COLOCADA | m² | 49,90
2697 | MANTA AUTOPROTEGIDA TIPO III - B ALUMINIO COLOCADA | m² | 46,00
2865 | MÁQUINA DE LAVAR ROUPA CAPACIDADE 10KG , ELETROLUX, BRASTEMP OU EQUIVALENTE | un | 1.195,90
2824 | MÁQUINA LAVA A JATO DE ÁGUA FRIA PRESSÃO MÍNIMA DE 1700 PSI (LBF/POL ²) COM ESGUICHO E MANGUEIRA ( MANUTENÇÃO E DEPRECIAÇÃO DE EQUIPAMENTO) - PREÇO DO EQUIPAMENTO NOVO DIVIDIDO POR 1.000 | un | 1,94
1712 | MARMORE POLIDO P/BANCADA | m² | 200,00
1705 | MARMORE POLIDO P/PISO | m² | 80,00
2673 | MARMORE POLIDO PARA DIVISORIA | m² | 190,00
1708 | MASSA A OLEO | Kg | 8,00
1707 | MASSA CORRIDA ACRILICA | Kg | 3,63
1706 | MASSA CORRIDA P.V.A. | Kg | 2,00
1711 | MASSA EPOXI BI-COMPONENTE (COM CATALIZADOR) | Kg | 21,18
2327 | MASSA P/VIDRO | Kg | 4,00
2417 | MASSA PLASTICA | Kg | 13,75
2752 | MASTIQUE TIPO SONOMERIC 1 OU EQUIVALENTE | cm³ | 0,05
2399 | MESA VIBRATÓRIA DE 2X1M, MOTOR DE 1,5CV 2 POLOS COM 3.500 RPM, COM REGULAGEM DA VIBRAÇÃO. (MANUTENÇÃO E DEPRECIAÇÃO DO EQUIPAMENTO) - PREÇO DO EQUIPAMENTO NOVO DIVIDIDO POR 1000 | un | 5,80
2771 | METALON 20 X 20 CH.20 | Kg | 4,30
2718 | METALON 20 X 20 CHAPA 18 | Kg | 4,30
2389 | METALON 20X30 No. 18 | Kg | 4,30
1437 | MOLDURA PARA FORRO DE GESSO 5 CM COLOCADA | m | 10,00
1805 | OLEO DE LINHACA | l | 10,45
1803 | OXIDO DE FERRO | Kg | 28,70
2859 | PACOTE COM 1.000 FOLHAS DUAS DOBRAS DE PAPEL TOALHA INTERFOLHAS BRANCA | PAC | 5,48
2856 | PACOTE COM 100 UNIDADES DE COPO DESCARTÁVEL DE 300ML | PAC | 2,55
2795 | PARABOLT 6,3MMX82,5MM | un | 0,90
2425 | PARAFUSO 12,5 X 130 C/PORCA E ARRUELA | un | 2,20
1893 | PARAFUSO 8x110 MM | un | 0,70
2770 | PARAFUSO AUTO BROCANTE 4,2 X 19MM | un | 0,04
2411 | PARAFUSO AUTO-ATARRAX.1/4"X3/4"C/ARRUELA | un | 0,13
2221 | PARAFUSO COM BUCHA S-8 | un | 0,19
2491 | PARAFUSO DIAM.3/8" | un | 0,80
2308 | PARAFUSO DIAMETRO 5/8"X3.1/2" | un | 2,10
1866 | PARAFUSO FRANCES 1/2X9 C/PORCA | un | 2,34
2494 | PARAFUSO P/FERRAGENS/DIVISORIAS | un | 4,15
1869 | PARAFUSO TELHA CANALETE 49/90 | un | 1,90
1884 | PARALELEPIPEDO | m² | 85,00
2501 | PASTILHA DE PORCELANA | m² | 76,95
1124 | PAVIFLEX CHROMA CONCEPT OU EQUIVALENTE PARA PISO COLOCADO | m² | 75,00
2146 | PAVIFLEX INTENSITY OU EQUIVALENTE PARA PISO COLOCADO | m² | 65,00
2786 | PAVIMENTO INTERTRAVADO ESPESSURA DE 10CM,FCK=35MPA (PAVER) | m² | 48,33
2783 | PAVIMENTO INTERTRAVADO ESPESSURA DE 4CM,FCK=20MPA (PAVER) - COMERCIAL | m² | 22,27
2784 | PAVIMENTO INTERTRAVADO ESPESSURA DE 6CM,FCK=35MPA (PAVER) | m² | 31,28
2785 | PAVIMENTO INTERTRAVADO ESPESSURA DE 8CM,FCK=35MPA (PAVER) | m² | 40,08
2047 | PAVIMENTO INTERTRAVADO SEXTAVADO (BLOKRET) 6 CM FCK=18MPA | m² | 43,50
2305 | PAVIMENTO INTERTRAVADO SEXTAVADO (BLOKRET) 8 CM FCK=22 MPA | m² | 48,50
1156 | PAVIMENTO INTERTRAVADO SEXTAVADO (BLOKRET) DE 10 CM.35MPA | m² | 59,50
1882 | PEDRA SAO THOME SERRADA | m² | 60,00
2261 | PEDRA DE PIRINOPOLIS CORTADA | m² | 60,00
1867 | PEDRA MARROADA | m³ | 80,00
1894 | PEDRA PORTUGUESA (PROPORÇÃO 50%/50%) | m² | 33,75
2388 | PEDRISCO (DIAM. BRITA 0) | m³ | 82,86
1891 | PENTOX/JIMO CUPIM/DETROX | l | 20,14
2454 | PERNOITE INCLUSO CAFÉ DA MANHÃ | un | 60,00
2694 | PINGADEIRA PLASTICA P/CANALETE 49 | un | 0,78
2696 | PINGADEIRA PLASTICA P/CANALETE 90 | un | 0,78
2291 | PINO RETO C/PORCA(5X16 300 MM) | un | 0,90
2472 | PINTURA ELETROSTATICA | m² | 25,50
2262 | PISO ANTIDERRAPANTE-BORRACHA (COLOCADO) | m² | 48,59
2796 | PISO DE BORRACHA COLORIDO MODELO TÁTIL ( ALERTA OU DIRECIONAL) | m² | 79,84
2797 | PISO DE BORRACHA COR PRETA MODELO TÁTIL ( ALERTA OU DIRECIONAL) | m² | 71,84
2799 | PISO DE LADRILHO HIDRÁULICO COLORIDO MODELO TÁTIL ( ALERTA OU DIRECIONAL) | m² | 58,30
2798 | PISO DE LADRILHO HIDRÁULICO COR NATURAL MODELO TÁTIL ( ALERTA OU DIRECIONAL) | m² | 54,80
2843 | PISO FUNDIDO DE ALTA RESISTÊNCIA 8MM (COM JUNTA 27MM/GRANA KORODUR, CONCREDUR OU EQUIVALENTE/CERA/MÃO DE OBRA) | m² | 40,00
2223 | PISO FUNDIDO DE GRANITINA 8MM(COM JUNTA 27 MM /GRANA DO PARANÁ/CERA/MAO OBRA) | m² | 32,00
2511 | PLACA LIGACAO 150X250 MM CH.6,35 MM | Kg | 3,82
2413 | PLACA DE INAUGURACAO ACO ESCOV.80X60CM | un | 600,00
2822 | PLACA DE INAUGURACAO ACO ESCOVADO 60X120CM | un | 980,00
1890 | PLACA DE OBRA PLOTADA NA CHAPA 26 | m² | 90,00
1900 | PLACA INAUG.INOX (40X25) | un | 213,00
1899 | PLACA INAUG.INOX (60X40) | un | 350,00
2412 | PLACA INAUGURACAO ACO ESCOVADO 42X60 CM | un | 420,00
2773 | PLACA INAUGURAÇÃO DURALUMÍNIO 42 X 60 CM | un | 580,00
2774 | PLACA INAUGURAÇÃO DURALUMÍNIO 80 X 60 CM | un | 700,00
2505 | PLACA LIGACAO 150X150MM CH.3,0 MM | Kg | 3,95
2510 | PLACAS LIGACAO E ENRIGECEDOR CH.8,0MM | Kg | 4,26
2870 | POLIMENTO DE PISO EM CONCRETO COM ALISADORA DE PISO COM HÉLICE (TIPO "BAMBOLÊ") | m² | 6,00
1896 | POLIMENTO DE PISO GRANITINA/CONCRETO/ASSOALHO ( COM POLITRIZ) | m² | 10,00
2239 | POLIMENTO DE RODAPE ( COM POLITRIZ) | m | 5,00
1858 | PONTALETE 3x3" | m | 6,15
2492 | PORCA P/PARAFUSO 3/8" | un | 0,10
2857 | PORTA COPOS DESCARTÁVEIS PARA COPOS DE 300ML | un | 30,00
1895 | PORTA CORTA FOGO COMPLETA - P-90 | un | 500,00
1322 | PORTA DE ABRIR EM ALUMÍNIO NATURAL / VIDRO | m² | 523,07
2406 | PORTA DE ABRIR ALUMÍNIO ANODIZADO EM VENEZIANA | m² | 591,07
1323 | PORTA DE ABRIR ALUMÍNIO NATURAL EM VENEZIANA | m² | 561,52
2405 | PORTA DE ABRIR EM ALUMÍNIO ANODIZADO / VIDRO | m² | 550,60
1881 | PORTA DE ACO (ENROLAR) | m² | 100,00
2456 | PORTA LISA 100 X 210 CM DURADOR / COSTELO/FUCK | un | 136,00
1873 | PORTA LISA 60/DURADOR/COSTELO/FUCK | un | 95,00
1875 | PORTA LISA 70/DURADOR/COSTELO/FUCK | un | 95,00
1876 | PORTA LISA 80/DURADOR/COSTELO/FUCK | un | 95,00
1885 | PORTA LISA 90x210/DURADOR/COSTELO/FUCK | un | 120,00
1168 | PORTAL DE MADEIRA | Jg | 90,00
1709 | POSTE CONCRETO COM INCLINAÇÃO 10X10CM E H=2,76M( 4 FERROS DE 6.3MMM E ESTRIBO DE 5.0MM A CADA 15CM) | un | 41,50
2357 | POSTE ESCORA RETO 10X10CM H=1,80M (4 FERROS DE 6.3MM E ESTRIBOS DE 5.0MM A CADA 15CM) | un | 20,00
1332 | POSTE ESTICADOR COM INCLINAÇÃO 12X12CM E H=2,96M(4 FERROS DE 8.0MM E ESTRIBOS 5.0MM A CADA 15CM) | un | 39,00
2876 | POSTE ESTICADOR MADEIRA ROLIÇA ( EUCALIPTO COM TRATAMENTO ) PARA CERCA ( H = 3,20 M ) | un | 69,00
2877 | POSTE MADEIRA ROLIÇA ( EUCALIPTO COM TRATAMENTO ) PARA CERCA ( H = 2,20 M ) | un | 15,23
1859 | PREGO 12x12" | Kg | 6,15
1860 | PREGO 15x15 | Kg | 5,53
2427 | PREGO 17 X 21 | Kg | 4,70
1861 | PREGO 18x24 | Kg | 4,48
1863 | PREGO 18x30 | Kg | 4,48
1862 | PREGO 19x27 | Kg | 4,55
1865 | PREGO 22x48 | Kg | 6,50
1892 | PREGO GALVANIZADO 18 X 27 (TELHEIRO) | Kg | 14,65
2826 | PRIMER ANTIOXIDANTE ALTO TEOR DE ZINCO TIPO ARMATEC ZN, BAUTECH EPZN OU EQUIVALENTE | l | 44,70
2476 | PRIMER PU VIAPOL/ PROTEGI PRIMER OU EQUIVALENTE | G | 0,11
2467 | PRIMER SUPER-GALVITE | l | 24,40
2815 | PUXADOR TIPO ALÇA FERRO CROMADO 10CM PARA PORTA DE CORRER | un | 36,89
2816 | PUXADOR TIPO PUNHO DE AÇO GALV./ZINC. PARA JANELA CORRER | PAR | 16,90
2810 | PUXADOR/FECHO DE FERRO CROMADO PARA ESQUADRIA MÁXIMO-AR | un | 13,64
1910 | QUARTZOTEX | m² | 40,00
2226 | RASPAGEM APL.RES.AC.2 DEMAOS | m² | 16,00
2414 | REDE DE PROTECAO FIO 2MM MALHA 5X5MM C/GANCHO E BUCHA S8 COLOCADO | m² | 18,00
1941 | REFEICAO | un | 8,98
1964 | RIPA DE MADEIRA 5x1 | m | 2,00
1967 | RIPAO DE MADEIRA 15 CM | m | 3,50
1965 | RODAPE DE MADEIRA (MADEIRA DE LEI/IPE...) - 7CM | m | 18,00
1966 | RODAPE DE PLASTICO COLOCADO | m | 13,00
2224 | RODAPE FUNDIDO DE GRANITINA 7 CM | m | 10,00
2844 | RODAPÉ FUNDIDO PARA PISO ALTA RESISTÊNCIA 7CM RETO | m | 12,00
2812 | RODÍZIO DUPLO 1 1/2"COM ESFERA | un | 7,20
2813 | RODÍZIO SIMPLES 1 1/4" COM PINO | un | 3,08
2508 | ROLDANA DE ACO 1 SULCO D=100 MM | un | 14,00
2820 | ROLDANA EM FERRO 1 1/2" PARA PORTA DE CORRER | un | 5,80
2817 | ROLDANA EM FERRO 2" PARA PORTÃO DE CORRER | un | 7,66
2854 | ROLO DE PAPEL HIGIÊNICO INDUSTRIAL DE 500M | RL | 8,00
1971 | SABAO EM PO | Kg | 4,31
2862 | SABONETE LÍQUIDO ( D= 1,00) | Kg | 2,77
2855 | SACO PLÁSTICO PARA LIXO DE 50 LITROS | un | 0,10
1968 | SARRAFO DE MADEIRA 10 CM | m | 2,35
1974 | SEIXO ROLADO (SOBRA DE DRAGA) | m³ | 85,00
2294 | SELADOR ACRILICO | l | 4,10
1973 | SIKA 1 / VEDACIT (D=1,00) OU EQUIVALENTE | Kg | 4,17
2475 | SIKAFLEX-1A PLUS OU VEDAFLEX (310ML) | cm³ | 0,12
2836 | SOLUÇÃO A BASE DE SILANO SILOXANO PARA PROTEÇÃO DE SUPERFÍCIES DE CONCRETO TIPO SILICONE W, ACQUELLA OU EQUIVALENTE | l | 13,06
1970 | SOLVENTE | l | 9,20
2460 | SONDAGEM A PERCUSSÃO (SPT) - COTAÇÃO COM FIRMAS ESPECIALIZADAS | m | 60,00
2860 | SUPORTE DISPENSER - PARA SABONETE OU ÁLCOOL | un | 24,00
2858 | SUPORTE PARA PAPEL TOALHA INTERFOLHA | un | 19,80
2853 | SUPORTE PARA ROLO DE PAPEL HIGIÊNICO 600 A 800M EM ABS - 390X368X120MM | un | 19,80
1438 | TABICA PARA FORRO DE GESSO COLOCADA | ml | 10,50
2385 | TABUA DE 20 CM APARELHADA | m | 6,50
2066 | TABUA DE 30 CM APARELHADA | m | 9,38
2023 | TABUA PARA FORMA(30CM) | m | 6,70
2227 | TARJETA DE NIQUEL No. 3 | un | 3,50
1179 | TAXA DE BOMBEAMENTO | m³ | 20,00
2672 | TELA ARAME 5X5 CM FIO 12 | m² | 15,90
2260 | TELA ARTISTICA # 3 CM FIO 14 | m² | 25,00
2391 | TELA C.BRANCA FIO 24 # 1/2" | m² | 7,00
2058 | TELA DE ARAME MALHA 4" FIO 12 | m² | 7,65
2528 | TELA PORTUGUESA 3X3CM FIO 12 | m² | 32,48
2747 | TELA SOLDADA Q138 | m² | 8,76
2868 | TELEVISÃO LED PLANA 32 POLEGADAS DA SAMSUNG, PHILCO OU EQUIVALENTE | un | 1.029,90
2302 | TELHA ACO ZINCO PERFILOR P.ELETROST.#0,5MM/EQUIVALENTE | m² | 28,88
2410 | TELHA AÇO ZINCO PERFILOR P.ELETROST.#0,65mm /EQUIVALENTE | m² | 37,20
2874 | TELHA AMERICANA RESINADA COR VERMELHA | un | 1,25
2026 | TELHA CANALETE 49 (7,20M) 3,75 M2 | m² | 82,13
2027 | TELHA CANALETE 90 (8,20 M) 7,45 M2 | m² | 65,77
2031 | TELHA COLONIAL RESINADA COR VERMELHA ( "SUPER" ) | un | 1,70
2064 | TELHA DE ALUMINIO ONDULADA 0,50mm | m² | 19,18
2065 | TELHA DE FIBER-GLASS 1 mm C/ VÉU PROTEÇÃO | m² | 29,80
2496 | TELHA DE FIBER-GLASS 1,5 MM C/ VÉU PROTEÇÃO | m² | 43,90
2070 | TELHA GALV.ONDULADA 0,50 MM | m² | 20,56
2068 | TELHA GALV.TRAPEZOIDAL 0,50 MM | m² | 19,76
2675 | TELHA GALVANIZADA TRAPEZOIDAL 0,43 MM | m² | 19,76
2025 | TELHA ONDULADA 6 MM (L=1,10 M) | m² | 17,02
2032 | TELHA PLAN RESINADA COR VERMELHA | un | 0,78
2024 | TELHA VOGATEX 4 MM (L=0,50 M) | m² | 12,30
2057 | TERRA VEGETAL | m³ | 12,50
2033 | TIJOLO COMUM MACIÇO (4,5x9x19cm) | un | 0,24
2060 | TIJOLO DE VIDRO | un | 10,13
2821 | TIJOLO FURADO 11,5 X19 X 19CM | un | 0,56
2710 | TIJOLO FURADO 14X29X9 6 FUROS | un | 0,37
2034 | TIJOLO FURADO 19x19x9 | un | 0,38
2069 | TIJOLO LAMINADO 21 FUROS 5X11X24 CM | un | 0,92
2049 | TINTA A BASE DE SILICONE | l | 15,56
2050 | TINTA A BASE VERNIZ POLIURET. | l | 20,88
2072 | TINTA ADMIRAL ESMALTE SUMARE / REKOMAR FBR RENNER - (AMARELO/AZUL/VERDE) OU EQUIVALENTE | l | 30,09
2712 | TINTA ALQUIDICA DF SUMALUX SUMARÉ / REKOMAR DFB RENNER (AZUL /AMARELO/CINZA/ VERDE) OU EQUIVALENTE | l | 31,13
1273 | TINTA EPOXI C/CATALIZADOR | l | 45,17
2055 | TINTA ESMALTE | l | 21,24
2054 | TINTA GRAFITE | l | 20,81
2051 | TINTA LATEX ACRILICA - SEMI BRILHO | l | 18,06
2842 | TINTA LATEX ACRÍLICA 2ª LINHA/ECONÔMICA | l | 6,00
2062 | TINTA PARA QUADRO DE GIZ | l | 24,45
1227 | TINTA POLIESPORTIVA | l | 8,06
2052 | TINTA PVA LATEX | l | 11,50
2048 | TINTA TEXTURIZADA | l | 5,83
2756 | TRAÇO DE CONCRETO | un | 750,00
2458 | TRANSPORTE C/LAMINA ATE 100 M ( O. RODOV.) | m³ | 0,79
2871 | TRANSPORTE COMERCIAL DE MATERIAL BÁSICO ( O. RODOV. ) | tkm | 0,35
2691 | TRANSPORTE DE ENTULHO C/CACAMBA ESTACIONARIA | m³ | 41,67
2455 | TRANSPORTE DE EQUIPAMENTO ( IDA E VOLTA) (P = 8 TONELADAS) ( O. RODOV.) | Km | 2,80
2409 | TRANSPORTE DE MAT.ESCAVADO C/C.B. (M3XKM) ( O. RODOV.) | m³km | 1,23
2850 | TRAVESSEIRO DE ESPUMA 50 X 70 CM | un | 13,57
2421 | TUBO INDUSTRIAL 1.1/2" CHAPA 13 | Kg | 4,20
2376 | TUBO INDUSTRIAL 2" CHAPA 13 | Kg | 4,20
2378 | TUBO INDUSTRIAL 3/4" CH 18 | Kg | 4,30
2762 | TUBO INDUSTRIAL 30X20 CHAPA 18 | Kg | 4,30
2760 | TUBO INDUSTRIAL 30X30 CH.18 | Kg | 4,30
2767 | TUBO INDUSTRIAL 40X30 CH.16 | Kg | 4,30
2763 | TUBO INDUSTRIAL 40X30 CH.18 | Kg | 4,30
2377 | TUBO INDUSTRIAL 40X40 CH.13 | Kg | 4,20
2504 | TUBO INDUSTRIAL D=25 MM CHAPA 13 | Kg | 4,20
2532 | TUBO INDUSTRIAL DIAM.2.1/2" CHAPA 13 | Kg | 4,20
2471 | TUBO INDUSTRIAL S/COSTURA 1.1/4"X2,25MM | Kg | 6,45
2130 | VERMICULITA | m³ | 260,68
2237 | VERNIZ ACRILICO | l | 18,06
2149 | VIBRADOR 2 HP COM MANGOTE 32MM E MANGUEIRA DE 5M ( MANUTENÇÃO E DEPRECIAÇÃO DO EQUIPAMENTO) - PREÇO DO EQUIPAMENTO NOVO DIVIDIDO POR 1.000 | un | 1,69
2147 | VIDRO ARAMADO - CORTADO E COLOCADO | m² | 175,04
2142 | VIDRO CANELADO - CORTADO E COLOCADO | m² | 56,26
2145 | VIDRO COMUM FUME 4MM - CORTADO E COLOCADO | m² | 69,00
2140 | VIDRO FANTASIA - CORTADO E COLOCADO | m² | 58,05
2134 | VIDRO LISO 3 MM - CORTADO E COLOCADO | m² | 52,24
2135 | VIDRO LISO 4 MM - CORTADO E COLOCADO | m² | 58,30
2136 | VIDRO LISO 5 MM - CORTADO E COLOCADO | m² | 65,60
2137 | VIDRO LISO 6 MM - CORTADO E COLOCADO | m² | 72,82
2141 | VIDRO MARTELADO - CORTADO E COLOCADO | m² | 58,80
2138 | VIDRO MINI BOREAL - CORTADO E COLOCADO | m² | 57,69
2139 | VIDRO PONTILHADO - CORTADO E COLOCADO | m² | 58,05
2143 | VIDRO TEMPERADO 10 MM S/METAIS - CORTADO E COLOCADO | m² | 173,53
2144 | VIDRO TEMPERADO FUME S/METAIS 10 MM - CORTADO E COLOCADO | m² | 188,98
2512 | VIGA DE ACO DUPLO "C" CH. 3,04 MM | Kg | 3,95
2133 | VIGOTA DE MADEIRA 6x12 | m | 21,00
2132 | VIGOTA DE MADEIRA 6x16 | m | 28,00
2212 | ZARCAO/CROMATO DE ZINCO | l | 5,28
11 | MATERIAL ELÉTRICO
3713 | ALCA PREFORMADA,DE DISTRIBUICAO | un | 6,07
3740 | ANEL GUIA No. 2 - PADRAO TELEGOIAS | un | 1,59
3898 | ANILHA PLÁSTICA 25 CM | un | 0,14
3003 | ARMACAO SECUNDARIA LEVE 1 ELEMENTO | un | 11,12
3004 | ARMACAO SECUNDARIA LEVE 2 ELEMENTOS | un | 16,42
3005 | ARMACAO SECUNDARIA LEVE 3 ELEMENTOS | un | 25,46
3006 | ARMACAO SECUNDARIA LEVE 4 ELEMENTOS | un | 28,47
3007 | ARMACAO SECUNDARIA PESADA 1 ELEMENTO | un | 11,23
3008 | ARMACAO SECUNDARIA PESADA 2 ELEMENTOS | un | 20,91
3009 | ARMACAO SECUNDARIA PESADA 3 ELEMENTOS | un | 33,82
3010 | ARMACAO SECUNDARIA PESADA 4 ELEMENTOS | un | 43,86
3813 | ARRUELA LISA D = 1/4" | un | 0,05
3812 | ARRUELA LISA D=5/16" | un | 0,08
3709 | ARRUELA QUADRADA DE ACO GALVANIZADO 3X38X38 MM FURO 18 | un | 0,68
3966 | BARRA DE COBRE 2" X 1/4" ( 2,870 KG/M) | m | 144,04
3011 | BARRA DE COBRE 1" X 1/8" (0,8052 KG/M) | m | 32,69
3012 | BARRA DE COBRE 1" X 3/16" (1,0432 KG/M) | m | 49,06
3013 | BARRA DE COBRE 1.1/2" X 1/8" (1,0483 KG/M) | m | 60,74
3014 | BARRA DE COBRE 1.1/2" X 3/16" (1,5648 KG/M) | m | 73,14
3015 | BARRA DE COBRE 1.1/4" X 1/8" (0,8690 KG/M) | m | 55,79
3016 | BARRA DE COBRE 1.1/4" X 3/16" (1,3040 KG/M) | m | 73,61
3017 | BARRA DE COBRE 1/2" X 3/16" (0,5216 KG/M) | m | 24,43
3018 | BARRA DE COBRE 2" X 1/8" (1,3905 KG/M) | m | 89,26
3019 | BARRA DE COBRE 2" X 3/16" (2,0865 KG/M) | m | 110,26
3020 | BARRA DE COBRE 3/4" X 3/16" (0,7823 KG/M) | m | 36,65
3021 | BARRA DE COBRE 3/4"X1/8" (0,5214 KG/M) | m | 24,52
3828 | BASE DE FERRO FUNDIDO P/MASTRO DE 1.1/2" | un | 39,99
3023 | BASE DZ ATE 25A | un | 11,94
3022 | BASE DZ DE 25A A 63A | un | 29,91
3899 | BLOCO BER-10(BLOCO DE ENGATE RAPIDO) | un | 8,70
3741 | BLOCO TELEFONICO BLI-10 C/CANALETA | un | 11,03
3028 | BORNE TERMINAL SAK 10 MM2 | un | 9,64
3029 | BORNE TERMINAL SAK 120 MM2 | un | 92,17
3030 | BORNE TERMINAL SAK 150 MM2 | un | 100,47
3031 | BORNE TERMINAL SAK 16 MM2 | un | 9,56
3032 | BORNE TERMINAL SAK 2,5 MM2 | un | 3,94
3033 | BORNE TERMINAL SAK 25 MM2 | un | 18,83
3034 | BORNE TERMINAL SAK 35 MM2 | un | 18,99
3035 | BORNE TERMINAL SAK 4 MM2 | un | 4,83
3036 | BORNE TERMINAL SAK 50 MM2 | un | 55,52
3037 | BORNE TERMINAL SAK 6 MM2 | un | 5,10
3038 | BORNE TERMINAL SAK 70 MM2 | un | 70,35
3039 | BORNE TERMINAL SAK 95 MM2 | un | 65,49
3040 | BOTOEIRA "LIGA-DESLIGA" DE EMBUTIR | un | 22,75
3042 | BOTOEIRA "LIGA-DESLIGA" PARA INSTALACAO EM PORTA DE QUADRO | un | 41,61
3043 | BOX CURVO DIAMETRO 1" | un | 6,02
3044 | BOX CURVO DIAMETRO 1/2" | un | 2,71
3045 | BOX CURVO DIAMETRO 3/4" | un | 3,01
3046 | BOX RETO DIAMETRO 1" | un | 2,30
3047 | BOX RETO DIAMETRO 1/2" | un | 1,55
3048 | BOX RETO DIAMETRO 3/4" | un | 1,69
3833 | BRAÇADEIRA METALICA CIRCULAR 2" C/ CHUMBADOR | un | 4,78
3049 | BRACADEIRA METALICA TIPO "C" DIAM. 1" | un | 0,50
3050 | BRACADEIRA METALICA TIPO "C" DIAM. 1.1/2" | un | 0,42
3051 | BRACADEIRA METALICA TIPO "C" DIAM. 1.1/4" | un | 0,34
3052 | BRACADEIRA METALICA TIPO "C" DIAM. 2" | un | 1,46
3053 | BRACADEIRA METALICA TIPO "C" DIAM. 2.1/2" | un | 1,55
3054 | BRACADEIRA METALICA TIPO "C" DIAM. 3" | un | 1,20
3055 | BRACADEIRA METALICA TIPO "C" DIAM. 3/4" | un | 0,35
3056 | BRACADEIRA METALICA TIPO "C" DIAM. 4" | un | 2,20
3057 | BRACADEIRA METALICA TIPO "C" DIAM.1/2" | un | 0,30
3058 | BRACADEIRA METALICA TIPO "D" DIAM. 1" | un | 0,95
3059 | BRACADEIRA METALICA TIPO "D" DIAM. 1.1/2" | un | 1,30
3060 | BRACADEIRA METALICA TIPO "D" DIAM. 1.1/4" | un | 1,20
3061 | BRACADEIRA METALICA TIPO "D" DIAM. 1/2" | un | 0,40
3062 | BRACADEIRA METALICA TIPO "D" DIAM. 2" | un | 2,30
3063 | BRACADEIRA METALICA TIPO "D" DIAM. 2.1/2" | un | 1,23
3064 | BRACADEIRA METALICA TIPO "D" DIAM. 3" | un | 1,48
3065 | BRACADEIRA METALICA TIPO "D" DIAM. 3/4" | un | 0,89
3066 | BRACADEIRA METALICA TIPO "D" DIAM. 4" | un | 2,08
3834 | BRAÇADEIRA P/3 ESTAIS 1.1/2" | un | 7,91
3954 | BRAÇO C AÇO GALVANIZADO, CONFORME NTD-17 | un | 104,51
3067 | BUCHA DE NYLON S-10 | un | 0,06
3068 | BUCHA DE NYLON S-12 | un | 0,08
3069 | BUCHA DE NYLON S-5 | un | 0,03
3070 | BUCHA DE NYLON S-6 | un | 0,04
3071 | BUCHA DE NYLON S-8 | un | 0,05
3072 | BUCHA E ARRUELA METALICA DIAM. 1" | PR | 0,47
3073 | BUCHA E ARRUELA METALICA DIAM. 1.1/2" | PR | 0,77
3074 | BUCHA E ARRUELA METALICA DIAM. 1.1/4" | PR | 0,59
3075 | BUCHA E ARRUELA METALICA DIAM. 1/2" | PR | 0,14
3076 | BUCHA E ARRUELA METALICA DIAM. 2" | PR | 1,11
3077 | BUCHA E ARRUELA METALICA DIAM. 2.1/2" | PR | 3,40
3078 | BUCHA E ARRUELA METALICA DIAM. 3" | PR | 5,28
3079 | BUCHA E ARRUELA METALICA DIAM. 3/4" | PR | 0,24
3080 | BUCHA E ARRUELA METALICA DIAM. 4" | PR | 7,63
3081 | BUCHA P/TIJOLO FURADO S-10 | un | 0,28
3082 | BUCHA P/TIJOLO FURADO S-6 | un | 0,24
3083 | BUCHA P/TIJOLO FURADO S-8 | un | 0,26
3085 | CABECOTE DE LIGA DE ALUMINIO DIAM. 1" | un | 3,10
3086 | CABECOTE DE LIGA DE ALUMINIO DIAM. 1.1/2" | un | 4,85
3087 | CABECOTE DE LIGA DE ALUMINIO DIAM. 1.1/4" | un | 3,90
3088 | CABECOTE DE LIGA DE ALUMINIO DIAM. 2" | un | 6,15
3084 | CABECOTE DE LIGA DE ALUMINIO DIAM. 2.1/2" | un | 11,57
3089 | CABECOTE DE LIGA DE ALUMINIO DIAM. 3" | un | 12,69
3090 | CABECOTE DE LIGA DE ALUMINIO DIAM. 4" | un | 23,90
3091 | CABECOTE DE LIGA DE ALUMINIO DIAM.3/4" | un | 2,50
3092 | CABO AGRUPADO SINTENAX 1000 V. 4 X 10 MM2 | m | 12,22
3093 | CABO AGRUPADO SINTENAX 1000 V. 4 X 16 MM2 | m | 25,90
3094 | CABO AGRUPADO SINTENAX 1000 V. 4 X 2,5 MM2 | m | 4,35
3095 | CABO AGRUPADO SINTENAX 1000 V. 4 X 25 MM2 | m | 41,06
3096 | CABO AGRUPADO SINTENAX 1000 V. 4 X 4 MM2 | m | 6,61
3097 | CABO AGRUPADO SINTENAX 1000 V. 4 X 6 MM2 | m | 9,78
3829 | CABO DE AÇO ALMA DE FIBRA 1/4" | m | 3,78
3956 | CABO DE ALUMÍNIO 2 CA | m | 2,36
3098 | CABO DE COBRE NU Nº 10 MM2 (11,11M /KG) | m | 3,22
3099 | CABO DE COBRE NU Nº 16 MM2 (6,94 M/KG) | m | 4,48
3100 | CABO DE COBRE NU Nº 25 MM2 (4,73 M /KG) | m | 7,30
3775 | CABO DE COBRE NU Nº 35 MM2 | m | 8,70
3778 | CABO DE COBRE NÚ Nº 50 MM2 | m | 12,90
3776 | CABO DE COBRE NÚ Nº 70 MM2 | m | 21,50
3777 | CABO DE COBRE NÚ Nº 95 MM2 | m | 25,20
3955 | CABO DE COBRE XLPE (90ºC) 15KV - 50 MM2 | m | 35,59
3936 | CABO EPR/XLPE (90°C) 1 KV 120 MM2 | m | 44,42
3930 | CABO EPR/XLPE (90°C) 1 KV 16 MM2 | m | 5,88
3938 | CABO EPR/XLPE (90°C) 1 KV 185 MM2 | m | 69,86
3931 | CABO EPR/XLPE (90°C) 1 KV 25MM2 | m | 9,47
3932 | CABO EPR/XLPE (90°C) 1 KV 35 MM2 | m | 13,25
3933 | CABO EPR/XLPE (90°C) 1 KV 50 MM2 | m | 19,22
3935 | CABO EPR/XLPE (90°C) 1 KV 95 MM2 | m | 35,90
3937 | CABO EPR/XLPE (90°C) 1KV 150 MM2 | m | 54,68
3934 | CABO EPR/XLPE (90°C) 70 MM2 | m | 27,10
3929 | CABO EPR/XLPE(90°C) 1 KV 10 MM2 | m | 3,86
3101 | CABO FLEXIVEL PARALELO 2 X 1,5 MM2 | m | 1,21
3102 | CABO FLEXIVEL PARALELO 2 X 2,5 MM2 | m | 1,92
3103 | CABO FLEXIVEL PARALELO 2X1 MM2 | m | 0,84
3831 | CABO ISOLADO PP 3 X 2,5 MM2 | m | 3,67
3830 | CABO ISOLADO PP 3 X 4,0 MM2 | m | 5,52
3104 | CABO ISOLADO, 750 V, PIRASTIC No. 120 MM2 | m | 53,38
3105 | CABO ISOLADO, 750 V, PIRASTIC No. 150 MM2 | m | 70,07
3106 | CABO ISOLADO, 750 V, PIRASTIC No. 16 MM2 | m | 5,42
3107 | CABO ISOLADO, 750 V, PIRASTIC No. 25 MM2 | m | 9,18
3108 | CABO ISOLADO, 750 V, PIRASTIC No. 35 MM2 | m | 10,49
3109 | CABO ISOLADO, 750 V, PIRASTIC No. 50 MM2 | m | 21,75
3110 | CABO ISOLADO, 750 V, PIRASTIC No. 70 MM2 | m | 28,77
3111 | CABO ISOLADO, 750 V, PIRASTIC No. 95 MM2 | m | 43,18
3112 | CABO ISOLADO, 750 V. PIRASTIC No. 10 MM2 | m | 3,37
4014 | CABO ISOLADO, 750 V. PIRASTIC No. 2,5 MM2 | m | 0,81
4015 | CABO ISOLADO, 750 V. PIRASTIC No. 4 MM2 | m | 1,30
4016 | CABO ISOLADO, 750 V. PIRASTIC No. 6 MM2 | m | 1,96
3113 | CABO SINTENAX 1 KV No 1,5 MM2 | m | 0,72
3114 | CABO SINTENAX 1 KV No. 10 MM2 | m | 3,86
3115 | CABO SINTENAX 1 KV No. 120 MM2 | m | 44,55
3116 | CABO SINTENAX 1 KV No. 150 MM2 | m | 54,71
3117 | CABO SINTENAX 1 KV No. 16 MM2 | m | 5,88
3118 | CABO SINTENAX 1 KV No. 2,5 MM2 | m | 1,14
3119 | CABO SINTENAX 1 KV No. 25 MM2 | m | 9,51
3758 | CABO SINTENAX 1 KV No. 300 MM2 | m | 104,69
3120 | CABO SINTENAX 1 KV No. 35 MM2 | m | 13,18
3121 | CABO SINTENAX 1 KV No. 4 MM2 | m | 1,73
3122 | CABO SINTENAX 1 KV No. 50 MM2 | m | 18,98
3123 | CABO SINTENAX 1 KV No. 6 MM2 | m | 2,45
3124 | CABO SINTENAX 1 KV No. 70 MM2 | m | 27,74
3125 | CABO SINTENAX 1 KV No. 95 MM2 | m | 36,52
3715 | CABO SINTENAX, 1 KV, No. 185 MM2 | m | 70,47
3901 | CABO TELEFONICO CCE-50-2 PARES | m | 1,26
3902 | CABO TELEFONICO CCE-50-3 PARES | m | 1,72
3688 | CABO TELEFONICO CCI-50 - 2 PARES | m | 0,46
3689 | CABO TELEFONICO CCI-50 - 3 PARES | m | 0,75
3687 | CABO TELEFONICO CCI-50 1 PAR | m | 0,28
3667 | CABO TELEFONICO CI-50,10 PARES(USO INTERNO) | m | 2,78
3668 | CABO TELEFONICO CI-50,20 PARES USO INTERNO | m | 5,09
3669 | CABO TELEFONICO CI-50,30 PARES (USO INTERNO) | m | 8,72
3670 | CABO TELEFONICO CI-50,50 PARES (USO INTERNO) | m | 12,86
3671 | CABO TELEFONICO CTP-APL-50 10 PARES (USO EXTERNO) | m | 4,41
3672 | CABO TELEFONICO CTP-APL-50 20 PARES (USO EXTERNO) | m | 5,88
3686 | CABO TELEFONICO CTP-APL-50 30 PARES (USO EXTERNO) | m | 8,37
3903 | CABO UTP-4P, CAT.6, 24 AWG | m | 1,48
3126 | CAIXA "ARSTOP" C/1 TOMADA HEXAGONAL 2P+T E 1 DISJ.MONOP.20-A | un | 45,80
3127 | CAIXA 75X75X31 MM LINHA X | un | 2,04
3128 | CAIXA DE PASSAGEM METALICA DE EMBUTIR 15X15X12 CM | un | 10,40
3129 | CAIXA DE PASSAGEM METALICA DE EMBUTIR 20X20X12 CM | un | 14,08
3130 | CAIXA DE PASSAGEM METALICA DE EMBUTIR 30X30X12 CM | un | 25,39
3131 | CAIXA DE PASSAGEM METALICA DE EMBUTIR 40X40X15 CM | un | 43,78
3132 | CAIXA DE PASSAGEM METALICA DE EMBUTIR 50X50X15 CM | un | 53,43
3133 | CAIXA DE PASSAGEM METALICA DE EMBUTIR 60X60X15 CM | un | 116,15
3134 | CAIXA METALICA HEXAGONAL P/ARANDELA (SEXTAVADA 3"X3") | un | 1,09
3135 | CAIXA METALICA OCTOGONAL FUNDO MOVEL, SIMPLES 2" | un | 2,25
3136 | CAIXA METALICA OCTOGONAL FUNDO MOVEL,DUPLA 4" | un | 2,22
3719 | CAIXA METÁLICA PARA MEDIDOR MONOFÁSICO PADRÃO CELG 300X220X151MM | un | 42,00
3838 | CAIXA METÁLICA PARA MEDIDOR POLIFÁSICO PADRÃO CELG 500X380X166MM | un | 91,91
3846 | CAIXA METÁLICA PARA PROTEÇÃO GERAL 1200X1000X310MM DE 500A A 800A | un | 546,00
3721 | CAIXA METÁLICA PARA PROTEÇÃO GERAL 500X380X166MM ATÉ 175A ( GRUPO B ) | un | 47,39
3840 | CAIXA METÁLICA PARA PROTEÇÃO GERAL 580X500X216MM ATÉ 175A | un | 185,62
3844 | CAIXA METÁLICA PARA PROTEÇÃO GERAL 820X750X266MM DE 250A A 350A | un | 371,29
3847 | CAIXA METÁLICA PARA T.C. 1200X1000X310MM - 500 A 800A | un | 498,00
3839 | CAIXA METÁLICA PARA T.C. 580X500X216MM - ATÉ 175A | un | 185,62
3845 | CAIXA METÁLICA PARA T.C. 820X750X266MM - 250 A 350A | un | 387,47
3137 | CAIXA METALICA QUADRADA 4"X4"X2" | un | 1,95
3138 | CAIXA METALICA RETANGULAR 4"X2"X2" | un | 0,94
3139 | CAIXA PARA QUADRO DE COMANDO METÁLICA DE SOBREPOR 30X40X15 CM | un | 111,22
3140 | CAIXA PARA QUADRO DE COMANDO METÁLICA DE SOBREPOR 30X40X20 CM | un | 125,34
3141 | CAIXA PARA QUADRO DE COMANDO METÁLICA DE SOBREPOR 40X40X15 CM | un | 123,34
3142 | CAIXA PARA QUADRO DE COMANDO METÁLICA DE SOBREPOR 40X40X20 CM | un | 148,51
3143 | CAIXA PARA QUADRO DE COMANDO METÁLICA DE SOBREPOR 45X75X20 CM | un | 237,55
3144 | CAIXA PARA QUADRO DE COMANDO METÁLICA DE SOBREPOR 60X60X20 CM | un | 305,93
3608 | CALHA FLUORESCENTE DE SOBREPOR 2 X 20 W | un | 5,46
3609 | CALHA FLUORESCENTE DE SOBREPOR 2 X 40 W | un | 10,82
3679 | CAMINHAO MUNCK 12 TON. ( MÍNIMO 4 HORAS) | h | 100,00
3145 | CANALETA PLASTICA (LINHA X) 20X10X2100 MM | m | 3,10
3146 | CANALETA PLASTICA C/TAMPA 1" X 1" | m | 12,87
3147 | CANALETA PLASTICA C/TAMPA 1" X 2" | m | 18,31
3148 | CANALETA PLASTICA C/TAMPA 1/2" X 3/4" | m | 6,21
3149 | CANALETA PLASTICA C/TAMPA 2" X 2" | m | 13,74
3150 | CANALETA PLASTICA C/TAMPA 3/4" X 3/4" | m | 5,00
3968 | CANTONEIRA AUXILIAR PARA BRAÇO C | un | 51,59
3817 | CANTONEIRA METALICA 38 X 38 MM ( ZZ ALTA ) | un | 1,58
3786 | CARTUCHO DE FENOLITE | un | 9,23
3980 | CARTUCHO PARA SOLDA EXOTÉRMICA 115 G | un | 9,60
3981 | CARTUCHO PARA SOLDA EXOTÉRMICA 150 G | un | 12,25
3977 | CARTUCHO PARA SOLDA EXOTÉRMICA 32 G | un | 3,48
3979 | CARTUCHO PARA SOLDA EXOTÉRMICA 45 G | un | 4,70
3978 | CARTUCHO PARA SOLDA EXOTÉRMICA 90 G | un | 7,95
3904 | CERTIFICADO DIGITAL | un | 11,69
3697 | CHAVE FUSIVEL 15 KV,100A, (CHAVE MATHEUS) | un | 166,23
3698 | CHAVE FUSIVEL 15 KV,50A (CHAVE MATHEUS) | un | 215,99
3151 | CHAVE MAGNETICA C/RELE REGULAGEM 10,5-16,5A | un | 196,78
3152 | CHAVE MAGNETICA C/RELE REGULAGEM 25 - 45A | un | 377,44
3153 | CHAVE MAGNETICA C/RELE REGULAGEM 5-10A | un | 144,35
3154 | CHAVE MAGNETICA C/RELE REGULAGEM 7-11A | un | 136,01
3155 | CHAVE REVERSORA ROTATIVA (COMUTADORA) TRIPOLAR 100A | un | 527,24
3156 | CHAVE REVERSORA ROTATIVA (COMUTADORA) TRIPOLAR 10A | un | 116,94
3157 | CHAVE REVERSORA ROTATIVA (COMUTADORA) TRIPOLAR 16A | un | 109,60
3158 | CHAVE REVERSORA ROTATIVA (COMUTADORA) TRIPOLAR 20A | un | 124,63
3159 | CHAVE REVERSORA ROTATIVA (COMUTADORA) TRIPOLAR 32A | un | 185,42
3160 | CHAVE REVERSORA ROTATIVA (COMUTADORA) TRIPOLAR 40A | un | 215,31
3161 | CHAVE REVERSORA ROTATIVA (COMUTADORA) TRIPOLAR 63A | un | 300,11
3169 | CHAVE TRIPOLAR TIPO PACCO 100-A | un | 217,12
3170 | CHAVE TRIPOLAR TIPO PACCO 16-A | un | 68,73
3171 | CHAVE TRIPOLAR TIPO PACCO 20-A | un | 68,73
3172 | CHAVE TRIPOLAR TIPO PACCO 32A | un | 111,32
3173 | CHAVE TRIPOLAR TIPO PACCO 40A | un | 118,45
3174 | CHAVE TRIPOLAR TIPO PACCO 63-A | un | 186,27
3818 | CHUMBADOR P/CANTONEIRA D = 3/8" | un | 2,03
3819 | CHUMBADOR P/CANTONEIRA D = 1/4" | un | 1,14
3699 | CINTA DE ACO GALVANIZADO DIAM.190 MM | un | 16,04
3700 | CINTA DE ACO GALVANIZADO DIAM.220 MM | un | 19,65
3701 | CINTA DE ACO GALVANIZADO DIAM.230 MM | un | 19,11
3175 | CONDULET PVC B 1/2" S/TAMPA | un | 4,08
3176 | CONDULET PVC B 3/4" S/TAMPA | un | 4,17
3177 | CONDULET PVC C 1/2" S/TAMPA | un | 4,70
3178 | CONDULET PVC C 3/4" S/TAMPA | un | 4,92
3180 | CONDULET PVC E 1/2" S/TAMPA | un | 4,08
3181 | CONDULET PVC E 3/4" S/TAMPA | un | 4,17
3182 | CONDULET PVC LB 1/2" S/TAMPA | un | 4,70
3183 | CONDULET PVC LB 3/4" S/TAMPA | un | 4,92
3184 | CONDULET PVC LL 1" S/TAMPA | un | 5,32
3185 | CONDULET PVC LL 1/2" S/TAMPA | un | 4,70
3186 | CONDULET PVC LL 3/4" S/TAMPA | un | 4,92
3187 | CONDULET PVC LR 1/2" S/TAMPA | un | 4,70
3188 | CONDULET PVC LR 3/4" S/TAMPA | un | 4,92
3189 | CONDULET PVC T 1/2" S/TAMPA | un | 5,32
3190 | CONDULET PVC T 3/4" S/TAMPA | un | 5,67
3191 | CONDULET PVC TA 1/2" S/TAMPA | un | 5,32
3192 | CONDULET PVC TA 3/4" S/TAMPA | un | 6,01
3193 | CONDULET PVC TB 1/2" S/TAMPA | un | 5,32
3194 | CONDULET PVC TB 3/4" S/TAMPA | un | 5,67
3195 | CONDULET PVC X 1/2" S/TAMPA | un | 5,94
3196 | CONDULET PVC X 3/4" S/TAMPA | un | 6,42
3197 | CONDULET PVC XA 1/2" S/TAMPA | un | 5,94
3198 | CONDULET PVC XA 3/4" S/TAMPA | un | 6,42
3982 | CONECTOR DE COMPRESSÃO FORMATO H PARA CABO DE 25 A 70 MM2 | un | 4,04
3712 | CONECTOR PARALELO ALUM.EXTRUD.CA-CU-10,0-D.10-2-1 PARAF | un | 3,66
3905 | CONECTOR RJ 45 CAT.6 | un | 1,95
3200 | CONECTOR TIPO PARAFUSO FENDIDO 10 MM2 | un | 3,50
3201 | CONECTOR TIPO PARAFUSO FENDIDO 120 MM2 | un | 12,36
3202 | CONECTOR TIPO PARAFUSO FENDIDO 150 MM2 | un | 14,39
3203 | CONECTOR TIPO PARAFUSO FENDIDO 16 MM2 | un | 4,34
3204 | CONECTOR TIPO PARAFUSO FENDIDO 185 MM2 | un | 21,08
3205 | CONECTOR TIPO PARAFUSO FENDIDO 25 MM2 | un | 6,07
3206 | CONECTOR TIPO PARAFUSO FENDIDO 35 MM2 | un | 4,51
3207 | CONECTOR TIPO PARAFUSO FENDIDO 4 MM2 | un | 2,02
3208 | CONECTOR TIPO PARAFUSO FENDIDO 50 MM2 | un | 7,93
3209 | CONECTOR TIPO PARAFUSO FENDIDO 6 MM2 | un | 2,02
3210 | CONECTOR TIPO PARAFUSO FENDIDO 70 MM2 | un | 7,89
3211 | CONECTOR TIPO PARAFUSO FENDIDO 95 MM2 | un | 12,07
3973 | CONECTOR TRIPOLAR EM PORCELANA PARA FIOS DE ATÉ 10MM2 (BORNES) 50A-250V ( CHUVEIRO) | un | 2,80
3212 | CONTATOR 3 TF 40 - 9A | un | 60,03
3213 | CONTATOR 3 TF 41 - 12A | un | 62,25
3214 | CONTATOR 3 TF 42 - 16A | un | 67,81
3215 | CONTATOR 3 TF 43 - 25A | un | 86,95
3216 | CONTATOR 3 TF 44 - 32A | un | 109,64
3217 | CONTATOR 3 TF 45 - 45A | un | 208,80
3218 | CONTATOR 3 TF 47 - 63A | un | 295,06
3219 | CONTATOR 3 TF 48 - 75A | un | 454,08
3749 | CONTATOR 3TF40-22 | un | 55,60
3753 | CONTATOR 3TF41 - 22 | un | 60,34
3754 | CONTATOR 3TF42 - 22 | un | 63,89
3755 | CONTATOR 3TF43 - 22 | un | 71,06
3756 | CONTATOR 3TF44 - 22 | un | 115,94
3220 | COTOVELO EXTERNO P/CANALETA PLASTICA HELLERMAN | un | 4,52
3221 | COTOVELO INTERNO P/CANALETA PLASTICA HELLERMAN | un | 4,52
3792 | CRUZETA HORIZONTAL 90º P/ELETROCALHA 50 X 50 MM | un | 17,70
3692 | CRUZETA MADEIRA DE LEI 2400X90X112,5 MM | un | 155,81
3223 | CURVA 90 GRAUS AÇO ZINCADO DIAMETRO 1" | un | 2,92
3224 | CURVA 90 GRAUS AÇO ZINCADO DIAMETRO 1.1/2" | un | 12,62
3225 | CURVA 90 GRAUS AÇO ZINCADO DIAMETRO 1.1/4" | un | 11,89
3222 | CURVA 90 GRAUS AÇO ZINCADO DIAMETRO 1/2" | un | 2,46
3226 | CURVA 90 GRAUS AÇO ZINCADO DIAMETRO 2" | un | 15,32
3227 | CURVA 90 GRAUS AÇO ZINCADO DIAMETRO 2.1/2" | un | 31,84
3228 | CURVA 90 GRAUS AÇO ZINCADO DIAMETRO 3" | un | 53,67
3229 | CURVA 90 GRAUS AÇO ZINCADO DIAMETRO 3/4" | un | 2,41
3230 | CURVA 90 GRAUS AÇO ZINCADO DIAMETRO 4" | un | 86,42
3250 | CURVA DE 90 GRAUS AÇO GALVANIZADO DIAM. 1" | un | 7,32
3251 | CURVA DE 90 GRAUS AÇO GALVANIZADO DIAM. 1/2" | un | 3,69
3252 | CURVA DE 90 GRAUS AÇO GALVANIZADO DIAM. 2" | un | 25,11
3253 | CURVA DE 90 GRAUS AÇO GALVANIZADO DIAM. 2.1/2" | un | 40,89
3249 | CURVA DE 90 GRAUS AÇO GALVANIZADO DIAM. 3" | un | 79,03
3254 | CURVA DE 90 GRAUS AÇO GALVANIZADO DIAM. 3/4" | un | 4,26
3255 | CURVA DE 90 GRAUS AÇO GALVANIZADO DIAM. 4" | un | 129,43
3256 | CURVA DE 90 GRAUS AÇO GALVANIZADO DIAM.1.1/2" | un | 15,93
3257 | CURVA DE 90 GRAUS AÇO GALVANIZADO DIAMETRO 1.1/4" | un | 11,65
3240 | CURVA DE 90 GRAUS DE PVC RIGIDO DIAM. 1" | un | 2,27
3241 | CURVA DE 90 GRAUS DE PVC RIGIDO DIAM. 1.1/2" | un | 4,40
3242 | CURVA DE 90 GRAUS DE PVC RIGIDO DIAM. 1.1/4" | un | 3,44
3243 | CURVA DE 90 GRAUS DE PVC RIGIDO DIAM. 2" | un | 6,96
3244 | CURVA DE 90 GRAUS DE PVC RIGIDO DIAM. 2.1/2" | un | 17,20
3245 | CURVA DE 90 GRAUS DE PVC RIGIDO DIAM. 3" | un | 20,95
3246 | CURVA DE 90 GRAUS DE PVC RIGIDO DIAM. 3/4" | un | 1,64
3247 | CURVA DE 90 GRAUS DE PVC RIGIDO DIAM. 4" | un | 41,65
3248 | CURVA DE 90 GRAUS DE PVC RIGIDO DIAM.1/2" | un | 1,33
3798 | CURVA DE INVERSÃO P/ELETROCALHA 50 X 50 MM | un | 9,84
3680 | CX.DISTRIBUICAO TELEFONICA DE EMBUTIR 120X120X12 CM | un | 345,37
3681 | CX.DISTRIBUICAO TELEFONICA DE EMBUTIR 150X150X15 CM | un | 1.407,43
3677 | CX.DISTRIBUICAO TELEFONICA DE EMBUTIR 40X40X12 CM | un | 78,80
3678 | CX.DISTRIBUICAO TELEFONICA DE EMBUTIR 60X60X12 CM | un | 117,89
3691 | CX.DISTRIBUICAO TELEFONICA DE EMBUTIR 80X80X12 CM | un | 192,40
3788 | DESVIO A DIREITA PARA ELETROCALHA 50 X 50 MM | un | 18,04
3258 | DIMMER ROTATIVO SIMPLES | un | 44,18
3259 | DISJUNTOR MONOPOLAR DE 10 A 30-A | un | 8,05
3260 | DISJUNTOR MONOPOLAR DE 35 A 50-A | un | 9,16
3261 | DISJUNTOR TRIPOLAR 40 A 50A | un | 46,24
3262 | DISJUNTOR TRIPOLAR DE 10 A 35-A | un | 43,19
3263 | DISJUNTOR TRIPOLAR DE 125-A | un | 209,53
3264 | DISJUNTOR TRIPOLAR DE 150 A 175-A | un | 277,52
3265 | DISJUNTOR TRIPOLAR DE 200-A | un | 288,14
3266 | DISJUNTOR TRIPOLAR DE 225-A | un | 307,86
3267 | DISJUNTOR TRIPOLAR DE 250-A | un | 595,25
3268 | DISJUNTOR TRIPOLAR DE 300 A 350-A | un | 720,92
3269 | DISJUNTOR TRIPOLAR DE 60 A 100-A | un | 98,18
3940 | DISPOSITIVO DE PROTEÇÃO CONTRA SURTOS (DPS) 275V 90 KA | un | 137,33
3939 | DISPOSITIVO DE PROTEÇÃO CONTRA SURTOS(DPS) 275V DE 8 A 40KA | un | 47,98
3805 | ELETROCALHA CH.Aº PRE-ZN F. "C" C/ABAS 50X50 MM S/TAMPA | m | 6,97
3300 | ELETRODUTO EM AÇO ZINCADO DIAM. 3/4" | m | 4,68
3302 | ELETRODUTO EM AÇO ZINCADO DIAMETRO 1" | m | 5,63
3304 | ELETRODUTO EM AÇO ZINCADO DIAMETRO 2" | m | 16,57
3279 | ELETRODUTO DE PVC RIGIDO DIAMETRO 1" | m | 3,50
3280 | ELETRODUTO DE PVC RIGIDO DIAMETRO 1.1/2" | m | 6,74
3281 | ELETRODUTO DE PVC RIGIDO DIAMETRO 1.1/4" | m | 4,82
3282 | ELETRODUTO DE PVC RIGIDO DIAMETRO 1/2" | m | 1,79
3283 | ELETRODUTO DE PVC RIGIDO DIAMETRO 2" | m | 8,59
3284 | ELETRODUTO DE PVC RIGIDO DIAMETRO 2.1/2" | m | 17,78
3285 | ELETRODUTO DE PVC RIGIDO DIAMETRO 3" | m | 21,39
3286 | ELETRODUTO DE PVC RIGIDO DIAMETRO 3/4" | m | 2,20
3287 | ELETRODUTO DE PVC RIGIDO DIAMETRO 4" | m | 31,63
3271 | ELETRODUTO EM AÇO GALVANIZADO A FOGO DIÂMETRO 1 1/2" - PESADO | m | 21,89
3272 | ELETRODUTO EM AÇO GALVANIZADO A FOGO DIÂMETRO 1 1/4" - PESADO | m | 19,20
3270 | ELETRODUTO EM AÇO GALVANIZADO A FOGO DIÂMETRO 1" - PESADO | m | 12,60
3273 | ELETRODUTO EM AÇO GALVANIZADO A FOGO DIÂMETRO 1/2" - PESADO | m | 6,60
3275 | ELETRODUTO EM AÇO GALVANIZADO A FOGO DIÂMETRO 2 1/2" - PESADO | m | 35,20
3274 | ELETRODUTO EM AÇO GALVANIZADO A FOGO DIÂMETRO 2" - PESADO | m | 27,91
3276 | ELETRODUTO EM AÇO GALVANIZADO A FOGO DIÂMETRO 3" - PESADO | m | 46,40
3277 | ELETRODUTO EM AÇO GALVANIZADO A FOGO DIÂMETRO 3/4" - PESADO | m | 10,55
3278 | ELETRODUTO EM AÇO GALVANIZADO A FOGO DIÂMETRO 4" - PESADO | m | 60,47
3299 | ELETRODUTO EM AÇO ZINCADO DIAM. 1/2" | m | 3,33
3301 | ELETRODUTO EM AÇO ZINCADO DIAM.1.1/2" | m | 12,36
3303 | ELETRODUTO EM AÇO ZINCADO DIAMETRO 1.1/4" | m | 10,24
3305 | ELETRODUTO EM AÇO ZINCADO DIAMETRO 2.1/2" | m | 28,19
3306 | ELETRODUTO EM AÇO ZINCADO DIAMETRO 3" | m | 34,77
3307 | ELETRODUTO EM AÇO ZINCADO DIAMETRO 4" | m | 57,65
3288 | ELETRODUTO METALICO FLEXIVEL DIAMETRO DIAM. 1" | m | 6,66
3289 | ELETRODUTO METALICO FLEXIVEL DIAMETRO DIAM.1/2" | m | 3,63
3290 | ELETRODUTO METALICO FLEXIVEL DIAMETRO DIAM.3/4" | m | 4,62
3922 | ELETRODUTO PVC FLEXÍVEL (MANGUEIRA CORRUGADA LEVE) DIAM. 20MM | m | 1,02
3924 | ELETRODUTO PVC FLEXÍVEL (MANGUEIRA CORRUGADA LEVE) DIAM. 32MM | m | 2,02
3923 | ELETRODUTO PVC FLEXÍVEL (MANGUEIRA CORRUGADA LEVE) DIAM.25MM | m | 1,26
3925 | ELETRODUTO PVC FLEXÍVEL (MANGUEIRA CORRUGADA REFORÇADA) DIAM. 40MM | m | 1,78
3926 | ELETRODUTO PVC FLEXÍVEL (MANGUEIRA CORRUGADA REFORÇADA) DIAM. 50MM | m | 2,38
3927 | ELETRODUTO PVC FLEXÍVEL (MANGUEIRA CORRUGADA REFORÇADA) DIAM. 60MM | m | 2,73
3928 | ELETRODUTO PVC FLEXÍVEL (MANGUEIRA CORRUGADA REFORÇADA) DIAM.75MM | m | 4,70
3763 | ELO FUSIVEL 10 K, 15 KV | un | 2,00
3836 | ELO FUSÍVEL 5 H | un | 1,95
3837 | ELO FUSÍVEL 6 K | un | 2,00
3757 | ELO FUSIVEL 8 K, 15 KV | un | 1,80
3835 | EMENDA INTERNA P/ELETROCALHA (50 X 50 mm) | un | 1,20
3906 | ESPELHO BAQUELITE 4" X 2" 1 FURO RJ - 45 | un | 2,53
3907 | ESPELHO BAQUELITE 4" X 2" 2 FUROS RJ - 45 | un | 2,53
3787 | ESTICADOR P/CABO DE AÇO | un | 2,26
3773 | EXTINT. AGUA PRESSUR.10L. CAP.EXTINTORA 2 A C/PRESILHA/SETA/SUP.COLOCADO | un | 120,00
3772 | EXTINT.PÓ QUIMICO SECO-6 KG CAP.EXTINTORA 20 BC C/PRES./SETA E SUP.COLOCADO | un | 130,00
3771 | EXTINTOR CO2 6 KG CAP.EXTINTORA 5 BC C/PRESILHA/SETA E SUPORTE COLOCADO | un | 380,00
3948 | EXTINTOR PÓ ABC (6 KG) - CAP.EXTINTORA 3A 20 BC C/PRES./SETA E SUP.COLOCADO | un | 150,00
3308 | FIO DE COBRE NU No. 10 MM2 (11,00 M/KG) | m | 3,80
3309 | FIO DE COBRE NU No. 2,5 MM2 (45,05M /KG) | m | 0,93
3310 | FIO DE COBRE NU No. 4 MM2 (28,00 M/KG) | m | 1,54
3311 | FIO DE COBRE NU No. 6 MM2 (18,00 M/KG) | m | 2,11
3312 | FIO ISOLADO 750 V, PIRASTIC No. 1,5 MM2 | m | 0,50
3313 | FIO ISOLADO 750 V, PIRASTIC No. 10 MM2 | m | 3,28
3314 | FIO ISOLADO 750 V, PIRASTIC No. 2,5 MM2 | m | 0,91
3315 | FIO ISOLADO 750 V, PIRASTIC No. 4 MM2 | m | 1,21
3316 | FIO ISOLADO 750 V, PIRASTIC No. 6 MM2 | m | 1,90
3663 | FIO TELEFONICO CCI 50/1 ( ANTIGO FI-60 2R (USO INTERNO)) | m | 0,39
3664 | FIO TELEFONICO FEAA-80 (ANTIGO FE-100 (USO INTERNO E EXTERNO)) | m | 0,58
3318 | FITA DE AUTO FUSAO, ROLO DE 10,00 M | un | 17,99
3317 | FITA DE AUTO FUSAO, ROLO DE 2,00 M | un | 2,98
3319 | FITA ISOLANTE, ROLO DE 10,00 M | un | 3,00
3320 | FITA ISOLANTE, ROLO DE 20,00 M | un | 5,30
3321 | FITA ISOLANTE, ROLO DE 5,00 M | un | 1,80
3322 | FUSIVEL DZ RETARDADO ATE 25A | un | 3,05
3323 | FUSIVEL DZ RETARDADO DE 35A A 63A | un | 3,08
3957 | GRAMPO DE ANCORAGEM POLIMÉRICO | un | 26,00
3658 | GUINDASTE 30 TON. (MÍNIMO 10H/DIA) | h | 135,00
3327 | HASTE CANTONEIRA 2,00 M C/CONECTOR | un | 22,90
3328 | HASTE CANTONEIRA 2,40 M C/CONECTOR | un | 45,77
3329 | HASTE COPPERWELD 5/8" X 2,40 M C/CONECTOR | un | 18,35
3330 | HASTE COPPERWELD 5/8" X 3,00 M C/CONECTOR | un | 23,36
3598 | IGNITOR S-52 P/LAMPADA V.MET. 2000 W. | un | 23,66
3331 | INTERR.BIPOLAR SIMPLES 25-A(P/CONDIONADOR AR) | un | 51,84
3332 | INTERRUPTOR 1 SECAO LINHA X | un | 3,21
3333 | INTERRUPTOR 2 SECOES LINHA X | un | 3,32
3944 | INTERRUPTOR DIFERENCIAL RESIDUAL (DR) BIPOLAR DE 25A-30MA | un | 79,63
3945 | INTERRUPTOR DIFERENCIAL RESIDUAL (DR) BIPOLAR DE 40A-30mA | un | 79,63
3946 | INTERRUPTOR DIFERENCIAL RESIDUAL (DR) BIPOLAR DE 63A-30MA | un | 88,04
3942 | INTERRUPTOR DIFERENCIAL RESIDUAL (DR) TETRAPOLAR DE 40A-30mA | un | 111,27
3943 | INTERRUPTOR DIFERENCIAL RESIDUAL (DR) TETRAPOLAR DE 63A-30mA | un | 119,88
3941 | INTERRUPTOR DIFERENCIAL RESIDUAL(DR) TETRAPOLAR DE 25A-30mA | un | 118,28
3334 | INTERRUPTOR INTERMEDIARIO (FOUR-WAY) | un | 11,83
3752 | INTERRUPTOR P/QUADRO DE COMANDO | un | 7,51
3335 | INTERRUPTOR PARALELO DUPLO (2 SECOES) | un | 11,28
3336 | INTERRUPTOR PARALELO SIMPLES (1 SECAO) | un | 4,46
3337 | INTERRUPTOR SIMPLES (1 SECAO) | un | 5,54
3338 | INTERRUPTOR SIMPLES (2 SECOES) | un | 7,16
3339 | INTERRUPTOR SIMPLES (3 SECOES) | un | 10,81
3340 | INTERRUPTOR SIMPLES 1 SEÇÃO E 1 TOMADA HEXAGONAL 2P + T - 10A CONJUGADOS | un | 8,58
3784 | ISOLADOR BAQUELITA EM SUP. METALICO P/FIXAR ACIMA TUBO PROTEÇÃO | un | 5,28
3971 | ISOLADOR DE ANCORAGEM POLIMÉRICO 15 KV | un | 43,46
3782 | ISOLADOR DE BAQUELITA C/GRAPA PARA CHUMBAR | un | 3,28
3780 | ISOLADOR DE BAQUELITA COM CHAPA DE ENCOSTO | un | 9,79
3783 | ISOLADOR DE BAQUELITA C/CHAPA Aº 90º P/FIXAR EM QUINA | un | 11,29
3781 | ISOLADOR DE BAQUELITA SIMPLES C/SUPORTE E BRAÇADEIRA MET.1.1/2" | un | 5,28
3341 | ISOLADOR EPOXI 25X30 (BUJAO) | un | 4,06
3342 | ISOLADOR EPOXI 30X30 (BUJAO) | un | 8,64
3343 | ISOLADOR EPOXI 40X30 (BUJAO) | un | 7,34
3344 | ISOLADOR EPOXI 50X40 (BUJAO) | un | 13,76
3345 | ISOLADOR EPOXI 60X30 (BUJAO) | un | 10,51
3346 | ISOLADOR EPOXI 60X50 (BUJAO) | un | 9,75
3347 | ISOLADOR ROLDANA PORCELANA 72 X 72 | un | 4,16
3348 | ISOLADOR ROLDANA PORCELANA 76 X 79 | un | 5,60
3349 | ISOLADOR ROLDANA PVC GRANDE (103) | un | 0,27
3350 | ISOLADOR ROLDANA PVC MEDIO (102) | un | 0,17
3351 | ISOLADOR ROLDANA PVC PEQUENO (101) | un | 0,17
3693 | ISOLADOR,PINO 15 KV ROSCA 25 MM | un | 19,99
3714 | LACO PREFORMADO DE DISTRIBUICAO | un | 2,43
3732 | LAMP.VAPOR DE SODIO (OVOIDE) 150 W | un | 30,27
3483 | LAMPADA A VAPOR DE MERCURIO 125 W | un | 16,43
3585 | LAMPADA A VAPOR DE MERCURIO 400 W | un | 55,31
3584 | LAMPADA A VAPOR MERCURIO 250W | un | 23,10
3850 | LAMPADA COMPACTA ELETRÔNICA COM REATOR INTEGRADO 10 W | un | 7,45
3851 | LAMPADA COMPACTA ELETRÔNICA COM REATOR INTEGRADO 11 W | un | 7,49
3852 | LAMPADA COMPACTA ELETRÔNICA COM REATOR INTEGRADO 15 W | un | 8,12
3853 | LAMPADA COMPACTA ELETRÔNICA COM REATOR INTEGRADO 26 W | un | 10,57
3849 | LAMPADA COMPACTA ELETRÔNICA COM REATOR INTEGRADO 9W | un | 7,45
3766 | LAMPADA FLUORESCENTE 20 W | un | 4,05
3767 | LÂMPADA FLUORESCENTE 40 W | un | 4,05
3983 | LÂMPADA FLUORESCENTE TUBULAR T5 DE 14 W | un | 7,45
3984 | LÂMPADA FLUORESCENTE TUBULAR T5 DE 28 W | un | 8,83
3587 | LAMPADA MISTA 250 W | un | 19,01
3588 | LAMPADA MISTA 500 W | un | 34,84
3586 | LAMPADA MISTA DE 160 W | un | 16,00
3733 | LAMPADA VAPOR DE SODIO (OVOIDE) 250 W | un | 33,21
3734 | LAMPADA VAPOR DE SODIO (OVOIDE) 400 W | un | 40,39
3589 | LAMPADA VAPOR METALICO 2000 W | un | 501,28
3855 | LAMPADA VAPOR METALICO OVOIDE 150 W | un | 40,26
3856 | LAMPADA VAPOR METALICO OVOIDE 250 W | un | 44,51
3857 | LAMPADA VAPOR METALICO OVOIDE 400 W | un | 64,38
3854 | LAMPADA VAPOR METALICO OVOIDE 70W | un | 37,11
3858 | LAMPADA VAPOR METALICO TUBULAR 1000 W | un | 244,38
3908 | LINE CORD UTP - 4P,CAT.6, FLEXIVEL 2,0 M | un | 10,59
3885 | LUMINÁRIA BLINDADA PARA TETO COM GRADE ( MÉDIA ) - BASE E-27 | un | 80,04
3649 | LUMINÁRIA CIRCULAR COM VIDRO PARA QUADRA ATÉ 400 W - BASE E-40 | un | 156,49
3915 | LUMINÁRIA CIRCULAR SEM VIDRO PARA QUADRA ATE 400 W - BASE E-40 | un | 135,36
3994 | LUMINÁRIA DE EMBUTIR COM REFLETOR DE ALUMÍNIO E ALETAS - 2X14W | un | 66,97
3995 | LUMINÁRIA DE EMBUTIR COM REFLETOR DE ALUMÍNIO E ALETAS 2X28W | un | 92,61
3996 | LUMINÁRIA DE EMBUTIR COM REFLETOR DE ALUMÍNIO E ALETAS 4X14W | un | 113,21
3644 | LUMINÁRIA DE EMBUTIR REGULÁVEL ("OLHO DE BOI") - BASE E-27 | un | 26,82
4013 | LUMINÁRIA DE EMERGÊNCIA 30 LEDS | un | 21,00
3997 | LUMINÁRIA DE SOBREPOR COM REFLETOR DE ALUMÍNIO E ALETAS 2X14W | un | 71,48
3998 | LUMINÁRIA DE SOBREPOR COM REFLETOR DE ALUMÍNIO E ALETAS 2X28W | un | 111,77
3999 | LUMINÁRIA DE SOBREPOR COM REFLETOR DE ALUMÍNIO E ALETAS 4X14W | un | 136,05
3648 | LUMINÁRIA DE SOBREPOR USO AO TEMPO (TARTARUGA) - BASE E-27 | un | 75,90
3887 | LUMINÁRIA FECHADA PARA ILUMINAÇÃO PÚBLICA COM ALOJAMENTO PARA REATOR | un | 342,81
4005 | LUMINÁRIA PARA JARDIM COM POSTE 2,50 M COM 01 GLOBO | un | 255,15
4006 | LUMINÁRIA PARA JARDIM COM POSTE 2,50 M COM 02 GLOBOS | un | 393,44
4003 | LUMINÁRIA PARA JARDIM COM POSTE 3,00 M - 01 LUMINÁRIA PLANA | un | 386,50
4004 | LUMINÁRIA PARA JARDIM COM POSTE 3,00 M COM 02 LUMINÁRIAS PLANAS | un | 561,23
3991 | LUMINÁRIA TIPO ARANDELA DE USO EXTERNO - BASE E-27 | un | 116,26
3993 | LUMINÁRIA TIPO ARANDELA DE USO EXTERNO BLINDADA COM GRADE ( GRANDE ) - BASE E-27 | un | 106,32
3992 | LUMINÁRIA TIPO ARANDELA DE USO EXTERNO BLINDADA COM GRADE ( MÉDIA ) - BASE E- 27 | un | 75,90
3985 | LUMINÁRIA TIPO ARANDELA DE USO EXTERNO BLINDADA COM GRADE ( PEQUENA ) - BASE E-27 | un | 69,00
3990 | LUMINÁRIA TIPO ARANDELA DE USO INTERNO - BASE E-27 | un | 86,23
4000 | LUMINÁRIA TIPO PLAFON DE EMBUTIR QUADRADA PARA 2 LÂMPADAS | un | 78,78
3987 | LUMINÁRIA TIPO PLAFON DE SOBREPOR QUADRADA PARA 02 LÂMPADAS | un | 62,25
3986 | LUMINÁRIA TIPO PLAFON DE SOBREPOR REDONDA PARA 02 LÂMPADAS | un | 110,32
4007 | LUMINÁRIA TIPO PROJETOR CIRCULAR ATÉ 200 W - BASE E-27 | un | 56,29
4008 | LUMINÁRIA TIPO PROJETOR CIRCULAR ATÉ 400 W - BASE E-40 | un | 278,88
4011 | LUMINÁRIA TIPO PROJETOR RETANGULAR ATÉ 1000 W - BASE E-40 | un | 850,00
4012 | LUMINÁRIA TIPO PROJETOR RETANGULAR ATÉ 2000 W - BASE E-40 | un | 850,00
4009 | LUMINÁRIA TIPO PROJETOR RETANGULAR ATÉ 400 W - BASE E-40 | un | 154,00
4010 | LUMINÁRIA TIPO PROJETOR RETANGULAR COM PORTA REATOR ATÉ 400 W - BASE E-40 | un | 333,50
3650 | LUMINÁRIA TIPO SINALIZADOR PARA 01 LÂMPADA | un | 63,83
3651 | LUMINÁRIA TIPO SINALIZADOR PARA 02 LÂMPADAS | un | 155,25
4001 | LUMINÁRIA TIPO SPOT DE SOBREPOR PARA 01 LÂMPADA | un | 41,75
4002 | LUMINÁRIA TIPO SPOT DE SOBREPOR PARA 02 LÂMPADAS | un | 66,71
3360 | LUVA EM AÇO GALVANIZADO DIAMETRO 1" | un | 1,31
3361 | LUVA EM AÇO GALVANIZADO DIAMETRO 1.1/2" | un | 3,00
3363 | LUVA EM AÇO GALVANIZADO DIAMETRO 1/2" | un | 1,06
3364 | LUVA EM AÇO GALVANIZADO DIAMETRO 2" | un | 5,04
3365 | LUVA EM AÇO GALVANIZADO DIAMETRO 2.1/2" | un | 7,32
3366 | LUVA EM AÇO GALVANIZADO DIAMETRO 3" | un | 10,46
3367 | LUVA EM AÇO GALVANIZADO DIAMETRO 3/4" | un | 1,14
3368 | LUVA EM AÇO GALVANIZADO DIAMETRO 4" | un | 18,93
3371 | LUVA EM AÇO ZINCADO DIAMETRO 1.1/4" | un | 1,88
3372 | LUVA EM AÇO ZINCADO DIAMETRO 1/2" | un | 0,95
3373 | LUVA EM AÇO ZINCADO DIAMETRO 2" | un | 3,68
3375 | LUVA EM AÇO ZINCADO DIAMETRO 3" | un | 8,13
3377 | LUVA EM AÇO ZINCADO DIAMETRO 4" | un | 12,54
3785 | LUVA DE REDUÇÃO EM AÇO GALV.1.1/2" X 3/4" | un | 4,47
3362 | LUVA EM AÇO GALVANIZADO DIAMETRO 1.1/4" | un | 3,05
3369 | LUVA EM AÇO ZINCADO DIAMETRO 1" | un | 1,28
3370 | LUVA EM AÇO ZINCADO DIAMETRO 1.1/2" | un | 3,57
3374 | LUVA EM AÇO ZINCADO DIAMETRO 2.1/2" | un | 6,23
3376 | LUVA EM AÇO ZINCADO DIAMETRO 3/4" | un | 0,89
3378 | LUVA PVC ROSQUEAVEL DIAMETRO 1" | un | 0,68
3379 | LUVA PVC ROSQUEAVEL DIAMETRO 1.1/2" | un | 1,55
3380 | LUVA PVC ROSQUEAVEL DIAMETRO 1.1/4" | un | 0,86
3381 | LUVA PVC ROSQUEAVEL DIAMETRO 1/2" | un | 0,45
3382 | LUVA PVC ROSQUEAVEL DIAMETRO 2" | un | 2,15
3383 | LUVA PVC ROSQUEAVEL DIAMETRO 2.1/2" | un | 6,60
3384 | LUVA PVC ROSQUEAVEL DIAMETRO 3" | un | 4,20
3385 | LUVA PVC ROSQUEAVEL DIAMETRO 3/4" | un | 0,60
3387 | LUVA PVC ROSQUEAVEL DIAMETRO 4" | un | 7,10
3958 | MANILHA-SAPATILHA EM AÇO GALVANIZADO | un | 9,32
3710 | MAO FRANCESA PLANA DE ACO GALVANIZADO, 726 MM | un | 9,50
3801 | MÃO FRANCESA SIMPLES LARGURA DE 50 MM | un | 1,29
3841 | MASSA EPOX CAIXA DE 250G | un | 10,66
3842 | NIPLE METALICO Fo.Go. DIAM 2" DUPLO | un | 14,46
3760 | NIPLE METALICO Fo.Zo. DIAM. 2.1/2" | un | 24,16
3761 | NIPLE METALICO Fo.Zo. DIAM. 3" | un | 35,75
3759 | NIPLE METALICO Fo.Zo. DIAM.1" | un | 5,26
3762 | NIPLE METALICO Fo.Zo. DIAM.4" | un | 58,84
3961 | NIPLE METÁLICO Fo.Zo. DIÂMETRO 1 1/4" | un | 5,45
3972 | OLHAL PARA PARAFUSO | un | 8,55
3909 | ORGANIZADOR DE CABOS (GUIA) | un | 11,65
3724 | PADRAO MONOFASICO 10 MM2, H=5 METRO | un | 320,00
3725 | PADRAO MONOFASICO, 10 MM2 H=7 METRO | un | 520,00
3727 | PADRAO TRIFASICO 10 MM2 H=5 METRO | un | 520,00
3728 | PADRAO TRIFASICO 10 MM2 H=7 METRO | un | 780,00
3729 | PADRAO TRIFASICO 16 MM2 H=5 METRO | un | 650,00
3726 | PADRAO TRIFASICO 16 MM2 H=7 METRO | un | 870,00
3825 | PADRAO TRIFASICO 25 mm H=7 METROS | un | 1.240,00
3824 | PADRAO TRIFASICO 25mm H=5 METROS | un | 1.120,00
3826 | PADRAO TRIFASICO 35 mm H=5 METROS | un | 1.030,00
3827 | PADRAO TRIFASICO 35 mm H=7 METROS | un | 1.430,00
3916 | PARA RAIOS DISTRIBUIDOR POLIMÉRICO ÓXIDO DE ZINCO S/CENTELHADOR C/ DESLIGAMENTO AUTOMÁTICO 15KV,10KA | un | 112,00
3696 | PARA RAIOS FRANKLIM 4 PONTAS | un | 63,59
3695 | PARA-RAIOS DE DISTRIBUICAO,VALVULA BLOCO 12 KV,5 KVA | un | 133,34
3959 | PARAFUSO CABEÇA ABAULADA (FRANCÊS) M16 X 70MM | un | 2,70
3705 | PARAFUSO CABEÇA ABAULADA( FRANCES) M16 X 150 MM | un | 4,95
3706 | PARAFUSO CABEÇA ABAULADA(FRANCES) M16 X 45 MM | un | 2,94
3974 | PARAFUSO COM PORCA GAIOLA PARA RACK COM 12MM E ROSCA M5 | un | 0,46
3388 | PARAFUSO DE AJUSTE TIPO DZ ATE 25A | un | 4,99
3389 | PARAFUSO DE AJUSTE TIPO DZ ATE 63A | un | 5,98
3704 | PARAFUSO MAQUINA 16 X 125 MM | un | 3,97
3390 | PARAFUSO P/BUCHA S-10 | un | 0,22
3391 | PARAFUSO P/BUCHA S-12 | un | 0,32
3392 | PARAFUSO P/BUCHA S-5 | un | 0,05
3393 | PARAFUSO P/BUCHA S-6 | un | 0,11
3394 | PARAFUSO P/BUCHA S-8 | un | 0,16
3707 | PARAFUSO ROSCA DUPLA ACO GALVANIZADO 16 X 150 MM C/PORCAS | un | 10,49
3821 | PARAFUSO SEXTAVADO CABEÇA LENTILHA D = 1/4" X 5/8" | un | 0,19
3822 | PARAFUSO SEXTAVADO D=3/8" X 3/4" | un | 0,30
3823 | PARAFUSOS SEXTAVADO D=1/4" X 5/8" | un | 0,18
3910 | PATCH CORD UTP-4P, CAT 6, FLEXIVEL 2.0 M | un | 19,21
3911 | PATCH PANEL PADRAO 19" CAT. 6, C/24 PORTAS | un | 450,53
3395 | PETROLET - CONDULETE METÁLICO C 1" S/TAMPA | un | 8,11
3396 | PETROLET - CONDULETE METÁLICO C 1/2" S/TAMPA | un | 5,68
3397 | PETROLET - CONDULETE METÁLICO C 3/4" S/TAMPA | un | 5,43
3398 | PETROLET - CONDULETE METÁLICO E 1" S/TAMPA | un | 7,38
3399 | PETROLET - CONDULETE METÁLICO E 1/2" S/TAMPA | un | 4,86
3400 | PETROLET - CONDULETE METÁLICO E 3/4" S/TAMPA | un | 5,61
3401 | PETROLET - CONDULETE METÁLICO LL, LR OU LB 1" S/TAMPA | un | 7,53
3402 | PETROLET - CONDULETE METÁLICO LL, LR OU LB 1/2" S/TAMPA | un | 6,00
3403 | PETROLET - CONDULETE METÁLICO LL,LR OU LB 3/4" S/TAMPA | un | 4,67
3404 | PETROLET - CONDULETE METÁLICO T OU TB 1" S/TAMPA | un | 9,02
3405 | PETROLET - CONDULETE METÁLICO T OU TB 1/2" S/TAMPA | un | 5,28
3406 | PETROLET - CONDULETE METÁLICO T OU TB 3/4" S/TAMPA | un | 5,93
3407 | PETROLET - CONDULETE METÁLICO X 1" S/TAMPA | un | 11,23
3408 | PETROLET - CONDULETE METÁLICO X 1/2" S/TAMPA | un | 10,02
3409 | PETROLET - CONDULETE METÁLICO X 3/4" S/TAMPA | un | 3,57
3694 | PINO ISOLADOR P/CRUZETA DE MADEIRA 15 KV ROSCA 25 MM | un | 13,20
3814 | PORCA LOSANGULAR D = 1/4" | un | 0,78
3708 | PORCA QUADRADA DE ACO GALVANIZADO 16 X 2 | un | 1,52
3816 | PORCA SEXTAVADA D = 1/4" | un | 0,07
3815 | PORCA SEXTAVADA D = 5/16" | un | 0,10
3661 | POSTE DE CONCRETO DT 10/300 | un | 520,00
3662 | POSTE DE CONCRETO DT 20/1300 | un | 4.327,66
3743 | POSTE DE CONCRETO DT 20/1500 | un | 4.678,89
3744 | POSTE DE CONCRETO DT 21/1500 | un | 5.075,68
3745 | POSTE DE CONCRETO DT 22/1500 | un | 5.460,82
3659 | POSTE DE CONCRETO DT 23/1300 | un | 5.424,38
3746 | POSTE DE CONCRETO DT 23/1500 | un | 5.860,64
3747 | POSTE DE CONCRETO DT 24/1500 | un | 6.306,01
3748 | POSTE DE CONCRETO DT 25/1500 | un | 6.735,18
3947 | POSTE DE CONCRETO DT 7/150 | un | 260,00
3962 | POSTE DE CONCRETO S.C. 10/600 | un | 1.060,00
3660 | POSTE DE CONCRETO SC 11/400 | un | 1.030,00
3657 | POSTE DE CONCRETO SC 11/600 | un | 1.280,00
3976 | POSTE DE CONCRETO SC 16/200 | un | 1.340,00
3873 | POSTE SIMPLES CÔNICO CONTÍNUO, CIRCULAR, RETO, COM DIÂMETRO NOMINAL DE 60MM NA EXTREMIDADE, GALVANIZADO A FOGO, Hútil= 7 M - ENGASTADO | un | 415,80
3874 | POSTE SIMPLES CÔNICO CONTÍNUO, CIRCULAR, RETO, COM DIÂMETRO NOMINAL DE 60MM NA EXTREMIDADE, GALVANIZADO A FOGO, Hútil=10 M - ENGASTADO | un | 646,80
3875 | POSTE SIMPLES CÔNICO CONTÍNUO, CIRCULAR, RETO, COM DIÂMETRO NOMINAL DE 60MM NA EXTREMIDADE, GALVANIZADO A FOGO, Hútil=12 M - ENGASTADO | un | 980,00
3963 | PROTETOR PARA PÁRA-RAIOS POLIMÉRICO | un | 17,86
3413 | PULSADOR CAMPAINHA | un | 6,11
3415 | QUADRO DE DISTRIBUICAO DE EMBUTIR EM PVC CB-18E - 150A | un | 384,83
3742 | QUADRO DE DISTRIBUICAO DE EMBUTIR EM PVC CB 12E - 100A | un | 203,48
3414 | QUADRO DE DISTRIBUICAO DE EMBUTIR EM PVC CB-12E - 150A | un | 267,79
3416 | QUADRO DE DISTRIBUICAO DE EMBUTIR EM PVC CB-20E - 100A | un | 221,96
3417 | QUADRO DE DISTRIBUICAO DE EMBUTIR EM PVC CB-24E - 150A | un | 427,22
3418 | QUADRO DE DISTRIBUICAO DE EMBUTIR EM PVC CB-30E - 100A | un | 284,54
3419 | QUADRO DE DISTRIBUICAO DE EMBUTIR EM PVC CB-32E - 150A | un | 348,01
3420 | QUADRO DE DISTRIBUICAO DE EMBUTIR EM PVC CB-40E - 200A | un | 376,48
3421 | QUADRO DE DISTRIBUICAO DE EMBUTIR EM PVC CB-50E - 225A | un | 708,20
3422 | QUADRO DE DISTRIBUICAO DE EMBUTIR EM PVC SB-12E | un | 53,14
3423 | QUADRO DE DISTRIBUICAO DE EMBUTIR EM PVC SB-18E | un | 86,57
3424 | QUADRO DE DISTRIBUICAO DE EMBUTIR EM PVC SB-3E | un | 16,71
3425 | QUADRO DE DISTRIBUICAO DE EMBUTIR EM PVC SB-6E | un | 32,47
3426 | RACK 1 ELEMENTO (PESADO ) | un | 11,05
3427 | RACK 2 ELEMENTOS (PESADO) | un | 17,50
3428 | RACK 3 ELEMENTOS (PESADO) | un | 24,17
3429 | RACK 4 ELEMENTOS (PESADO) | un | 44,32
3950 | RACK DE PAREDE FECHADO COM PORTA EM ACRÍLICO - 12 U'S | un | 463,42
3951 | RACK DE PISO FECHADO COM PORTA EM ACRÍLICO - 24 U'S | un | 1.051,35
3952 | RACK DE PISO FECHADO COM PORTA EM ACRÍLICO - 36 U'S | un | 1.326,00
3863 | REATOR AFP USO EXTERNO V.METALICO 1000 W | un | 245,16
3860 | REATOR AFP USO EXTERNO V.METALICO 150 W | un | 65,53
3597 | REATOR AFP USO EXTERNO V.METALICO 2000 W | un | 350,54
3861 | REATOR AFP USO EXTERNO V.METALICO 250 W | un | 74,95
3862 | REATOR AFP USO EXTERNO V.METALICO 400 W | un | 80,92
3859 | REATOR AFP USO EXTERNO V.METALICO 70 W | un | 48,20
3988 | REATOR ELETRÔNICO AFP 2 X 14W | un | 39,07
3869 | REATOR ELETRONICO AFP 2 X 20 W | un | 20,41
3989 | REATOR ELETRÔNICO AFP 2 X 28W | un | 40,69
3871 | REATOR ELETRONICO AFP 2 X 40 W | un | 19,75
3594 | REATOR EXTERNO V. MERCÚRIO AFP 1 X 125 W | un | 30,35
3595 | REATOR EXTERNO V. MERCÚRIO AFP 1 X 250 W | un | 60,34
3596 | REATOR EXTERNO V. MERCÚRIO AFP 1 X 400 W | un | 62,19
3918 | REATOR INTERNO V. MERCÚRIO AFP 1 X 250 W | un | 73,89
3917 | REATOR INTERNO V. MERCÚRIO AFP 1 X 125 W | un | 32,86
3919 | REATOR INTERNO V. MERCÚRIO AFP 1 X 400 W | un | 81,87
3790 | REDUÇÃO A DIREITA PARA ELETROCALHA 50 X 50 MM | un | 18,26
3789 | REDUÇÃO A ESQUERDA PARA ELETROCALHA 50 X 50 MM | un | 19,03
3791 | REDUÇÃO CONCENTRICA P/ELETROCALHA 50 X 50 MM | un | 10,09
3912 | REGUA COM 8 TOMADAS | un | 43,81
3430 | RELE BIMETALICO REGULAGEM 0,63 - 1,00A | un | 52,24
3431 | RELE BIMETALICO REGULAGEM 1,0 - 1,60A | un | 57,79
3432 | RELE BIMETALICO REGULAGEM 1,6 - 2,5A | un | 70,52
3433 | RELE BIMETALICO REGULAGEM 10 - 16A | un | 77,81
3434 | RELE BIMETALICO REGULAGEM 16 - 25A | un | 77,54
3435 | RELE BIMETALICO REGULAGEM 2,5 - 4A | un | 56,83
3436 | RELE BIMETALICO REGULAGEM 20 - 32A | un | 175,11
3437 | RELE BIMETALICO REGULAGEM 25 - 30A | un | 167,08
3438 | RELE BIMETALICO REGULAGEM 32 - 50A | un | 157,31
3439 | RELE BIMETALICO REGULAGEM 4 - 6,3A | un | 56,83
3440 | RELE BIMETALICO REGULAGEM 50 - 63A | un | 145,18
3441 | RELE BIMETALICO REGULAGEM 6,3 - 10A | un | 56,83
3442 | RELE BIMETALICO REGULAGEM 8 - 12,5A | un | 66,45
3751 | RELE DE FALTA DE FASE 380 V - 60 HZ | un | 74,80
3750 | RELE DE SOBRECORRENTE 1-16A | un | 126,62
3764 | RELE DE SOBRECORRENTE 16 - 36A | un | 191,93
3637 | RELE FOTO ELETRICO COM BASE | un | 13,66
3808 | SAIDA HORIZONTAL P/ELETRODUTO D=1" | un | 0,94
3809 | SAIDA HORIZONTAL PARA ELETRODUTO D=3/4" | un | 0,93
3806 | SAIDA VERTICAL P/ELETRODUTO D=1" | un | 1,44
3807 | SAIDA VERTICAL PARA ELETRODUTO 3/4" | un | 1,45
3964 | SAPATILHA DE AÇO GALVANIZADO PARA POSTE COM TRANSFORMADOR | un | 1,58
3703 | SELA DE ACO GALVANIZADO P/CRUZETA DE MAD.34,5 KV | un | 7,60
3702 | SELA DE ACO GALVANIZADO PARA CRUZETA DE MADEIRA 15 KV | un | 8,12
3774 | SIRENE METALICA INGESIG ALCANCE 500 MT. | un | 511,00
3602 | SOQUETE ANTIVIBRATORIO P/LAMPADA FLUORESCENTE | un | 1,55
3604 | SOQUETE INDUSTRIAL 1570 P/USO AO TEMPO | un | 5,93
3967 | SUPORTE DE AÇO GALVANIZADO PARA FIXAÇÃO DO PÁRA-RAIO POLIMÉRICO | un | 25,76
3893 | SUPORTE PARA 1 PÉTALA PARA LUMINÁRIA DE ILUMINAÇÃO PÚBLICA | un | 62,74
3894 | SUPORTE PARA 2 PÉTALAS PARA LUMINÁRIA DE ILUMINAÇÃO PÚBLICA | un | 82,11
3895 | SUPORTE PARA 3 PÉTALAS PARA LUMINÁRIA DE ILUMINAÇÃO PÚBLICA | un | 108,26
3896 | SUPORTE PARA 4 PÉTALAS PARA LUMINÁRIA DE ILUMINAÇÃO PÚBLICA | un | 129,89
3711 | SUPORTE PARA TRANSFORMADOR EM POSTE DE CONCRETO CIRCULAR | un | 90,35
3802 | SUPORTE VERTICAL P/CANTONEIRA 50 X 50 MM | un | 1,55
3965 | SUPORTE Z COMPLETO | un | 15,91
3794 | T HORIZONTAL PARA ELETROCALHA 50 X 50 MM | un | 15,30
3793 | T VERTICAL DE DESCIDA P/ELETROCALHA 50 X 50 MM | un | 16,56
3444 | TAMPA CEGA CONDULET PVC 1" | un | 3,49
3445 | TAMPA CEGA CONDULET PVC 1/2" OU 3/4" | un | 2,08
3446 | TAMPA CEGA PETROLET - CONDULETE METÁLICO 1" | un | 2,40
3447 | TAMPA CEGA PETROLET - CONDULETE METÁLICO 1/2" OU 3/4" | un | 1,66
3975 | TAMPA CEGA PLÁSTICA 4"X2" COM FURO CENTRAL (PARA TV/SOM...) | un | 1,73
3448 | TAMPA CEGA PLASTICA QUADRADA 4"X4" | un | 3,09
3449 | TAMPA CEGA PLASTICA REDONDA 4"X4" | un | 2,94
3450 | TAMPA CEGA PLASTICA RETANGULAR 4"X2" | un | 1,94
3451 | TAMPA CONDULET PVC P/1 INTERRUPTOR DE 1 SECAO | un | 3,17
3452 | TAMPA CONDULET PVC P/2 INTERRUPTOR DE 1 SECAO JUNTOS | un | 2,08
3453 | TAMPA CONDULET PVC P/2 INTERRUPTOR DE 1 SECAO SEPARADOS | un | 2,08
3804 | TAMPA DE ENCAIXE P/ELETROCALHA DE 50 X 50 MM | m | 5,97
3738 | TAMPA DE Fo.Fo. R1 COM BASE (40 X 60) | un | 175,43
3739 | TAMPA Fo.Fo. R2 COM BASE (55 X 107) | un | 680,13
3454 | TAMPA PETROLET - CONDULETE METÁLICO P/INTERRUPTOR 2 SECOES JUNTOS OU TOMADA | un | 2,08
3455 | TAMPA PETROLET - CONDULETE METÁLICO P/INTERRUPTOR 2 SECOES SEPARADAS | un | 2,20
3456 | TAMPA PETROLET - CONDULETE METÁLICO P/INTERRUPTOR 3 SECOES | un | 2,10
3457 | TAMPA PETROLET - CONDULETE METÁLICO P/INTERRUPTOR DE 1 SECAO | un | 1,91
3458 | TAMPA TIPO DZ ATE 25A | un | 6,87
3459 | TAMPA TIPO DZ ATE 63A | un | 12,04
3461 | TERMINAL DE PRESSAO 10 MM2 | un | 1,71
3462 | TERMINAL DE PRESSAO 120 MM2 | un | 8,00
3463 | TERMINAL DE PRESSAO 150 MM2 | un | 7,67
3464 | TERMINAL DE PRESSAO 16 MM2 | un | 1,80
3466 | TERMINAL DE PRESSAO 25 MM2 | un | 2,29
3467 | TERMINAL DE PRESSAO 35 MM2 | un | 2,29
3469 | TERMINAL DE PRESSAO 50 MM2 | un | 2,36
3470 | TERMINAL DE PRESSAO 6 MM2 | un | 1,59
3471 | TERMINAL DE PRESSAO 70 MM2 | un | 3,05
3472 | TERMINAL DE PRESSAO 95 MM2 | un | 6,26
3460 | TERMINAL DE PRESSÃO DE 1,5 MM2 | un | 0,16
3465 | TERMINAL DE PRESSÃO DE 2,5 MM2 | un | 0,24
3468 | TERMINAL DE PRESSÃO DE 4,0 MM2 | un | 0,27
3800 | TERMINAL P/ELETROCALHA 50 X 50 MM | un | 1,91
3473 | TOMADA HEXAGONAL 2 P + T - 10A - 250V LINHA X | un | 7,57
3475 | TOMADA HEXAGONAL 2P + T - 10A - 250V | un | 4,07
3477 | TOMADA HEXAGONAL 2P + T - 20A - 250V | un | 5,19
3474 | TOMADA HEXAGONAL 2P + T - 20A - 250V LINHA X | un | 8,48
3949 | TOMADA HEXAGONAL DUPLA 2P + T - 10A - 250V | un | 11,31
3913 | TOMADA LOGICA RJ-45 TIPO KEYSTONE JACK, CAT. 6 | un | 16,40
3665 | TOMADA TELEFONICA (4 PINOS) | un | 8,31
3682 | TOMADA TELEFONICA 4 PINOS 4"X2" ROSQ.(PISO) COMPLETA | un | 30,70
3479 | TOMADA TELEFONICA LINHA X | un | 9,04
3666 | TOMADA TELEFONICO 4 PINOS 4" X 2" TAMPA UNHA (PISO) COMPLETA | un | 17,55
3953 | TRANSFORMADOR DE CORRENTE RELAÇÃO 200:5 A | un | 74,34
3843 | TRANSFORMADOR DE CORRENTE RELAÇÃO 250:5 | un | 69,16
3848 | TRANSFORMADOR DE CORRENTE RELAÇÃO 350:5 | un | 60,45
3769 | TRANSFORMADOR TRIFASICO 300 KVA, 13,8 KV - A ÓLEO | un | 16.640,00
3770 | TRANSFORMADOR TRIFASICO 500 KVA, 13,8 KV - A ÓLEO | un | 26.320,00
3765 | TRANSFORMADOR TRIFASICO 75 KVA - A ÓLEO | un | 6.550,00
3717 | TRANSFORMADOR TRIFASICO, 112,5 KVA - A ÓLEO | un | 8.550,00
3718 | TRANSFORMADOR TRIFASICO, 150 KVA - A ÓLEO | un | 10.250,00
3716 | TRANSFORMADOR TRIFASICO, 225 KVA, 13,8 KV - A ÓLEO | un | 14.800,00
3481 | TRILHO OU SUPORTE P/BORNE TERMINAL | m | 9,50
3811 | VERGALHÃO ROSCA TOTAL D=1/4" | m | 2,86
3810 | VERGALHÃO ROSCA TOTAL D=5/16" | m | 3,69
12 | MATERIAL HIDRO-SANITÁRIO
H462 | ADAP.SOLD.CURTO 50X1.1/2" LR | un | 2,48
H569 | ADAPTADOR DE JUNTA ELASTICA P/SIFAO MET.40MMX1.1/2" | un | 3,90
H620 | ADAPTADOR P/ENGATE STORZ 2.1/2" X 1.1/2" | un | 40,49
H609 | ADAPTADOR PARA VALVULA DE PIA ,LAVATORIO/TANQUE 40 MM | un | 1,47
H575 | ADAPTADOR PVC P/SIFAO PVC 40 MM X 1.1/4" | un | 0,79
H632 | ADAPTADOR PVC SOLD.LONGO C/FL.LIV.P/CX.DÁGUA 110 X 4" | un | 354,49
H107 | ADAPTADOR SOLD. LONGO FLANGES LIV.CX.DAGUA 25X3/4" | un | 9,40
H108 | ADAPTADOR SOLD. LONGO FLANGES LIV.CX.DAGUA 32X1" | un | 12,12
H110 | ADAPTADOR SOLD. LONGO FLANGES LIV.CX.DAGUA 60MMX2" | un | 42,05
H517 | ADAPTADOR SOLD.C/FLANGES LIVRES P/CX.DAGUA 25X3/4" | un | 8,37
H518 | ADAPTADOR SOLD.C/FLANGES LIVRES P/CX.DAGUA 32X1" | un | 13,56
H100 | ADAPTADOR SOLD.CURTO C/BOLSA E ROSCA P/REG.20X1/2" | un | 0,49
H101 | ADAPTADOR SOLD.CURTO C/BOLSA E ROSCA P/REG.25X3/4" | un | 0,59
H102 | ADAPTADOR SOLD.CURTO C/BOLSA E ROSCA P/REG.32X1" | un | 1,16
H103 | ADAPTADOR SOLD.CURTO C/BOLSA E ROSCA P/REG.40X1.1/4" | un | 2,25
H104 | ADAPTADOR SOLD.CURTO C/BOLSA E ROSCA P/REG.50MMX1.1/2" | un | 3,68
H105 | ADAPTADOR SOLD.CURTO C/BOLSA E ROSCA P/REG.60 X 2" | un | 9,59
H298 | ADAPTADOR SOLD.CURTO C/BR P/REGISTRO 110X4" | un | 39,20
H299 | ADAPTADOR SOLD.CURTO C/BR P/REGISTRO 75X2.1/2" | un | 16,19
H297 | ADAPTADOR SOLD.CURTO C/BR P/REGISTRO 85X3" | un | 24,33
H109 | ADAPTADOR SOLD.LONGO FLANGES LIV.CX.DAGUA 50X1.1/2 | un | 34,44
H519 | ADAPTADOR SOLDAVEL C/FLAGES LIVRES P/CX.DAGUA 40X1.1/4 | un | 28,28
H520 | ADAPTADOR SOLDAVEL C/FLANG.LIVRES P/CX.DAGUA 50X1.1/2 | un | 31,36
H111 | ADESIVO PLASTICO - BISNAGA 75 G | un | 3,56
H112 | ADESIVO PLASTICO - FRASCO 850 G | un | 32,77
H181 | ANEL DE VEDAÇÃO PARA VASO SANITÁRIO | un | 6,58
H587 | ASSENTO P/VASO (PVC) 2ª LINHA - BARRACÃO DE OBRAS | un | 18,99
H586 | ASSENTO PARA VASO SANITÁRIO (PVC) | un | 92,48
H686 | BACIA TURCA | un | 292,53
H666 | BASE PARA VÁLVULA DE DESCARGA HIDRA/DOCOL | un | 69,90
H687 | BEBEDOURO ELETRICO PRESSAO IBBL BAG 40 OU EQUIVALENTE | un | 870,00
H116 | BOLSA DE LIGACAO | un | 2,45
H516 | BOMBA ANAUGER 800 OU EQUIVALENTE | un | 339,90
H117 | BRAÇO METÁLICO PARA CHUVEIRO | un | 17,11
H345 | BUCHA DE REDUCAO LONGA 50 X 40 mm - (ESGOTO) | un | 1,50
H647 | BUCHA DE REDUÇÃO M/F PRETA 3/4" X 1/2" NPT 300 LBS | un | 5,08
H648 | BUCHA DE REDUÇÃO NPT DE 3/4" X 1/2" 300 LBS | un | 5,06
H122 | BUCHA DE REDUCAO SOLDAVEL CURTA 25 X 20 MM | un | 0,30
H134 | BUCHA DE REDUCAO SOLDAVEL CURTA 32 X 25 MM | un | 0,54
H128 | BUCHA DE REDUCAO SOLDAVEL CURTA DIAM. 40 X 32 MM | un | 1,53
H123 | BUCHA DE REDUCAO SOLDAVEL CURTA DIAM. 50 X 40 MM | un | 2,81
H124 | BUCHA DE REDUCAO SOLDAVEL CURTA DIAM. 60 X 50 MM | un | 5,27
H125 | BUCHA DE REDUCAO SOLDAVEL CURTA DIAM. 75 X 60 MM | un | 12,19
H126 | BUCHA DE REDUCAO SOLDAVEL CURTA DIAM. 85 X 75 MM | un | 13,07
H127 | BUCHA DE REDUCAO SOLDAVEL CURTA DIAMETRO 110 X 85 MM | un | 59,87
H639 | BUCHA DE REDUÇÃO SOLDAVEL LONGA 110 X 60 MM | un | 34,00
H595 | BUCHA DE REDUÇÃO SOLDAVEL LONGA 75 X 50 MM | un | 13,47
H129 | BUCHA DE REDUCAO SOLDAVEL LONGA DE 50 X 25 MM | un | 2,68
H120 | BUCHA DE REDUCAO SOLDAVEL LONGA DIAM. 32 X 20 MM | un | 1,88
H121 | BUCHA DE REDUCAO SOLDAVEL LONGA DIAM. 40 X 20 MM | un | 2,71
H130 | BUCHA DE REDUCAO SOLDAVEL LONGA DIAM. 40 X 25 MM | un | 2,22
H133 | BUCHA DE REDUCAO SOLDAVEL LONGA DIAM. 50 X 20 MM | un | 3,09
H118 | BUCHA DE REDUCAO SOLDAVEL LONGA DIAM. 50 X 32 MM | un | 3,66
H119 | BUCHA DE REDUCAO SOLDAVEL LONGA DIAM. 60 X 25 MM | un | 7,23
H268 | BUCHA DE REDUCAO SOLDAVEL LONGA DIAM. 60 X 32 MM | un | 8,36
H131 | BUCHA DE REDUCAO SOLDAVEL LONGA DIAM. 60 X 40 MM | un | 8,89
H132 | BUCHA DE REDUCAO SOLDAVEL LONGA DIAM. 60 X 50 MM | un | 9,29
H596 | BUCHA FERRO GALVANIZADO 1.1/2" X 1" | un | 10,22
H597 | BUCHA FERRO GALVANIZADO 3" X 2.1/2" | un | 31,78
H584 | CABIDE GANCHO LOUCA | un | 7,09
H585 | CAIXA DE DESCARGA (PVC) | un | 28,19
H670 | CAIXA DE GORDURA E INSPEÇÃO 19 LITROS EM PVC/ABS COM TAMPA E PORTA TAMPA E CESTO DE LIMPEZA REMOVÍVEL | un | 195,60
H328 | CAP DIAM. 100 MM ESGOTO PRIMARIO | un | 5,52
H327 | CAP DIAM. 75 MM ESGOTO PRIMARIO | un | 4,05
H326 | CAP DIAMETRO 50 MM ESGOTO PRIMARIO | un | 2,15
H138 | CAP PVC ROSCAVEL DIAMETRO 1" | un | 2,26
H137 | CAP PVC ROSCAVEL DIAMETRO 1.1/2" | un | 6,33
H139 | CAP PVC ROSCAVEL DIAMETRO 1.1/4" | un | 4,83
H144 | CAP PVC ROSCAVEL DIAMETRO 1/2" | un | 0,84
H292 | CAP PVC ROSCAVEL DIAMETRO 2" | un | 12,24
H143 | CAP PVC ROSCAVEL DIAMETRO 3/4" | un | 1,29
H140 | CAP PVC SOLDAVEL 20 MM | un | 0,84
H141 | CAP PVC SOLDAVEL 25 MM | un | 0,86
H142 | CAP PVC SOLDAVEL 32 MM | un | 1,62
H576 | CAP PVC SOLDAVEL 40 MM | un | 3,23
H290 | CAP PVC SOLDAVEL 50 MM | un | 4,41
H291 | CAP PVC SOLDAVEL 60 MM | un | 9,16
H289 | CAP PVC SOLDAVEL 85 MM | un | 27,43
H287 | CAP PVC SOLDAVEL DIAMETRO 110 MM | un | 47,51
H288 | CAP PVC SOLDAVEL DIAMETRO 75 MM | un | 12,52
H604 | CHAVE DE FLUXO 1" | un | 95,00
H610 | CHAVE DE FLUXO 3/4" | un | 86,31
H273 | CHUVEIRO DE PVC COM BRAÇO DE PVC ( DUCHA FRIA) | un | 5,84
H145 | CHUVEIRO ELETRICO EM PVC | un | 44,00
H543 | CHUVEIRO METÁLICO 8" COM BRAÇO METÁLICO (DUCHA FRIA) | un | 95,00
H147 | CONJ.FIXACAO C/BUCHA PLAST. 10MM P/V.SANITARIO | un | 5,00
H429 | CONJUNTO DE FIXACAO P/TANQUE | un | 4,28
H334 | CORPO CAIXA SIFONADA 100 X 100 X 50 | un | 7,38
H335 | CORPO CAIXA SIFONADA 100 X 150 X 50 | un | 17,37
H336 | CORPO CAIXA SIFONADA 150 X 150 X 50 | un | 19,09
H337 | CORPO CAIXA SIFONADA 150 X 185 X 75 | un | 25,97
H338 | CORPO CAIXA SIFONADA 250 X 172 X 50 | un | 32,00
H339 | CORPO CAIXA SIFONADA 250 X 230 X 75 | un | 33,97
H331 | CORPO RALO SECO CILINDRICO 100 X 40 | un | 6,38
H330 | CORPO RALO SECO CONICO 100 X 40 mm | un | 5,90
H340 | CORPO RALO SIFONADO CONICO 100 X 40 | un | 4,52
H341 | CORPO RALO SIFONADO QUADRADO 100 X 40 | un | 7,07
H352 | CORPO RALO SINFONADO CILINDRICO 100 X 40 | un | 6,38
H657 | COTOVELO 300 PSI 1/2" | un | 9,76
H637 | COTOVELO FERRO GALVANIZADO 45º X 2.1/2" | un | 49,79
H638 | COTOVELO FERRO GALVANIZADO 45º X 3" | un | 77,41
H663 | COTOVELO FERRO GALVANIZADO 90°X2" | un | 24,63
H592 | COTOVELO FERRO GALVANIZADO 90º X 1" | un | 7,69
H593 | COTOVELO FERRO GALVANIZADO 90º X 3" | un | 63,23
H322 | CRUZETA SOLDAVEL 25 mm | un | 5,16
H323 | CRUZETA SOLDAVEL 50 mm | un | 17,80
H702 | CUBA DE LOUÇA DE EMBUTIR REDONDA | un | 61,90
H148 | CUBA DE LOUÇA DE EMBUTIR OVAL MÉDIA COM LADRÃO | un | 58,74
H552 | CUBA INOX 35X40X15CM E=0,6MM-AÇO 304 (CUBA Nº3) | un | 143,90
H553 | CUBA INOX 46X30X15CM E=0,6MM-AÇO 304 (CUBA Nº1) | un | 193,00
H554 | CUBA INOX 50X40X20CM E=0,7MM-AÇO 304 | un | 320,00
H149 | CUBA INOX 56X34X17CM E=0,6MM-AÇO 304 (CUBA Nº2) | un | 225,00
H351 | CURVA 45 GRAUS DIAMETRO 100 mm (ESGOTO) | un | 22,58
H350 | CURVA 45 GRAUS DIAMETRO 40 mm (ESGOTO) | un | 5,00
H635 | CURVA 45 GRAUS SOLDAVEL DIAMETRO 75 MM | un | 24,74
H634 | CURVA 45º DIAMETRO 50 MM | un | 8,33
H349 | CURVA 90 GRAUS CURTA DIAMETRO 100 mm (ESGOTO) | un | 15,55
H346 | CURVA 90 GRAUS CURTA DIAMETRO 40 mm (ESGOTO) | un | 2,68
H347 | CURVA 90 GRAUS CURTA DIAMETRO 50 mm (ESGOTO) | un | 5,92
H348 | CURVA 90 GRAUS CURTA DIAMETRO 75 mm - (ESGOTO) | un | 13,99
H344 | CURVA 90 GRAUS LONGA 100 mm (ESGOTO) | un | 27,91
H378 | CURVA 90 GRAUS LONGA DIAMETRO 40 mm (ESGOTO) | un | 2,77
H342 | CURVA 90 GRAUS LONGA DIAMETRO 50 mm (ESGOTO) | un | 5,93
H343 | CURVA 90 GRAUS LONGA DIAMETRO 75 mm - (ESGOTO) | un | 17,67
H325 | CURVA 90 GRAUS SOLD. DIAM. 25 mm | un | 1,95
H324 | CURVA 90 GRAUS SOLD. DIMAMETRO 20 mm | un | 1,89
H250 | CURVA 90 GRAUS SOLDAVEL DIAM. 32 mm | un | 3,85
H251 | CURVA 90 GRAUS SOLDAVEL DIAMETRO 40 mm | un | 10,15
H252 | CURVA 90 GRAUS SOLDAVEL DIAMETRO 50 mm | un | 13,43
H253 | CURVA 90 GRAUS SOLDAVEL DIAMETRO 60 mm | un | 20,09
H676 | CX. DAGUA POLIETILENO 1000 LTS. C/TAMPA | un | 288,00
H675 | CX. DAGUA POLIETILENO 500 LTS. C/TAMPA | un | 154,40
H671 | CX.DAGUA TACA MET.5 M3 PINTADA C/LOGOTIPO P.AGETOP - AÇO PATINÁVEL | un | 7.660,00
H674 | CX.DAGUA TC.MET. 20 M3-COL.SECA 6,0M PINT.C/LOGOTIPO P.AGETOP - AÇO PATINÁVEL | un | 15.510,00
H672 | CX.DAGUA TC.MET.10M3-COL.SECA 6,0M PINT.C/LOGOTIPO P.AGETOP - AÇO PATINÁVEL | un | 11.990,00
H673 | CX.DAGUA TC.MET.15M3-COL.SECA 6,0M PINT.C/LOGOTIPO P.AGETOP - AÇO PATINÁVEL | un | 18.150,00
H615 | CX.METAL.DE INCENDIO C/TAMPA (17X60X90 CM) | un | 235,95
H613 | CX.METAL.INCENDIO C/TAMPA (17 X 45 X 75 CM) | un | 168,00
H619 | ESGUICHO TRONCO CÔNICO 1.1/2" (13 MM) | un | 24,24
H700 | ESPUDE PARA LIGAÇÃO DE VASO SANITÁRIO | un | 1,35
H662 | FILTRO CENTRAL AÇO INOX 304 VAZÃO 3.000 LITROS/HORA | un | 4.700,00
H689 | FITA VEDAROSCA 12 MM | m | 0,33
H265 | FIXACAO P/LAVATORIO C/BUCHA PLASTICA 8 MM | PR | 2,67
H366 | GRELHA QUADRADA ACO INOX ROTATIVA 100 mm (ESGOTO) | un | 31,29
H368 | GRELHA QUADRADA ACO INOX ROTATIVA 150 mm (ESGOTO) | un | 45,90
H367 | GRELHA QUADRADA ACO INOX SIMPLES 150 mm (ESGOTO) | un | 39,99
H365 | GRELHA QUADRADA ACO INOX SIMPLES DIAM.100 mm (ESGOTO) | un | 19,90
H361 | GRELHA QUADRADA BRANCA DIAM. 100 mm (ESGOTO) | un | 3,50
H362 | GRELHA QUADRADA CROMADA DIAM.100 mm (ESGOTO) | un | 8,99
H364 | GRELHA QUADRADA CROMADA DIAM.150 mm - (ESGOTO) | un | 14,90
H363 | GRELHA QUADRADO BRANCA DIAM.150 mm - (ESGOTO) | un | 3,10
H359 | GRELHA REDONDA ACO INOX ROTATIVA 100 mm (ESGOTO) | un | 36,00
H360 | GRELHA REDONDA ACO INOX ROTATIVO 150 mm (ESGOTO) | un | 74,00
H357 | GRELHA REDONDA ACO INOX SIMPLES DIAM. 100 mm (ESGOTO) | un | 18,99
H358 | GRELHA REDONDA ACO INOX SIMPLES DIAM.150 mm (ESGOTO) | un | 42,90
H353 | GRELHA REDONDA BRANCA DIAMETRO 100 mm (ESGOTO) | un | 2,49
H355 | GRELHA REDONDA BRANCA DIAMETRO 150 mm (ESGOTO) | un | 4,90
H354 | GRELHA REDONDA CROMADA DIAMETRO 100 mm (ESGOTO) | un | 8,55
H356 | GRELHA REDONDA CROMADA DIAMETRO 150 mm (ESGOTO) | un | 12,50
H424 | HIDROMETRO 3 M3, DIAM. RAMAL = 25 MM | un | 70,56
H379 | JOELHO 45 GRAUS DIAMETRO 100 mm - (ESGOTO) | un | 5,81
H394 | JOELHO 45 GRAUS DIAMETRO 40 mm - (ESGOTO) | un | 1,42
H381 | JOELHO 45 GRAUS DIAMETRO 50 mm (ESGOTO) | un | 2,27
H382 | JOELHO 45 GRAUS DIAMETRO 75 mm (ESGOTO) | un | 4,62
H279 | JOELHO 45 GRAUS SOLD. DIAM. 40 mm | un | 3,59
H277 | JOELHO 45 GRAUS SOLD. DIAM. 50 mm | un | 4,48
H278 | JOELHO 45 GRAUS SOLD. DIAM. 60 mm | un | 17,07
H276 | JOELHO 45 GRAUS SOLD. DIAM. 85 mm | un | 44,20
H274 | JOELHO 45 GRAUS SOLD.DIAM.110 mm | un | 126,78
H275 | JOELHO 45 GRAUS SOLD.DIAM.75 mm | un | 52,00
H154 | JOELHO 45 GRAUS SOLDAVEL DIAMETRO 20 MM | un | 0,65
H155 | JOELHO 45 GRAUS SOLDAVEL DIAMETRO 25 MM | un | 1,01
H156 | JOELHO 45 GRUAS SOLDAVEL DIAMETRO 32 MM | un | 2,42
H442 | JOELHO 90 GR. C/ANEL 40 mm | un | 2,67
H443 | JOELHO 90 GR.C/ANEL 50 mm | un | 5,84
H281 | JOELHO 90 GRAUS C/ROSCA BUCHA LATAO 3/4" | un | 4,91
H280 | JOELHO 90 GRAUS C/ROSCA E BUCHA LATAO 1/2" | un | 4,03
H375 | JOELHO 90 GRAUS C/VISTA 100 X 50 mm (ESGOTO) | un | 16,50
H377 | JOELHO 90 GRAUS DIAMETRO 100 mm (ESGOTO) | un | 4,95
H380 | JOELHO 90 GRAUS DIAMETRO 40 mm (ESGOTO) | un | 1,03
H371 | JOELHO 90 GRAUS DIAMETRO 50 mm (ESGOTO) | un | 1,66
H372 | JOELHO 90 GRAUS DIAMETRO 75 mm (ESGOTO) | un | 3,79
H159 | JOELHO 90 GRAUS ROSCAVEL DIAMETRO 1" | un | 3,10
H160 | JOELHO 90 GRAUS ROSCAVEL DIAMETRO 1/2" | un | 1,29
H161 | JOELHO 90 GRAUS ROSCAVEL DIAMETRO 3/4" | un | 1,85
H157 | JOELHO 90 GRAUS SOLD.C/BUCHA LATAO DIAM. 20 X 1/2" | un | 4,11
H158 | JOELHO 90 GRAUS SOLD.C/BUCHA LATAO DIAM. 25 X 3/4" | un | 4,91
H162 | JOELHO 90 GRAUS SOLDAVEL DIAMETRO 110 MM | un | 138,67
H163 | JOELHO 90 GRAUS SOLDAVEL DIAMETRO 20 MM | un | 0,40
H164 | JOELHO 90 GRAUS SOLDAVEL DIAMETRO 25 MM | un | 0,53
H165 | JOELHO 90 GRAUS SOLDAVEL DIAMETRO 32 MM | un | 1,92
H166 | JOELHO 90 GRAUS SOLDAVEL DIAMETRO 40 MM | un | 3,54
H167 | JOELHO 90 GRAUS SOLDAVEL DIAMETRO 50 MM | un | 3,52
H168 | JOELHO 90 GRAUS SOLDAVEL DIAMETRO 60 MM | un | 17,53
H169 | JOELHO 90 GRAUS SOLDAVEL DIAMETRO 75 MM | un | 53,79
H170 | JOELHO 90 GRAUS SOLDAVEL DIAMETRO 85 MM | un | 59,60
H171 | JOELHO 90 GRAUS SOLDAVEL ROSCA DIAMETRO 20X1/2" | un | 1,60
H172 | JOELHO 90 GRAUS SOLDAVEL/ROSCA DIAM.25X3/4" | un | 2,45
H420 | JOELHO DE REDUCAO 90 GR.C/ROSCA/BUCHA LATAO 3/4"X1/2" | un | 7,50
H173 | JOELHO DE REDUCAO 90 GRAUS SOLD.C/BUCHA LATAO 25X1/2" | un | 4,03
H419 | JOELHO DE REDUCAO 90 GRAUS SOLD.DIAM.25 X 20 MM | un | 1,78
H174 | JOELHO DE REDUCAO 90 GRAUS,SOLDAVEL/ROSCA DIAM.25X1/2" | un | 1,23
H444 | JOELHO DE REDUÇÃO 90º SOLDAVEL 32 mm X 25 mm | un | 3,38
H374 | JUNCAO 45 GRAUS DIAMETRO 40 mm (ESGOTO) | un | 3,10
H605 | JUNÇÃO DUPLA DIAMETRO 75 MM | un | 16,00
H376 | JUNCAO INVERTIDA 75 X 50 mm (ESGOTO) | un | 8,69
H384 | JUNCAO SIMPLES DIAMETRO 100 X 100 mm (ESGOTO) | un | 14,29
H386 | JUNCAO SIMPLES DIAMETRO 100 X 50 MM - (ESGOTO) | un | 10,90
H383 | JUNCAO SIMPLES DIAMETRO 100 X 75 mm (ESGOTO) | un | 18,72
H387 | JUNCAO SIMPLES DIAMETRO 50 X 50 mm (ESGOTO) | un | 5,12
H388 | JUNCAO SIMPLES DIAMETRO 75 X 50 mm - (ESGOTO) | un | 10,15
H385 | JUNCAO SIMPLES DIAMETRO 75 X 75 mm - (ESGOTO) | un | 14,15
H665 | KIT CAVALETE (D=25MM P/HIDRÔM. 1,5; 3 E 5M3) + CAIXA PADRÃO "A" DA SANEAGO | un | 122,06
H175 | KIT DE FERRAGENS P/MICTORIO DE LOUCA | un | 68,68
H176 | LAVATÓRIO MÉDIO COM COLUNA | un | 155,35
H177 | LAVATÓRIO MÉDIO SEM COLUNA | un | 81,74
H507 | LAVATORIO MEDIO SEM COLUNA 2a. LINHA - BARRACÃO DE OBRAS | un | 56,75
H178 | LIGACAO FLEXIVEL (ENGATE) PVC 1/2" | un | 3,64
H179 | LIGACAO FLEXIVEL METÁLICO DIAMETRO 1/2" (ENGATE) | un | 22,51
H307 | LUVA DE RED.SOLD. C/ROSCA 25X1/2" | un | 1,58
H599 | LUVA DE REDUÇÃO 3" X 2.1/2" FERRO GALVANIZADO | un | 50,40
H312 | LUVA DE REDUCAO SOLD. 25 X 20 mm | un | 1,27
H313 | LUVA DE REDUCAO SOLDAVEL 32 X 25 mm | un | 2,72
H655 | LUVA GALVANIZADO DE REDUÇÃO 3/4" X 1/2" (GÁS) | un | 5,90
H303 | LUVA REDUCAO SOLD.BUCHA LATAO 25X1/2" | un | 3,61
H392 | LUVA SIMPLES DIAMETRO 100 mm - (ESGOTO) | un | 3,89
H389 | LUVA SIMPLES DIAMETRO 40 mm (ESGOTO) | un | 0,89
H390 | LUVA SIMPLES DIAMETRO 50 mm (ESGOTO) | un | 1,82
H391 | LUVA SIMPLES DIAMETRO 75 mm - (ESGOTO) | un | 3,88
H267 | LUVA SOLD.C/BUCHA DE LATAO 20 X 1/2" COR AZUL | un | 3,89
H182 | LUVA SOLD.C/BUCHA DE LATAO 25 X 3/4" COR AZUL | un | 7,08
H310 | LUVA SOLD.C/ROSCA 20 X 1/2" | un | 0,77
H306 | LUVA SOLD.C/ROSCA 50 X 1.1/2" | un | 10,82
H315 | LUVA SOLDAVEL 110 mm | un | 71,67
H321 | LUVA SOLDAVEL 20 mm | un | 0,36
H319 | LUVA SOLDAVEL 25 mm | un | 0,53
H320 | LUVA SOLDAVEL 32 mm | un | 1,56
H317 | LUVA SOLDAVEL 40 mm | un | 2,32
H318 | LUVA SOLDAVEL 50 mm | un | 2,72
H316 | LUVA SOLDAVEL 60 mm | un | 11,10
H282 | LUVA SOLDAVEL 75 mm | un | 16,16
H314 | LUVA SOLDAVEL 85 mm | un | 25,36
H311 | LUVA SOLDAVEL C/ROSCA 25 X 3/4" | un | 0,99
H308 | LUVA SOLDAVEL C/ROSCA 32 X 1" | un | 4,02
H309 | LUVA SOLDAVEL C/ROSCA 40 X 1.1/4" | un | 10,17
H661 | MANGOTE FLEXIVEL PRETO 7/8" X 7/16" 500 MM | un | 26,80
H617 | MANGUEIRA DE INCÊNDIO D.I.38 MM TIPO 2 COMP.= 15 M | CJ | 229,58
H643 | MANGUEIRA DE INCENDIO DI=38 mm TIPO 2 COMP. 20 mt | CJ | 480,60
H644 | MANGUEIRA DE INCENDIO DI=38 mm TIPO 2 COMP. 30 mt | CJ | 633,31
H625 | MANOMETRO - 0 A 10 KG/CM2 | un | 50,75
H185 | MICTORIO DE LOUCA SIFONADO | un | 188,80
H186 | NIPEL C/ROSCA DIAMETRO 1" | un | 1,57
H187 | NIPEL C/ROSCA DIAMETRO 1.1/2" | un | 6,50
H188 | NIPEL C/ROSCA DIAMETRO 1.1/4" | un | 5,99
H189 | NIPEL C/ROSCA DIAMETRO 1/2" | un | 0,60
H295 | NIPEL C/ROSCA DIAMETRO 2" | un | 12,97
H296 | NIPEL C/ROSCA DIAMETRO 2.1/2" | un | 22,29
H293 | NIPEL C/ROSCA DIAMETRO 3" | un | 32,44
H190 | NIPEL C/ROSCA DIAMETRO 3/4" | un | 0,92
H294 | NIPEL C/ROSCA DIAMETRO 4" | un | 52,01
H649 | NIPLE DE LATÃO DE 3/4" NPT X 1/4" NPT | un | 5,65
H650 | NIPLE DUPLO 300 PSI 3/4" | un | 6,56
H627 | NIPLE DUPLO DE FERRO GALVANIZADO 1" | un | 5,70
H628 | NIPLE DUPLO DE FERRO GALVANIZADO 2.1/2" | un | 26,56
H629 | NIPLE DUPLO FERRO GALVANIZADO 3" | un | 43,21
H630 | NIPLE DUPLO FERRO GALVANIZADO 3" X 2.1/2" | un | 58,16
H191 | PAPELEIRA LOUCA - EMBUTIR | un | 22,15
H581 | PIA MARMORE/GRANITO SINTÉTICO 1,00 X 0,50 M | un | 82,15
H477 | PIA MARMORE/GRANITO SINTÉTICO 1,20 X 0,60 | un | 97,82
H478 | PIA MARMORE/GRANITO SINTÉTICO 2,00 X 0,60 M | un | 209,43
H594 | PLUG PVC COM ROSCA 1/2 | un | 0,36
H400 | PORTA GRELHA QUAD.P/GRELHA QUAD.CROM. 100 mm (ESGOTO) | un | 6,99
H402 | PORTA GRELHA QUAD.P/GRELHA RED. BRANCO 100 mm (ESGOTO) | un | 3,69
H403 | PORTA GRELHA QUAD.P/GRELHA RED. CROM.100 mm (ESGOTO) | un | 7,51
H401 | PORTA GRELHA QUADRADO BRANCO DIAM. 150 mm (ESGOTO) | un | 5,69
H399 | PORTA GRELHA QUADRADO CROMADO DIAM. 150 mm (ESGOTO) | un | 7,99
H398 | PORTA GRELHA REDONDO BRANCO DIAM. 100 mm (ESGOTO) | un | 5,11
H404 | PORTA GRELHA REDONDO BRANCO DIAM. 150 mm (ESGOTO) | un | 6,80
H405 | PORTA GRELHA REDONDO CROMADO DIAM. 150 mm (ESGOTO) | un | 5,99
H546 | PORTA PAPEL HIGIENICO EM INOX C/BUCHAS/PARAFUSOS | un | 35,81
H547 | PORTA TOALHA INOX (ARGOLA) C/BUCHA/PARAFUSO | un | 39,90
H545 | PORTA TOALHA INOX (HASTE) C/BUCHAS/PARAFUSOS | un | 66,46
H624 | PRESSOSTATO 50 A 80 PSI | un | 69,54
H393 | REDUCAO EXCENTRICA DIAM. 100 X 75 mm - (ESGOTO) | un | 5,68
H396 | REDUCAO EXCENTRICA DIAMETRO 100 X 50 mm - (ESGOTO) | un | 5,22
H395 | REDUCAO EXCENTRICA DIAMETRO 75 X 50 mm - (ESGOTO) | un | 4,82
H559 | REGISTRO DE ESFERA DIAM. 1" (METAL) | un | 47,00
H557 | REGISTRO DE ESFERA DIAM. 1/2" (METAL) | un | 22,00
H562 | REGISTRO DE ESFERA DIAM.1.1/2" (METAL) | un | 104,00
H560 | REGISTRO DE ESFERA DIAM.1.1/4" (METAL) | un | 77,52
H566 | REGISTRO DE ESFERA DIAM.2.1/2" (METAL) | un | 430,29
H568 | REGISTRO DE ESFERA DIAM.3" - (METAL) | un | 537,39
H558 | REGISTRO DE ESFERA DIAM.3/4" (METAL) | un | 29,00
H570 | REGISTRO DE ESFERA DIAM.4" (METAL) | un | 1.105,00
H564 | REGISTRO DE ESFERA DIAMETRO 2" (METAL) | un | 156,42
H470 | REGISTRO DE GAVETA BRUTO 4" (100 MM) | un | 633,62
H196 | REGISTRO DE GAVETA C/CANOPLA DIAM. 1" | un | 63,03
H197 | REGISTRO DE GAVETA C/CANOPLA DIAM.1.1/2" - C-50 | un | 136,80
H198 | REGISTRO DE GAVETA C/CANOPLA DIAM.1.1/4" | un | 137,80
H527 | REGISTRO DE GAVETA C/CANOPLA DIAM.1.1/4"(32MM)2a.LINHA - BARRACÃO DE OBRAS | un | 94,00
H199 | REGISTRO DE GAVETA C/CANOPLA DIAM.1/2" | un | 45,64
H200 | REGISTRO DE GAVETA C/CANOPLA DIAM.3/4" - C-50 | un | 51,49
H201 | REGISTRO DE GAVETA DIAMETRO 1" BRUTO | un | 40,85
H202 | REGISTRO DE GAVETA DIAMETRO 1.1/2" BRUTO | un | 57,32
H203 | REGISTRO DE GAVETA DIAMETRO 1.1/4" BRUTO | un | 45,40
H204 | REGISTRO DE GAVETA DIAMETRO 1/2" BRUTO | un | 25,00
H205 | REGISTRO DE GAVETA DIAMETRO 2" BRUTO | un | 79,84
H207 | REGISTRO DE GAVETA DIAMETRO 2.1/2" BRUTO | un | 165,58
H206 | REGISTRO DE GAVETA DIAMETRO 3" BRUTO | un | 200,47
H192 | REGISTRO DE GAVETA DIAMETRO 3/4" BRUTO | un | 27,60
H266 | REGISTRO DE PRESSAO C/CANOPLA CROMADO 1/2" | un | 46,98
H209 | REGISTRO DE PRESSAO C/CANOPLA DIAM. 3/4" | un | 48,56
H577 | REGISTRO GLOBO ANGULAR 2.1/2" | un | 66,30
H660 | REGULADOR FAMABRAS FRG 45 C/MANÔMETRO DPV | un | 155,50
H544 | SABONETEIRA EM INOX C/BUCHA/PARAFUSO | un | 40,67
H210 | SABONETEIRA LOUCA EMBUTIR | un | 21,39
H698 | SIFAO FLEXIVEL UNIVERSAL ( SANFONADO) EM PVC CROMADO PARA LAVATORIO | un | 27,49
H539 | SIFAO FLEXIVEL UNIVERSAL ( SANFONADO) EM PVC PARA LAVATORIO | un | 6,10
H212 | SIFAO METALICO P/PIA 1.1/2X2" | un | 142,72
H703 | SIFÃO METÁLICO PARA TANQUE DE 1" X 1 1/2" | un | 66,91
H213 | SIFAO P/LAVATORIO DIAMETRO 1 X 1.1/2" METALICO | un | 66,91
H578 | SIFAO P/LAVATORIO DIAMETRO 1" X 1.1/2" - PVC | un | 6,10
H573 | SIFAO P/LAVATORIO PVC CROMADO DIAM.1"X1.1/2" | un | 26,00
H574 | SIFAO P/PIA 1.1/2"X2" PVC CROMADO | un | 33,67
H485 | SIFAO P/TANQUE 1" X 1.1/2" PVC | un | 9,20
H536 | SIFAO PVC P/PIA 1.1/2" X 2" | un | 8,72
H214 | SOLUCAO LIMPADORA 1000 CM3 (FRASCO PLASTICO) | un | 37,16
H215 | SOLUCAO LIMPADORA 200 CM3 (FRASCO PLASTICO) | un | 13,94
H626 | SPRINKLER PENDENTE 60ºC,COR LIQUIDO VERMELHO | un | 19,71
H407 | TAMPA CEGA QUADRADA BRANCA DIAM. 150 mm - (ESGOTO) | un | 9,85
H369 | TAMPA CEGA REDONDA BRANCA DIAM. 100 mm (ESGOTO) | un | 3,58
H606 | TAMPA CEGA REDONDA BRANCA PVC 250 MM | un | 12,45
H607 | TAMPA CEGA REDONDA DE ALUMINIO 250 MM | un | 73,90
H548 | TAMPA DE FERRO FUNDIDO T-33 - TRÁFEGO LEVE | un | 78,99
H685 | TAMPA DE FERRO FUNDIDO T33 - TRÁFEGO PESADO | un | 100,00
H616 | TAMPA FERRO FUNDIDO (INCENDIO) 40 X 60 CM | un | 92,00
H486 | TAMPA T-5 ARTICULADA 20 X 20 | un | 36,00
H646 | TAMPÃO 300 PSI PRETO 3/4" | un | 6,50
H622 | TAMPÃO CEGO COM CORRENTE 2.1/2" | un | 65,34
H561 | TAMPAO DE FERRO FUNDIDO T-60 SIMPLES PARA TRÁFEGO LEVE | un | 206,00
H567 | TAMPAO DE FERRO FUNDIDO T-60 SIMPLES TRÁFEGO PESADO | un | 212,31
H430 | TANQUE ACO INOX 63 X 70 - CHAPA 0,7MM | un | 680,00
H428 | TANQUE DE LOUCA C/COLUNA - 22 LITROS | un | 297,31
H623 | TANQUE DE PRESSÃO DE 10 L | un | 142,00
H218 | TANQUE MARMORE/GRANITO 2 CUBAS E 1 BATEDOR | un | 193,97
H515 | TANQUE MARMORE/GRANITO SINTÉTICO 1 BATEDOR | un | 114,41
H217 | TANQUE MARMORE/GRANITO SINTÉTICO 1 CUBA E 1 BATEDOR | un | 127,84
H556 | TANQUE PANELAO INOX 60 X 70 X 40 CH.18 / 304 | un | 750,00
H417 | TE 90 GRAUS DIAMETRO 40 mm - (ESGOTO) | un | 2,11
H302 | TE 90 GRAUS SODL.BUC.LATAO BOLSA CENTRAL 25X25X3/4" | un | 7,56
H304 | TE 90 GRAUS SOLD. C/ROSCA BOLSA CENTRAL 20 X 20 X 1/2" | un | 1,60
H301 | TE 90 GRAUS SOLD.BUC.LATAO BOLSA CENTRAL 20X20X1/2" | un | 9,49
H305 | TE 90 GRAUS SOLD.C/ROSCA BOLSA CENTRAL 25 X 25 X 3/4" | un | 2,32
H219 | TE 90 GRAUS SOLDAVEL DIAMETRO 110 MM | un | 101,70
H220 | TE 90 GRAUS SOLDAVEL DIAMETRO 20 MM | un | 0,78
H221 | TE 90 GRAUS SOLDAVEL DIAMETRO 25 MM | un | 0,78
H222 | TE 90 GRAUS SOLDAVEL DIAMETRO 32 MM | un | 2,32
H223 | TE 90 GRAUS SOLDAVEL DIAMETRO 40 MM | un | 6,52
H224 | TE 90 GRAUS SOLDAVEL DIAMETRO 50 MM | un | 7,95
H225 | TE 90 GRAUS SOLDAVEL DIAMETRO 60 MM | un | 18,08
H226 | TE 90 GRAUS SOLDAVEL DIAMETRO 75 MM | un | 47,03
H227 | TE 90 GRAUS SOLDAVEL DIAMETRO 85 MM | un | 54,37
H633 | TE DE FERRO GALVANIZADO 3" X 3" | un | 94,75
H591 | TE DE FERRO GALVANIZADO 4" X 3" | un | 178,00
H588 | TE DE FERRO GALVANIZADO 90º X 1" | un | 10,66
H589 | TE DE FERRO GALVANIZADO 90º 1.1/2" X 1" | un | 26,00
H409 | TE DE INSPECAO DIAMETRO 100 X 75 mm - (ESGOTO) | un | 26,54
H228 | TE DE REDUCAO 90 GRAUS SOLDAVEL 25 X 20 MM | un | 2,56
H229 | TE DE REDUCAO 90 GRAUS SOLDAVEL 32 X 25 MM | un | 4,04
H230 | TE DE REDUCAO 90 GRAUS SOLDAVEL 40 X 32 MM | un | 7,46
H231 | TE DE REDUCAO 90 GRAUS SOLDAVEL 50 X 25 MM | un | 5,96
H232 | TE DE REDUCAO 90 GRAUS SOLDAVEL 50 X 32 MM | un | 8,88
H233 | TE DE REDUCAO 90 GRAUS SOLDAVEL 50 X 40 MM | un | 13,16
H521 | TE DE REDUCAO 90 GRAUS SOLDAVEL 50X20 MM | un | 7,95
H522 | TE DE REDUCAO 90 GRAUS SOLDAVEL 75X50 MM | un | 28,30
H656 | TE PRETO 90 GRAUS 3/4" NPT 300 L BS | un | 17,96
H300 | TE REDUCAO 90 GRAUS C/BUC.LAT.BOL.CENT.25 X 25 X 1/2" | un | 6,54
H234 | TE REDUCAO 90 GRAUS C/ROSCA NA BOL.CENT.25 X 25 X 1/2" | un | 4,03
H590 | TE REDUÇÃO 90 GRAUS SOLD.C/ROSCA 32 X 32 X 3/4" | un | 8,29
H524 | TE REDUCAO 90 GRAUS SOLDAVEL 110 X 60 MM | un | 115,00
H523 | TE REDUCAO 90 GRAUS SOLDAVEL 85 X 60 MM | un | 64,00
H411 | TE SANITARIO DIAMETRO 100 X 100 mm - (ESGOTO) | un | 16,14
H413 | TE SANITARIO DIAMETRO 100 X 50 mm - (ESGOTO) | un | 9,11
H414 | TE SANITARIO DIAMETRO 100 X 75 mm - (ESGOTO) | un | 11,34
H418 | TE SANITARIO DIAMETRO 50 X 50 mm - (ESGOTO) | un | 4,51
H415 | TE SANITARIO DIAMETRO 75 X 50 mm - (ESGOTO) | un | 8,12
H416 | TE SANITARIO DIAMETRO 75 X 75 mm - (ESGOTO) | un | 10,06
H667 | TECHNYL DIÂMETRO 15MM | m | 9,50
H668 | TECHNYL DIÂMETRO 25MM | m | 18,50
H410 | TERMINAL DE VENTILACAO DIAMETRO 50 mm - (ESGOTO) | un | 3,76
H474 | TORNEIRA BOIA DIAMETRO 1" (25 MM ) | un | 75,64
H472 | TORNEIRA BOIA DIAMETRO 1.1/2" (40 MM) | un | 137,62
H475 | TORNEIRA BOIA DIAMETRO 1.1/4" (32 MM) | un | 125,87
H473 | TORNEIRA BOIA DIAMETRO 2" (50 MM) | un | 165,09
H440 | TORNEIRA DE BOIA 3/4" | un | 57,86
H484 | TORNEIRA DE JARDIM DIAMETRO 1/2 E 3/4" C/BICO | un | 28,94
H236 | TORNEIRA DE PAREDE DIAM. 1/2" E 3/4" P/TANQUE | un | 42,20
H237 | TORNEIRA P/LAVATORIO DIAMETRO 1/2" | un | 47,29
H534 | TORNEIRA P/LAVATORIO DIAMETRO 1/2"- 2a. LINHA - BARRACÃO DE OBRAS | un | 34,95
H238 | TORNEIRA P/PIA OU BEBEDOURO DIAMETRO 1/2" E 3/4" PAREDE | un | 48,51
H696 | TORNEIRA PARA PIA DIAMETRO 1/2 OU 3/4" DE MESA - BICA MÓVEL | un | 83,00
H640 | TUBO DE 100 MM PARA PROLONGAMENTO DE CAIXA SIFONADA 100 MM | m | 8,86
H641 | TUBO DE 150MM PARA PROLONGAMENTO DE CAIXA SIFONADA 150 MM | m | 20,64
H642 | TUBO DE 250MM PARA PROLONGAMENTO DE CAIXA SIFONADA 250 MM | m | 41,29
H658 | TUBO DE AÇO PRETO S/C 3/4" | m | 20,11
H681 | TUBO DE CONCR.D=1.10 M COMP.0,50 M | un | 110,00
H550 | TUBO DE CONCRETO SIMPLES DIAMETRO 400 MM - PS1 = 16KN/M - ÁGUAS PLUVIAIS | m | 28,50
H697 | TUBO DE CONCRETO SIMPLES DIAMETRO 500 MM - PS1 = 20KN/M - ÁGUAS PLUVIAIS | m | 36,25
H551 | TUBO DE CONCRETO SIMPLES DIAMETRO 600 MM - PS1 = 24KN/M - ÁGUAS PLUVIAIS | m | 48,75
H239 | TUBO DE DESCIDA PARA CAIXA DE DESCARGA (LONGO 1.1/4") | un | 11,00
H631 | TUBO DE DESPEJO P/ VÁLVULA ( PIA/TANQUE) | un | 12,63
H241 | TUBO DE LIGACAO PVC CROMADO DE 1.1/2" | un | 24,90
H579 | TUBO DE LIGACAO PVC DE 1.1/2" | un | 10,39
H693 | TUBO FERRO GALVANIZADO 1" | m | 19,01
H690 | TUBO FERRO GALVANIZADO 1.1/2" | m | 28,98
H694 | TUBO FERRO GALVANIZADO 1.1/4" | m | 24,38
H691 | TUBO FERRO GALVANIZADO 1/2" | m | 10,21
H682 | TUBO FERRO GALVANIZADO 2" | m | 48,38
H695 | TUBO FERRO GALVANIZADO 2.1/2" | m | 45,38
H683 | TUBO FERRO GALVANIZADO 3" | m | 60,10
H692 | TUBO FERRO GALVANIZADO 3/4" | m | 12,98
H669 | TUBO FERRO GALVANIZADO 4" | m | 87,70
H659 | TUBO GALVANIZADO DIN 2440 DE 1/2" | m | 10,21
H422 | TUBO LEVE PVC RIGIDO DIAM. 150 MM | m | 20,64
H423 | TUBO LEVE PVC RIGIDO DIAM. 200 MM | m | 36,52
H525 | TUBO LEVE PVC RIGIDO DIAM.300 MM | m | 58,75
H608 | TUBO LEVE PVC RIGIDO DIAMETRO 250 MM | m | 41,29
H240 | TUBO PARA VÁLVULA DE DESCARGA (CURTO 1.1/4") | un | 6,39
H563 | TUBO RÍGIDO CORRUGADO PARA DRENAGEM D=150 MM | m | 53,33
H565 | TUBO RÍGIDO CORRUGADO PARA DRENAGEM DIAM.100 MM | m | 28,15
H284 | TUBO SOLDAVEL P/ESGOTO DIAMETRO 100 mm | m | 8,86
H285 | TUBO SOLDAVEL P/ESGOTO DIAMETRO 40 mm | m | 3,18
H286 | TUBO SOLDAVEL P/ESGOTO DIAMETRO 50 mm | m | 4,92
H283 | TUBO SOLDAVEL P/ESGOTO DIAMETRO 75 mm | m | 7,46
H242 | TUBO SOLDAVEL PVC MARROM DIAM. 110 MM | m | 57,69
H269 | TUBO SOLDAVEL PVC MARROM DIAM. 20 MM | m | 1,91
H248 | TUBO SOLDAVEL PVC MARROM DIAM. 25 MM | m | 1,99
H249 | TUBO SOLDAVEL PVC MARROM DIAM. 32 MM | m | 4,61
H243 | TUBO SOLDAVEL PVC MARROM DIAM. 40 MM | m | 7,15
H244 | TUBO SOLDAVEL PVC MARROM DIAM. 50 MM | m | 8,26
H245 | TUBO SOLDAVEL PVC MARROM DIAM. 60 MM | m | 13,02
H246 | TUBO SOLDAVEL PVC MARROM DIAM. 75 MM | m | 19,69
H247 | TUBO SOLDAVEL PVC MARROM DIAM. 85 MM | m | 34,21
H598 | UNIÃO COM ASSENTO CÔNICO DE BRONZE 3" | un | 206,75
H654 | UNIÃO S/BRONZE PRETA 3/4" NPT 300 LBS | un | 49,30
H270 | UNIAO SOLDAVEL DIAMETRO 20 MM | un | 5,42
H271 | UNIAO SOLDAVEL DIAMETRO 25 MM | un | 4,74
H272 | UNIAO SOLDAVEL DIAMETRO 32 MM | un | 10,97
H254 | UNIAO SOLDAVEL DIAMETRO 40 MM | un | 21,47
H255 | UNIAO SOLDAVEL DIAMETRO 50 MM | un | 20,98
H256 | UNIAO SOLDAVEL DIAMETRO 60 MM | un | 58,30
H257 | UNIAO SOLDAVEL DIAMETRO 75 MM | un | 118,68
H514 | VALULA P/TANQUE CROMADO DIAM.1" SEM LADRAO | un | 14,82
H602 | VÁLVULA DE RETENÇÃO VERTICAL 2.1/2" | un | 156,87
H258 | VALVULA 1" P/MICTORIO TIPO COCHO (PVC) | un | 7,90
H688 | VALVULA DE DESCARGA HIDRA-DOCOL ( BASE E ACABAMENTO CROMADO) | un | 152,80
H664 | VÁLVULA DE DESCARGA HIDRA/DOCOL ( BASE E ACABAMENTO ANTI-VANDALISMO) | un | 240,09
H572 | VALVULA DE DESCARGA P/MICTORIO DIAM.3/4" - 1/2 | un | 111,47
H611 | VALVULA DE RETENÇÃO HORIZONTAL 1" | un | 61,24
H600 | VÁLVULA DE RETENÇÃO HORIZONTAL 2.1/2" | un | 255,78
H601 | VÁLVULA DE RETENÇÃO HORIZONTAL 3" | un | 350,91
H651 | VÁLVULA DE RETENÇÃO LATÃO 1/2" X 7/16" NPT | un | 14,50
H603 | VÁLVULA DE RETENÇÃO VENTICAL 3" | un | 207,27
H612 | VALVULA DE RETENÇAO VERTICAL 1" | un | 34,34
H457 | VALVULA DESCARGA HIDRA/DOCOL ( BASE E ACABAMENTO PLASTICO) | un | 109,04
H653 | VÁLVULA ESFÉRICA LATÃO 3/4" | un | 38,56
H652 | VÁLVULA LATÃO P-13 NOVA 3/4" | un | 16,30
H260 | VALVULA P/LAVATORIO OU BEBEDOURO METALICO DIAMETRO 1" | un | 21,64
H261 | VALVULA P/LAVATORIO PVC 1" | un | 2,82
H535 | VALVULA P/PIA CROMADA-2a.LINHA 3.1/2" - BARRACÃO DE OBRAS | un | 10,94
H262 | VALVULA P/PIA TIPO AMERICANA DIAMETRO 3.1/2" (METALICA) | un | 22,47
H263 | VALVULA P/TANQUE PVC | un | 4,57
H264 | VASO SANITARIO | un | 156,77
H510 | VASO SANITARIO (2a. LINHA) - BARRACÃO DE OBRAS | un | 91,00
H513 | VASO SANITARIO C/CX.ACOPLADA | un | 296,90

## Insumos SINAPI 122017
CODIGO | DESCRICAO DO INSUMO | UNIDADE | PRECO MEDIANO R$
11270 | ABRACADEIRA DE LATAO PARA FIXACAO DE CABO PARA-RAIO, DIMENSOES 32 X 24 X 24 MM | UN | 1,50
412 | ABRACADEIRA DE NYLON PARA AMARRACAO DE CABOS, COMPRIMENTO DE *230* X *7,6* MM | UN | 0,51
414 | ABRACADEIRA DE NYLON PARA AMARRACAO DE CABOS, COMPRIMENTO DE 100 X 2,5 MM | UN | 0,03
410 | ABRACADEIRA DE NYLON PARA AMARRACAO DE CABOS, COMPRIMENTO DE 150 X *3,6* MM | UN | 0,07
411 | ABRACADEIRA DE NYLON PARA AMARRACAO DE CABOS, COMPRIMENTO DE 200 X *4,6* MM | UN | 0,10
408 | ABRACADEIRA DE NYLON PARA AMARRACAO DE CABOS, COMPRIMENTO DE 390 X *4,6* MM | UN | 0,49
39131 | ABRACADEIRA EM ACO PARA AMARRACAO DE ELETRODUTOS, TIPO D, COM 1 1/2" E CUNHA DE FIXACAO | UN | 1,25
394 | ABRACADEIRA EM ACO PARA AMARRACAO DE ELETRODUTOS, TIPO D, COM 1 1/2" E PARAFUSO DE FIXACAO | UN | 1,27
39130 | ABRACADEIRA EM ACO PARA AMARRACAO DE ELETRODUTOS, TIPO D, COM 1 1/4" E CUNHA DE FIXACAO | UN | 1,14
395 | ABRACADEIRA EM ACO PARA AMARRACAO DE ELETRODUTOS, TIPO D, COM 1 1/4" E PARAFUSO DE FIXACAO | UN | 1,22
39127 | ABRACADEIRA EM ACO PARA AMARRACAO DE ELETRODUTOS, TIPO D, COM 1/2" E CUNHA DE FIXACAO | UN | 0,60
392 | ABRACADEIRA EM ACO PARA AMARRACAO DE ELETRODUTOS, TIPO D, COM 1/2" E PARAFUSO DE FIXACAO | UN | 0,62
39129 | ABRACADEIRA EM ACO PARA AMARRACAO DE ELETRODUTOS, TIPO D, COM 1" E CUNHA DE FIXACAO | UN | 0,70
393 | ABRACADEIRA EM ACO PARA AMARRACAO DE ELETRODUTOS, TIPO D, COM 1" E PARAFUSO DE FIXACAO | UN | 0,74
39133 | ABRACADEIRA EM ACO PARA AMARRACAO DE ELETRODUTOS, TIPO D, COM 2 1/2" E CUNHA DE FIXACAO | UN | 1,65
397 | ABRACADEIRA EM ACO PARA AMARRACAO DE ELETRODUTOS, TIPO D, COM 2 1/2" E PARAFUSO DE FIXACAO | UN | 1,82
39132 | ABRACADEIRA EM ACO PARA AMARRACAO DE ELETRODUTOS, TIPO D, COM 2" E CUNHA DE FIXACAO | UN | 1,32
396 | ABRACADEIRA EM ACO PARA AMARRACAO DE ELETRODUTOS, TIPO D, COM 2" E PARAFUSO DE FIXACAO | UN | 1,41
39135 | ABRACADEIRA EM ACO PARA AMARRACAO DE ELETRODUTOS, TIPO D, COM 3 1/2" E CUNHA DE FIXACAO | UN | 2,64
39128 | ABRACADEIRA EM ACO PARA AMARRACAO DE ELETRODUTOS, TIPO D, COM 3/4" E CUNHA DE FIXACAO | UN | 0,66
400 | ABRACADEIRA EM ACO PARA AMARRACAO DE ELETRODUTOS, TIPO D, COM 3/4" E PARAFUSO DE FIXACAO | UN | 0,64
39125 | ABRACADEIRA EM ACO PARA AMARRACAO DE ELETRODUTOS, TIPO D, COM 3/8" E PARAFUSO DE FIXACAO | UN | 0,66
39134 | ABRACADEIRA EM ACO PARA AMARRACAO DE ELETRODUTOS, TIPO D, COM 3" E CUNHA DE FIXACAO | UN | 2,20
398 | ABRACADEIRA EM ACO PARA AMARRACAO DE ELETRODUTOS, TIPO D, COM 3" E PARAFUSO DE FIXACAO | UN | 2,03
39126 | ABRACADEIRA EM ACO PARA AMARRACAO DE ELETRODUTOS, TIPO D, COM 4" E CUNHA DE FIXACAO | UN | 2,97
399 | ABRACADEIRA EM ACO PARA AMARRACAO DE ELETRODUTOS, TIPO D, COM 4" E PARAFUSO DE FIXACAO | UN | 2,62
39158 | ABRACADEIRA EM ACO PARA AMARRACAO DE ELETRODUTOS, TIPO ECONOMICA (GOTA), COM 8" | UN | 7,03
39141 | ABRACADEIRA EM ACO PARA AMARRACAO DE ELETRODUTOS, TIPO U SIMPLES, COM 1 1/2" | UN | 0,51
39140 | ABRACADEIRA EM ACO PARA AMARRACAO DE ELETRODUTOS, TIPO U SIMPLES, COM 1 1/4" | UN | 0,46
39137 | ABRACADEIRA EM ACO PARA AMARRACAO DE ELETRODUTOS, TIPO U SIMPLES, COM 1/2" | UN | 0,26
39139 | ABRACADEIRA EM ACO PARA AMARRACAO DE ELETRODUTOS, TIPO U SIMPLES, COM 1" | UN | 0,38
39143 | ABRACADEIRA EM ACO PARA AMARRACAO DE ELETRODUTOS, TIPO U SIMPLES, COM 2 1/2" | UN | 1,05
39142 | ABRACADEIRA EM ACO PARA AMARRACAO DE ELETRODUTOS, TIPO U SIMPLES, COM 2" | UN | 0,75
39138 | ABRACADEIRA EM ACO PARA AMARRACAO DE ELETRODUTOS, TIPO U SIMPLES, COM 3/4" | UN | 0,28
39136 | ABRACADEIRA EM ACO PARA AMARRACAO DE ELETRODUTOS, TIPO U SIMPLES, COM 3/8" | UN | 0,18
39144 | ABRACADEIRA EM ACO PARA AMARRACAO DE ELETRODUTOS, TIPO U SIMPLES, COM 3" | UN | 1,22
39145 | ABRACADEIRA EM ACO PARA AMARRACAO DE ELETRODUTOS, TIPO U SIMPLES, COM 4" | UN | 2,02
12615 | ABRACADEIRA PVC, PARA CALHA PLUVIAL, DIAMETRO ENTRE 80 E 100 MM, PARA DRENAGEM PREDIAL | UN | 2,92
11927 | ABRACADEIRA, GALVANIZADA/ZINCADA, ROSCA SEM FIM, PARAFUSO INOX, LARGURA FITA *12,6 A *14 MM, D = 2" A 2 1/2" | UN | 4,47
11928 | ABRACADEIRA, GALVANIZADA/ZINCADA, ROSCA SEM FIM, PARAFUSO INOX, LARGURA FITA *12,6 A *14 MM, D = 3" A 3 3/4" | UN | 5,13
11929 | ABRACADEIRA, GALVANIZADA/ZINCADA, ROSCA SEM FIM, PARAFUSO INOX, LARGURA FITA *12,6 A *14 MM, D = 4" A 4 3/4" | UN | 7,93
36801 | ACABAMENTO CROMADO PARA REGISTRO PEQUENO, 1/2 " OU 3/4 " | UN | 21,22
36246 | ACABAMENTO SIMPLES/CONVENCIONAL PARA FORRO PVC, TIPO "U" OU "C", COR BRANCA, COMPRIMENTO 6 M | M | 1,67
37600 | ACESSORIO DE LIGACAO NAO ELETRICO PARA CARGAS EXPLOSIVAS, TUBO DE 6 M | UN | 47,99
37599 | ACESSORIO INICIADOR NAO ELETRICO, TUBO DE 6 M, TEMPO DE RETARDO DE *160* MS | UN | 44,66
1 | ACETILENO (RECARGA PARA CILINDRO DE CONJUNTO OXICORTE GRANDE) | KG | 33,30
3 | ACIDO MURIATICO, DILUICAO 10% A 12% PARA USO EM LIMPEZA | L | 3,44
26 | ACO CA-25, 10,0 MM, VERGALHAO | KG | 3,47
20 | ACO CA-25, 12,5 MM, VERGALHAO | KG | 3,49
21 | ACO CA-25, 16,0 MM, VERGALHAO | KG | 3,49
24 | ACO CA-25, 20,0 MM, VERGALHAO | KG | 3,49
25 | ACO CA-25, 25,0 MM, VERGALHAO | KG | 3,49
34341 | ACO CA-25, 32,0 MM, VERGALHAO | KG | 3,28
22 | ACO CA-25, 6,3 MM, VERGALHAO | KG | 3,73
23 | ACO CA-25, 8,0 MM, VERGALHAO | KG | 3,70
34439 | ACO CA-50, 10,0 MM, DOBRADO E CORTADO | KG | 4,86
34 | ACO CA-50, 10,0 MM, VERGALHAO | KG | 4,32
34441 | ACO CA-50, 12,5 MM, DOBRADO E CORTADO | KG | 4,60
31 | ACO CA-50, 12,5 MM, VERGALHAO | KG | 4,11
34443 | ACO CA-50, 16 MM, DOBRADO E CORTADO | KG | 4,60
27 | ACO CA-50, 16,0 MM, VERGALHAO | KG | 4,11
34446 | ACO CA-50, 20 MM, DOBRADO E CORTADO | KG | 4,60
29 | ACO CA-50, 20,0 MM, VERGALHAO | KG | 3,84
28 | ACO CA-50, 25,0 MM, VERGALHAO | KG | 4,44
34449 | ACO CA-50, 6,3 MM, DOBRADO E CORTADO | KG | 5,07
32 | ACO CA-50, 6,3 MM, VERGALHAO | KG | 4,52
33 | ACO CA-50, 8,0 MM, VERGALHAO | KG | 5,08
34343 | ACO CA-60, VERGALHAO, 9,5 MM | KG | 4,88
34452 | ACO CA-60, 4,2 MM, DOBRADO E CORTADO | KG | 4,49
36 | ACO CA-60, 4,2 MM, VERGALHAO | KG | 4,28
34456 | ACO CA-60, 5,0 MM, DOBRADO E CORTADO | KG | 4,49
39 | ACO CA-60, 5,0 MM, VERGALHAO | KG | 4,28
34457 | ACO CA-60, 6,0 MM, DOBRADO E CORTADO | KG | 4,82
40 | ACO CA-60, 6,0 MM, VERGALHAO | KG | 4,38
34460 | ACO CA-60, 7,0 MM, DOBRADO E CORTADO | KG | 4,92
42 | ACO CA-60, 7,0 MM, VERGALHAO | KG | 4,45
38 | ACO CA-60, 8,0 MM, VERGALHAO | KG | 4,95
34344 | ACO-FIO PARA PROTENSAO, CP-150 RB L, 8 MM | KG | 6,73
20063 | ACOPLAMENTO DE CONDUTOR PLUVIAL, EM PVC, DIAMETRO ENTRE 80 E 100 MM, PARA DRENAGEM PREDIAL | UN | 2,90
40410 | ACOPLAMENTO RIGIDO EM FERRO FUNDIDO PARA SISTEMA DE TUBULACAO RANHURADA, DN 50 MM (2") | UN | 13,40
40411 | ACOPLAMENTO RIGIDO EM FERRO FUNDIDO PARA SISTEMA DE TUBULACAO RANHURADA, DN 65 MM (2 1/2") | UN | 14,54
40412 | ACOPLAMENTO RIGIDO EMFERRO FUNDIDO PARA SISTEMA DE TUBULACAO RANHURADA, DN 80 MM (3") | UN | 16,32
38838 | ADAPTADOR DE COBRE PARA TUBULACAO PEX, DN 16 X 15 MM | UN | 6,14
38839 | ADAPTADOR DE COBRE PARA TUBULACAO PEX, DN 20 X 22 MM | UN | 7,24
55 | ADAPTADOR DE COMPRESSAO EM POLIPROPILENO (PP), PARA TUBO EM PEAD, 20 MM X 1/2", PARA LIGACAO PREDIAL DE AGUA (NTS 179) | UN | 3,00
61 | ADAPTADOR DE COMPRESSAO EM POLIPROPILENO (PP), PARA TUBO EM PEAD, 20 MM X 3/4", PARA LIGACAO PREDIAL DE AGUA (NTS 179) | UN | 2,83
62 | ADAPTADOR DE COMPRESSAO EM POLIPROPILENO (PP), PARA TUBO EM PEAD, 32 MM X 1", PARA LIGACAO PREDIAL DE AGUA (NTS 179) | UN | 5,88
77 | ADAPTADOR PVC PARA SIFAO METALICO, SOLDAVEL, COM ANEL BORRACHA (JE), 40 MM X 1 1/2" | UN | 4,16
76 | ADAPTADOR PVC PARA SIFAO, ROSCAVEL, 40 MM X 1 1/4" | UN | 0,80
67 | ADAPTADOR PVC ROSCAVEL, COM FLANGES E ANEL DE VEDACAO, 1/2", PARA CAIXA D' AGUA | UN | 9,07
71 | ADAPTADOR PVC ROSCAVEL, COM FLANGES E ANEL DE VEDACAO, 1", PARA CAIXA D' AGUA | UN | 15,95
73 | ADAPTADOR PVC ROSCAVEL, COM FLANGES E ANEL DE VEDACAO, 3/4", PARA CAIXA D' AGUA | UN | 11,47
103 | ADAPTADOR PVC SOLDAVEL CURTO COM BOLSA E ROSCA, 110 MM X 4", PARA AGUA FRIA | UN | 39,67
107 | ADAPTADOR PVC SOLDAVEL CURTO COM BOLSA E ROSCA, 20 MM X 1/2", PARA AGUA FRIA | UN | 0,75
65 | ADAPTADOR PVC SOLDAVEL CURTO COM BOLSA E ROSCA, 25 MM X 3/4", PARA AGUA FRIA | UN | 0,85
108 | ADAPTADOR PVC SOLDAVEL CURTO COM BOLSA E ROSCA, 32 MM X 1", PARA AGUA FRIA | UN | 1,67
110 | ADAPTADOR PVC SOLDAVEL CURTO COM BOLSA E ROSCA, 40 MM X 1 1/2", PARA AGUA FRIA | UN | 3,97
109 | ADAPTADOR PVC SOLDAVEL CURTO COM BOLSA E ROSCA, 40 MM X 1 1/4", PARA AGUA FRIA | UN | 3,03
111 | ADAPTADOR PVC SOLDAVEL CURTO COM BOLSA E ROSCA, 50 MM X 1 1/4", PARA AGUA FRIA | UN | 6,90
112 | ADAPTADOR PVC SOLDAVEL CURTO COM BOLSA E ROSCA, 50 MM X1 1/2", PARA AGUA FRIA | UN | 3,73
113 | ADAPTADOR PVC SOLDAVEL CURTO COM BOLSA E ROSCA, 60 MM X 2", PARA AGUA FRIA | UN | 9,50
104 | ADAPTADOR PVC SOLDAVEL CURTO COM BOLSA E ROSCA, 75 MM X 2 1/2", PARA AGUA FRIA | UN | 16,39
102 | ADAPTADOR PVC SOLDAVEL CURTO COM BOLSA E ROSCA, 85 MM X 3", PARA AGUA FRIA | UN | 24,62
95 | ADAPTADOR PVC SOLDAVEL, COM FLANGE E ANEL DE VEDACAO, 20 MM X 1/2", PARA CAIXA D'AGUA | UN | 10,41
96 | ADAPTADOR PVC SOLDAVEL, COM FLANGE E ANEL DE VEDACAO, 25 MM X 3/4", PARA CAIXA D'AGUA | UN | 13,47
97 | ADAPTADOR PVC SOLDAVEL, COM FLANGE E ANEL DE VEDACAO, 32 MM X 1", PARA CAIXA D'AGUA | UN | 16,96
98 | ADAPTADOR PVC SOLDAVEL, COM FLANGE E ANEL DE VEDACAO, 40 MM X 1 1/4", PARA CAIXA D'AGUA | UN | 27,52
99 | ADAPTADOR PVC SOLDAVEL, COM FLANGE E ANEL DE VEDACAO, 50 MM X 1 1/2", PARA CAIXA D'AGUA | UN | 31,74
100 | ADAPTADOR PVC SOLDAVEL, COM FLANGES E ANEL DE VEDACAO, 60 MM X 2", PARA CAIXA D' AGUA | UN | 38,59
75 | ADAPTADOR PVC SOLDAVEL, COM FLANGES LIVRES, 110 MM X 4", PARA CAIXA D' AGUA | UN | 289,48
114 | ADAPTADOR PVC SOLDAVEL, COM FLANGES LIVRES, 25 MM X 3/4", PARA CAIXA D' AGUA | UN | 11,42
68 | ADAPTADOR PVC SOLDAVEL, COM FLANGES LIVRES, 32 MM X 1", PARA CAIXA D' AGUA | UN | 15,32
86 | ADAPTADOR PVC SOLDAVEL, COM FLANGES LIVRES, 40 MM X 1 1/4", PARA CAIXA D' AGUA | UN | 22,68
66 | ADAPTADOR PVC SOLDAVEL, COM FLANGES LIVRES, 50 MM X 1 1/2", PARA CAIXA D' AGUA | UN | 26,02
69 | ADAPTADOR PVC SOLDAVEL, COM FLANGES LIVRES, 60 MM X 2", PARA CAIXA D' AGUA | UN | 38,59
83 | ADAPTADOR PVC SOLDAVEL, COM FLANGES LIVRES, 75 MM X 2 1/2", PARA CAIXA D' AGUA | UN | 150,16
74 | ADAPTADOR PVC SOLDAVEL, COM FLANGES LIVRES, 85 MM X 3", PARA CAIXA D' AGUA | UN | 202,27
106 | ADAPTADOR PVC SOLDAVEL, LONGO, COM FLANGE LIVRE, 110 MM X 4", PARA CAIXA D' AGUA | UN | 413,52
87 | ADAPTADOR PVC SOLDAVEL, LONGO, COM FLANGE LIVRE, 25 MM X 3/4", PARA CAIXA D' AGUA | UN | 17,12
88 | ADAPTADOR PVC SOLDAVEL, LONGO, COM FLANGE LIVRE, 32 MM X 1", PARA CAIXA D' AGUA | UN | 20,59
89 | ADAPTADOR PVC SOLDAVEL, LONGO, COM FLANGE LIVRE, 40 MM X 1 1/4", PARA CAIXA D' AGUA | UN | 30,39
90 | ADAPTADOR PVC SOLDAVEL, LONGO, COM FLANGE LIVRE, 50 MM X 1 1/2", PARA CAIXA D' AGUA | UN | 34,86
81 | ADAPTADOR PVC SOLDAVEL, LONGO, COM FLANGE LIVRE, 60 MM X 2", PARA CAIXA D' AGUA | UN | 51,72
82 | ADAPTADOR PVC SOLDAVEL, LONGO, COM FLANGE LIVRE, 75 MM X 2 1/2", PARA CAIXA D' AGUA | UN | 201,28
105 | ADAPTADOR PVC SOLDAVEL, LONGO, COM FLANGE LIVRE, 85 MM X 3", PARA CAIXA D' AGUA | UN | 271,12
60 | ADAPTADOR PVC, COM REGISTRO, PARA PEAD, 20 MM X 3/4", PARA LIGACAO PREDIAL DE AGUA | UN | 3,89
72 | ADAPTADOR PVC, ROSCAVEL, COM FLANGES E ANEL DE VEDACAO, 1 1/2", PARA CAIXA D'AGUA | UN | 26,84
70 | ADAPTADOR PVC, ROSCAVEL, COM FLANGES E ANEL DE VEDACAO, 1 1/4", PARA CAIXA D' AGUA | UN | 27,21
85 | ADAPTADOR PVC, ROSCAVEL, COM FLANGES E ANEL DE VEDACAO, 2", PARA CAIXA D' AGUA | UN | 39,10
84 | ADAPTADOR PVC, ROSCAVEL, PARA VALVULA PIA OU LAVATORIO, 40 MM | UN | 1,48
37997 | ADAPTADOR, CPVC, SOLDAVEL, 15 MM, PARA AGUA QUENTE | UN | 4,57
37998 | ADAPTADOR, CPVC, SOLDAVEL, 22 MM, PARA AGUA QUENTE | UN | 4,74
10899 | ADAPTADOR, EM LATAO, ENGATE RAPIDO 2 1/2" X ROSCA INTERNA 5 FIOS 2 1/2", PARA INSTALACAO PREDIAL DE COMBATE A INCENDIO | UN | 64,40
10900 | ADAPTADOR, EM LATAO, ENGATE RAPIDO1 1/2" X ROSCA INTERNA 5 FIOS 2 1/2", PARA INSTALACAO PREDIAL DE COMBATE A INCENDIO | UN | 50,40
46 | ADAPTADOR, PVC PBA, BOLSA/ROSCA, JE, DN 75 / DE 85 MM | UN | 23,06
51 | ADAPTADOR, PVC PBA, A BOLSA DEFOFO, JE, DN 100 / DE 110 MM | UN | 52,40
12863 | ADAPTADOR, PVC PBA, A BOLSA DEFOFO, JE, DN 50 / DE 60 MM | UN | 15,08
50 | ADAPTADOR, PVC PBA, A BOLSA DEFOFO, JE, DN 75 / DE 85 MM | UN | 33,19
47 | ADAPTADOR, PVC PBA, BOLSA/ROSCA, JE, DN 100 / DE 110 MM | UN | 27,58
48 | ADAPTADOR, PVC PBA, BOLSA/ROSCA, JE, DN 50 / DE 60 MM | UN | 10,76
52 | ADAPTADOR, PVC PBA, PONTA/ROSCA, JE, DN 50 / DE 60 MM | UN | 5,37
43 | ADAPTADOR, PVC PBA, PONTA/ROSCA, JE, DN 75 / DE 85 MM | UN | 14,14
4791 | ADESIVO ACRILICO/COLA DE CONTATO | KG | 16,55
157 | ADESIVO ESTRUTURAL A BASE DE RESINA EPOXI PARA INJECAO EM TRINCAS, BICOMPONENTE, BAIXA VISCOSIDADE | KG | 100,87
156 | ADESIVO ESTRUTURAL A BASE DE RESINA EPOXI, BICOMPONENTE, FLUIDO | KG | 45,02
131 | ADESIVO ESTRUTURAL A BASE DE RESINA EPOXI, BICOMPONENTE, PASTOSO (TIXOTROPICO) | KG | 43,22
39719 | ADESIVO LIQUIDO A BASE DE RESINAS PARA COLAGEM DE ESPUMA DE ISOLAMENTO TERMICO FLEXIVEL | L | 69,44
21114 | ADESIVO PARA TUBOS CPVC, *75* G | UN | 14,87
119 | ADESIVO PLASTICO PARA PVC, BISNAGA COM 75 GR | UN | 5,87
20080 | ADESIVO PLASTICO PARA PVC, FRASCO COM 175 GR | UN | 16,83
122 | ADESIVO PLASTICO PARA PVC, FRASCO COM 850 GR | UN | 53,02
3410 | ADESIVO/COLA PARA EPS (ISOPOR) E OUTROS MATERIAIS | KG | 21,75
124 | ADITIVO ACELERADOR DE PEGA E ENDURECIMENTO PARA ARGAMASSAS E CONCRETOS | L | 11,23
7334 | ADITIVO ADESIVO LIQUIDO PARA ARGAMASSAS DE REVESTIMENTOS CIMENTICIOS | L | 8,14
7325 | ADITIVO IMPERMEABILIZANTE DE PEGA NORMAL PARA ARGAMASSAS E CONCRETOS SEM ARMACAO | KG | 5,19
123 | ADITIVO IMPERMEABILIZANTE DE PEGA NORMAL PARA ARGAMASSAS E CONCRETOS SEM ARMACAO | L | 4,99
127 | ADITIVO IMPERMEABILIZANTE DE PEGA ULTRARRAPIDA | L | 11,72
133 | ADITIVO LIQUIDO INCORPORADOR DE AR PARA CONCRETO E ARGAMASSA | L | 5,03
37538 | ADITIVO PLASTIFICANTE E ESTABILIZADOR PARA ARGAMASSAS DE ASSENTAMENTO E REBOCO | 18L | 124,93
132 | ADITIVO PLASTIFICANTE RETARDADOR DE PEGA E REDUTOR DE AGUA PARA CONCRETO | L | 5,53
13408 | ADITIVO SUPERPLASTIFICANTE DE PEGA NORMAL PARA CONCRETO (TAMBOR 200 KG) | 200KG | 1.968,14
37476 | ADUELA/GALERIA DE CONCRETO ARMADO, SECAO RETANGULAR 1.50 X 1.50 M (L X A), C = 1.00 M, E = 20 CM | UN | 1.408,93
37478 | ADUELA/GALERIA DE CONCRETO ARMADO, SECAO RETANGULAR 2.00 X 2.00 M (L X A), C = 1.00 M, E = 20 CM | UN | 1.993,26
37477 | ADUELA/GALERIA DE CONCRETO ARMADO, SECAO RETANGULAR 2.50 X 2.50 M (L X A), C = 1.00 M, E = 20 CM | UN | 2.439,05
37479 | ADUELA/GALERIA DE CONCRETO ARMADO, SECAO RETANGULAR 3.00 X 3.00 M (L X A), C = 1.00 M, E = 20 CM | UN | 3.049,75
4319 | AFASTADOR PARA TELHA DE FIBROCIMENTO CANALETE 90 OU KALHETAO | UN | 0,93
40553 | AGREGADO RECICLADO (RCD), CLASSE A, CINZA, TIPO RACHAO RECICLADO | M3 | 32,50
13003 | AGUA SANITARIA | L | 1,70
6114 | AJUDANTE DE ARMADOR | H | 10,01
40912 | AJUDANTE DE ARMADOR (MENSALISTA) | MES | 1.767,69
247 | AJUDANTE DE ELETRICISTA | H | 10,01
40919 | AJUDANTE DE ELETRICISTA (MENSALISTA) | MES | 1.685,92
25958 | AJUDANTE DE ESTRUTURA METALICA | H | 10,82
40984 | AJUDANTE DE ESTRUTURAS METALICAS (MENSALISTA) | MES | 1.911,21
248 | AJUDANTE DE OPERACAO EM GERAL | H | 8,88
41086 | AJUDANTE DE OPERACAO EM GERAL (MENSALISTA) | MES | 1.567,13
6127 | AJUDANTE DE PEDREIRO | H | 9,71
34466 | AJUDANTE DE PINTOR | H | 10,03
41083 | AJUDANTE DE PINTOR (MENSALISTA) | MES | 1.771,79
252 | AJUDANTE DE SERRALHEIRO | H | 9,47
40909 | AJUDANTE DE SERRALHEIRO (MENSALISTA) | MES | 1.672,07
242 | AJUDANTE ESPECIALIZADO | H | 8,88
41085 | AJUDANTE ESPECIALIZADO (MENSALISTA) | MES | 1.567,13
427 | ALCA PREFORMADA DE CONTRA POSTE, EM ACO GALVANIZADO, PARA CABO 3/16", COMPRIMENTO *860* MM | UN | 4,66
417 | ALCA PREFORMADA DE DISTRIBUICAO, EM ACO GALVANIZADO, PARA CABO DE ALUMINIO DIAMETRO 16 A 25 MM | UN | 2,19
11273 | ALCA PREFORMADA DE DISTRIBUICAO, EM ACO GALVANIZADO, PARA CONDUTORES DE ALUMINIO AWG 1/0 (CAA 6/1 OU CA 7 FIOS) | UN | 6,81
11272 | ALCA PREFORMADA DE DISTRIBUICAO, EM ACO GALVANIZADO, PARA CONDUTORES DE ALUMINIO AWG 2 (CAA 6/1 OU CA 7 FIOS) | UN | 4,11
11275 | ALCA PREFORMADA DE SERVICO, EM ACO GALVANIZADO, PARA CONDUTORES DE ALUMINIO AWG 4 (CAA 6/1) | UN | 1,65
11274 | ALCA PREFORMADA DE SERVICO, EM ACO GALVANIZADO, PARA CONDUTORES DE ALUMINIO AWG 6 (CAA 6/1) | UN | 1,25
38470 | ALICATE DE CORTE DIAGONAL 6 " COM ISOLAMENTO | UN | 25,00
38547 | ALICATE DE CRIMPAR RJ11, RJ12 E RJ45 | UN | 68,22
38469 | ALICATE DE PRESSAO PARA SOLDA DE CHAPA 18 " | UN | 73,35
38467 | ALICATE DE PRESSAO 11 " PARA SOLDA, TIPO C | UN | 41,27
38468 | ALICATE DE PRESSAO 11 " PARA SOLDA, TIPO U | UN | 45,42
38471 | ALICATE PARA ANEIS DE PISTAO, CAPACIDADE 50 A 100 MM | UN | 58,98
37370 | ALIMENTACAO - HORISTA (ENCARGOS COMPLEMENTARES) (COLETADO CAIXA) | H | 1,70
40862 | ALIMENTACAO - MENSALISTA (ENCARGOS COMPLEMENTARES) (COLETADO CAIXA) | MES | 320,57
10658 | ALISADORA DE CONCRETO COM MOTOR A GASOLINA DE 5,5 HP, PESO COM MOTOR DE 78 KG, 4 PAS | UN | 11.948,77
253 | ALMOXARIFE | H | 20,12
40809 | ALMOXARIFE (MENSALISTA) | MES | 3.547,45
583 | ALUMINIO ANODIZADO | KG | 33,32
299 | ANEL BORRACHA DN 100 MM, PARA TUBO SERIE REFORCADA ESGOTO PREDIAL | UN | 1,58
298 | ANEL BORRACHA DN 75 MM, PARA TUBO SERIE REFORCADA ESGOTO PREDIAL | UN | 1,59
295 | ANEL BORRACHA PARA TUBO ESGOTO PREDIAL DN 40 MM (NBR 5688) | UN | 0,94
296 | ANEL BORRACHA PARA TUBO ESGOTO PREDIAL DN 50 MM (NBR 5688) | UN | 0,98
297 | ANEL BORRACHA PARA TUBO ESGOTO PREDIAL DN 75 MM (NBR 5688) | UN | 1,38
301 | ANEL BORRACHA PARA TUBO ESGOTO PREDIAL, DN 100 MM (NBR 5688) | UN | 1,74
300 | ANEL BORRACHA, DN 150 MM, PARA TUBO SERIE REFORCADA ESGOTO PREDIAL | UN | 7,31
20084 | ANEL BORRACHA, DN 40 MM, PARA TUBO SERIE REFORCADA ESGOTO PREDIAL | UN | 0,94
20085 | ANEL BORRACHA, DN 50 MM, PARA TUBO SERIE REFORCADA ESGOTO PREDIAL | UN | 0,87
311 | ANEL BORRACHA, PARA TUBO PVC DEFOFO, DN 100 MM (NBR 7665) | UN | 5,65
318 | ANEL BORRACHA, PARA TUBO PVC DEFOFO, DN 150 MM (NBR 7665) | UN | 9,91
319 | ANEL BORRACHA, PARA TUBO PVC DEFOFO, DN 200 MM (NBR 7665) | UN | 18,71
320 | ANEL BORRACHA, PARA TUBO PVC DEFOFO, DN 250 MM (NBR 7665) | UN | 59,50
314 | ANEL BORRACHA, PARA TUBO PVC DEFOFO, DN 300 MM (NBR 7665) | UN | 91,39
303 | ANEL BORRACHA, PARA TUBO PVC, REDE COLETOR ESGOTO, DN 100 MM (NBR 7362) | UN | 2,37
304 | ANEL BORRACHA, PARA TUBO PVC, REDE COLETOR ESGOTO, DN 125 MM (NBR 7362) | UN | 3,62
305 | ANEL BORRACHA, PARA TUBO PVC, REDE COLETOR ESGOTO, DN 150 MM (NBR 7362) | UN | 6,18
306 | ANEL BORRACHA, PARA TUBO PVC, REDE COLETOR ESGOTO, DN 200 MM (NBR 7362) | UN | 7,43
307 | ANEL BORRACHA, PARA TUBO PVC, REDE COLETOR ESGOTO, DN 250 MM (NBR 7362) | UN | 14,67
309 | ANEL BORRACHA, PARA TUBO PVC, REDE COLETOR ESGOTO, DN 350 MM (NBR 7362) | UN | 30,07
310 | ANEL BORRACHA, PARA TUBO PVC, REDE COLETOR ESGOTO, DN 400 MM (NBR 7362) | UN | 38,13
328 | ANEL BORRACHA, PARA TUBO/CONEXAO PVC PBA, DN 100 MM, PARA REDE AGUA | UN | 4,55
325 | ANEL BORRACHA, PARA TUBO/CONEXAO PVC PBA, DN 50 MM, PARA REDE AGUA | UN | 1,76
20326 | ANEL BORRACHA, PARA TUBO/CONEXAO PVC PBA, DN 60 MM, PARA REDE AGUA | UN | 4,72
329 | ANEL BORRACHA, PARA TUBO/CONEXAO PVC PBA, DN 75 MM, PARA REDE AGUA | UN | 5,81
308 | ANEL BORRACHA, PARA TUBO, PVC REDE COLETOR ESGOTO, DN 300 MM (NBR 7362) | UN | 19,59
39642 | ANEL DE BORRACHA PARA VEDACAO DE DUTO PEAD CORRUGADO PARA ELETRICA, DN 1 1/2" | UN | 1,19
39641 | ANEL DE BORRACHA PARA VEDACAO DE DUTO PEAD CORRUGADO PARA ELETRICA, DN 1 1/4" | UN | 0,82
39643 | ANEL DE BORRACHA PARA VEDACAO DE DUTO PEAD CORRUGADO PARA ELETRICA, DN 2" | UN | 3,30
39644 | ANEL DE BORRACHA PARA VEDACAO DE DUTO PEAD CORRUGADO PARA ELETRICA, DN 3" | UN | 4,26
39645 | ANEL DE BORRACHA PARA VEDACAO DE DUTO PEAD CORRUGADO PARA ELETRICA, DN 4" | UN | 5,51
12548 | ANEL DE CONCRETO ARMADO, D = *1,10* M, H = 0,30 M | UN | 70,46
13113 | ANEL DE CONCRETO ARMADO, D = 0,60 M, H = 0,10 M | UN | 28,88
13114 | ANEL DE CONCRETO ARMADO, D = 0,60 M, H = 0,15 M | UN | 35,16
12530 | ANEL DE CONCRETO ARMADO, D = 0,60 M, H = 0,30 M | UN | 42,84
12531 | ANEL DE CONCRETO ARMADO, D = 0,60 M, H = 0,40 M | UN | 47,91
12532 | ANEL DE CONCRETO ARMADO, D = 0,60 M, H = 0,50 M | UN | 58,60
12533 | ANEL DE CONCRETO ARMADO, D = 0,80 M, H = 0,30 M | UN | 69,90
12544 | ANEL DE CONCRETO ARMADO, D = 0,80 M, H = 0,50 M | UN | 85,38
12546 | ANEL DE CONCRETO ARMADO, D = 1,00 M, H = 0,40 M | UN | 88,39
12547 | ANEL DE CONCRETO ARMADO, D = 1,00 M, H = 0,50 M | UN | 102,79
12551 | ANEL DE CONCRETO ARMADO, D = 1,20 M, H = 0,50 M | UN | 111,92
12563 | ANEL DE CONCRETO ARMADO, D = 1,50 M, H = 0,50 M | UN | 175,80
12565 | ANEL DE CONCRETO ARMADO, D = 2,00 M, H = 0,50 M | UN | 276,64
12567 | ANEL DE CONCRETO ARMADO, D = 2,50 M, H = 0,50 M | UN | 359,97
12568 | ANEL DE CONCRETO ARMADO, D = 3,00 M, H = 0,50 M | UN | 594,38
11789 | ANEL DE DISTRIBUICAO EM ACO GALVANIZADO PARA FIO FE-160 | UN | 0,62
20975 | ANEL DE EXPANSAO EM COBRE, ENGATE RAPIDO 1 1/2", PARA EMPATACAO MANGUEIRA DE COMBATE A INCENDIO PREDIAL | UN | 10,10
20976 | ANEL DE EXPANSAO EM COBRE, ENGATE RAPIDO 2 1/2", PARA EMPATACAO MANGUEIRA DE COMBATE A INCENDIO PREDIAL | UN | 15,26
40340 | ANEL DE VEDACAO/JUNTA ELASTICA, H = *16* MM, PARA TUBO DE CONCRETO DN 300 MM | UN | 46,08
40341 | ANEL DE VEDACAO/JUNTA ELASTICA, H = *16* MM, PARA TUBO DE CONCRETO DN 400 MM | UN | 54,56
40342 | ANEL DE VEDACAO/JUNTA ELASTICA, H = *16* MM, PARA TUBO DE CONCRETO DN 500 MM | UN | 69,17
40343 | ANEL DE VEDACAO/JUNTA ELASTICA, H = *16* MM, PARA TUBO DE CONCRETO DN 600 MM | UN | 84,86
40344 | ANEL DE VEDACAO/JUNTA ELASTICA, H = *18* MM, PARA TUBO DE CONCRETO DN 700 MM | UN | 89,72
40345 | ANEL DE VEDACAO/JUNTA ELASTICA, H = *19* MM, PARA TUBO DE CONCRETO DN 800 MM | UN | 112,02
40346 | ANEL DE VEDACAO/JUNTA ELASTICA, H = *19* MM, PARA TUBO DE CONCRETO DN 900 MM | UN | 105,38
40347 | ANEL DE VEDACAO/JUNTA ELASTICA, H = *21* MM, PARA TUBO DE CONCRETO DN 1000 MM | UN | 130,30
38840 | ANEL DESLIZANTE / TRADICIONAL, METALICO, PARA TUBO PEX, DN 16 MM | UN | 1,72
38841 | ANEL DESLIZANTE / TRADICIONAL, METALICO, PARA TUBO PEX, DN 20 MM | UN | 1,91
38842 | ANEL DESLIZANTE / TRADICIONAL, METALICO, PARA TUBO PEX, DN 25 MM | UN | 3,77
38843 | ANEL DESLIZANTE / TRADICIONAL, METALICO, PARA TUBO PEX, DN 32 MM | UN | 5,89
13761 | APARELHO CORTE OXI-ACETILENO PARA SOLDA E CORTE CONTENDO MACARICO SOLDA, BICO DE CORTE, CILINDROS, REGULADORES, MANGUEIRAS E CARRINHO | UN | 2.525,23
12888 | APARELHO DE APOIO DE NEOPRENE FRETADO, 60 X 45 X 7,6 CM, COM FRETAGEM DE ACO DE 4 MM INTERCALADAS COM ELASTOMERO DE 11 MM E REVESTIMENTO FINAL COM ELASTOMERO DE 6 MM | DM3 | 103,88
12889 | APARELHO DE APOIO DE NEOPRENE SIMPLES/ NAO FRETADO, 100 X 100 CM, ESPESSURA 6,3 MM | DM3 | 67,84
4814 | APARELHO SINALIZADOR LUMINOSO COM LED, PARA SAIDA GARAGEM, COM 2 LENTES EM POLICARBONATO, BIVOLT (INCLUI SUPORTE DE FIXACAO) | UN | 103,69
25967 | APOIO DO PORTA DENTE PARA FRESADORA DE ASFALTO | UN | 993,45
6122 | APONTADOR OU APROPRIADOR | H | 18,99
40810 | APONTADOR OU APROPRIADOR (MENSALISTA) | MES | 3.351,45
21100 | AQUECEDOR DE AGUA A GAS GLP/GN COM CAPACIDADE DE ARMAZENAMENTO DE 50 A 80 L | UN | 2.521,15
11816 | AQUECEDOR DE AGUA ELETRICO RESERVATORIO DE 100 L CILINDRICO EM COBRE, REFORCADO COM ACO CARBONO, MONOFASICO, TENSAO NOMINAL 220 V | UN | 2.688,28
11814 | AQUECEDOR DE AGUA ELETRICO RESERVATORIO DE 500 L CILINDRICO EM COBRE, REFORCADO COM ACO CARBONO, MONOFASICO, TENSAO NOMINAL 220 V | UN | 5.851,71
14186 | AQUECEDOR DE AGUA ELETRICO RESERVATORIO DE 500 L CILINDRICO EM COBRE, REFORCADO COM ACO CARBONO, TRIFASICO, TENSAO NOMINAL 220/380/400 V, POTENCIA 24 KW | UN | 7.347,61
14185 | AQUECEDOR DE AGUA ELETRICO RESERVATORIO DE 700 L CILINDRICO EM COBRE, REFORCADO COM ACO CARBONO, MONOFASICO, TENSAO NOMINAL 220 V | UN | 9.518,02
11811 | AQUECEDOR DE AGUA ELETRICO HORIZONTAL, RESERVATORIO DE 200 L CILINDRICO EM COBRE, REFORCADO COM ACO CARBONO, MONOFASICO, TENSAO NOMINAL 220 V | UN | 3.639,33
26038 | AQUECEDOR DE OLEO BPF (FLUIDO) TERMICO, CAPACIDADE DE 300.000 KCAL/H | UN | 178.304,23
34482 | AQUECEDOR SOLAR CAPACIDADE DO RESERVATORIO 800 L, INCLUI 8 PLACAS COLETORAS DE 1,42 M2 | UN | 5.087,77
34469 | AQUECEDOR SOLAR CAPACIDADE DO RESERVATORIO 1000 L, INCLUI 10 PLACAS COLETORAS DE 1,42 M2 | UN | 7.870,15
34472 | AQUECEDOR SOLAR CAPACIDADE DO RESERVATORIO 200 L, INCLUI 2 PLACAS COLETORAS DE 1,42 M2 | UN | 2.421,40
34476 | AQUECEDOR SOLAR CAPACIDADE DO RESERVATORIO 400L, INCLUI 4 PLACAS COLETORAS DE 1,42 M2 | UN | 4.104,61
34477 | AQUECEDOR SOLAR CAPACIDADE DO RESERVATORIO 600 L, INCLUI 6 PLACAS COLETORAS DE 1,42 M2 | UN | 5.447,62
39847 | AR-CONDICIONADO FRIO SPLIT HI-WALL (PAREDE) 12000 BTU/H | UN | 1.406,56
39844 | AR-CONDICIONADO FRIO SPLIT HI-WALL (PAREDE) 18000 BTU/H | UN | 2.075,80
39845 | AR-CONDICIONADO FRIO SPLIT HI-WALL (PAREDE) 7000 BTU/H | UN | 1.201,45
39846 | AR-CONDICIONADO FRIO SPLIT HI-WALL (PAREDE) 9000 BTU/H | UN | 1.268,27
39838 | AR-CONDICIONADO FRIO SPLIT PISO-TETO 18000 BTU/H | UN | 3.515,22
39839 | AR-CONDICIONADO FRIO SPLIT PISO-TETO 24000 BTU/H | UN | 3.672,61
39840 | AR-CONDICIONADO FRIO SPLIT PISO-TETO 30000 BTU/H | UN | 4.680,22
39841 | AR-CONDICIONADO FRIO SPLIT PISO-TETO 36000 BTU/H | UN | 4.976,57
39842 | AR-CONDICIONADO FRIO SPLIT PISO-TETO 48000 BTU/H | UN | 6.322,10
39843 | AR-CONDICIONADO FRIO SPLIT PISO-TETO 60000 BTU/H | UN | 6.978,89
39580 | AR-CONDICIONADO FRIO SPLITAO INVERTER 30 TR | UN | 60.343,05
39577 | AR-CONDICIONADO FRIO SPLITAO MODULAR 10 TR | UN | 25.970,34
39578 | AR-CONDICIONADO FRIO SPLITAO MODULAR 15 TR | UN | 31.400,75
39579 | AR-CONDICIONADO FRIO SPLITAO MODULAR 20 TR | UN | 39.033,13
39557 | AR-CONDICIONADO QUENTE/FRIO SPLIT CASSETE (TETO) 4 VIAS 24000 BTU/H | UN | 5.604,86
39558 | AR-CONDICIONADO QUENTE/FRIO SPLIT CASSETE (TETO) 4 VIAS 30000 BTU/H | UN | 5.641,26
39559 | AR-CONDICIONADO QUENTE/FRIO SPLIT CASSETE (TETO) 4 VIAS 36000 BTU/H | UN | 5.854,11
39560 | AR-CONDICIONADO QUENTE/FRIO SPLIT CASSETE (TETO) 4 VIAS 48000 BTU/H | UN | 6.731,95
39561 | AR-CONDICIONADO QUENTE/FRIO SPLIT CASSETE (TETO) 4 VIAS 60000 BTU/H | UN | 7.818,24
39556 | AR-CONDICIONADO QUENTE/FRIO SPLIT CASSETE (TETO) 4 VIAS 18000 BTU/H | UN | 5.163,02
39555 | AR-CONDICIONADO QUENTE/FRIO SPLIT HI-WALL (PAREDE) 12000 BTU/H | UN | 1.618,89
39548 | AR-CONDICIONADO QUENTE/FRIO SPLIT HI-WALL (PAREDE) 18000 BTU/H | UN | 2.341,63
39554 | AR-CONDICIONADO QUENTE/FRIO SPLIT HI-WALL (PAREDE) 24000 BTU/H | UN | 2.906,53
39550 | AR-CONDICIONADO QUENTE/FRIO SPLIT HI-WALL (PAREDE) 7000 BTU/H | UN | 1.133,48
39551 | AR-CONDICIONADO QUENTE/FRIO SPLIT HI-WALL (PAREDE) 9000 BTU/H | UN | 1.419,41
39826 | AR-CONDICIONADO QUENTE/FRIO SPLIT PISO-TETO 24000 BTU/H | UN | 3.841,11
10700 | ARADO REVERSIVEL COM 3 DISCOS DE 26" X 6MM REBOCAVEL | UN | 10.541,57
346 | ARAME DE ACO OVALADO 15 X 17 ( 45,7 KG, 700 KGF), ROLO 1000 M | KG | 11,42
3312 | ARAME DE AMARRACAO PARA GABIAO GALVANIZADO, DIAMETRO 2,2 MM | KG | 14,54
339 | ARAME FARPADO GALVANIZADO 14 BWG, CLASSE 250 | M | 0,55
340 | ARAME FARPADO GALVANIZADO, 16 BWG (1,65 MM), CLASSE 250 | M | 0,76
338 | ARAME FARPADO 16 BWG (0,047 KG/M) | KG | 14,38
334 | ARAME GALVANIZADO 8 BWG, D = 4,19MM (0,101 KG/M) | KG | 10,33
335 | ARAME GALVANIZADO 10 BWG, 3,40 MM (0,0713 KG/M) | KG | 9,47
342 | ARAME GALVANIZADO 12 BWG, 2,76 MM (0,048 KG/M) | KG | 10,70
333 | ARAME GALVANIZADO 14 BWG, D = 2,11 MM (0,026 KG/M) | KG | 10,95
343 | ARAME GALVANIZADO 14 BWG, 2,10MM (0,0272 KG/M) | M | 0,29
344 | ARAME GALVANIZADO 16 BWG, 1,65MM (0,0166 KG/M) | KG | 11,84
345 | ARAME GALVANIZADO 18 BWG, 1,24MM (0,009 KG/M) | KG | 14,47
341 | ARAME GALVANIZADO 18 BWG, 1,24MM (0,009 KG/M) | M | 0,14
11107 | ARAME GALVANIZADO 6 BWG, 5,16 MM (0,157 KG/M) | KG | 9,40
3313 | ARAME PROTEGIDO COM PVC PARA GABIAO, DIAMETRO 2,2 MM | KG | 18,72
34562 | ARAME RECOZIDO 16 BWG, 1,60 MM (0,016 KG/M) | KG | 10,24
337 | ARAME RECOZIDO 18 BWG, 1,25 MM (0,01 KG/M) | KG | 9,90
369 | AREIA AMARELA, AREIA BARRADA OU ARENOSO (RETIRADA NO AREAL, SEM TRANSPORTE) | M3 | 64,75
366 | AREIA FINA - POSTO JAZIDA/FORNECEDOR (RETIRADO NA JAZIDA, SEM TRANSPORTE) | M3 | 61,25
367 | AREIA GROSSA - POSTO JAZIDA/FORNECEDOR (RETIRADO NA JAZIDA, SEM TRANSPORTE) | M3 | 76,50
370 | AREIA MEDIA - POSTO JAZIDA/FORNECEDOR (RETIRADO NA JAZIDA, SEM TRANSPORTE) | M3 | 80,00
368 | AREIA PARA ATERRO - POSTO JAZIDA/FORNECEDOR (RETIRADO NA JAZIDA, SEM TRANSPORTE) | M3 | 57,37
11075 | AREIA PARA LEITO FILTRANTE (0,42 A 1,68 MM) - POSTO JAZIDA/FORNECEDOR (RETIRADO NA JAZIDA, SEM TRANSPORTE) | M3 | 1.252,68
11076 | AREIA PRETA PARA EMBOCO - POSTO JAZIDA/FORNECEDOR (RETIRADO NA JAZIDA, SEM TRANSPORTE) | M3 | 95,62
1381 | ARGAMASSA COLANTE AC I PARA CERAMICAS | KG | 0,40
34353 | ARGAMASSA COLANTE AC-II | KG | 0,80
37595 | ARGAMASSA COLANTE TIPO ACIII | KG | 1,22
37596 | ARGAMASSA COLANTE TIPO ACIII E | KG | 1,81
371 | ARGAMASSA INDUSTRIALIZADA MULTIUSO, PARA REVESTIMENTO INTERNO E EXTERNO E ASSENTAMENTO DE BLOCOS DIVERSOS | KG | 0,36
37553 | ARGAMASSA INDUSTRIALIZADA PARA CHAPISCO COLANTE | KG | 1,35
37552 | ARGAMASSA INDUSTRIALIZADA PARA CHAPISCO ROLADO | KG | 1,73
36880 | ARGAMASSA PARA REVESTIMENTO DECORATIVO MONOCAMADA, CORES CLARAS | KG | 1,35
34355 | ARGAMASSA PISO SOBRE PISO | KG | 1,11
130 | ARGAMASSA POLIMERICA DE REPARO ESTRUTURAL, BICOMPONENTE | KG | 4,03
135 | ARGAMASSA POLIMERICA IMPERMEABILIZANTE SEMIFLEXIVEL, BICOMPONENTE (MEMBRANA IMPERMEABILIZANTE ACRILICA) | KG | 5,19
36886 | ARGAMASSA PRONTA PARA CONTRAPISO | KG | 0,42
374 | ARGAMASSA PRONTA PARA REVESTIMENTO INTERNO EM PAREDES | KG | 0,31
38546 | ARGAMASSA USINADA AUTOADENSAVEL E AUTONIVELANTE PARA CONTRAPISO, INCLUI BOMBEAMENTO | M3 | 360,55
34549 | ARGILA EXPANDIDA, GRANULOMETRIA 2215 | M3 | 194,25
6081 | ARGILA OU BARRO PARA ATERRO/REATERRO (COM TRANSPORTE ATE 10 KM) | M3 | 27,51
6077 | ARGILA OU BARRO PARA ATERRO/REATERRO (RETIRADO NA JAZIDA, SEM TRANSPORTE) | M3 | 15,86
6079 | ARGILA, ARGILA VERMELHA OU ARGILA ARENOSA (RETIRADA NA JAZIDA, SEM TRANSPORTE) | M3 | 9,06
1091 | ARMACAO VERTICAL COM HASTE E CONTRA-PINO, EM CHAPA DE ACO GALVANIZADO 3/16", COM 1 ESTRIBO E 1 ISOLADOR | UN | 18,56
1094 | ARMACAO VERTICAL COM HASTE E CONTRA-PINO, EM CHAPA DE ACO GALVANIZADO 3/16", COM 1 ESTRIBO, SEM ISOLADOR | UN | 12,98
1095 | ARMACAO VERTICAL COM HASTE E CONTRA-PINO, EM CHAPA DE ACO GALVANIZADO 3/16", COM 2 ESTRIBOS, E 2 ISOLADORES | UN | 27,59
1092 | ARMACAO VERTICAL COM HASTE E CONTRA-PINO, EM CHAPA DE ACO GALVANIZADO 3/16", COM 2 ESTRIBOS, SEM ISOLADOR | UN | 21,35
1093 | ARMACAO VERTICAL COM HASTE E CONTRA-PINO, EM CHAPA DE ACO GALVANIZADO 3/16", COM 3 ESTRIBOS E 3 ISOLADORES | UN | 49,86
1090 | ARMACAO VERTICAL COM HASTE E CONTRA-PINO, EM CHAPA DE ACO GALVANIZADO 3/16", COM 3 ESTRIBOS, SEM ISOLADOR | UN | 35,69
1096 | ARMACAO VERTICAL COM HASTE E CONTRA-PINO, EM CHAPA DE ACO GALVANIZADO 3/16", COM 4 ESTRIBOS E 4 ISOLADORES | UN | 64,24
1097 | ARMACAO VERTICAL COM HASTE E CONTRA-PINO, EM CHAPA DE ACO GALVANIZADO 3/16", COM 4 ESTRIBOS, SEM ISOLADOR | UN | 54,53
378 | ARMADOR | H | 13,35
40911 | ARMADOR (MENSALISTA) | MES | 2.352,80
33939 | ARQUITETO JUNIOR | H | 64,41
40815 | ARQUITETO JUNIOR (MENSALISTA) | MES | 11.353,84
34760 | ARQUITETO PAISAGISTA | H | 64,41
40935 | ARQUITETO PAISAGISTA (MENSALISTA) | MES | 11.353,84
33952 | ARQUITETO PLENO | H | 73,92
40816 | ARQUITETO PLENO (MENSALISTA) | MES | 13.028,83
33953 | ARQUITETO SENIOR | H | 87,57
40817 | ARQUITETO SENIOR (MENSALISTA) | MES | 15.435,87
13348 | ARRUELA EM ACO GALVANIZADO, DIAMETRO EXTERNO = 35MM, ESPESSURA = 3MM, DIAMETRO DO FURO= 18MM | UN | 0,63
39211 | ARRUELA EM ALUMINIO, COM ROSCA, DE 1 1/4", PARA ELETRODUTO | UN | 0,84
39212 | ARRUELA EM ALUMINIO, COM ROSCA, DE 1 1/2", PARA ELETRODUTO | UN | 0,93
39208 | ARRUELA EM ALUMINIO, COM ROSCA, DE 1/2", PARA ELETRODUTO | UN | 0,25
39210 | ARRUELA EM ALUMINIO, COM ROSCA, DE 1", PARA ELETRODUTO | UN | 0,47
39214 | ARRUELA EM ALUMINIO, COM ROSCA, DE 2 1/2", PARA ELETRODUTO | UN | 1,74
39213 | ARRUELA EM ALUMINIO, COM ROSCA, DE 2", PARA ELETRODUTO | UN | 1,23
39209 | ARRUELA EM ALUMINIO, COM ROSCA, DE 3/4", PARA ELETRODUTO | UN | 0,30
39207 | ARRUELA EM ALUMINIO, COM ROSCA, DE 3/8", PARA ELETRODUTO | UN | 0,47
39215 | ARRUELA EM ALUMINIO, COM ROSCA, DE 3", PARA ELETRODUTO | UN | 3,16
39216 | ARRUELA EM ALUMINIO, COM ROSCA, DE 4", PARA ELETRODUTO | UN | 4,42
379 | ARRUELA QUADRADA EM ACO GALVANIZADO, DIMENSAO = 38 MM, ESPESSURA = 3MM, DIAMETRO DO FURO= 18 MM | UN | 0,55
11267 | ARRUELA REDONDA DE LATAO, DIAMETRO EXTERNO = 34 MM, ESPESSURA = 2,5 MM, DIAMETRO DO FURO = 17 MM | UN | 5,53
41901 | ASFALTO DILUIDO DE PETROLEO CM-30 (COLETADO CAIXA NA ANP ACRESCIDO DE ICMS) | KG | 3,60
510 | ASFALTO MODIFICADO TIPO I - NBR 9910 (ASFALTO OXIDADO PARA IMPERMEABILIZACAO, COEFICIENTE DE PENETRACAO 25-40) | KG | 6,61
516 | ASFALTO MODIFICADO TIPO II - NBR 9910 (ASFALTO OXIDADO PARA IMPERMEABILIZACAO, COEFICIENTE DE PENETRACAO 20-35) | KG | 7,05
509 | ASFALTO MODIFICADO TIPO III - NBR 9910 (ASFALTO OXIDADO PARA IMPERMEABILIZACAO, COEFICIENTE DE PENETRACAO 15-25) | KG | 7,20
40331 | ASSENTADOR DE TUBOS | H | 19,35
40930 | ASSENTADOR DE TUBOS (MENSALISTA) | MES | 3.414,71
11761 | ASSENTO VASO SANITARIO INFANTIL EM PLASTICO BRANCO | UN | 46,81
377 | ASSENTO SANITARIO DE PLASTICO, TIPO CONVENCIONAL | UN | 22,00
7588 | AUTOMATICO DE BOIA SUPERIOR / INFERIOR, *15* A / 250 V | UN | 37,22
34392 | AUXILIAR DE ALMOXARIFE | H | 15,12
40908 | AUXILIAR DE ALMOXARIFE (MENSALISTA) | MES | 2.665,25
34551 | AUXILIAR DE AZULEJISTA | H | 9,11
41078 | AUXILIAR DE AZULEJISTA (MENSALISTA) | MES | 1.607,36
6117 | AUXILIAR DE CARPINTEIRO | H | 10,01
2359 | AUXILIAR DE DESENHISTA | H | 17,39
246 | AUXILIAR DE ENCANADOR OU BOMBEIRO HIDRAULICO | H | 10,01
40927 | AUXILIAR DE ENCANADOR OU BOMBEIRO HIDRAULICO (MENSALISTA) | MES | 1.767,69
2350 | AUXILIAR DE ESCRITORIO | H | 12,08
40812 | AUXILIAR DE ESCRITORIO (MENSALISTA) | MES | 2.133,26
245 | AUXILIAR DE LABORATORISTA DE SOLOS E CONCRETO | H | 12,37
41090 | AUXILIAR DE LABORATORISTA DE SOLOS E DE CONCRETO (MENSALISTA) | MES | 2.182,42
251 | AUXILIAR DE MECANICO | H | 16,92
40975 | AUXILIAR DE MECANICO (MENSALISTA) | MES | 2.986,40
41072 | AUXILIAR DE PEDREIRO (MENSALISTA) | MES | 1.712,81
6121 | AUXILIAR DE SERVICOS GERAIS | H | 9,65
41071 | AUXILIAR DE SERVICOS GERAIS (MENSALISTA) | MES | 1.705,12
244 | AUXILIAR DE TOPOGRAFO | H | 10,01
41093 | AUXILIAR DE TOPOGRAFO (MENSALISTA) | MES | 1.767,69
532 | AUXILIAR TECNICO / ASSISTENTE DE ENGENHARIA | H | 21,99
40931 | AUXILIAR TECNICO / ASSISTENTE DE ENGENHARIA (MENSALISTA) | MES | 3.879,24
36150 | AVENTAL DE SEGURANCA DE RASPA DE COURO 1,00 X 0,60 M | UN | 29,70
41069 | AZULEJISTA OU LADRILHEIRO (MENSALISTA) | MES | 2.139,39
4760 | AZULEJISTA OU LADRILHISTA | H | 12,12
10422 | BACIA SANITARIA (VASO) COM CAIXA ACOPLADA, DE LOUCA BRANCA | UN | 314,62
10420 | BACIA SANITARIA (VASO) CONVENCIONAL DE LOUCA BRANCA | UN | 118,00
10421 | BACIA SANITARIA (VASO) CONVENCIONAL DE LOUCA COR | UN | 157,92
36520 | BACIA SANITARIA (VASO) CONVENCIONAL PARA PCD SEM FURO FRONTAL, DE LOUCA BRANCA, SEM ASSENTO | UN | 587,89
36519 | BACIA SANITARIA (VASO) CONVENCIONAL PARA USO ESPECIFICO (HOSPITAIS, CLINICAS), COM FURO FRONTAL, DE LOUCA BRANCA, COM ASSENTO | UN | 820,80
11784 | BACIA SANITARIA TURCA DE LOUCA BRANCA | UN | 441,53
10 | BALDE PLASTICO CAPACIDADE *10* L | UN | 6,03
4815 | BALDE VERMELHO PARA SINALIZACAO DE VIAS | UN | 4,20
541 | BANCADA DE MARMORE SINTETICO COM UMA CUBA, 120 X *60* CM | UN | 142,45
542 | BANCADA DE MARMORE SINTETICO COM UMA CUBA, 150 X *60* CM | UN | 178,56
540 | BANCADA DE MARMORE SINTETICO COM UMA CUBA, 200 X *60* CM | UN | 402,39
38364 | BANCADA/ BANCA EM GRANITO, POLIDO, TIPO ANDORINHA/ QUARTZ/ CASTELO/ CORUMBA OU OUTROS EQUIVALENTES DA REGIAO, COM CUBA INOX, FORMATO *120 X 60* CM, E= *2* CM | UN | 370,18
11692 | BANCADA/ BANCA EM MARMORE, POLIDO, BRANCO COMUM, E= *3* CM | M2 | 451,06
1746 | BANCADA/BANCA/PIA DE ACO INOXIDAVEL (AISI 430) COM 1 CUBA CENTRAL, COM VALVULA, ESCORREDOR DUPLO, DE *0,55 X 1,20* M | UN | 132,40
1748 | BANCADA/BANCA/PIA DE ACO INOXIDAVEL (AISI 430) COM 1 CUBA CENTRAL, COM VALVULA, ESCORREDOR DUPLO, DE *0,55 X 1,40* M | UN | 176,06
1749 | BANCADA/BANCA/PIA DE ACO INOXIDAVEL (AISI 430) COM 1 CUBA CENTRAL, COM VALVULA, ESCORREDOR DUPLO, DE *0,55 X 1,80* M | UN | 255,08
37412 | BANCADA/BANCA/PIA DE ACO INOXIDAVEL (AISI 430) COM 1 CUBA CENTRAL, COM VALVULA, LISA (SEM ESCORREDOR), DE *0,55 X 1,20* M | UN | 129,42
1745 | BANCADA/BANCA/PIA DE ACO INOXIDAVEL (AISI 430) COM 1 CUBA CENTRAL, SEM VALVULA, ESCORREDOR DUPLO, DE *0,55 X 1,60* M | UN | 153,89
1750 | BANCADA/BANCA/PIA DE ACO INOXIDAVEL (AISI 430) COM 2 CUBAS, COM VALVULAS, ESCORREDOR DUPLO, DE *0,55 X 2,00* M | UN | 359,63
11687 | BANCADA/TAMPO ACO INOX (AISI 304), LARGURA 60 CM, COM RODABANCA (NAO INCLUI PES DE APOIO) | M | 573,01
11689 | BANCADA/TAMPO ACO INOX (AISI 304), LARGURA 70 CM, COM RODABANCA (NAO INCLUI PES DE APOIO) | M | 717,95
11693 | BANCADA/TAMPO LISO (SEM CUBA) EM MARMORE SINTETICO | M2 | 157,94
36215 | BANCO ARTICULADO PARA BANHO, EM ACO INOX POLIDO, 70* CM X 45* CM | UN | 514,71
38381 | BANDEJA DE PINTURA PARA ROLO 23 CM | UN | 6,40
39621 | BARRA ANTIPANICO DUPLA, CEGA LADO OPOSTO, COR CINZA | PAR | 1.388,41
39624 | BARRA ANTIPANICO DUPLA, PARA PORTA DE VIDRO, COR CINZA | PAR | 1.404,98
39615 | BARRA ANTIPANICO SIMPLES, CEGA LADO OPOSTO, COR CINZA | UN | 484,38
39620 | BARRA ANTIPANICO SIMPLES, COM FECHADURA LADO OPOSTO, COR CINZA | UN | 740,48
39623 | BARRA ANTIPANICO SIMPLES, PARA PORTA DE VIDRO, COR CINZA | UN | 717,03
36214 | BARRA DE APOIO ANGULAR, 60 CM, EM ACO INOX POLIDO, DIAMETRO MINIMO 3 CM | UN | 165,85
36207 | BARRA DE APOIO EM "L", EM ACO INOX POLIDO 70 X 70 CM, DIAMETRO MINIMO 3 CM | UN | 227,98
36209 | BARRA DE APOIO EM "L", EM ACO INOX POLIDO 80 X 80 CM, DIAMETRO MINIMO 3 CM | UN | 261,64
36210 | BARRA DE APOIO LATERAL ARTICULADA, COM TRAVA, EM ACO INOX POLIDO, 70 CM, DIAMETRO MINIMO 3 CM | UN | 283,09
36212 | BARRA DE APOIO LAVATORIO DE CANTO, EM ACO INOX POLIDO, DIAMETRO MINIMO 3 CM. | UN | 279,09
36211 | BARRA DE APOIO LAVATORIO, EM ACO INOX POLIDO, *40 X 50* CM, DIAMETRO MINIMO 3 CM | UN | 262,50
36204 | BARRA DE APOIO RETA, EM ACO INOX POLIDO, COMPRIMENTO 60CM, DIAMETRO MINIMO 3 CM | UN | 100,37
36205 | BARRA DE APOIO RETA, EM ACO INOX POLIDO, COMPRIMENTO 70CM, DIAMETRO MINIMO 3 CM | UN | 111,47
36081 | BARRA DE APOIO RETA, EM ACO INOX POLIDO, COMPRIMENTO 80CM, DIAMETRO MINIMO 3 CM | UN | 118,86
36206 | BARRA DE APOIO RETA, EM ACO INOX POLIDO, COMPRIMENTO 90 CM, DIAMETRO MINIMO 3 CM | UN | 124,52
36218 | BARRA DE APOIO RETA, EM ALUMINIO, COMPRIMENTO 60CM, DIAMETRO MINIMO 3 CM | UN | 89,14
36220 | BARRA DE APOIO RETA, EM ALUMINIO, COMPRIMENTO 70CM, DIAMETRO MINIMO 3 CM | UN | 102,22
36080 | BARRA DE APOIO RETA, EM ALUMINIO, COMPRIMENTO 80 CM, DIAMETRO MINIMO 3 CM | UN | 110,57
36223 | BARRA DE APOIO RETA, EM ALUMINIO, COMPRIMENTO 90 CM, DIAMETRO MINIMO 3 CM | UN | 115,78
546 | BARRA DE FERRO RETANGULAR, BARRA CHATA (QUALQUER DIMENSAO) | KG | 4,44
557 | BARRA DE FERRO RETANGULAR, BARRA CHATA, 1 1/2" X 1/2" (L X E), 3,79 KG/M | M | 17,04
552 | BARRA DE FERRO RETANGULAR, BARRA CHATA, 1 1/2" X 1/4" (L X E), 1,89 KG/M | M | 8,39
555 | BARRA DE FERRO RETANGULAR, BARRA CHATA, 1" X 1/4" (L X E), 1,2265 KG/M | M | 5,14
565 | BARRA DE FERRO RETANGULAR, BARRA CHATA, 1" X 3/16" (L X E), 1,73 KG/M | M | 7,85
549 | BARRA DE FERRO RETANGULAR, BARRA CHATA, 2" X 1/2" (L X E), 5,06 KG/M | M | 22,46
559 | BARRA DE FERRO RETANGULAR, BARRA CHATA, 2" X 1/4" (L X E), 2,53 KG/M | M | 11,23
551 | BARRA DE FERRO RETANGULAR, BARRA CHATA, 2" X 1" (L X E), 10,12 KG/M | M | 43,89
547 | BARRA DE FERRO RETANGULAR, BARRA CHATA, 2" X 3/8" (L X E), 3,79KG/M | M | 16,82
560 | BARRA DE FERRO RETANGULAR, BARRA CHATA, 2" X 5/16" (L X E), 3,162 KG/M | M | 14,21
566 | BARRA DE FERRO RETANGULAR, BARRA CHATA, 3/4" X 1/8" (L X E), 0,47 KG/M | M | 2,28
563 | BARRA DE FERRO RETANGULAR, BARRA CHATA, 3/8" X 1 1/2" (L X E), 2,84 KG/M | M | 12,77
581 | BASCULANTE ALUMINIO 80 X 60CM - SERIE 25 | M2 | 531,18
38127 | BASE DE MISTURADOR MONOCOMANDO PARA CHUVEIRO | UN | 371,76
38060 | BASE PARA MASTRO DE PARA-RAIOS DIAMETRO NOMINAL 1 1/2" | UN | 53,95
10956 | BASE PARA MASTRO DE PARA-RAIOS DIAMETRO NOMINAL 2" | UN | 56,04
39380 | BASE PARA RELE COM SUPORTE METALICO | UN | 8,40
13374 | BASE UNIPOLAR PARA FUSIVEL NH1, CORRENTE NOMINAL DE 250 A, SEM CAPA | UN | 79,49
37597 | BATE-ESTACAS POR GRAVIDADE, POTENCIA160 HP, PESO DO MARTELO ATE 3 TONELADAS | UN | 294.531,25
183 | BATENTE/ PORTAL/ ADUELA/ MARCO MACICO, E= *3 CM, L= *13 CM, *60 CM A 120* CM X *210 CM, EM CEDRINHO/ ANGELIM COMERCIAL/ EUCALIPTO/ CURUPIXA/ PEROBA/ CUMARU OU EQUIVALENTE DA REGIAO (NAO INCLUI ALIZARES) | JG | 89,95
184 | BATENTE/ PORTAL/ ADUELA/ MARCO MACICO, E= *3* CM, L= *13* CM, *60 CM A 120* CM X *210* CM, EM PINUS/ TAUARI/ VIROLA OU EQUIVALENTE DA REGIAO (NAO INCLUI ALIZARES) | JG | 59,45
195 | BATENTE/ PORTAL/ ADUELA/ MARCO MACICO, E= *3* CM, L= *7* CM, *60 CM A 120* CM X *210* CM, EM CEDRINHO/ ANGELIM COMERCIAL/ EUCALIPTO/ CURUPIXA/ PEROBA/ CUMARU OU EQUIVALENTE DA REGIAO (NAO INCLUI ALIZARES) | JG | 73,07
194 | BATENTE/ PORTAL/ ADUELA/ MARCO MACICO, E= *3* CM, L= *7* CM, *60 CM A 120* CM X *210* CM, EM PINUS/ TAUARI/ VIROLA OU EQUIVALENTE DA REGIAO (NAO INCLUI ALIZARES) | JG | 39,72
20001 | BATENTE/ PORTAL/ ADUELA/MARCO MACICO, E= *3* CM, L= *15* CM, *60 CM A 120* CM X *210* CM, EM PINUS/ TAUARI/ VIROLA OU EQUIVALENTE DA REGIAO | JG | 72,81
181 | BATENTE/ PORTAL/ADUELA/ MARCO MACICO, E= *3* CM, L= *15* CM, *60 CM A 120* CM X *210* CM, EM CEDRINHO/ ANGELIM COMERCIAL/ EUCALIPTO/ CURUPIXA/ PEROBA/ CUMARU OU EQUIVALENTE DA REGIAO (NAO INCLUI ALIZARES) | JG | 98,51
39837 | BATENTE/PORTAL/ADUELA/MARCO, EM MDF/PVC WOOD/POLIESTIRENO OU MADEIRA LAMINADA, L = *9,0* CM COM GUARNICAO REGULAVEL 2 FACES = *35* MM, PRIMER | JG | 135,11
10535 | BETONEIRA CAPACIDADE NOMINAL 400 L, CAPACIDADE DE MISTURA 280 L, MOTOR ELETRICO TRIFASICO 220/380 V POTENCIA 2 CV, SEM CARREGADOR | UN | 2.948,50
10537 | BETONEIRA CAPACIDADE NOMINAL 400 L, CAPACIDADE DE MISTURA 310 L, MOTOR A DIESEL POTENCIA 5 CV, SEM CARREGADOR | UN | 4.020,95
13891 | BETONEIRA CAPACIDADE NOMINAL 400 L, CAPACIDADE DE MISTURA 310 L, MOTOR A GASOLINA POTENCIA 5,5 CV, SEM CARREGADOR | UN | 3.688,12
25975 | BETONEIRA CAPACIDADE NOMINAL 600 L, CAPACIDADE DE MISTURA 440 L, MOTOR A GASOLINA POTENCIA 10 HP, COM CARREGADOR | UN | 16.041,83
36396 | BETONEIRA, CAPACIDADE NOMINAL 400 L, CAPACIDADE DE MISTURA 310L, MOTOR ELETRICO TRIFASICO 220/380V POTENCIA 2 CV, SEM CARREGADOR | UN | 3.373,28
36397 | BETONEIRA, CAPACIDADE NOMINAL 600 L, CAPACIDADE DE MISTURA 360L, MOTOR ELETRICO TRIFASICO 220/380V, POTENCIA 4CV, EXCLUSO CARREGADOR | UN | 11.993,89
36398 | BETONEIRA, CAPACIDADE NOMINAL 600 L, CAPACIDADE DE MISTURA 440 L, MOTOR A DIESEL POTENCIA 10 CV, COM CARREGADOR | UN | 14.577,58
647 | BLASTER, DINAMITADOR OU CABO DE FOGO | H | 15,13
40920 | BLASTER, DINAMITADOR OU CABO DE FOGO (MENSALISTA) | MES | 2.670,24
7266 | BLOCO CERAMICO (ALVENARIA DE VEDACAO), DE 9 X 19 X 19 CM | MIL | 471,26
7270 | BLOCO CERAMICO (ALVENARIA DE VEDACAO), 4 FUROS, DE 9 X 9 X 19 CM | UN | 0,44
7269 | BLOCO CERAMICO (ALVENARIA DE VEDACAO), 6 FUROS, DE 9 X 9 X 19 CM | UN | 0,32
7271 | BLOCO CERAMICO (ALVENARIA DE VEDACAO), 8 FUROS, DE 9 X 19 X 19 CM | UN | 0,47
7268 | BLOCO CERAMICO (ALVENARIA DE VEDACAO), 8 FUROS, DE 9 X 19 X 29 CM | UN | 0,66
7267 | BLOCO CERAMICO (ALVENARIA VEDACAO), 6 FUROS, DE 9 X 14 X 19 CM | UN | 0,32
38783 | BLOCO CERAMICO DE VEDACAO COM FUROS NA HORIZONTAL, 11,5 X 19 X 19 CM - 4,5 MPA (NBR 15270) | UN | 0,58
37593 | BLOCO CERAMICO DE VEDACAO COM FUROS NA VERTICAL, 14 X 19 X 39 CM - 4,5 MPA (NBR 15270) | UN | 1,54
37594 | BLOCO CERAMICO DE VEDACAO COM FUROS NA VERTICAL, 19 X 19 X 39 CM - 4,5 MPA (NBR 15270) | UN | 1,88
37592 | BLOCO CERAMICO DE VEDACAO COM FUROS NA VERTICAL, 9 X 19 X 39 CM - 4,5 MPA (NBR 15270) | UN | 1,15
34556 | BLOCO CONCRETO ESTRUTURAL 14 X 19 X 29 CM, FBK 10 MPA (NBR 6136) | UN | 2,66
37873 | BLOCO CONCRETO ESTRUTURAL 14 X 19 X 29 CM, FBK 12 MPA (NBR 6136) | UN | 2,90
34564 | BLOCO CONCRETO ESTRUTURAL 14 X 19 X 29 CM, FBK 14 MPA (NBR 6136) | UN | 3,32
34565 | BLOCO CONCRETO ESTRUTURAL 14 X 19 X 29 CM, FBK 16 MPA (NBR 6136) | UN | 3,83
38590 | BLOCO CONCRETO ESTRUTURAL 14 X 19 X 29 CM, FBK 4,5 MPA (NBR 6136) | UN | 2,22
34566 | BLOCO CONCRETO ESTRUTURAL 14 X 19 X 29 CM, FBK 6 MPA (NBR 6136) | UN | 2,08
34567 | BLOCO CONCRETO ESTRUTURAL 14 X 19 X 29 CM, FBK 8 MPA (NBR 6136) | UN | 2,33
38591 | BLOCO CONCRETO ESTRUTURAL 14 X 19 X 34 CM, FBK 4,5 MPA (NBR 6136) | UN | 2,52
34568 | BLOCO CONCRETO ESTRUTURAL 14 X 19 X 39 CM, FBK 10 MPA (NBR 6136) | UN | 3,04
34569 | BLOCO CONCRETO ESTRUTURAL 14 X 19 X 39 CM, FBK 12 MPA (NBR 6136) | UN | 3,11
34570 | BLOCO CONCRETO ESTRUTURAL 14 X 19 X 39 CM, FBK 14 MPA (NBR 6136) | UN | 3,33
25070 | BLOCO CONCRETO ESTRUTURAL 14 X 19 X 39 CM, FBK 4,5 MPA (NBR 6136) | UN | 2,55
34571 | BLOCO CONCRETO ESTRUTURAL 14 X 19 X 39 CM, FBK 6 MPA (NBR 6136) | UN | 2,60
34573 | BLOCO CONCRETO ESTRUTURAL 14 X 19 X 39 CM, FBK 8 MPA (NBR 6136) | UN | 2,74
37107 | BLOCO CONCRETO ESTRUTURAL 14 X 19 X 39, FCK 16 MPA - NBR 6136/2007 | UN | 4,04
34576 | BLOCO CONCRETO ESTRUTURAL 19 X 19 X 39 CM, FBK 10 MPA (NBR 6136) | UN | 3,79
34577 | BLOCO CONCRETO ESTRUTURAL 19 X 19 X 39 CM, FBK 12 MPA (NBR 6136) | UN | 4,04
34578 | BLOCO CONCRETO ESTRUTURAL 19 X 19 X 39 CM, FBK 14 MPA (NBR 6136) | UN | 4,49
34579 | BLOCO CONCRETO ESTRUTURAL 19 X 19 X 39 CM, FBK 16 MPA (NBR 6136) | UN | 5,74
25067 | BLOCO CONCRETO ESTRUTURAL 19 X 19 X 39 CM, FBK 4,5 MPA (NBR 6136) | UN | 3,32
34580 | BLOCO CONCRETO ESTRUTURAL 19 X 19 X 39 CM, FBK 8 MPA (NBR 6136) | UN | 3,61
25071 | BLOCO CONCRETO ESTRUTURAL 9 X 19 X 39 CM, FBK 4,5 MPA (NBR 6136) | UN | 1,74
38395 | BLOCO DE ESPUMA MULTIUSO *23 X 13 X 8* CM | UN | 5,35
34583 | BLOCO DE GESSO COMPACTO, BRANCO, E = 10 CM, *67 X 50* CM | M2 | 46,19
34584 | BLOCO DE GESSO VAZADO BRANCO, E = *7* CM, *67 X 50* CM | M2 | 25,86
709 | BLOCO DE POLIETILENO ALTA DENSIDADE, *27* X *30* X *100* CM, ACOMPANHADOS PLACAS TERMINAIS E LONGARINAS, PARA FUNDO DE FILTRO | M2 | 433,04
716 | BLOCO DE VIDRO INCOLOR XADREZ, DE *20 X 20 X 10* CM | UN | 12,58
715 | BLOCO DE VIDRO INCOLOR, CANELADO, DE *19 X 19 X 8* CM | UN | 12,45
718 | BLOCO DE VIDRO/ELEMENTO VAZADO INCOLOR, VENEZIANA, DE *20 X 20 X 6* CM | UN | 18,55
11981 | BLOCO DE VIDRO/ELEMENTO VAZADO, INCOLOR, VENEZIANA, *20 X 10 X 8* CM | UN | 12,72
10610 | BLOCO ESTRUTURAL CERAMICO - 14 X 19 X 29 CM - 4,0 MPA - NBR 15270 | UN | 1,27
34585 | BLOCO ESTRUTURAL CERAMICO 14 X 19 X 29 CM, 3,0 MPA (NBR 15270) | UN | 1,29
34586 | BLOCO ESTRUTURAL CERAMICO 14 X 19 X 29 CM, 6,0 MPA (NBR 15270) | UN | 1,31
38603 | BLOCO ESTRUTURAL CERAMICO 14 X 19 X 34 CM, 6,0 MPA (NBR 15270) | UN | 1,51
34588 | BLOCO ESTRUTURAL CERAMICO 14 X 19 X 39 CM, 6,0 MPA (NBR 15270) | UN | 1,68
34590 | BLOCO ESTRUTURAL CERAMICO 19 X 19 X 29 CM, 6,0 MPA (NBR 15270) | UN | 1,82
34591 | BLOCO ESTRUTURAL CERAMICO 19 X 19 X 39 CM, 6,0 MPA (NBR 15270) | UN | 2,27
37103 | BLOCO VEDACAO CONCRETO APARENTE 14 X 19 X 39 CM (CLASSE C - NBR 6136) | UN | 2,17
34555 | BLOCO VEDACAO CONCRETO APARENTE 19 X 19 X 39 CM (CLASSE C - NBR 6136) | UN | 2,72
34599 | BLOCO VEDACAO CONCRETO APARENTE 9 X 19 X 39 CM (CLASSE C - NBR 6136) | UN | 1,95
674 | BLOCO VEDACAO CONCRETO CELULAR AUTOCLAVADO 10 X 30 X 60 CM (E X A X C) | M2 | 48,03
34600 | BLOCO VEDACAO CONCRETO CELULAR AUTOCLAVADO 15 X 30 X 60 CM (E X A X C) | M2 | 78,05
652 | BLOCO VEDACAO CONCRETO CELULAR AUTOCLAVADO 20 X 30 X 60 CM | M2 | 99,40
34592 | BLOCO VEDACAO CONCRETO 14 X 19 X 29 CM (CLASSE C - NBR 6136) | UN | 1,85
651 | BLOCO VEDACAO CONCRETO 14 X 19 X 39 CM (CLASSE C - NBR 6136) | UN | 2,11
654 | BLOCO VEDACAO CONCRETO 19 X 19 X 39 CM (CLASSE C - NBR 6136) | UN | 2,73
650 | BLOCO VEDACAO CONCRETO 9 X 19 X 39 CM (CLASSE C - NBR 6136) | UN | 1,80
40517 | BLOQUETE/PISO DE CONCRETO - MODELO BLOCO PISOGRAMA/CONCREGRAMA 2 FUROS, *35 CM X 15* CM, E = *6* CM, COR NATURAL | M2 | 43,41
40520 | BLOQUETE/PISO DE CONCRETO - MODELO BLOCO PISOGRAMA/CONCREGRAMA 2 FUROS, *35 CM X 15* CM, E = *8* CM, COR NATURAL | M2 | 45,48
40515 | BLOQUETE/PISO DE CONCRETO - MODELO PISOGRAMA/CONCREGRAMA/PAVI-GRADE/GRAMEIRO, *60 CM X 45* CM, E = *7* CM, COR NATURAL | M2 | 54,91
40516 | BLOQUETE/PISO DE CONCRETO - MODELO PISOGRAMA/CONCREGRAMA/PAVI-GRADE/GRAMEIRO, *60 CM X 45* CM, E = *9* CM, COR NATURAL | M2 | 65,39
40525 | BLOQUETE/PISO INTERTRAVADO DE CONCRETO - MODELO ONDA/16 FACES/UNISTEIN/PAVIS, *22 CM X *11 CM, E = 10 CM, RESISTENCIA DE 35 MPA (NBR 9781), COR NATURAL | M2 | 46,52
40529 | BLOQUETE/PISO INTERTRAVADO DE CONCRETO - MODELO ONDA/16 FACES/UNISTEIN/PAVIS, *22 CM X *11 CM, E = 10 CM, RESISTENCIA DE 50 MPA (NBR 9781), COR NATURAL | M2 | 51,06
695 | BLOQUETE/PISO INTERTRAVADO DE CONCRETO - MODELO RAQUETE, *22 CM X 13,5* CM, E = 6 CM, RESISTENCIA DE 35 MPA (NBR 9781), COR NATURAL | M2 | 35,07
40524 | BLOQUETE/PISO INTERTRAVADO DE CONCRETO - MODELO RETANGULAR/TIJOLINHO/PAVER/HOLANDES/PARALELEPIPEDO, 20 CM X 10 CM, E = 10 CM, RESISTENCIA DE 35 MPA (NBR 9781), COR NATURAL | M2 | 46,52
36156 | BLOQUETE/PISO INTERTRAVADO DE CONCRETO - MODELO RETANGULAR/TIJOLINHO/PAVER/HOLANDES/PARALELEPIPEDO, 20 CM X 10 CM, E = 6 CM, RESISTENCIA DE 35 MPA (NBR 9781), COLORIDO | M2 | 40,31
36155 | BLOQUETE/PISO INTERTRAVADO DE CONCRETO - MODELO RETANGULAR/TIJOLINHO/PAVER/HOLANDES/PARALELEPIPEDO, 20 CM X 10 CM, E = 6 CM, RESISTENCIA DE 35 MPA (NBR 9781), COR NATURAL | M2 | 35,71
36154 | BLOQUETE/PISO INTERTRAVADO DE CONCRETO - MODELO RETANGULAR/TIJOLINHO/PAVER/HOLANDES/PARALELEPIPEDO, 20 CM X 10 CM, E = 8 CM, RESISTENCIA DE 35 MPA (NBR 9781), COLORIDO | M2 | 47,45
36196 | BLOQUETE/PISO INTERTRAVADO DE CONCRETO - MODELO RETANGULAR/TIJOLINHO/PAVER/HOLANDES/PARALELEPIPEDO, 20 CM X 10 CM, E = 8 CM, RESISTENCIA DE 35 MPA (NBR 9781), COR NATURAL | M2 | 40,31
679 | BLOQUETE/PISO INTERTRAVADO DE CONCRETO - MODELO SEXTAVADO, 25 CM X 25 CM, E = 10 CM, RESISTENCIA DE 35 MPA (NBR 9781), COR NATURAL | M2 | 48,07
711 | BLOQUETE/PISO INTERTRAVADO DE CONCRETO - MODELO SEXTAVADO, 25 CM X 25 CM, E = 6 CM, RESISTENCIA DE 35 MPA (NBR 9781), COR NATURAL | M2 | 36,69
712 | BLOQUETE/PISO INTERTRAVADO DE CONCRETO - MODELO SEXTAVADO, 25 CM X 25 CM, E = 8 CM, RESISTENCIA DE 35 MPA (NBR 9781), COR NATURAL | M2 | 38,25
36191 | BLOQUETE/PISO INTERTRAVADO DE CONCRETO - MODELO SEXTAVADO, 25 CM X 25 CM, E = 8 CM, RESISTENCIA DE 35 MPA (NBR 9781), COR NATURAL | UN | 2,67
36169 | BLOQUETE/PISO INTERTRAVADO DE CONCRETO - ONDA/16 FACES/UNISTEIN/PAVIS, *22 CM X 11* CM, E = 6 CM, RESISTENCIA DE 35 MPA (NBR 9781), COLORIDO | M2 | 39,07
36172 | BLOQUETE/PISO INTERTRAVADO DE CONCRETO - ONDA/16 FACES/UNISTEIN/PAVIS, *22 CM X 11* CM, E = 6 CM, RESISTENCIA DE 35 MPA (NBR 9781), COR NATURAL | M2 | 34,11
36174 | BLOQUETE/PISO INTERTRAVADO DE CONCRETO - ONDA/16 FACES/UNISTEIN/PAVIS, *22 CM X 11* CM, E = 8 CM, RESISTENCIA DE 35 MPA (NBR 9781), COLORIDO | M2 | 44,78
36170 | BLOQUETE/PISO INTERTRAVADO DE CONCRETO - ONDA/16 FACES/UNISTEIN/PAVIS, *22 CM X 11* CM, E = 8 CM, RESISTENCIA DE 35 MPA (NBR 9781), COR NATURAL | M2 | 38,25
12614 | BOCAL PVC, PARA CALHA PLUVIAL, DIAMETRO DA SAIDA ENTRE 80 E 100 MM, PARA DRENAGEM PREDIAL | UN | 13,58
6140 | BOLSA DE LIGACAO EM PVC FLEXIVEL PARA VASO SANITARIO 1.1/2 " (40 MM) | UN | 2,36
38399 | BOLSA DE LONA PARA FERRAMENTAS *50 X 35 X 25* CM | UN | 129,75
735 | BOMBA CENTRIFUGA MOTOR ELETRICO TRIFASICO 1,48HP DIAMETRO DE SUCCAO X ELEVACAO 1" X 1", 4 ESTAGIOS, DIAMETRO DOS ROTORES 3 X 107 MM + 1 X 100 MM, HM/Q: 10 M / 5,3 M3/H A 70 M / 1,8 M3/H | UN | 1.465,08
736 | BOMBA CENTRIFUGA MOTOR ELETRICO TRIFASICO 2,96HP, DIAMETRO DE SUCCAO X ELEVACAO 1 1/2" X 1 1/4", DIAMETRO DO ROTOR 148 MM, HM/Q: 34 M / 14,80 M3/H A 40 M / 8,60 M3/H | UN | 1.231,87
729 | BOMBA CENTRIFUGA COM MOTOR ELETRICO MONOFASICO, POTENCIA 0,33 HP, BOCAIS 1" X 3/4", DIAMETRO DO ROTOR 99 MM, HM/Q = 4 MCA / 8,5 M3/H A 18 MCA / 0,90 M3/H | UN | 502,00
39925 | BOMBA CENTRIFUGA MONOESTAGIO COM MOTOR ELETRICO MONOFASICO, POTENCIA 15 HP, DIAMETRO DO ROTOR *173* MM, HM/Q = *30* MCA / *90* M3/H A *45* MCA / *55* M3/H | UN | 7.253,85
731 | BOMBA CENTRIFUGA MOTOR ELETRICO MONOFASICO 0,49 HP BOCAIS 1" X 3/4", DIAMETRO DO ROTOR 110 MM, HM/Q: 6 M / 8,3 M3/H A 20 M / 1,2 M3/H | UN | 488,57
10575 | BOMBA CENTRIFUGA MOTOR ELETRICO MONOFASICO 0,50 CV DIAMETRO DE SUCCAO X ELEVACAO 3/4" X 3/4", MONOESTAGIO, DIAMETRO DOS ROTORES 114 MM, HM/Q: 2 M / 2,99 M3/H A 24 M / 0,71 M3/H | UN | 762,45
733 | BOMBA CENTRIFUGA MOTOR ELETRICO MONOFASICO 0,74HP DIAMETRO DE SUCCAO X ELEVACAO 1 1/4" X 1", DIAMETRO DO ROTOR 120 MM, HM/Q: 8 M / 7,70 M3/H A 24 M / 2,80 M3/H | UN | 834,79
732 | BOMBA CENTRIFUGA MOTOR ELETRICO TRIFASICO 0,99HP DIAMETRO DE SUCCAO X ELEVACAO 1" X 1", DIAMETRO DO ROTOR 145 MM, HM/Q: 14 M / 8,4 M3/H A 40 M / 0,60 M3/H | UN | 823,56
737 | BOMBA CENTRIFUGA MOTOR ELETRICO TRIFASICO 14,8 HP, DIAMETRO DE SUCCAO X ELEVACAO 2 1/2" X 2", DIAMETRO DO ROTOR 195 MM, HM/Q: 62 M / 55,5 M3/H A 80 M / 31,50 M3/H | UN | 4.618,32
738 | BOMBA CENTRIFUGA MOTOR ELETRICO TRIFASICO 5HP, DIAMETRO DE SUCCAO X ELEVACAO 2" X 1 1/2", DIAMETRO DO ROTOR 155 MM, HM/Q: 40 M / 20,40 M3/H A 46 M / 9,20 M3/H | UN | 2.141,48
740 | BOMBA CENTRIFUGA MOTOR ELETRICO TRIFASICO 9,86 DIAMETRO DE SUCCAO X ELEVACAO 1" X 1", 4 ESTAGIOS, DIAMETRO DOS ROTORES 4 X 146 MM, HM/Q: 85 M / 14,9 M3/H A 140 M / 4,2 M3/H | UN | 4.344,62
734 | BOMBA CENTRIFUGA, MOTOR ELETRICO TRIFASICO 1,48HP DIAMETRO DE SUCCAO X ELEVACAO 1 1/2" X 1", DIAMETRO DO ROTOR 117 MM, HM/Q: 10 M / 21,9 M3/H A 24 M / 6,1 M3/H | UN | 882,86
39008 | BOMBA DE PROJECAO DE CONCRETO SECO, POTENCIA 10 CV, VAZAO 3 M3/H | UN | 35.943,11
39009 | BOMBA DE PROJECAO DE CONCRETO SECO, POTENCIA 10 CV, VAZAO 6 M3/H | UN | 38.508,59
10587 | BOMBA SUBMERSA PARA POCOS TUBULARES PROFUNDOS DIAMETRO DE 4 POLEGADAS, ELETRICA, MONOFASICA, POTENCIA 0,49 HP, 13 ESTAGIOS, BOCAL DE DESCARGA DIAMETRO DE UMA POLEGADA E MEIA, HM/Q = 18 M / 1,90 M3/H A 85 M / 0,60 M3/H | UN | 2.139,29
759 | BOMBA SUBMERSA PARA POCOS TUBULARES PROFUNDOS DIAMETRO DE 4 POLEGADAS, ELETRICA, TRIFASICA, POTENCIA 1,97 HP, 20 ESTAGIOS, BOCAL DE DESCARGA DIAMETRO DE UMA POLEGADA E MEIA, HM/Q = 18 M / 5,40 M3/H A 164 M / 0,80 M3/H | UN | 3.075,88
761 | BOMBA SUBMERSA PARA POCOS TUBULARES PROFUNDOS DIAMETRO DE 4 POLEGADAS, ELETRICA, TRIFASICA, POTENCIA 5,42 HP, 15 ESTAGIOS, BOCAL DE DESCARGA DIAMETRO DE 2 POLEGADAS, HM/Q = 18 M / 18,10 M3/H A 121 M / 2,90 M3/H | UN | 5.213,87
750 | BOMBA SUBMERSA PARA POCOS TUBULARES PROFUNDOS DIAMETRO DE 4 POLEGADAS, ELETRICA, TRIFASICA, POTENCIA 5,42 HP, 29 ESTAGIOS, BOCAL DE DESCARGA DE UMA POLEGADA E MEIA, HM/Q = 18 M / 8,10 M3/H A 201 M / 3,2 M3/H | UN | 4.950,15
755 | BOMBA SUBMERSA PARA POCOS TUBULARES PROFUNDOS DIAMETRO DE 6 POLEGADAS, ELETRICA, TRIFASICA, POTENCIA 27,12 HP, 7 ESTAGIOS, BOCAL DE DESCARGA DIAMETRO DE 4 POLEGADAS, HM/Q = 13,9 M / 90 M3/H A 44,0 M / 25,0 M3/H | UN | 20.313,04
749 | BOMBA SUBMERSA PARA POCOS TUBULARES PROFUNDOS DIAMETRO DE 6 POLEGADAS, ELETRICA, TRIFASICA, POTENCIA 3,45 HP, 5 ESTAGIOS, BOCAL DE DESCARGA DIAMETRO DE 2 POLEGADAS, HM/Q = 68,5 M / 6,12 M3/H A 39,5 M / 14,04 M3/H | UN | 7.470,76
756 | BOMBA SUBMERSA PARA POCOS TUBULARES PROFUNDOS DIAMETRO DE 6 POLEGADAS, ELETRICA, TRIFASICA, POTENCIA 32 HP, 9 ESTAGIOS, BOCAL DE DESCARGA DIAMETRO DE 4 POLEGADAS, HM/Q = 114,0 M / 13,9 M3/H A 57,0 M / 25,0 M3/H | UN | 22.154,09
757 | BOMBA SUBMERSIVEL, ELETRICA, TRIFASICA, POTENCIA 6 HP, DIAMETRO DO ROTOR 127 MM, BOCAL DE SAIDA DIAMETRO DE 3 POLEGADAS, HM/Q = 7 M / 66,90 M3/H A 26 M / 2,88 M3/H | UN | 10.059,37
10588 | BOMBA SUBMERSIVEL, ELETRICA, TRIFASICA, POTENCIA 0,98 HP, DIAMETRO DO ROTOR 142 MM SEMIABERTO, BOCAL DE SAIDA DIAMETRO DE 2 POLEGADAS, HM/Q = 2 M / 32 M3/H A 8 M / 16 M3/H | UN | 2.220,85
10592 | BOMBA SUBMERSIVEL, ELETRICA, TRIFASICA, POTENCIA 0,99 HP, DIAMETRO ROTOR 98 MM SEMIABERTO, BOCAL DE SAIDA DIAMETRO 2 POLEGADAS, HM/Q = 2 M / 28,90 M3/H A 14 M / 7 M3/H | UN | 2.682,50
10589 | BOMBA SUBMERSIVEL, ELETRICA, TRIFASICA, POTENCIA 1,97 HP, DIAMETRO DO ROTOR 144 MM SEMIABERTO, BOCAL DE SAIDA DIAMETRO DE 2 POLEGADAS, HM/Q = 2 M / 26,8 M3/H A 28 M / 4,6 M3/H | UN | 3.603,77
760 | BOMBA SUBMERSIVEL, ELETRICA, TRIFASICA, POTENCIA 13 HP, DIAMETRO DO ROTOR 170 MM, BOCAL DE SAIDA DIAMETRO DE 3 POLEGADAS, HM/Q = 11 M / 68,40 M3/H A 72 M / 3,6 M3/H | UN | 20.118,75
751 | BOMBA SUBMERSIVEL, ELETRICA, TRIFASICA, POTENCIA 2,96 HP, DIAMETRO DO ROTOR 144 MM SEMIABERTO, BOCAL DE SAIDA DIAMETRO DE DUAS POLEGADAS, HM/Q = 2 M / 38,8 M3/H A 28 M / 5 M3/H | UN | 3.168,70
754 | BOMBA SUBMERSIVEL, ELETRICA, TRIFASICA, POTENCIA 3,75 HP, DIAMETRO DO ROTOR 90 MM SEMIABERTO, BOCAL DE SAIDA DIAMETRO DE 2 POLEGADAS, HM/Q = 5 M / 61,2 M3/H A 25,5 M / 3,6 M3/H | UN | 5.029,68
14013 | BOMBA TRIPLEX COM MOTOR A DIESEL, NACIONAL, DIAMETRO DE SUCCAO DE 2 1/2'' | UN | 124.796,97
39917 | BOMBA TRIPLEX, PARA INJECAO DE CALDA DE CIMENTO, VAZAO MAXIMA DE *100* LITROS/MINUTO, PRESSAO MAXIMA DE *70* BAR, POTENCIA DE 15 CV | UN | 55.211,21
5081 | BORBOLETA EM LATAO FUNDIDO CROMADO, PARA TRAVAR JANELA TIPO GUILHOTINA | PAR | 15,02
38167 | BORBOLETA EM ZAMAC CROMADO, PARA TRAVAR JANELA TIPO GUILHOTINA | PAR | 12,94
36145 | BOTA DE PVC PRETA, CANO MEDIO, SEM FORRO | PAR | 28,80
12893 | BOTA DE SEGURANCA COM BIQUEIRA DE ACO E COLARINHO ACOLCHOADO | PAR | 48,00
11685 | BRACO / CANO PARA CHUVEIRO ELETRICO, EM ALUMINIO, 30 CM X 1/2 " | UN | 18,01
11679 | BRACO OU HASTE COM CANOPLA PLASTICA, 1/2 ", PARA CHUVEIRO ELETRICO | UN | 4,67
11680 | BRACO OU HASTE COM CANOPLA PLASTICA, 1/2 ", PARA CHUVEIRO SIMPLES | UN | 3,85
2512 | BRACO P/ LUMINARIA PUBLICA 1 X 1,50M ROMAGNOLE OU EQUIV | UN | 16,15
4374 | BUCHA DE NYLON SEM ABA S10 | UN | 0,18
7568 | BUCHA DE NYLON SEM ABA S10, COM PARAFUSO DE 6,10 X 65 MM EM ACO ZINCADO COM ROSCA SOBERBA, CABECA CHATA E FENDA PHILLIPS | UN | 0,30
7584 | BUCHA DE NYLON SEM ABA S12, COM PARAFUSO DE 5/16" X 80 MM EM ACO ZINCADO COM ROSCA SOBERBA E CABECA SEXTAVADA | UN | 0,46
11945 | BUCHA DE NYLON SEM ABA S4 | UN | 0,03
11946 | BUCHA DE NYLON SEM ABA S5 | UN | 0,03
4375 | BUCHA DE NYLON SEM ABA S6 | UN | 0,05
11950 | BUCHA DE NYLON SEM ABA S6, COM PARAFUSO DE 4,20 X 40 MM EM ACO ZINCADO COM ROSCA SOBERBA, CABECA CHATA E FENDA PHILLIPS | UN | 0,10
4376 | BUCHA DE NYLON SEM ABA S8 | UN | 0,09
7583 | BUCHA DE NYLON SEM ABA S8, COM PARAFUSO DE 4,80 X 50 MM EM ACO ZINCADO COM ROSCA SOBERBA, CABECA CHATA E FENDA PHILLIPS | UN | 0,20
4350 | BUCHA DE NYLON, DIAMETRO DO FURO 8 MM, COMPRIMENTO 40 MM, COM PARAFUSO DE ROSCA SOBERBA, CABECA CHATA, FENDA SIMPLES, 4,8 X 50 MM | UN | 0,36
39886 | BUCHA DE REDUCAO DE COBRE (REF 600-2) SEM ANEL DE SOLDA, PONTA X BOLSA, 22 X 15 MM | UN | 2,31
39887 | BUCHA DE REDUCAO DE COBRE (REF 600-2) SEM ANEL DE SOLDA, PONTA X BOLSA, 28 X 22 MM | UN | 3,47
39888 | BUCHA DE REDUCAO DE COBRE (REF 600-2) SEM ANEL DE SOLDA, PONTA X BOLSA, 35 X 28 MM | UN | 7,95
39890 | BUCHA DE REDUCAO DE COBRE (REF 600-2) SEM ANEL DE SOLDA, PONTA X BOLSA, 42 X 35 MM | UN | 13,57
39891 | BUCHA DE REDUCAO DE COBRE (REF 600-2) SEM ANEL DE SOLDA, PONTA X BOLSA, 54 X 42 MM | UN | 19,14
39892 | BUCHA DE REDUCAO DE COBRE (REF 600-2) SEM ANEL DE SOLDA, PONTA X BOLSA, 66 X 54 MM | UN | 59,66
790 | BUCHA DE REDUCAO DE FERRO GALVANIZADO, COM ROSCA BSP, DE 1 1/2" X 1 1/4" | UN | 9,35
766 | BUCHA DE REDUCAO DE FERRO GALVANIZADO, COM ROSCA BSP, DE 1 1/2" X 1/2" | UN | 9,35
791 | BUCHA DE REDUCAO DE FERRO GALVANIZADO, COM ROSCA BSP, DE 1 1/2" X 1" | UN | 9,35
767 | BUCHA DE REDUCAO DE FERRO GALVANIZADO, COM ROSCA BSP, DE 1 1/2" X 3/4" | UN | 9,35
768 | BUCHA DE REDUCAO DE FERRO GALVANIZADO, COM ROSCA BSP, DE 1 1/4" X 1/2" | UN | 7,34
789 | BUCHA DE REDUCAO DE FERRO GALVANIZADO, COM ROSCA BSP, DE 1 1/4" X 1" | UN | 7,18
769 | BUCHA DE REDUCAO DE FERRO GALVANIZADO, COM ROSCA BSP, DE 1 1/4" X 3/4" | UN | 7,34
770 | BUCHA DE REDUCAO DE FERRO GALVANIZADO, COM ROSCA BSP, DE 1/2" X 1/4" | UN | 2,59
12394 | BUCHA DE REDUCAO DE FERRO GALVANIZADO, COM ROSCA BSP, DE 1/2" X 3/8" | UN | 2,59
764 | BUCHA DE REDUCAO DE FERRO GALVANIZADO, COM ROSCA BSP, DE 1" X 1/2" | UN | 4,52
765 | BUCHA DE REDUCAO DE FERRO GALVANIZADO, COM ROSCA BSP, DE 1" X 3/4" | UN | 4,52
787 | BUCHA DE REDUCAO DE FERRO GALVANIZADO, COM ROSCA BSP, DE 2 1/2" X 1 1/2" | UN | 20,19
774 | BUCHA DE REDUCAO DE FERRO GALVANIZADO, COM ROSCA BSP, DE 2 1/2" X 1 1/4" | UN | 20,19
773 | BUCHA DE REDUCAO DE FERRO GALVANIZADO, COM ROSCA BSP, DE 2 1/2" X 1" | UN | 20,19
775 | BUCHA DE REDUCAO DE FERRO GALVANIZADO, COM ROSCA BSP, DE 2 1/2" X 2" | UN | 20,19
788 | BUCHA DE REDUCAO DE FERRO GALVANIZADO, COM ROSCA BSP, DE 2" X 1 1/2" | UN | 12,55
772 | BUCHA DE REDUCAO DE FERRO GALVANIZADO, COM ROSCA BSP, DE 2" X 1 1/4" | UN | 12,55
771 | BUCHA DE REDUCAO DE FERRO GALVANIZADO, COM ROSCA BSP, DE 2" X 1" | UN | 12,55
779 | BUCHA DE REDUCAO DE FERRO GALVANIZADO, COM ROSCA BSP, DE 3/4" X 1/2" | UN | 3,12
776 | BUCHA DE REDUCAO DE FERRO GALVANIZADO, COM ROSCA BSP, DE 3" X 1 1/2" | UN | 29,76
777 | BUCHA DE REDUCAO DE FERRO GALVANIZADO, COM ROSCA BSP, DE 3" X 1 1/4" | UN | 28,93
780 | BUCHA DE REDUCAO DE FERRO GALVANIZADO, COM ROSCA BSP, DE 3" X 2 1/2" | UN | 29,08
778 | BUCHA DE REDUCAO DE FERRO GALVANIZADO, COM ROSCA BSP, DE 3" X 2" | UN | 29,76
781 | BUCHA DE REDUCAO DE FERRO GALVANIZADO, COM ROSCA BSP, DE 4" X 2 1/2" | UN | 54,99
786 | BUCHA DE REDUCAO DE FERRO GALVANIZADO, COM ROSCA BSP, DE 4" X 2" | UN | 54,99
782 | BUCHA DE REDUCAO DE FERRO GALVANIZADO, COM ROSCA BSP, DE 4" X 3" | UN | 54,99
783 | BUCHA DE REDUCAO DE FERRO GALVANIZADO, COM ROSCA BSP, DE 5" X 4" | UN | 150,51
785 | BUCHA DE REDUCAO DE FERRO GALVANIZADO, COM ROSCA BSP, DE 6" X 4" | UN | 159,02
784 | BUCHA DE REDUCAO DE FERRO GALVANIZADO, COM ROSCA BSP, DE 6" X 5" | UN | 170,59
831 | BUCHA DE REDUCAO DE PVC, SOLDAVEL, CURTA, COM 110 X 85 MM, PARA AGUA FRIA PREDIAL | UN | 59,87
828 | BUCHA DE REDUCAO DE PVC, SOLDAVEL, CURTA, COM 25 X 20 MM, PARA AGUA FRIA PREDIAL | UN | 0,43
829 | BUCHA DE REDUCAO DE PVC, SOLDAVEL, CURTA, COM 32 X 25 MM, PARA AGUA FRIA PREDIAL | UN | 0,84
812 | BUCHA DE REDUCAO DE PVC, SOLDAVEL, CURTA, COM 40 X 32 MM, PARA AGUA FRIA PREDIAL | UN | 1,78
819 | BUCHA DE REDUCAO DE PVC, SOLDAVEL, CURTA, COM 50 X 40 MM, PARA AGUA FRIA PREDIAL | UN | 3,15
818 | BUCHA DE REDUCAO DE PVC, SOLDAVEL, CURTA, COM 60 X 50 MM, PARA AGUA FRIA PREDIAL | UN | 5,91
823 | BUCHA DE REDUCAO DE PVC, SOLDAVEL, CURTA, COM 75 X 60 MM, PARA AGUA FRIA PREDIAL | UN | 14,59
830 | BUCHA DE REDUCAO DE PVC, SOLDAVEL, CURTA, COM 85 X 75 MM, PARA AGUA FRIA PREDIAL | UN | 11,77
826 | BUCHA DE REDUCAO DE PVC, SOLDAVEL, LONGA, COM 110 X 60 MM, PARA AGUA FRIA PREDIAL | UN | 35,05
827 | BUCHA DE REDUCAO DE PVC, SOLDAVEL, LONGA, COM 110 X 75 MM, PARA AGUA FRIA PREDIAL | UN | 29,55
832 | BUCHA DE REDUCAO DE PVC, SOLDAVEL, LONGA, COM 32 X 20 MM, PARA AGUA FRIA PREDIAL | UN | 1,88
833 | BUCHA DE REDUCAO DE PVC, SOLDAVEL, LONGA, COM 40 X 20 MM, PARA AGUA FRIA PREDIAL | UN | 2,76
834 | BUCHA DE REDUCAO DE PVC, SOLDAVEL, LONGA, COM 40 X 25 MM, PARA AGUA FRIA PREDIAL | UN | 3,05
825 | BUCHA DE REDUCAO DE PVC, SOLDAVEL, LONGA, COM 50 X 20 MM, PARA AGUA FRIA PREDIAL | UN | 3,27
813 | BUCHA DE REDUCAO DE PVC, SOLDAVEL, LONGA, COM 50 X 25 MM, PARA AGUA FRIA PREDIAL | UN | 3,99
820 | BUCHA DE REDUCAO DE PVC, SOLDAVEL, LONGA, COM 50 X 32 MM, PARA AGUA FRIA PREDIAL | UN | 4,37
816 | BUCHA DE REDUCAO DE PVC, SOLDAVEL, LONGA, COM 60 X 25 MM, PARA AGUA FRIA PREDIAL | UN | 7,48
814 | BUCHA DE REDUCAO DE PVC, SOLDAVEL, LONGA, COM 60 X 32 MM, PARA AGUA FRIA PREDIAL | UN | 9,32
815 | BUCHA DE REDUCAO DE PVC, SOLDAVEL, LONGA, COM 60 X 40 MM, PARA AGUA FRIA PREDIAL | UN | 9,57
822 | BUCHA DE REDUCAO DE PVC, SOLDAVEL, LONGA, COM 60 X 50 MM, PARA AGUA FRIA PREDIAL | UN | 11,07
821 | BUCHA DE REDUCAO DE PVC, SOLDAVEL, LONGA, COM 75 X 50 MM, PARA AGUA FRIA PREDIAL | UN | 13,25
817 | BUCHA DE REDUCAO DE PVC, SOLDAVEL, LONGA, COM 85 X 60 MM, PARA AGUA FRIA PREDIAL | UN | 18,10
20086 | BUCHA DE REDUCAO DE PVC, SOLDAVEL, LONGA, 50 X 40 MM, PARA ESGOTO PREDIAL | UN | 2,49
39191 | BUCHA DE REDUCAO EM ALUMINIO, COM ROSCA, DE 1 1/2" X 1 1/4", PARA ELETRODUTO | UN | 9,87
39190 | BUCHA DE REDUCAO EM ALUMINIO, COM ROSCA, DE 1 1/2" X 1", PARA ELETRODUTO | UN | 10,31
39189 | BUCHA DE REDUCAO EM ALUMINIO, COM ROSCA, DE 1 1/2" X 3/4", PARA ELETRODUTO | UN | 10,91
39186 | BUCHA DE REDUCAO EM ALUMINIO, COM ROSCA, DE 1 1/4" X 1/2", PARA ELETRODUTO | UN | 9,76
39188 | BUCHA DE REDUCAO EM ALUMINIO, COM ROSCA, DE 1 1/4" X 1", PARA ELETRODUTO | UN | 8,03
39187 | BUCHA DE REDUCAO EM ALUMINIO, COM ROSCA, DE 1 1/4" X 3/4", PARA ELETRODUTO | UN | 8,42
39184 | BUCHA DE REDUCAO EM ALUMINIO, COM ROSCA, DE 1" X 1/2", PARA ELETRODUTO | UN | 3,16
39185 | BUCHA DE REDUCAO EM ALUMINIO, COM ROSCA, DE 1" X 3/4", PARA ELETRODUTO | UN | 2,88
39198 | BUCHA DE REDUCAO EM ALUMINIO, COM ROSCA, DE 2 1/2" X 1 1/2", PARA ELETRODUTO | UN | 32,38
39197 | BUCHA DE REDUCAO EM ALUMINIO, COM ROSCA, DE 2 1/2" X 1 1/4", PARA ELETRODUTO | UN | 33,82
39196 | BUCHA DE REDUCAO EM ALUMINIO, COM ROSCA, DE 2 1/2" X 1", PARA ELETRODUTO | UN | 34,88
39199 | BUCHA DE REDUCAO EM ALUMINIO, COM ROSCA, DE 2 1/2" X 2", PARA ELETRODUTO | UN | 31,16
39195 | BUCHA DE REDUCAO EM ALUMINIO, COM ROSCA, DE 2" X 1 1/2", PARA ELETRODUTO | UN | 17,98
39194 | BUCHA DE REDUCAO EM ALUMINIO, COM ROSCA, DE 2" X 1 1/4", PARA ELETRODUTO | UN | 19,25
39193 | BUCHA DE REDUCAO EM ALUMINIO, COM ROSCA, DE 2" X 1", PARA ELETRODUTO | UN | 21,09
39192 | BUCHA DE REDUCAO EM ALUMINIO, COM ROSCA, DE 2" X 3/4", PARA ELETRODUTO | UN | 21,94
39920 | BUCHA DE REDUCAO EM ALUMINIO, COM ROSCA, DE 3/4" X 1/2", PARA ELETRODUTO | UN | 2,65
39201 | BUCHA DE REDUCAO EM ALUMINIO, COM ROSCA, DE 3" X 1 1/2", PARA ELETRODUTO | UN | 38,71
39200 | BUCHA DE REDUCAO EM ALUMINIO, COM ROSCA, DE 3" X 1 1/4", PARA ELETRODUTO | UN | 39,02
39203 | BUCHA DE REDUCAO EM ALUMINIO, COM ROSCA, DE 3" X 2 1/2", PARA ELETRODUTO | UN | 31,51
39202 | BUCHA DE REDUCAO EM ALUMINIO, COM ROSCA, DE 3" X 2", PARA ELETRODUTO | UN | 37,01
39205 | BUCHA DE REDUCAO EM ALUMINIO, COM ROSCA, DE 4" X 2 1/2", PARA ELETRODUTO | UN | 61,75
39204 | BUCHA DE REDUCAO EM ALUMINIO, COM ROSCA, DE 4" X 2", PARA ELETRODUTO | UN | 63,25
39206 | BUCHA DE REDUCAO EM ALUMINIO, COM ROSCA, DE 4" X 3", PARA ELETRODUTO | UN | 60,00
797 | BUCHA DE REDUCAO PVC ROSCAVEL 1 1/2" X 1" | UN | 5,55
798 | BUCHA DE REDUCAO PVC ROSCAVEL 3/4" X 1/2" | UN | 0,81
796 | BUCHA DE REDUCAO PVC ROSCAVEL, 1 1/2" X 3/4" | UN | 5,46
799 | BUCHA DE REDUCAO PVC ROSCAVEL, 1" X 1/2" | UN | 2,51
792 | BUCHA DE REDUCAO PVC ROSCAVEL, 1" X 3/4" | UN | 2,38
804 | BUCHA DE REDUCAO PVC, ROSCAVEL, 2" X 1 1/2 " | UN | 8,08
793 | BUCHA DE REDUCAO PVC, ROSCAVEL, 1 1/2" X1 1/4 " | UN | 3,99
801 | BUCHA DE REDUCAO PVC, ROSCAVEL, 1 1/4" X 3/4 " | UN | 2,70
794 | BUCHA DE REDUCAO PVC, ROSCAVEL, 1 1/4" X 1 " | UN | 2,83
802 | BUCHA DE REDUCAO PVC, ROSCAVEL, 2" X 1 " | UN | 8,53
803 | BUCHA DE REDUCAO PVC, ROSCAVEL, 2" X 1 1/4 " | UN | 8,89
38001 | BUCHA DE REDUCAO, CPVC, SOLDAVEL, 22 X 15 MM, PARA AGUA QUENTE | UN | 0,75
38002 | BUCHA DE REDUCAO, CPVC, SOLDAVEL, 28 X 22 MM, PARA AGUA QUENTE | UN | 1,39
38003 | BUCHA DE REDUCAO, CPVC, SOLDAVEL, 35 X 28 MM, PARA AGUA QUENTE | UN | 16,74
38004 | BUCHA DE REDUCAO, CPVC, SOLDAVEL, 42 X 22 MM, PARA AGUA QUENTE | UN | 22,38
36327 | BUCHA DE REDUCAO, PPR, DN 25 X 20 MM, PARA AGUA QUENTE PREDIAL | UN | 1,17
38992 | BUCHA DE REDUCAO, PPR, DN 32 X 25 MM, PARA AGUA QUENTE E FRIA PREDIAL | UN | 1,87
38993 | BUCHA DE REDUCAO, PPR, DN 40 X 25 MM, PARA AGUA QUENTE E FRIA PREDIAL | UN | 5,34
38418 | BUCHA DE REDUCAO, PVC, LONGA, SERIE R, DN 50 X 40 MM, PARA ESGOTO PREDIAL | UN | 4,17
39178 | BUCHA EM ALUMINIO, COM ROSCA, DE 1 1/2", PARA ELETRODUTO | UN | 1,06
39177 | BUCHA EM ALUMINIO, COM ROSCA, DE 1 1/4", PARA ELETRODUTO | UN | 0,96
39174 | BUCHA EM ALUMINIO, COM ROSCA, DE 1/2", PARA ELETRODUTO | UN | 0,48
39176 | BUCHA EM ALUMINIO, COM ROSCA, DE 1", PARA ELETRODUTO | UN | 0,63
39180 | BUCHA EM ALUMINIO, COM ROSCA, DE 2 1/2", PARA ELETRODUTO | UN | 2,90
39179 | BUCHA EM ALUMINIO, COM ROSCA, DE 2", PARA ELETRODUTO | UN | 2,56
39175 | BUCHA EM ALUMINIO, COM ROSCA, DE 3/4", PARA ELETRODUTO | UN | 0,59
39217 | BUCHA EM ALUMINIO, COM ROSCA, DE 3/8", PARA ELETRODUTO | UN | 0,45
39181 | BUCHA EM ALUMINIO, COM ROSCA, DE 3", PARA ELETRODUTO | UN | 3,88
39182 | BUCHA EM ALUMINIO, COM ROSCA, DE 4", PARA ELETRODUTO | UN | 5,46
12616 | CABECEIRA DIREITA OU ESQUERDA, PVC, PARA CALHA PLUVIAL, DIAMETRO ENTRE 119 E 170 MM, PARA DRENAGEM PREDIAL | UN | 4,03
1049 | CABECOTE PARA ENTRADA DE LINHA DE ALIMENTACAO PARA ELETRODUTO, EM LIGA DE ALUMINIO COM ACABAMENTO ANTI CORROSIVO, COM FIXACAO POR ENCAIXE LISO DE 360 GRAUS, DE 1 1/2" | UN | 4,57
1099 | CABECOTE PARA ENTRADA DE LINHA DE ALIMENTACAO PARA ELETRODUTO, EM LIGA DE ALUMINIO COM ACABAMENTO ANTI CORROSIVO, COM FIXACAO POR ENCAIXE LISO DE 360 GRAUS, DE 1 1/4" | UN | 3,50
39678 | CABECOTE PARA ENTRADA DE LINHA DE ALIMENTACAO PARA ELETRODUTO, EM LIGA DE ALUMINIO COM ACABAMENTO ANTI CORROSIVO, COM FIXACAO POR ENCAIXE LISO DE 360 GRAUS, DE 1/2" | UN | 1,41
1050 | CABECOTE PARA ENTRADA DE LINHA DE ALIMENTACAO PARA ELETRODUTO, EM LIGA DE ALUMINIO COM ACABAMENTO ANTI CORROSIVO, COM FIXACAO POR ENCAIXE LISO DE 360 GRAUS, DE 1" | UN | 2,39
1101 | CABECOTE PARA ENTRADA DE LINHA DE ALIMENTACAO PARA ELETRODUTO, EM LIGA DE ALUMINIO COM ACABAMENTO ANTI CORROSIVO, COM FIXACAO POR ENCAIXE LISO DE 360 GRAUS, DE 2 1/2" | UN | 15,09
1100 | CABECOTE PARA ENTRADA DE LINHA DE ALIMENTACAO PARA ELETRODUTO, EM LIGA DE ALUMINIO COM ACABAMENTO ANTI CORROSIVO, COM FIXACAO POR ENCAIXE LISO DE 360 GRAUS, DE 2" | UN | 7,78
39679 | CABECOTE PARA ENTRADA DE LINHA DE ALIMENTACAO PARA ELETRODUTO, EM LIGA DE ALUMINIO COM ACABAMENTO ANTI CORROSIVO, COM FIXACAO POR ENCAIXE LISO DE 360 GRAUS, DE 3 1/2" | UN | 30,07
1098 | CABECOTE PARA ENTRADA DE LINHA DE ALIMENTACAO PARA ELETRODUTO, EM LIGA DE ALUMINIO COM ACABAMENTO ANTI CORROSIVO, COM FIXACAO POR ENCAIXE LISO DE 360 GRAUS, DE 3/4" | UN | 1,86
1102 | CABECOTE PARA ENTRADA DE LINHA DE ALIMENTACAO PARA ELETRODUTO, EM LIGA DE ALUMINIO COM ACABAMENTO ANTI CORROSIVO, COM FIXACAO POR ENCAIXE LISO DE 360 GRAUS, DE 3" | UN | 22,50
1051 | CABECOTE PARA ENTRADA DE LINHA DE ALIMENTACAO PARA ELETRODUTO, EM LIGA DE ALUMINIO COM ACABAMENTO ANTI CORROSIVO, COM FIXACAO POR ENCAIXE LISO DE 360 GRAUS, DE 4" | UN | 32,71
37399 | CABIDE/GANCHO DE BANHEIRO SIMPLES EM METAL CROMADO | UN | 10,76
42014 | CABO DE ACO GALVANIZADO, DIAMETRO 12,7 MM (1/2"), COM ALMA DE ACO CABO INDEPENDENTE 6 X 25 F (COLETADO CAIXA) | KG | 19,98
42012 | CABO DE ACO GALVANIZADO, DIAMETRO 12,7 MM (1/2"), COM ALMA DE FIBRA 6 X 25 F (COLETADO CAIXA) | KG | 15,19
42013 | CABO DE ACO GALVANIZADO, DIAMETRO 9,53 MM (3/8"), COM ALMA DE FIBRA 6 X 25 F (COLETADO CAIXA) | KG | 8,18
25004 | CABO DE ALUMINIO NU COM ALMA DE ACO, BITOLA 1/0 AWG | KG | 21,40
25002 | CABO DE ALUMINIO NU COM ALMA DE ACO, BITOLA 2 AWG | KG | 21,57
37409 | CABO DE ALUMINIO NU COM ALMA DE ACO, BITOLA 2/0 AWG | KG | 21,22
841 | CABO DE ALUMINIO NU COM ALMA DE ACO, BITOLA 4 AWG | KG | 21,92
25005 | CABO DE ALUMINIO NU SEM ALMA DE ACO, BITOLA 1/0 AWG | KG | 24,03
25003 | CABO DE ALUMINIO NU SEM ALMA DE ACO, BITOLA 2 AWG | KG | 25,67
37410 | CABO DE ALUMINIO NU SEM ALMA DE ACO, BITOLA 2/0 AWG | KG | 24,03
842 | CABO DE ALUMINIO NU SEM ALMA DE ACO, BITOLA 4 AWG | KG | 27,04
862 | CABO DE COBRE NU 10 MM2 MEIO-DURO | M | 3,80
866 | CABO DE COBRE NU 120 MM2 MEIO-DURO | M | 46,73
892 | CABO DE COBRE NU 150 MM2 MEIO-DURO | M | 59,43
857 | CABO DE COBRE NU 16 MM2 MEIO-DURO | M | 6,05
37404 | CABO DE COBRE NU 185 MM2 MEIO-DURO | M | 71,46
868 | CABO DE COBRE NU 25 MM2 MEIO-DURO | M | 9,34
870 | CABO DE COBRE NU 300 MM2 MEIO-DURO | M | 123,14
863 | CABO DE COBRE NU 35 MM2 MEIO-DURO | M | 12,91
867 | CABO DE COBRE NU 50 MM2 MEIO-DURO | M | 17,98
891 | CABO DE COBRE NU 500 MM2 MEIO-DURO | M | 206,80
864 | CABO DE COBRE NU 70 MM2 MEIO-DURO | M | 25,33
865 | CABO DE COBRE NU 95 MM2 MEIO-DURO | M | 35,67
1006 | CABO DE COBRE RIGIDO, CLASSE 2, ISOLACAO EM PVC, ANTI-CHAMA BWF-B, 1 CONDUTOR, 450/750 V, DIAMETRO 120 MM2 | M | 58,56
948 | CABO DE COBRE UNIPOLAR 10 MM2, BLINDADO, ISOLACAO 3,6/6 KV EPR, COBERTURA EM PVC | M | 24,32
947 | CABO DE COBRE UNIPOLAR 16 MM2, BLINDADO, ISOLACAO 3,6/6 KV EPR, COBERTURA EM PVC | M | 24,74
911 | CABO DE COBRE UNIPOLAR 16 MM2, BLINDADO, ISOLACAO 6/10 KV EPR, COBERTURA EM PVC | M | 35,98
925 | CABO DE COBRE UNIPOLAR 25 MM2, BLINDADO, ISOLACAO 3,6/6 KV EPR, COBERTURA EM PVC | M | 33,25
954 | CABO DE COBRE UNIPOLAR 25MM2, BLINDADO, ISOLACAO 6/10 KV EPR, COBERTURA EM PVC | M | 36,74
901 | CABO DE COBRE UNIPOLAR 35 MM2, BLINDADO, ISOLACAO 12/20 KV EPR, COBERTURA EM PVC | M | 39,32
926 | CABO DE COBRE UNIPOLAR 35 MM2, BLINDADO, ISOLACAO 3,6/6 KV EPR, COBERTURA EM PVC | M | 41,55
912 | CABO DE COBRE UNIPOLAR 35 MM2, BLINDADO, ISOLACAO 6/10 KV EPR, COBERTURA EM PVC | M | 41,80
955 | CABO DE COBRE UNIPOLAR 50 MM2, BLINDADO, ISOLACAO 12/20 KV EPR, COBERTURA EM PVC | M | 49,90
946 | CABO DE COBRE UNIPOLAR 50 MM2, BLINDADO, ISOLACAO 3,6/6 KV EPR, COBERTURA EM PVC | M | 56,10
953 | CABO DE COBRE UNIPOLAR 50 MM2, BLINDADO, ISOLACAO 6/10 KV EPR, COBERTURA EM PVC | M | 51,05
902 | CABO DE COBRE UNIPOLAR 70 MM2, BLINDADO, ISOLACAO 12/20 KV EPR, COBERTURA EM PVC | M | 62,06
927 | CABO DE COBRE UNIPOLAR 70 MM2, BLINDADO, ISOLACAO 3,6/6 KV EPR, COBERTURA EM PVC | M | 60,16
913 | CABO DE COBRE UNIPOLAR 70 MM2, BLINDADO, ISOLACAO 6/10 KV EPR, COBERTURA EM PVC | M | 67,14
903 | CABO DE COBRE UNIPOLAR 95 MM2, BLINDADO, ISOLACAO 12/20 KV EPR, COBERTURA EM PVC | M | 75,99
945 | CABO DE COBRE UNIPOLAR 95 MM2, BLINDADO, ISOLACAO 3,6/6 KV EPR, COBERTURA EM PVC | M | 80,38
914 | CABO DE COBRE UNIPOLAR 95 MM2, BLINDADO, ISOLACAO 6/10 KV EPR, COBERTURA EM PVC | M | 82,35
993 | CABO DE COBRE, FLEXIVEL, CLASSE 4 OU 5, ISOLACAO EM PVC/A, ANTICHAMA BWF-B, COBERTURA PVC-ST1, ANTICHAMA BWF-B, 1 CONDUTOR, 0,6/1 KV, SECAO NOMINAL 1,5 MM2 | M | 1,26
1020 | CABO DE COBRE, FLEXIVEL, CLASSE 4 OU 5, ISOLACAO EM PVC/A, ANTICHAMA BWF-B, COBERTURA PVC-ST1, ANTICHAMA BWF-B, 1 CONDUTOR, 0,6/1 KV, SECAO NOMINAL 10 MM2 | M | 5,49
1017 | CABO DE COBRE, FLEXIVEL, CLASSE 4 OU 5, ISOLACAO EM PVC/A, ANTICHAMA BWF-B, COBERTURA PVC-ST1, ANTICHAMA BWF-B, 1 CONDUTOR, 0,6/1 KV, SECAO NOMINAL 120 MM2 | M | 60,33
999 | CABO DE COBRE, FLEXIVEL, CLASSE 4 OU 5, ISOLACAO EM PVC/A, ANTICHAMA BWF-B, COBERTURA PVC-ST1, ANTICHAMA BWF-B, 1 CONDUTOR, 0,6/1 KV, SECAO NOMINAL 150 MM2 | M | 74,75
995 | CABO DE COBRE, FLEXIVEL, CLASSE 4 OU 5, ISOLACAO EM PVC/A, ANTICHAMA BWF-B, COBERTURA PVC-ST1, ANTICHAMA BWF-B, 1 CONDUTOR, 0,6/1 KV, SECAO NOMINAL 16 MM2 | M | 8,42
1000 | CABO DE COBRE, FLEXIVEL, CLASSE 4 OU 5, ISOLACAO EM PVC/A, ANTICHAMA BWF-B, COBERTURA PVC-ST1, ANTICHAMA BWF-B, 1 CONDUTOR, 0,6/1 KV, SECAO NOMINAL 185 MM2 | M | 91,64
1022 | CABO DE COBRE, FLEXIVEL, CLASSE 4 OU 5, ISOLACAO EM PVC/A, ANTICHAMA BWF-B, COBERTURA PVC-ST1, ANTICHAMA BWF-B, 1 CONDUTOR, 0,6/1 KV, SECAO NOMINAL 2,5 MM2 | M | 1,75
1015 | CABO DE COBRE, FLEXIVEL, CLASSE 4 OU 5, ISOLACAO EM PVC/A, ANTICHAMA BWF-B, COBERTURA PVC-ST1, ANTICHAMA BWF-B, 1 CONDUTOR, 0,6/1 KV, SECAO NOMINAL 240 MM2 | M | 120,67
996 | CABO DE COBRE, FLEXIVEL, CLASSE 4 OU 5, ISOLACAO EM PVC/A, ANTICHAMA BWF-B, COBERTURA PVC-ST1, ANTICHAMA BWF-B, 1 CONDUTOR, 0,6/1 KV, SECAO NOMINAL 25 MM2 | M | 12,82
1001 | CABO DE COBRE, FLEXIVEL, CLASSE 4 OU 5, ISOLACAO EM PVC/A, ANTICHAMA BWF-B, COBERTURA PVC-ST1, ANTICHAMA BWF-B, 1 CONDUTOR, 0,6/1 KV, SECAO NOMINAL 300 MM2 | M | 151,01
1019 | CABO DE COBRE, FLEXIVEL, CLASSE 4 OU 5, ISOLACAO EM PVC/A, ANTICHAMA BWF-B, COBERTURA PVC-ST1, ANTICHAMA BWF-B, 1 CONDUTOR, 0,6/1 KV, SECAO NOMINAL 35 MM2 | M | 17,67
1021 | CABO DE COBRE, FLEXIVEL, CLASSE 4 OU 5, ISOLACAO EM PVC/A, ANTICHAMA BWF-B, COBERTURA PVC-ST1, ANTICHAMA BWF-B, 1 CONDUTOR, 0,6/1 KV, SECAO NOMINAL 4 MM2 | M | 2,51
39249 | CABO DE COBRE, FLEXIVEL, CLASSE 4 OU 5, ISOLACAO EM PVC/A, ANTICHAMA BWF-B, COBERTURA PVC-ST1, ANTICHAMA BWF-B, 1 CONDUTOR, 0,6/1 KV, SECAO NOMINAL 400 MM2 | M | 196,99
1018 | CABO DE COBRE, FLEXIVEL, CLASSE 4 OU 5, ISOLACAO EM PVC/A, ANTICHAMA BWF-B, COBERTURA PVC-ST1, ANTICHAMA BWF-B, 1 CONDUTOR, 0,6/1 KV, SECAO NOMINAL 50 MM2 | M | 25,18
39250 | CABO DE COBRE, FLEXIVEL, CLASSE 4 OU 5, ISOLACAO EM PVC/A, ANTICHAMA BWF-B, COBERTURA PVC-ST1, ANTICHAMA BWF-B, 1 CONDUTOR, 0,6/1 KV, SECAO NOMINAL 500 MM2 | M | 253,05
994 | CABO DE COBRE, FLEXIVEL, CLASSE 4 OU 5, ISOLACAO EM PVC/A, ANTICHAMA BWF-B, COBERTURA PVC-ST1, ANTICHAMA BWF-B, 1 CONDUTOR, 0,6/1 KV, SECAO NOMINAL 6 MM2 | M | 3,42
977 | CABO DE COBRE, FLEXIVEL, CLASSE 4 OU 5, ISOLACAO EM PVC/A, ANTICHAMA BWF-B, COBERTURA PVC-ST1, ANTICHAMA BWF-B, 1 CONDUTOR, 0,6/1 KV, SECAO NOMINAL 70 MM2 | M | 34,89
998 | CABO DE COBRE, FLEXIVEL, CLASSE 4 OU 5, ISOLACAO EM PVC/A, ANTICHAMA BWF-B, COBERTURA PVC-ST1, ANTICHAMA BWF-B, 1 CONDUTOR, 0,6/1 KV, SECAO NOMINAL 95 MM2 | M | 46,35
39251 | CABO DE COBRE, FLEXIVEL, CLASSE 4 OU 5, ISOLACAO EM PVC/A, ANTICHAMA BWF-B, 1 CONDUTOR, 450/750 V, SECAO NOMINAL 0,5 MM2 | M | 0,33
1011 | CABO DE COBRE, FLEXIVEL, CLASSE 4 OU 5, ISOLACAO EM PVC/A, ANTICHAMA BWF-B, 1 CONDUTOR, 450/750 V, SECAO NOMINAL 0,75 MM2 | M | 0,46
39252 | CABO DE COBRE, FLEXIVEL, CLASSE 4 OU 5, ISOLACAO EM PVC/A, ANTICHAMA BWF-B, 1 CONDUTOR, 450/750 V, SECAO NOMINAL 1,0 MM2 | M | 0,55
1013 | CABO DE COBRE, FLEXIVEL, CLASSE 4 OU 5, ISOLACAO EM PVC/A, ANTICHAMA BWF-B, 1 CONDUTOR, 450/750 V, SECAO NOMINAL 1,5 MM2 | M | 0,74
980 | CABO DE COBRE, FLEXIVEL, CLASSE 4 OU 5, ISOLACAO EM PVC/A, ANTICHAMA BWF-B, 1 CONDUTOR, 450/750 V, SECAO NOMINAL 10 MM2 | M | 5,03
39237 | CABO DE COBRE, FLEXIVEL, CLASSE 4 OU 5, ISOLACAO EM PVC/A, ANTICHAMA BWF-B, 1 CONDUTOR, 450/750 V, SECAO NOMINAL 120 MM2 | M | 59,70
39238 | CABO DE COBRE, FLEXIVEL, CLASSE 4 OU 5, ISOLACAO EM PVC/A, ANTICHAMA BWF-B, 1 CONDUTOR, 450/750 V, SECAO NOMINAL 150 MM2 | M | 74,53
979 | CABO DE COBRE, FLEXIVEL, CLASSE 4 OU 5, ISOLACAO EM PVC/A, ANTICHAMA BWF-B, 1 CONDUTOR, 450/750 V, SECAO NOMINAL 16 MM2 | M | 7,76
39239 | CABO DE COBRE, FLEXIVEL, CLASSE 4 OU 5, ISOLACAO EM PVC/A, ANTICHAMA BWF-B, 1 CONDUTOR, 450/750 V, SECAO NOMINAL 185 MM2 | M | 90,71
1014 | CABO DE COBRE, FLEXIVEL, CLASSE 4 OU 5, ISOLACAO EM PVC/A, ANTICHAMA BWF-B, 1 CONDUTOR, 450/750 V, SECAO NOMINAL 2,5 MM2 | M | 1,17
39240 | CABO DE COBRE, FLEXIVEL, CLASSE 4 OU 5, ISOLACAO EM PVC/A, ANTICHAMA BWF-B, 1 CONDUTOR, 450/750 V, SECAO NOMINAL 240 MM2 | M | 119,89
39232 | CABO DE COBRE, FLEXIVEL, CLASSE 4 OU 5, ISOLACAO EM PVC/A, ANTICHAMA BWF-B, 1 CONDUTOR, 450/750 V, SECAO NOMINAL 25 MM2 | M | 12,45
39233 | CABO DE COBRE, FLEXIVEL, CLASSE 4 OU 5, ISOLACAO EM PVC/A, ANTICHAMA BWF-B, 1 CONDUTOR, 450/750 V, SECAO NOMINAL 35 MM2 | M | 17,11
981 | CABO DE COBRE, FLEXIVEL, CLASSE 4 OU 5, ISOLACAO EM PVC/A, ANTICHAMA BWF-B, 1 CONDUTOR, 450/750 V, SECAO NOMINAL 4 MM2 | M | 2,10
39234 | CABO DE COBRE, FLEXIVEL, CLASSE 4 OU 5, ISOLACAO EM PVC/A, ANTICHAMA BWF-B, 1 CONDUTOR, 450/750 V, SECAO NOMINAL 50 MM2 | M | 25,12
982 | CABO DE COBRE, FLEXIVEL, CLASSE 4 OU 5, ISOLACAO EM PVC/A, ANTICHAMA BWF-B, 1 CONDUTOR, 450/750 V, SECAO NOMINAL 6 MM2 | M | 2,94
39235 | CABO DE COBRE, FLEXIVEL, CLASSE 4 OU 5, ISOLACAO EM PVC/A, ANTICHAMA BWF-B, 1 CONDUTOR, 450/750 V, SECAO NOMINAL 70 MM2 | M | 35,33
39236 | CABO DE COBRE, FLEXIVEL, CLASSE 4 OU 5, ISOLACAO EM PVC/A, ANTICHAMA BWF-B, 1 CONDUTOR, 450/750 V, SECAO NOMINAL 95 MM2 | M | 46,31
876 | CABO DE COBRE, RIGIDO, CLASSE 2, COMPACTADO, BLINDADO, ISOLACAO EM EPR OU XLPE, COBERTURA ANTICHAMA EM PVC, PEAD OU HFFR, 1 CONDUTOR, 20/35 KV, SECAO NOMINAL 120 MM2 | M | 119,55
877 | CABO DE COBRE, RIGIDO, CLASSE 2, COMPACTADO, BLINDADO, ISOLACAO EM EPR OU XLPE, COBERTURA ANTICHAMA EM PVC, PEAD OU HFFR, 1 CONDUTOR, 20/35 KV, SECAO NOMINAL 150 MM2 | M | 140,55
882 | CABO DE COBRE, RIGIDO, CLASSE 2, COMPACTADO, BLINDADO, ISOLACAO EM EPR OU XLPE, COBERTURA ANTICHAMA EM PVC, PEAD OU HFFR, 1 CONDUTOR, 20/35 KV, SECAO NOMINAL 185 MM2 | M | 153,15
878 | CABO DE COBRE, RIGIDO, CLASSE 2, COMPACTADO, BLINDADO, ISOLACAO EM EPR OU XLPE, COBERTURA ANTICHAMA EM PVC, PEAD OU HFFR, 1 CONDUTOR, 20/35 KV, SECAO NOMINAL 240 MM2 | M | 190,40
879 | CABO DE COBRE, RIGIDO, CLASSE 2, COMPACTADO, BLINDADO, ISOLACAO EM EPR OU XLPE, COBERTURA ANTICHAMA EM PVC, PEAD OU HFFR, 1 CONDUTOR, 20/35 KV, SECAO NOMINAL 300 MM2 | M | 224,42
880 | CABO DE COBRE, RIGIDO, CLASSE 2, COMPACTADO, BLINDADO, ISOLACAO EM EPR OU XLPE, COBERTURA ANTICHAMA EM PVC, PEAD OU HFFR, 1 CONDUTOR, 20/35 KV, SECAO NOMINAL 400 MM2 | M | 264,06
873 | CABO DE COBRE, RIGIDO, CLASSE 2, COMPACTADO, BLINDADO, ISOLACAO EM EPR OU XLPE, COBERTURA ANTICHAMA EM PVC, PEAD OU HFFR, 1 CONDUTOR, 20/35 KV, SECAO NOMINAL 50 MM2 | M | 80,29
881 | CABO DE COBRE, RIGIDO, CLASSE 2, COMPACTADO, BLINDADO, ISOLACAO EM EPR OU XLPE, COBERTURA ANTICHAMA EM PVC, PEAD OU HFFR, 1 CONDUTOR, 20/35 KV, SECAO NOMINAL 500 MM2 | M | 360,92
874 | CABO DE COBRE, RIGIDO, CLASSE 2, COMPACTADO, BLINDADO, ISOLACAO EM EPR OU XLPE, COBERTURA ANTICHAMA EM PVC, PEAD OU HFFR, 1 CONDUTOR, 20/35 KV, SECAO NOMINAL 70 MM2 | M | 95,28
875 | CABO DE COBRE, RIGIDO, CLASSE 2, COMPACTADO, BLINDADO, ISOLACAO EM EPR OU XLPE, COBERTURA ANTICHAMA EM PVC, PEAD OU HFFR, 1 CONDUTOR, 20/35 KV, SECAO NOMINAL 95 MM2 | M | 113,68
983 | CABO DE COBRE, RIGIDO, CLASSE 2, ISOLACAO EM PVC/A, ANTICHAMA BWF-B, 1 CONDUTOR, 450/750 V, SECAO NOMINAL 1,5 MM2 | M | 0,71
985 | CABO DE COBRE, RIGIDO, CLASSE 2, ISOLACAO EM PVC/A, ANTICHAMA BWF-B, 1 CONDUTOR, 450/750 V, SECAO NOMINAL 10 MM2 | M | 5,34
990 | CABO DE COBRE, RIGIDO, CLASSE 2, ISOLACAO EM PVC/A, ANTICHAMA BWF-B, 1 CONDUTOR, 450/750 V, SECAO NOMINAL 150 MM2 | M | 73,08
39241 | CABO DE COBRE, RIGIDO, CLASSE 2, ISOLACAO EM PVC/A, ANTICHAMA BWF-B, 1 CONDUTOR, 450/750 V, SECAO NOMINAL 16 MM2 | M | 8,35
1005 | CABO DE COBRE, RIGIDO, CLASSE 2, ISOLACAO EM PVC/A, ANTICHAMA BWF-B, 1 CONDUTOR, 450/750 V, SECAO NOMINAL 185 MM2 | M | 89,70
984 | CABO DE COBRE, RIGIDO, CLASSE 2, ISOLACAO EM PVC/A, ANTICHAMA BWF-B, 1 CONDUTOR, 450/750 V, SECAO NOMINAL 2,5 MM2 | M | 1,84
991 | CABO DE COBRE, RIGIDO, CLASSE 2, ISOLACAO EM PVC/A, ANTICHAMA BWF-B, 1 CONDUTOR, 450/750 V, SECAO NOMINAL 240 MM2 | M | 118,53
986 | CABO DE COBRE, RIGIDO, CLASSE 2, ISOLACAO EM PVC/A, ANTICHAMA BWF-B, 1 CONDUTOR, 450/750 V, SECAO NOMINAL 25 MM2 | M | 12,77
1024 | CABO DE COBRE, RIGIDO, CLASSE 2, ISOLACAO EM PVC/A, ANTICHAMA BWF-B, 1 CONDUTOR, 450/750 V, SECAO NOMINAL 300 MM2 | M | 146,70
987 | CABO DE COBRE, RIGIDO, CLASSE 2, ISOLACAO EM PVC/A, ANTICHAMA BWF-B, 1 CONDUTOR, 450/750 V, SECAO NOMINAL 35 MM2 | M | 17,35
1003 | CABO DE COBRE, RIGIDO, CLASSE 2, ISOLACAO EM PVC/A, ANTICHAMA BWF-B, 1 CONDUTOR, 450/750 V, SECAO NOMINAL 4 MM2 | M | 2,70
992 | CABO DE COBRE, RIGIDO, CLASSE 2, ISOLACAO EM PVC/A, ANTICHAMA BWF-B, 1 CONDUTOR, 450/750 V, SECAO NOMINAL 400 MM2 | M | 189,80
1007 | CABO DE COBRE, RIGIDO, CLASSE 2, ISOLACAO EM PVC/A, ANTICHAMA BWF-B, 1 CONDUTOR, 450/750 V, SECAO NOMINAL 50 MM2 | M | 24,61
39242 | CABO DE COBRE, RIGIDO, CLASSE 2, ISOLACAO EM PVC/A, ANTICHAMA BWF-B, 1 CONDUTOR, 450/750 V, SECAO NOMINAL 500 MM2 | M | 235,16
1008 | CABO DE COBRE, RIGIDO, CLASSE 2, ISOLACAO EM PVC/A, ANTICHAMA BWF-B, 1 CONDUTOR, 450/750 V, SECAO NOMINAL 6 MM2 | M | 3,06
988 | CABO DE COBRE, RIGIDO, CLASSE 2, ISOLACAO EM PVC/A, ANTICHAMA BWF-B, 1 CONDUTOR, 450/750 V, SECAO NOMINAL 70 MM2 | M | 34,00
989 | CABO DE COBRE, RIGIDO, CLASSE 2, ISOLACAO EM PVC/A, ANTICHAMA BWF-B, 1 CONDUTOR, 450/750 V, SECAO NOMINAL 95 MM2 | M | 46,05
39598 | CABO DE PAR TRANCADO UTP, 4 PARES, CATEGORIA 5E | M | 1,02
39599 | CABO DE PAR TRANCADO UTP, 4 PARES, CATEGORIA 6 | M | 1,54
34602 | CABO FLEXIVEL PVC 750 V, 2 CONDUTORES DE 1,5 MM2 | M | 2,29
34603 | CABO FLEXIVEL PVC 750 V, 2 CONDUTORES DE 10,0 MM2 | M | 11,02
34607 | CABO FLEXIVEL PVC 750 V, 2 CONDUTORES DE 4,0 MM2 | M | 4,91
34609 | CABO FLEXIVEL PVC 750 V, 2 CONDUTORES DE 6,0 MM2 | M | 7,37
34618 | CABO FLEXIVEL PVC 750 V, 3 CONDUTORES DE 1,5 MM2 | M | 3,04
34620 | CABO FLEXIVEL PVC 750 V, 3 CONDUTORES DE 10,0 MM2 | M | 15,20
34621 | CABO FLEXIVEL PVC 750 V, 3 CONDUTORES DE 4,0 MM2 | M | 7,05
34622 | CABO FLEXIVEL PVC 750 V, 3 CONDUTORES DE 6,0 MM2 | M | 9,99
34624 | CABO FLEXIVEL PVC 750 V, 4 CONDUTORES DE 1,5 MM2 | M | 3,88
34626 | CABO FLEXIVEL PVC 750 V, 4 CONDUTORES DE 10,0 MM2 | M | 20,90
34627 | CABO FLEXIVEL PVC 750 V, 4 CONDUTORES DE 4,0 MM2 | M | 9,00
34629 | CABO FLEXIVEL PVC 750 V, 4 CONDUTORES DE 6,0 MM2 | M | 13,18
39257 | CABO MULTIPOLAR DE COBRE, FLEXIVEL, CLASSE 4 OU 5, ISOLACAO EM HEPR, COBERTURA EM PVC-ST2, ANTICHAMA BWF-B, 0,6/1 KV, 3 CONDUTORES DE 1,5 MM2 | M | 3,21
39261 | CABO MULTIPOLAR DE COBRE, FLEXIVEL, CLASSE 4 OU 5, ISOLACAO EM HEPR, COBERTURA EM PVC-ST2, ANTICHAMA BWF-B, 0,6/1 KV, 3 CONDUTORES DE 10 MM2 | M | 17,13
39268 | CABO MULTIPOLAR DE COBRE, FLEXIVEL, CLASSE 4 OU 5, ISOLACAO EM HEPR, COBERTURA EM PVC-ST2, ANTICHAMA BWF-B, 0,6/1 KV, 3 CONDUTORES DE 120 MM2 | M | 197,67
39262 | CABO MULTIPOLAR DE COBRE, FLEXIVEL, CLASSE 4 OU 5, ISOLACAO EM HEPR, COBERTURA EM PVC-ST2, ANTICHAMA BWF-B, 0,6/1 KV, 3 CONDUTORES DE 16 MM2 | M | 26,78
39258 | CABO MULTIPOLAR DE COBRE, FLEXIVEL, CLASSE 4 OU 5, ISOLACAO EM HEPR, COBERTURA EM PVC-ST2, ANTICHAMA BWF-B, 0,6/1 KV, 3 CONDUTORES DE 2,5 MM2 | M | 4,76
39263 | CABO MULTIPOLAR DE COBRE, FLEXIVEL, CLASSE 4 OU 5, ISOLACAO EM HEPR, COBERTURA EM PVC-ST2, ANTICHAMA BWF-B, 0,6/1 KV, 3 CONDUTORES DE 25 MM2 | M | 41,44
39264 | CABO MULTIPOLAR DE COBRE, FLEXIVEL, CLASSE 4 OU 5, ISOLACAO EM HEPR, COBERTURA EM PVC-ST2, ANTICHAMA BWF-B, 0,6/1 KV, 3 CONDUTORES DE 35 MM2 | M | 56,12
39259 | CABO MULTIPOLAR DE COBRE, FLEXIVEL, CLASSE 4 OU 5, ISOLACAO EM HEPR, COBERTURA EM PVC-ST2, ANTICHAMA BWF-B, 0,6/1 KV, 3 CONDUTORES DE 4 MM2 | M | 7,26
39265 | CABO MULTIPOLAR DE COBRE, FLEXIVEL, CLASSE 4 OU 5, ISOLACAO EM HEPR, COBERTURA EM PVC-ST2, ANTICHAMA BWF-B, 0,6/1 KV, 3 CONDUTORES DE 50 MM2 | M | 82,67
39260 | CABO MULTIPOLAR DE COBRE, FLEXIVEL, CLASSE 4 OU 5, ISOLACAO EM HEPR, COBERTURA EM PVC-ST2, ANTICHAMA BWF-B, 0,6/1 KV, 3 CONDUTORES DE 6 MM2 | M | 10,33
39266 | CABO MULTIPOLAR DE COBRE, FLEXIVEL, CLASSE 4 OU 5, ISOLACAO EM HEPR, COBERTURA EM PVC-ST2, ANTICHAMA BWF-B, 0,6/1 KV, 3 CONDUTORES DE 70 MM2 | M | 116,00
39267 | CABO MULTIPOLAR DE COBRE, FLEXIVEL, CLASSE 4 OU 5, ISOLACAO EM HEPR, COBERTURA EM PVC-ST2, ANTICHAMA BWF-B, 0,6/1 KV, 3 CONDUTORES DE 95 MM2 | M | 152,06
11901 | CABO TELEFONICO CCI 50, 1 PAR, USO INTERNO, SEM BLINDAGEM | M | 0,40
11902 | CABO TELEFONICO CCI 50, 2 PARES, USO INTERNO, SEM BLINDAGEM | M | 0,69
11903 | CABO TELEFONICO CCI 50, 3 PARES, USO INTERNO, SEM BLINDAGEM | M | 1,07
11904 | CABO TELEFONICO CCI 50, 4 PARES, USO INTERNO, SEM BLINDAGEM | M | 1,37
11905 | CABO TELEFONICO CCI 50, 5 PARES, USO INTERNO, SEM BLINDAGEM | M | 1,84
11906 | CABO TELEFONICO CCI 50, 6 PARES, USO INTERNO, SEM BLINDAGEM | M | 2,12
11919 | CABO TELEFONICO CI 50, 10 PARES, USO INTERNO | M | 4,16
11920 | CABO TELEFONICO CI 50, 20 PARES, USO INTERNO | M | 8,07
11924 | CABO TELEFONICO CI 50, 200 PARES, USO INTERNO | M | 78,49
11921 | CABO TELEFONICO CI 50, 30 PARES, USO INTERNO | M | 10,99
11922 | CABO TELEFONICO CI 50, 50 PARES, USO INTERNO | M | 19,51
11923 | CABO TELEFONICO CI 50, 75 PARES, USO INTERNO | M | 31,86
11916 | CABO TELEFONICO CTP - APL - 50, 10 PARES, USO EXTERNO | M | 5,40
11914 | CABO TELEFONICO CTP - APL - 50, 100 PARES, USO EXTERNO | M | 39,26
11917 | CABO TELEFONICO CTP - APL - 50, 20 PARES, USO EXTERNO | M | 9,41
11918 | CABO TELEFONICO CTP - APL - 50, 30 PARES, USO EXTERNO | M | 12,76
37734 | CACAMBA METALICA BASCULANTE COM CAPACIDADE DE 10 M3 (INCLUI MONTAGEM, NAO INCLUI CAMINHAO) | UN | 38.611,88
42251 | CACAMBA METALICA BASCULANTE COM CAPACIDADE DE 12 M3 (INCLUI MONTAGEM, NAO INCLUI CAMINHAO) | UN | 43.846,15
37733 | CACAMBA METALICA BASCULANTE COM CAPACIDADE DE 6 M3 (INCLUI MONTAGEM, NAO INCLUI CAMINHAO) | UN | 28.951,04
37735 | CACAMBA METALICA BASCULANTE COM CAPACIDADE DE 8 M3 (INCLUI MONTAGEM, NAO INCLUI CAMINHAO) | UN | 34.886,01
2354 | CADASTRISTA DE REDES DE AGUA E ESGOTO | H | 25,02
41758 | CADEADO EM ACO INOX, LARGURA DE *50* MM, COM HASTE EM ACO TEMPERADO, SEM MOLA - CHAVES INCLUIDAS | UN | 104,31
5090 | CADEADO SIMPLES/COMUM, EM LATAO MACICO CROMADO, LARGURA DE 25 MM, HASTE DE ACO TEMPERADO, CEMENTADO (NAO LONGA), INCLUI 2 CHAVES | UN | 11,95
5085 | CADEADO SIMPLES, EM LATAO MACICO CROMADO, LARGURA DE 35 MM, HASTE DE ACO TEMPERADO, CEMENTADO (NAO LONGA), INCLUI 2 CHAVES | UN | 13,32
38374 | CADEIRA SUSPENSA MANUAL / BALANCIM INDIVIDUAL (NBR 14751) | UN | 721,95
20212 | CAIBRO DE MADEIRA APARELHADA *6 X 8* CM, MACARANDUBA, ANGELIM OU EQUIVALENTE DA REGIAO | M | 7,35
4430 | CAIBRO DE MADEIRA NAO APARELHADA *5 X 6* CM, MACARANDUBA, ANGELIM OU EQUIVALENTE DA REGIAO | M | 5,57
4400 | CAIBRO DE MADEIRA NAO APARELHADA *6 X 8* CM, MACARANDUBA, ANGELIM OU EQUIVALENTE DA REGIAO | M | 7,04
4496 | CAIBRO DE MADEIRA NATIVA/REGIONAL 5 X 5 CM NAO APARELHADA (P/FORMA) | M | 1,66
11871 | CAIXA D'AGUA DE FIBRA DE VIDRO, PARA 500 LITROS, COM TAMPA | UN | 195,30
34636 | CAIXA D'AGUA EM POLIETILENO 1000 LITROS, COM TAMPA | UN | 294,45
34639 | CAIXA D'AGUA EM POLIETILENO 1500 LITROS, COM TAMPA | UN | 598,02
34640 | CAIXA D'AGUA EM POLIETILENO 2000 LITROS, COM TAMPA | UN | 671,73
34637 | CAIXA D'AGUA EM POLIETILENO 500 LITROS, COM TAMPA | UN | 169,05
34638 | CAIXA D'AGUA EM POLIETILENO 750 LITROS, COM TAMPA | UN | 289,91
11868 | CAIXA D'AGUA FIBRA DE VIDRO PARA 1000 LITROS, COM TAMPA | UN | 268,41
37106 | CAIXA D'AGUA FIBRA DE VIDRO PARA 10000 LITROS, COM TAMPA | UN | 2.592,56
11869 | CAIXA D'AGUA FIBRA DE VIDRO PARA 1500 LITROS, COM TAMPA | UN | 435,49
37104 | CAIXA D'AGUA FIBRA DE VIDRO PARA 2000 LITROS, COM TAMPA | UN | 561,38
37105 | CAIXA D'AGUA FIBRA DE VIDRO PARA 5000 LITROS, COM TAMPA | UN | 1.250,28
11638 | CAIXA DE CONCRETO PRE-MOLDADO PARA AR-CONDICIONADO DE JANELA, DE *80 X 54 X 76,5* CM (L X A X P) | UN | 99,87
1030 | CAIXA DE DESCARGA DE PLASTICO EXTERNA, DE *9* L, PUXADOR FIO DE NYLON, NAO INCLUSO CANO, BOLSA, ENGATE | UN | 27,20
11694 | CAIXA DE DESCARGA PLASTICA DE EMBUTIR COMPLETA, COM ESPELHO PLASTICO, CAPACIDADE 6 A 10 L, ACESSORIOS INCLUSOS | UN | 601,26
35277 | CAIXA DE GORDURA EM PVC, DIAMETRO MINIMO 300 MM, DIAMETRO DE SAIDA 100 MM, CAPACIDADE APROXIMADA 18 LITROS, COM TAMPA | UN | 271,76
10521 | CAIXA DE INCENDIO/ABRIGO PARA MANGUEIRA, DE EMBUTIR/INTERNA, COM 75 X 45 X 17 CM, EM CHAPA DE ACO, PORTA COM VENTILACAO, VISOR COM A INSCRICAO "INCENDIO", SUPORTE/CESTA INTERNA PARA A MANGUEIRA, PINTURA ELETROSTATICA VERMELHA | UN | 218,79
10885 | CAIXA DE INCENDIO/ABRIGO PARA MANGUEIRA, DE EMBUTIR/INTERNA, COM 90 X 60 X 17 CM, EM CHAPA DE ACO, PORTA COM VENTILACAO, VISOR COM A INSCRICAO "INCENDIO", SUPORTE/CESTA INTERNA PARA A MANGUEIRA, PINTURA ELETROSTATICA VERMELHA | UN | 276,74
20962 | CAIXA DE INCENDIO/ABRIGO PARA MANGUEIRA, DE SOBREPOR/EXTERNA, COM 75 X 45 X 17 CM, EM CHAPA DE ACO, PORTA COM VENTILACAO, VISOR COM A INSCRICAO "INCENDIO", SUPORTE/CESTA INTERNA PARA A MANGUEIRA, PINTURA ELETROSTATICA VERMELHA | UN | 229,21
20963 | CAIXA DE INCENDIO/ABRIGO PARA MANGUEIRA, DE SOBREPOR/EXTERNA, COM 90 X 60 X 17 CM, EM CHAPA DE ACO, PORTA COM VENTILACAO, VISOR COM A INSCRICAO "INCENDIO", SUPORTE/CESTA INTERNA PARA A MANGUEIRA, PINTURA ELETROSTATICA VERMELHA | UN | 280,00
2555 | CAIXA DE LUZ "3 X 3" EM ACO ESMALTADA | UN | 1,08
2556 | CAIXA DE LUZ "4 X 2" EM ACO ESMALTADA | UN | 1,00
2557 | CAIXA DE LUZ "4 X 4" EM ACO ESMALTADA | UN | 2,11
39810 | CAIXA DE PASSAGEM DE PAREDE, DE EMBUTIR, EM PVC, DIMENSOES *120 X 120 X 75* MM | UN | 16,42
39811 | CAIXA DE PASSAGEM DE PAREDE, DE EMBUTIR, EM PVC, DIMENSOES *150 X 150 X 75* MM | UN | 20,79
39812 | CAIXA DE PASSAGEM DE PAREDE, DE EMBUTIR, EM PVC, DIMENSOES *200 X 200 X 90* MM | UN | 31,72
20254 | CAIXA DE PASSAGEM METALICA DE SOBREPOR COM TAMPA PARAFUSADA, DIMENSOES 15 X 15 X 10 CM | UN | 11,66
39771 | CAIXA DE PASSAGEM METALICA DE SOBREPOR COM TAMPA PARAFUSADA, DIMENSOES 20 X 20 X 10 CM | UN | 19,32
20255 | CAIXA DE PASSAGEM METALICA DE SOBREPOR COM TAMPA PARAFUSADA, DIMENSOES 25 X 25 X 10 CM | UN | 31,92
39772 | CAIXA DE PASSAGEM METALICA DE SOBREPOR COM TAMPA PARAFUSADA, DIMENSOES 30 X 30 X 10 CM | UN | 38,27
20253 | CAIXA DE PASSAGEM METALICA DE SOBREPOR COM TAMPA PARAFUSADA, DIMENSOES 35 X 35 X 12 CM | UN | 66,71
39773 | CAIXA DE PASSAGEM METALICA DE SOBREPOR COM TAMPA PARAFUSADA, DIMENSOES 40 X 40 X 15 CM | UN | 69,29
39774 | CAIXA DE PASSAGEM METALICA DE SOBREPOR COM TAMPA PARAFUSADA, DIMENSOES 50 X 50 X 15 CM | UN | 90,04
39775 | CAIXA DE PASSAGEM METALICA DE SOBREPOR COM TAMPA PARAFUSADA, DIMENSOES 60 X 60 X 20 CM | UN | 157,68
39776 | CAIXA DE PASSAGEM METALICA DE SOBREPOR COM TAMPA PARAFUSADA, DIMENSOES 70 X 70 X 20 CM | UN | 194,08
39777 | CAIXA DE PASSAGEM METALICA DE SOBREPOR COM TAMPA PARAFUSADA, DIMENSOES 80 X 80 X 20 CM | UN | 232,89
11250 | CAIXA DE PASSAGEM N 2, DE EMBUTIR, PADRAO TELEBRAS, DIMENSOES 20 X 20 X 12 CM, EM CHAPA DE ACO GALVANIZADO | UN | 34,58
39766 | CAIXA DE PASSAGEM N 2, DE SOBREPOR, PADRAO TELEBRAS, DIMENSOES 20 X 20 X *12* CM, EM CHAPA DE ACO GALVANIZADO | UN | 42,21
11251 | CAIXA DE PASSAGEM N 3, DE EMBUTIR, PADRAO TELEBRAS, DIMENSOES 40 X 40 X 12 CM, EM CHAPA DE ACO GALVANIZADO | UN | 72,78
39767 | CAIXA DE PASSAGEM N 3, DE SOBREPOR, PADRAO TELEBRAS, DIMENSOES 40 X 40 X *12* CM, EM CHAPA DE ACO GALVANIZADO | UN | 95,82
11253 | CAIXA DE PASSAGEM N 4, DE EMBUTIR, PADRAO TELEBRAS, DIMENSOES 60 X 60 X 12 CM, EM CHAPA DE ACO GALVANIZADO | UN | 143,13
11254 | CAIXA DE PASSAGEM N 4, DE SOBREPOR, PADRAO TELEBRAS, DIMENSOES 60 X 60 X *12* CM, EM CHAPA DE ACO GALVANIZADO | UN | 153,77
11255 | CAIXA DE PASSAGEM N 5, DE EMBUTIR, PADRAO TELEBRAS, DIMENSOES 80 X 80 X 12 CM, EM CHAPA DE ACO GALVANIZADO | UN | 232,89
11256 | CAIXA DE PASSAGEM N 5, DE SOBREPOR, PADRAO TELEBRAS, DIMENSOES 80 X 80 X *12* CM, EM CHAPA DE ACO GALVANIZADO | UN | 266,50
14055 | CAIXA DE PASSAGEM N 6, DE EMBUTIR, PADRAO TELEBRAS, DIMENSOES 120 X 120 X 12 CM, EM CHAPA DE ACO GALVANIZADO | UN | 472,77
39768 | CAIXA DE PASSAGEM N 6, DE SOBREPOR, PADRAO TELEBRAS, DIMENSOES 120 X 120 X *12* CM, EM CHAPA DE ACO GALVANIZADO | UN | 504,46
11247 | CAIXA DE PASSAGEM N 7, DE EMBUTIR, PADRAO TELEBRAS, DIMENSOES 150 X 150 X 15 CM, EM CHAPA DE ACO GALVANIZADO | UN | 677,30
39769 | CAIXA DE PASSAGEM N 7, DE SOBREPOR, PADRAO TELEBRAS, DIMENSOES 150 X 150 X *15* CM, EM CHAPA DE ACO GALVANIZADO | UN | 821,10
11249 | CAIXA DE PASSAGEM N 8, DE EMBUTIR, PADRAO TELEBRAS, DIMENSOES 200 X 200 X 20 CM, EM CHAPA DE ACO GALVANIZADO | UN | 2.213,87
39770 | CAIXA DE PASSAGEM N 8, DE SOBREPOR, PADRAO TELEBRAS, DIMENSOES 200 X 200 X *20* CM, EM CHAPA DE ACO GALVANIZADO | UN | 2.878,69
10569 | CAIXA DE PASSAGEM OCTOGONAL 4 X4, EM ACO ESMALTADA, COM FUNDO MOVEL SIMPLES | UN | 2,10
1872 | CAIXA DE PASSAGEM, EM PVC, DE 4" X 2", PARA ELETRODUTO FLEXIVEL CORRUGADO | UN | 1,30
1873 | CAIXA DE PASSAGEM, EM PVC, DE 4" X 4", PARA ELETRODUTO FLEXIVEL CORRUGADO | UN | 2,59
39693 | CAIXA DE PROTECAO EXTERNA PARA MEDIDOR HOROSAZONAL, DE BAIXA TENSAO, COM MODULO, EM CHAPA DE ACO (PADRAO DA CONCESSIONARIA LOCAL) | UN | 1.263,36
39692 | CAIXA DE PROTECAO PARA TRANSFORMADOR CORRENTE, EM CHAPA DE ACO 18 USG (PADRAO DA CONCESSIONARIA LOCAL) | UN | 212,66
39681 | CAIXA DE PROTECAO PARA 1 MEDIDOR BIFASICO, EM CHAPA DE ACO 20 USG (PADRAO DA CONCESSIONARIA LOCAL) | UN | 120,08
39680 | CAIXA DE PROTECAO PARA 1 MEDIDOR MONOFASICO, EM CHAPA DE ACO 20 USG (PADRAO DA CONCESSIONARIA LOCAL) | UN | 61,86
39682 | CAIXA DE PROTECAO PARA 1 MEDIDOR TRIFASICO, EM CHAPA DE ACO 20 USG (PADRAO DA CONCESSIONARIA LOCAL) | UN | 121,29
39685 | CAIXA EXTERNA DE MEDICAO PARA 1 MEDIDOR TRIFASICO, COM VISOR, EM CHAPA DE ACO 18 USG (PADRAO DA CONCESSIONARIA LOCAL) | UN | 102,90
39687 | CAIXA EXTERNA DE MEDICAO PARA 4 MEDIDORES MONOFASICOS, COM VISOR, EM CHAPA DE ACO 18 USG (PADRAO DA CONCESSIONARIA LOCAL) | UN | 193,98
3280 | CAIXA GORDURA DUPLA, CONCRETO PRE MOLDADO, CIRCULAR, COM TAMPA, D = 60* CM | UN | 111,76
11881 | CAIXA GORDURA, SIMPLES, CONCRETO PRE MOLDADO, CIRCULAR, COM TAMPA, D = 40 CM | UN | 51,90
34641 | CAIXA INSPECAO EM CONCRETO PARA ATERRAMENTO E PARA RAIOS DIAMETRO = 300 MM | UN | 41,85
34643 | CAIXA INSPECAO EM POLIETILENO PARA ATERRAMENTO E PARA RAIOS DIAMETRO = 300 MM | UN | 8,79
3278 | CAIXA INSPECAO, CONCRETO PRE MOLDADO, CIRCULAR, COM TAMPA, D = 40* CM | UN | 58,60
3279 | CAIXA INSPECAO, CONCRETO PRE MOLDADO, CIRCULAR, COM TAMPA, D = 60* CM, H= 60* CM | UN | 96,69
1062 | CAIXA INTERNA DE MEDICAO PARA 1 MEDIDOR TRIFASICO, COM VISOR, EM CHAPA DE ACO 18 USG (PADRAO DA CONCESSIONARIA LOCAL) | UN | 109,17
39686 | CAIXA INTERNA DE MEDICAO PARA 4 MEDIDORES MONOFASICOS, COM VISOR, EM CHAPA DE ACO 18 USG (PADRAO DA CONCESSIONARIA LOCAL) | UN | 186,21
39683 | CAIXA INTERNA/EXTERNA DE MEDICAO PARA 1 MEDIDOR MONOFASICO, COM VISOR, EM CHAPA DE ACO 18 USG (PADRAO DA CONCESSIONARIA LOCAL) | UN | 37,86
1871 | CAIXA OCTOGONAL DE FUNDO MOVEL, EM PVC, DE 3" X 3", PARA ELETRODUTO FLEXIVEL CORRUGADO | UN | 2,33
12001 | CAIXA OCTOGONAL DE FUNDO MOVEL, EM PVC, DE 4" X 4", PARA ELETRODUTO FLEXIVEL CORRUGADO | UN | 3,36
11882 | CAIXA PARA HIDROMETRO CONCRETO PRE MOLDADO | UN | 58,60
39689 | CAIXA PARA MEDICAO COLETIVA TIPO H, PADRAO BIFASICO OU TRIFASICO, PARA ATE 6 MEDIDORES (PADRAO DA CONCESSIONARIA LOCAL) | UN | 2.425,99
39688 | CAIXA PARA MEDICAO COLETIVA TIPO K, PADRAO BIFASICO OU TRIFASICO, PARA ATE 2 MEDIDORES (PADRAO DA CONCESSIONARIA LOCAL) | UN | 350,55
1068 | CAIXA PARA MEDICAO COLETIVA TIPO L, PADRAO BIFASICO OU TRIFASICO, PARA ATE 4 MEDIDORES (PADRAO DA CONCESSIONARIA LOCAL) | UN | 1.464,09
39690 | CAIXA PARA MEDICAO COLETIVA TIPO M, PADRAO BIFASICO OU TRIFASICO, PARA ATE 8 MEDIDORES (PADRAO DA CONCESSIONARIA LOCAL) | UN | 3.293,29
39691 | CAIXA PARA MEDICAO COLETIVA TIPO N, PADRAO BIFASICO OU TRIFASICO, PARA ATE 12 MEDIDORES (PADRAO DA CONCESSIONARIA LOCAL) | UN | 3.681,45
39808 | CAIXA PARA MEDIDOR MONOFASICO, EM POLICARBONATO (TERMOPLASTICO), COM DISJUNTOR | UN | 60,60
39809 | CAIXA PARA MEDIDOR POLIFASICO, EM POLICARBONATO (TERMOPLASTICO), COM DISJUNTOR | UN | 167,30
11713 | CAIXA SIFONADA PVC 150 X 150 X 50MM COM TAMPA CEGA QUADRADA BRANCA | UN | 19,09
11716 | CAIXA SIFONADA PVC, 100 X 100 X 40 MM, COM GRELHA REDONDA BRANCA | UN | 8,15
5103 | CAIXA SIFONADA PVC, 100 X 100 X 50 MM, COM GRELHA REDONDA BRANCA | UN | 8,26
11712 | CAIXA SIFONADA PVC, 150 X 150 X 50 MM, COM GRELHA QUADRADA BRANCA (NBR 5688) | UN | 19,25
11717 | CAIXA SIFONADA PVC, 150 X 150 X 50 MM, COM GRELHA REDONDA BRANCA | UN | 20,91
11714 | CAIXA SIFONADA PVC, 150 X 185 X 75 MM, COM GRELHA QUADRADA BRANCA | UN | 26,02
11715 | CAIXA SIFONADA PVC, 150 X 185 X 75 MM, COM TAMPA CEGA QUADRADA BRANCA | UN | 29,94
11880 | CAIXA SIFONADA PVC, 250 X 230 X 75 MM, COM TAMPA E PORTA TAMPA QUADRADA BRANCA | UN | 53,82
599 | CAIXILHO FIXO ALUMINIO SERIE 25 COMPLETO 60 X 80CM | M2 | 460,86
34380 | CAIXILHO FIXO ALUMINIO 60 X 80 CM COMPLETO | UN | 248,41
1106 | CAL HIDRATADA CH-I PARA ARGAMASSAS | KG | 0,55
11161 | CAL HIDRATADA PARA PINTURA | KG | 0,91
1107 | CAL VIRGEM COMUM PARA ARGAMASSAS (NBR 6453) | KG | 0,63
4758 | CALAFETADOR / CALAFATE | H | 12,50
41080 | CALAFETADOR / CALAFATE (MENSALISTA) | MES | 2.204,28
25963 | CALCARIO DOLOMITICO A (POSTO PEDREIRA/FORNECEDOR, SEM FRETE) | KG | 0,06
4759 | CALCETEIRO | H | 13,82
41068 | CALCETEIRO (MENSALISTA) | MES | 2.166,78
1108 | CALHA MOLDURA AMERICANA DE CHAPA DE ACO GALVANIZADA NUM 26, CORTE 33 CM | M | 18,47
1117 | CALHA PARA AGUA FURTADA DE CHAPA DE ACO GALVANIZADA NUM 26, CORTE 40 CM | M | 21,45
1118 | CALHA PARA AGUA FURTADA DE CHAPA DE ACO GALVANIZADA NUM 26, CORTE 50 CM | M | 27,58
1110 | CALHA PLATIBANDA DE CHAPA DE ACO GALVANIZADA NUM 26, CORTE 45 CM | M | 27,58
12618 | CALHA PLUVIAL DE PVC, DIAMETRO ENTRE 119 E 170 MM, COMPRIMENTO DE 3 M, PARA DRENAGEM PREDIAL | UN | 32,39
40871 | CALHA QUADRADA DE CHAPA DE ACO GALVANIZADA NUM 24, CORTE 100 CM (COLETADO CAIXA) | M | 58,37
40869 | CALHA QUADRADA DE CHAPA DE ACO GALVANIZADA NUM 24, CORTE 33 CM (COLETADO CAIXA) | M | 18,37
40870 | CALHA QUADRADA DE CHAPA DE ACO GALVANIZADA NUM 24, CORTE 50 CM (COLETADO CAIXA) | M | 29,18
1109 | CALHA QUADRADA DE CHAPA DE ACO GALVANIZADA NUM 26, CORTE 33 CM | M | 18,38
1119 | CALHA QUADRADA DE CHAPA DE ACO GALVANIZADA NUM 28, CORTE 25 CM | M | 13,79
13115 | CALHA/CANALETA DE CONCRETO SIMPLES, TIPO MEIA CANA, D = 20 CM, PARA AGUA PLUVIAL | M | 11,95
10541 | CALHA/CANALETA DE CONCRETO SIMPLES, TIPO MEIA CANA, D = 30 CM, PARA AGUA PLUVIAL | M | 13,88
10543 | CALHA/CANALETA DE CONCRETO SIMPLES, TIPO MEIA CANA, D = 50 CM, PARA AGUA PLUVIAL | M | 26,93
10544 | CALHA/CANALETA DE CONCRETO SIMPLES, TIPO MEIA CANA, D = 60 CM, PARA AGUA PLUVIAL | M | 32,38
10545 | CALHA/CANALETA DE CONCRETO SIMPLES, TIPO MEIA CANA, D = 80 CM, PARA AGUA PLUVIAL | M | 49,67
10542 | CALHA/CANALETA DE CONCRETO SIMPLES, TIPO MEIA CANA, D= 40 CM, PARA AGUA PLUVIAL | M | 19,12
38365 | CAMADA SEPARADORA DE FILME DE POLIETILENO 20 A 25 MICRA | M2 | 0,91
37745 | CAMINHAO TOCO, PESO BRUTO TOTAL 13000 KG, CARGA UTIL MAXIMA 7925 KG, DISTANCIA ENTRE EIXOS 4,80 M, POTENCIA 189 CV (INCLUI CABINE E CHASSI, NAO INCLUI CARROCERIA) | UN | 185.000,00
37754 | CAMINHAO TOCO, PESO BRUTO TOTAL 14300 KG, CARGA UTIL MAXIMA 9590 KG, DISTANCIA ENTRE EIXOS 4,76 M, POTENCIA 185 CV (INCLUI CABINE E CHASSI, NAO INCLUI CARROCERIA) | UN | 193.196,20
37748 | CAMINHAO TOCO, PESO BRUTO TOTAL 14300 KG, CARGA UTIL MAXIMA 9710 KG, DISTANCIA ENTRE EIXOS 3,56 M, POTENCIA 185 CV (INCLUI CABINE E CHASSI, NAO INCLUI CARROCERIA) | UN | 196.679,58
37761 | CAMINHAO TOCO, PESO BRUTO TOTAL 16000 KG, CARGA UTIL MAXIMA DE 10685 KG, DISTANCIA ENTRE EIXOS 4,8M, POTENCIA 189 CV (INCLUI CABINE E CHASSI, NAO INCLUI CARROCERIA) | UN | 162.753,15
37757 | CAMINHAO TOCO, PESO BRUTO TOTAL 16000 KG, CARGA UTIL MAXIMA 10600 KG, DISTANCIA ENTRE EIXOS 4,80 M, POTENCIA 275 CV (INCLUI CABINE E CHASSI, NAO INCLUI CARROCERIA) | UN | 226.566,44
37759 | CAMINHAO TOCO, PESO BRUTO TOTAL 16000 KG, CARGA UTIL MAXIMA 10780 KG, DISTANCIA ENTRE EIXOS 3,56 M, POTENCIA 275 CV (INCLUI CABINE E CHASSI, NAO INCLUI CARROCERIA) | UN | 227.444,62
37766 | CAMINHAO TOCO, PESO BRUTO TOTAL 16000 KG, CARGA UTIL MAXIMA 11030 KG, DISTANCIA ENTRE EIXOS 3,56M, POTENCIA 186 CV (INCLUI CABINE E CHASSI, NAO INCLUI CARROCERIA) | UN | 227.444,60
37752 | CAMINHAO TOCO, PESO BRUTO TOTAL 16000 KG, CARGA UTIL MAXIMA 11130 KG, DISTANCIA ENTRE EIXOS 5,36 M, POTENCIA 185 CV (INCLUI CABINE E CHASSI, NAO INCLUI CARROCERIA) | UN | 206.251,57
37760 | CAMINHAO TOCO, PESO BRUTO TOTAL 16000 KG, CARGA UTIL MAXIMA 13071 KG, DISTANCIA ENTRE EIXOS 4,80 M, POTENCIA 230 CV (INCLUI CABINE E CHASSI, NAO INCLUI CARROCERIA) | UN | 217.199,36
37765 | CAMINHAO TOCO, PESO BRUTO TOTAL 8250 KG, CARGA UTIL MAXIMA 5110 KG, DISTANCIA ENTRE EIXOS 4,30 M, POTENCIA 162 CV (INCLUI CABINE E CHASSI, NAO INCLUI CARROCERIA) | UN | 151.629,75
37746 | CAMINHAO TOCO, PESO BRUTO TOTAL 9000 KG, CARGA UTIL MAXIMA 5940 KG, DISTANCIA ENTRE EIXOS 3,69 M, POTENCIA 177 CV (INCLUI CABINE E CHASSI, NAO INCLUI CARROCERIA) | UN | 166.236,54
37750 | CAMINHAO TOCO, PESO BRUTO TOTAL 9600 KG, CARGA UTIL MAXIMA 6110 KG, DISTANCIA ENTRE EIXOS 3,70 M, POTENCIA 156 CV (INCLUI CABINE E CHASSI, NAO INCLUI CARROCERIA) | UN | 165.651,10
37753 | CAMINHAO TOCO, PESO BRUTO TOTAL 9600 KG, CARGA UTIL MAXIMA 6200 KG, DISTANCIA ENTRE EIXOS 3,10 M, POTENCIA 156 CV (INCLUI CABINE E CHASSI, NAO INCLUI CARROCERIA) | UN | 165.065,65
37756 | CAMINHAO TOCO, PESO BRUTO TOTAL 9700 KG, CARGA UTIL MAXIMA 6360 KG, DISTANCIA ENTRE EIXOS 4,30 M, POTENCIA 160 CV (INCLUI CABINE E CHASSI, NAO INCLUI CARROCERIA) | UN | 162.753,15
37755 | CAMINHAO TRUCADO, PESO BRUTO TOTAL 22000 KG, CARGA UTIL MAXIMA 15350 KG, DISTANCIA ENTRE EIXOS 5,17 M, POTENCIA 238 CV (INCLUI CABINE E CHASSI, NAO INCLUI CARROCERIA) | UN | 236.518,98
37758 | CAMINHAO TRUCADO, PESO BRUTO TOTAL 23000 KG, CARGA UTIL MAXIMA 15378 KG, DISTANCIA ENTRE EIXOS 4,80 M, POTENCIA 326 CV (INCLUI CABINE E CHASSI, NAO INCLUI CARROCERIA) | UN | 266.962,03
37747 | CAMINHAO TRUCADO, PESO BRUTO TOTAL 23000 KG, CARGA UTIL MAXIMA 15935 KG, DISTANCIA ENTRE EIXOS 4,80 M, POTENCIA 230 CV (INCLUI CABINE E CHASSI, NAO INCLUI CARROCERIA) | UN | 240.207,27
37767 | CAMINHAO TRUCADO, PESO BRUTO TOTAL 23000 KG, CARGA UTIL MAXIMA 15940 KG, DISTANCIA ENTRE EIXOS 3,60 M, POTENCIA 286 CV (INCLUI CABINE E CHASSI, NAO INCLUI CARROCERIA) | UN | 253.496,84
37751 | CAMINHAO TRUCADO, PESO BRUTO TOTAL 23000 KG, CARGA UTIL MAXIMA 16190 KG, DISTANCIA ENTRE EIXOS 3,60 M, POTENCIA 286 CV (INCLUI CABINE E CHASSI, NAO INCLUI CARROCERIA) | UN | 253.496,84
37749 | CAMINHAO TRUCADO, PESO BRUTO TOTAL 23000 KG, CARGA UTIL MAXIMA 16360 KG, CABINE ESTENDIDA, DISTANCIA ENTRE EIXOS 3,56 M, POTENCIA 275 CV (INCLUI CABINE E CHASSI, NAO INCLUI CARROCERIA) | UN | 250.569,62
13617 | CAMINHONETE CABINE SIMPLES COM MOTOR 1.6 FLEX, CAMBIO MANUAL, POTENCIA 101/104 CV, 2 PORTAS | UN | 44.590,33
1159 | CAMINHONETE COM MOTOR A DIESEL, POTENCIA 180 CV, CABINE DUPLA, 4X4 | UN | 146.213,93
12114 | CAMPAINHA ALTA POTENCIA 110V / 220V, DIAMETRO 150 MM | UN | 88,48
38106 | CAMPAINHA CIGARRA 127 V / 220 V (APENAS MODULO) | UN | 12,02
38085 | CAMPAINHA CIGARRA 127 V / 220 V, CONJUNTO MONTADO PARA EMBUTIR 4" X 2" (PLACA + SUPORTE + MODULO) | UN | 14,20
38599 | CANALETA CONCRETO ESTRUTURAL 14 X 19 X 29 CM, FBK 14 MPA (NBR 6136) | UN | 3,41
38596 | CANALETA CONCRETO ESTRUTURAL 14 X 19 X 29 CM, FBK 4,5 MPA (NBR 6136) | UN | 2,33
38600 | CANALETA CONCRETO ESTRUTURAL 14 X 19 X 39 CM, FBK 14 MPA (NBR 6136) | UN | 4,02
38597 | CANALETA CONCRETO ESTRUTURAL 14 X 19 X 39 CM, FBK 4,5 MPA (NBR 6136) | UN | 2,85
659 | CANALETA CONCRETO 14 X 19 X 19 CM (CLASSE C - NBR 6136) | UN | 1,39
660 | CANALETA CONCRETO 19 X 19 X 19 CM (CLASSE C - NBR 6136) | UN | 2,03
658 | CANALETA CONCRETO 9 X 19 X 19 CM (CLASSE C - NBR 6136) | UN | 1,11
38548 | CANALETA ESTRUTURAL CERAMICA, 14 X 19 X 19 CM, 6,0 MPA (NBR 15270) | UN | 0,99
34647 | CANALETA ESTRUTURAL CERAMICA, 14 X 19 X 29 CM, 4,0 MPA (NBR 15270) | UN | 1,71
34649 | CANALETA ESTRUTURAL CERAMICA, 14 X 19 X 29 CM, 6,0 MPA (NBR 15270) | UN | 1,76
34652 | CANALETA ESTRUTURAL CERAMICA, 14 X 19 X 39 CM, 4,0 MPA (NBR 15270) | UN | 2,40
34655 | CANALETA ESTRUTURAL CERAMICA, 14 X 19 X 39 CM, 6,0 MPA (NBR 15270) | UN | 2,32
40607 | CANOPLA ACABAMENTO CROMADO PARA INSTALACAO DE SPRINKLER, SOB FORRO, 15 MM | UN | 3,35
585 | CANTONEIRA "U" ALUMINIO ABAS IGUAIS 1 ", E = 3/32 " | KG | 27,04
4777 | CANTONEIRA ACO ABAS IGUAIS (QUALQUER BITOLA), ESPESSURA ENTRE 1/8" E 1/4" | KG | 3,11
587 | CANTONEIRA ALUMINIO ABAS DESIGUAIS 1" X 3/4 ", E = 1/8 " | KG | 28,98
590 | CANTONEIRA ALUMINIO ABAS DESIGUAIS 2 1/2" X 1/2 ", E = 3/16 " | KG | 28,01
592 | CANTONEIRA ALUMINIO ABAS IGUAIS 1 ", E = 1/8 ", 25,40 X 3,17 MM (0,408 KG/M) | KG | 28,98
586 | CANTONEIRA ALUMINIO ABAS IGUAIS 1 ", E = 3 /16 " | M | 17,04
591 | CANTONEIRA ALUMINIO ABAS IGUAIS 1 1/2 ", E = 3/16 " | KG | 27,04
588 | CANTONEIRA ALUMINIO ABAS IGUAIS 1 1/4 ", E = 3/16 " | M | 26,95
589 | CANTONEIRA ALUMINIO ABAS IGUAIS 2 ", E = 1/4 " | M | 45,55
584 | CANTONEIRA ALUMINIO ABAS IGUAIS 2 ", E = 1/8 " | M | 28,78
4912 | CANTONEIRA DE ACO 3 " X 3 " X 1/4 " | KG | 3,61
574 | CANTONEIRA FERRO GALVANIZADO DE ABAS IGUAIS, 1 1/2" X 1/4" (L X E), 3,40 KG/M | M | 15,79
567 | CANTONEIRA FERRO GALVANIZADO DE ABAS IGUAIS, 1" X 1/8" (L X E) , 1,20KG/M | M | 5,85
568 | CANTONEIRA FERRO GALVANIZADO DE ABAS IGUAIS, 2" X 3/8" (L X E), 6,9 KG/M | M | 35,42
569 | CANTONEIRA FERRO GALVANIZADO DE ABAS IGUAIS, 3/4" X 1/8" (L X E) | KG | 4,92
1165 | CAP OU TAMPAO DE FERRO GALVANIZADO, COM ROSCA BSP, DE 1 1/2" | UN | 8,66
1164 | CAP OU TAMPAO DE FERRO GALVANIZADO, COM ROSCA BSP, DE 1 1/4" | UN | 7,02
1162 | CAP OU TAMPAO DE FERRO GALVANIZADO, COM ROSCA BSP, DE 1/2" | UN | 2,44
12395 | CAP OU TAMPAO DE FERRO GALVANIZADO, COM ROSCA BSP, DE 1/4" | UN | 2,37
1170 | CAP OU TAMPAO DE FERRO GALVANIZADO, COM ROSCA BSP, DE 1" | UN | 4,60
1169 | CAP OU TAMPAO DE FERRO GALVANIZADO, COM ROSCA BSP, DE 2 1/2" | UN | 22,58
1166 | CAP OU TAMPAO DE FERRO GALVANIZADO, COM ROSCA BSP, DE 2" | UN | 12,52
1163 | CAP OU TAMPAO DE FERRO GALVANIZADO, COM ROSCA BSP, DE 3/4" | UN | 3,15
12396 | CAP OU TAMPAO DE FERRO GALVANIZADO, COM ROSCA BSP, DE 3/8" | UN | 2,37
1168 | CAP OU TAMPAO DE FERRO GALVANIZADO, COM ROSCA BSP, DE 3" | UN | 32,19
1167 | CAP OU TAMPAO DE FERRO GALVANIZADO, COM ROSCA BSP, DE 4" | UN | 53,84
36331 | CAP PPR DN 20 MM, PARA AGUA QUENTE PREDIAL | UN | 0,90
36346 | CAP PPR DN 25 MM, PARA AGUA QUENTE PREDIAL | UN | 1,55
1210 | CAP PVC, ROSCAVEL, 1 1/2", AGUA FRIA PREDIAL | UN | 6,25
1203 | CAP PVC, ROSCAVEL, 1 1/4", AGUA FRIA PREDIAL | UN | 4,77
1197 | CAP PVC, ROSCAVEL, 1/2", PARA AGUA FRIA PREDIAL | UN | 0,84
1202 | CAP PVC, ROSCAVEL, 1", PARA AGUA FRIA PREDIAL | UN | 2,26
1188 | CAP PVC, ROSCAVEL, 2 1/2", AGUA FRIA PREDIAL | UN | 15,82
1211 | CAP PVC, ROSCAVEL, 2", AGUA FRIA PREDIAL | UN | 8,76
1198 | CAP PVC, ROSCAVEL, 3/4", PARA AGUA FRIA PREDIAL | UN | 1,29
1199 | CAP PVC, ROSCAVEL, 3", AGUA FRIA PREDIAL | UN | 24,50
20088 | CAP PVC, SERIE R, DN 100 MM, PARA ESGOTO PREDIAL | UN | 12,02
20089 | CAP PVC, SERIE R, DN 150 MM, PARA ESGOTO PREDIAL | UN | 59,84
20087 | CAP PVC, SERIE R, DN 75 MM, PARA ESGOTO PREDIAL | UN | 8,11
1200 | CAP PVC, SOLDAVEL, DN 100 MM, SERIE NORMAL, PARA ESGOTO PREDIAL | UN | 5,25
12909 | CAP PVC, SOLDAVEL, DN 50 MM, SERIE NORMAL, PARA ESGOTO PREDIAL | UN | 2,33
12910 | CAP PVC, SOLDAVEL, DN 75 MM, SERIE NORMAL, PARA ESGOTO PREDIAL | UN | 3,97
1184 | CAP PVC, SOLDAVEL, 110 MM, PARA AGUA FRIA PREDIAL | UN | 47,51
1191 | CAP PVC, SOLDAVEL, 20 MM, PARA AGUA FRIA PREDIAL | UN | 0,77
1185 | CAP PVC, SOLDAVEL, 25 MM, PARA AGUA FRIA PREDIAL | UN | 0,82
1189 | CAP PVC, SOLDAVEL, 32 MM, PARA AGUA FRIA PREDIAL | UN | 1,18
1193 | CAP PVC, SOLDAVEL, 40 MM, PARA AGUA FRIA PREDIAL | UN | 2,33
1194 | CAP PVC, SOLDAVEL, 50 MM, PARA AGUA FRIA PREDIAL | UN | 4,31
1195 | CAP PVC, SOLDAVEL, 60 MM, PARA AGUA FRIA PREDIAL | UN | 6,59
1204 | CAP PVC, SOLDAVEL, 75 MM, PARA AGUA FRIA PREDIAL | UN | 12,17
1205 | CAP PVC, SOLDAVEL, 85 MM, PARA AGUA FRIA PREDIAL | UN | 27,43
1207 | CAP, PVC PBA, JE, DN 100 / DE 110 MM, PARA REDE DE AGUA (NBR 10351) | UN | 23,20
1206 | CAP, PVC PBA, JE, DN 50 / DE 60 MM, PARA REDE DE AGUA (NBR 10351) | UN | 5,57
1183 | CAP, PVC PBA, JE, DN 75 / DE 85 MM, PARA REDE DE AGUA (NBR 10351) | UN | 12,45
26047 | CAP, PVC, JE, DN 150 MM, PARA REDE COLETORA DE ESGOTO | UN | 100,02
26048 | CAP, PVC, JE, DN 200 MM, PARA REDE COLETORA DE ESGOTO | UN | 149,03
12894 | CAPA PARA CHUVA EM PVC COM FORRO DE POLIESTER, COM CAPUZ (AMARELA OU AZUL) | UN | 13,00
12895 | CAPACETE DE SEGURANCA ABA FRONTAL COM SUSPENSAO DE POLIETILENO, SEM JUGULAR (CLASSE B) | UN | 10,00
1631 | CAPACITOR TRIFASICO, POTENCIA 2,5 KVAR, TENSAO 220 V, FORNECIDO COM CAPA PROTETORA, RESISTOR INTERNO A UNIDADE CAPACITIVA | UN | 78,52
1633 | CAPACITOR TRIFASICO, POTENCIA 5 KVAR, TENSAO 220 V, FORNECIDO COM CAPA PROTETORA, RESISTOR INTERNO A UNIDADE CAPACITIVA | UN | 133,41
10818 | CAPIM BRAQUIARIA DECUMBENS/ BRAQUIARINHA, VC *70*% MINIMO | KG | 19,71
39359 | CARENAGEM /TAMPA, EM PLASTICO, COR BRANCA, UTILIZADO EM KIT CHASSI METALICO PARA INSTALACAO HIDRAULICA DE CUBA SIMPLES SEM MAQUINA DE LAVAR ROUPA, LARGURA *355* MM X ALTURA *670* MM (COM FUROS E DEMAIS ENCAIXES) | UN | 19,46
39360 | CARENAGEM /TAMPA, EM PLASTICO, COR BRANCA, UTILIZADO EM KIT CHASSI METALICO PARA INSTALACAO HIDRAULICA DE TANQUE COM MAQUINA DE LAVAR ROUPA, LARGURA *360* MM X ALTURA *470* MM (COM FUROS E DEMAIS ENCAIXES) | UN | 17,68
10710 | CARPETE DE NYLON EM MANTA PARA TRAFEGO COMERCIAL PESADO, E = 6 A 7 MM (INSTALADO) | M2 | 81,80
10709 | CARPETE DE NYLON EM MANTA PARA TRAFEGO COMERCIAL PESADO, E = 9 A 10 MM (INSTALADO) | M2 | 100,49
39636 | CARPETE DE NYLON EM PLACAS 50 X 50 CM PARA TRAFEGO COMERCIAL PESADO, E = 6,5 MM (INSTALADO) | M2 | 102,62
10708 | CARPETE DE POLIESTER EM MANTA PARA TRAFEGO COMERCIAL PESADO, E = 4 A 5 MM (INSTALADO) | M2 | 31,66
39635 | CARPETE DE POLIPROPILENO EM MANTA PARA TRAFEGO COMERCIAL MEDIO, E = 5 A 6 MM (INSTALADO) | M2 | 53,91
40913 | CARPINTEIRO AUXILIAR (MENSALISTA) | MES | 1.446,85
1214 | CARPINTEIRO DE ESQUADRIAS | H | 13,14
40915 | CARPINTEIRO DE ESQUADRIAS (MENSALISTA) | MES | 2.318,35
1213 | CARPINTEIRO DE FORMAS | H | 13,35
40914 | CARPINTEIRO DE FORMAS (MENSALISTA) | MES | 2.352,80
5091 | CARRANCA PARA JANELA VENEZIANA DE ABRIR, EM LATAO CROMADO, SIMPLES, PARA APARAFUSAR NA PAREDE | UN | 11,66
14615 | CARRINHO COM 2 PNEUS PARA TRANSPORTAR TUBO CONCRETO, ALTURA ATE 1,0 M E DIAMETRO ATE 1000MM, COM ESTRUTURA EM PERFIL OU TUBO METALICO | UN | 2.684,38
2711 | CARRINHO DE MAO DE ACO CAPACIDADE 50 A 60 L, PNEU COM CAMARA | UN | 105,00
37727 | CARROCERIA FIXA ABERTA DE MADEIRA PARA TRANSPORTE GERAL DE CARGA SECA DIMENSOES APROXIMADAS 2,25 X 4,10 X 0,50 M (INCLUI MONTAGEM, NAO INCLUI CAMINHAO) | UN | 9.000,00
37728 | CARROCERIA FIXA ABERTA DE MADEIRA PARA TRANSPORTE GERAL DE CARGA SECA DIMENSOES APROXIMADAS 2,5 X 5,5 X 0,50 M (INCLUI MONTAGEM, NAO INCLUI CAMINHAO) | UN | 12.209,79
37729 | CARROCERIA FIXA ABERTA DE MADEIRA PARA TRANSPORTE GERAL DE CARGA SECA DIMENSOES APROXIMADAS 2,5 X 6,00 X 0,50 M (INCLUI MONTAGEM, NAO INCLUI CAMINHAO) | UN | 13.216,78
37730 | CARROCERIA FIXA ABERTA DE MADEIRA PARA TRANSPORTE GERAL DE CARGA SECA DIMENSOES APROXIMADAS 2,5 X 6,5 X 0,50 M (INCLUI MONTAGEM, NAO INCLUI CAMINHAO) | UN | 14.223,77
37731 | CARROCERIA FIXA ABERTA DE MADEIRA PARA TRANSPORTE GERAL DE CARGA SECA DIMENSOES APROXIMADAS 2,5 X 7,00 X 0,50 M (INCLUI MONTAGEM, NAO INCLUI CAMINHAO) | UN | 15.230,76
37732 | CARROCERIA FIXA ABERTA DE MADEIRA PARA TRANSPORTE GERAL DE CARGA SECA DIMENSOES APROXIMADAS 2,5 X 7,5 X 0,50 M (INCLUI MONTAGEM, NAO INCLUI CAMINHAO) | UN | 17.370,62
42250 | CARVAO ANTRACITO PARA FILTRO, GRAO VARIANDO DE 0,8 ATE 1,1 MM, COEFICIENTE DE UNIFORMIDADE MENOR QUE 1,7 MM | T | 1.214,82
42256 | CARVAO ANTRACITO PARA FILTRO, GRAO VARIANDO DE 0,8 ATE 1,1 MM, COEFICIENTE DE UNIFORMIDADE MENOR QUE 1,7 MM (DISTRIBUIDOR) | KG | 2,55
4743 | CASCALHO DE CAVA | M3 | 21,06
4744 | CASCALHO DE RIO | M3 | 27,54
4745 | CASCALHO LAVADO | M3 | 36,89
36496 | CAVALETE PARA TALHA COM ESTRUTURA EM TUBO METALICO ALTURA MINIMA 3,2 M EQUIPADO COM RODAS DE BORRACHA PARA MOVIMENTACAO DE TUBOS DE CONCRETO NA CENTRAL DE PREMOLDADOS COM CAPACIDADE DE CARGA DE 3 TONELADAS | UN | 6.815,60
10630 | CAVALO MECANICO TRACAO 4X2, PESO BRUTO TOTAL COMBINADO 49000 KG, CAPACIDADE MAXIMA DE TRACAO *66000* KG, POTENCIA *360* CV (INCLUI CABINE E CHASSI, NAO INCLUI SEMIRREBOQUE) | UN | 319.211,77
37762 | CAVALO MECANICO TRACAO 4X2, PESO BRUTO TOTAL 16000 KG, CAPACIDADE MAXIMA DE TRACAO *36000* KG, DISTANCIA ENTRE EIXOS *3,56* M, POTENCIA *286* CV (INCLUI CABINE E CHASSI, NAO INCLUI SEMIRREBOQUE) | UN | 273.768,48
37763 | CAVALO MECANICO TRACAO 4X2, PESO BRUTO TOTAL 16000 KG, CAPACIDADE MAXIMA DE TRACAO *45000* KG, DISTANCIA ENTRE EIXOS *3,56* M, POTENCIA *330* CV (INCLUI CABINE E CHASSI, NAO INCLUI SEMIRREBOQUE) | UN | 277.093,56
41992 | CAVALO MECANICO TRACAO 4X2, PESO BRUTO TOTAL 16000 KG, CAPACIDADE MAXIMA DE TRACAO *80000* KG, POTENCIA *380* CV (INCLUI CABINE E CHASSI, NAO INCLUI SEMIRREBOQUE) | UN | 315.000,00
13215 | CAVALO MECANICO TRACAO 6X2, PESO BRUTO TOTAL COMBINADO 56000 KG, CAPACIDADE MAXIMA DE TRACAO *66000* KG, POTENCIA *360* CV (INCLUI CABINE E CHASSI, NAO INCLUI SEMIRREBOQUE) | UN | 386.268,43
4235 | CAVOUQUEIRO OU OPERADOR DE PERFURATRIZ / ROMPEDOR | H | 18,11
40976 | CAVOUQUEIRO OU OPERADOR DE PERFURATRIZ / ROMPEDOR (MENSALISTA) | MES | 3.193,08
39013 | CENTRALIZADOR DE BARRA DE ACO (CHUMBADOR TIPO CARAMBOLA), PARA ACO ATE 20 MM | UN | 0,73
41967 | CERA LIQUIDA | L | 5,01
12760 | CHAPA ACO INOX AISI 304 NUMERO 4 (E = 6 MM), ACABAMENTO NUMERO 1 (LAMINADO A QUENTE, FOSCO) | M2 | 769,90
12759 | CHAPA ACO INOX AISI 304 NUMERO 9 (E = 4 MM), ACABAMENTO NUMERO 1 (LAMINADO A QUENTE, FOSCO) | M2 | 513,26
40424 | CHAPA DE ACO CARBONO LAMINADO A QUENTE, QUALIDADE ESTRUTURAL, BITOLA 3/16", E =4,75 MM (37,29 KG/M2) | KG | 4,43
1325 | CHAPA DE ACO FINA A FRIO BITOLA MSG 20, E = 0,90 MM (7,20 KG/M2) | KG | 5,40
1327 | CHAPA DE ACO FINA A FRIO BITOLA MSG 24, E = 0,60 MM (4,80 KG/M2) | KG | 4,84
1328 | CHAPA DE ACO FINA A FRIO BITOLA MSG 26, E = 0,45 MM (3,60 KG/M2) | KG | 5,06
1321 | CHAPA DE ACO FINA A QUENTE BITOLA MSG 13, E = 2,25 MM (18,00 KG/M2) | KG | 5,42
1318 | CHAPA DE ACO FINA A QUENTE BITOLA MSG 14, E = 2,00 MM (16,0 KG/M2) | KG | 5,21
1322 | CHAPA DE ACO FINA A QUENTE BITOLA MSG 16, E = 1,50 MM (12,00 KG/M2) | KG | 5,75
1323 | CHAPA DE ACO FINA A QUENTE BITOLA MSG 18, E = 1,20 MM (9,60 KG/M2) | KG | 5,62
1319 | CHAPA DE ACO FINA A QUENTE BITOLA MSG 3/16 ", E = 4,75 MM (38,00 KG/M2) | KG | 4,97
11026 | CHAPA DE ACO GALVANIZADA BITOLA GSG 14, E = 1,95 MM (15,60 KG/M2) | KG | 6,66
11027 | CHAPA DE ACO GALVANIZADA BITOLA GSG 16, E = 1,55 MM (12,40 KG/M2) | KG | 7,07
11046 | CHAPA DE ACO GALVANIZADA BITOLA GSG 18, E = 1,25 MM (10,00 KG/M2) | KG | 6,87
11047 | CHAPA DE ACO GALVANIZADA BITOLA GSG 19, E = 1,11 MM (8,88 KG/M2) | KG | 5,19
39630 | CHAPA DE ACO GALVANIZADA BITOLA GSG 20, E = 0,95 MM (7,60 KG/M2) | M2 | 48,24
11049 | CHAPA DE ACO GALVANIZADA BITOLA GSG 22, E = 0,80 MM (6,40 KG/M2) | KG | 6,40
39632 | CHAPA DE ACO GALVANIZADA BITOLA GSG 24, E = 0,65 MM (5,20 KG/M2) | M2 | 33,66
11051 | CHAPA DE ACO GALVANIZADA BITOLA GSG 26, E = 0,50 MM (4,00 KG/M2) | KG | 6,87
11061 | CHAPA DE ACO GALVANIZADA BITOLA GSG 30, E = 0,35 MM (2,80 KG/M2) | KG | 4,81
1336 | CHAPA DE ACO GROSSA, ASTM A36, E = 1 " (25,40 MM) 199,18 KG/M2 | M2 | 1.287,15
1333 | CHAPA DE ACO GROSSA, ASTM A36, E = 1/2 " (12,70 MM) 99,59 KG/M2 | KG | 5,00
1330 | CHAPA DE ACO GROSSA, ASTM A36, E = 1/4 " (6,35 MM) 49,79 KG/M2 | KG | 5,13
10957 | CHAPA DE ACO GROSSA, ASTM A36, E = 3/4 " (19,05 MM) 149,39 KG/M2 | KG | 6,40
1332 | CHAPA DE ACO GROSSA, ASTM A36, E = 3/8 " (9,53 MM) 74,69 KG/M2 | KG | 5,33
1334 | CHAPA DE ACO GROSSA, ASTM A36, E = 5/8 " (15,88 MM) 124,49 KG/M2 | KG | 5,90
1335 | CHAPA DE ACO GROSSA, ASTM A36, E = 7/8 " (22,23 MM) 174,28 KG/M2 | KG | 5,99
40425 | CHAPA DE ACO GROSSA, SAE 1020, BITOLA 1/4", E = 6,35 MM (49,85 KG/M2) | KG | 4,46
1337 | CHAPA DE ACO XADREZ PARA PISOS, E = 1/4 " (6,30 MM) 54,53 KG/M2 | KG | 6,31
11122 | CHAPA DE ALUMINIO, E = 3 MM, L = 1000 MM - 8,10 KG/M2 (LIGA 1200 - H14) | KG | 15,10
11123 | CHAPA DE ALUMINIO, E = 4 MM, L = 1000 MM - 10,8 KG/M2 (LIGA 1200 - H14) | KG | 15,10
11125 | CHAPA DE ALUMINIO, E = 5 MM, L = 1060 MM - 13,5 KG/M2 (LIGA 1200 - H14) | KG | 15,10
39416 | CHAPA DE GESSO ACARTONADO, RESISTENTE A UMIDADE (RU), COR VERDE, E = 12,5 MM, 1200 X 1800 MM (L X C) | M2 | 20,33
39417 | CHAPA DE GESSO ACARTONADO, RESISTENTE A UMIDADE (RU), COR VERDE, E = 12,5 MM, 1200 X 2400 MM (L X C) | M2 | 21,31
39414 | CHAPA DE GESSO ACARTONADO, RESISTENTE AO FOGO (RF), COR ROSA, E = 12,5 MM, 1200 X 1800 MM (L X C) | M2 | 19,09
39415 | CHAPA DE GESSO ACARTONADO, RESISTENTE AO FOGO (RF), COR ROSA, E = 12,5 MM, 1200 X 2400 MM (L X C) | M2 | 20,23
39412 | CHAPA DE GESSO ACARTONADO, STANDARD (ST), COR BRANCA, E = 12,5 MM, 1200 X 1800 MM (L X C) | M2 | 14,37
39413 | CHAPA DE GESSO ACARTONADO, STANDARD (ST), COR BRANCA, E = 12,5 MM, 1200 X 2400 MM (L X C) | M2 | 14,23
1338 | CHAPA DE LAMINADO MELAMINICO, LISO BRILHANTE, DE *1,25 X 3,08* M, E = 0,8 MM | M2 | 21,55
1340 | CHAPA DE LAMINADO MELAMINICO, LISO FOSCO, DE *1,25 X 3,08* M, E = 0,8 MM | M2 | 24,91
1341 | CHAPA DE LAMINADO MELAMINICO, TEXTURIZADO, DE *1,25 X 3,08* M, E = 0,8 MM | M2 | 23,99
1364 | CHAPA DE MADEIRA COMPENSADA DE PINUS, VIROLA OU EQUIVALENTE, DE *2,2 X 1,6* M, E = 10 MM | M2 | 21,95
1361 | CHAPA DE MADEIRA COMPENSADA DE PINUS, VIROLA OU EQUIVALENTE, DE *2,2 X 1,6* M, E = 12 MM | UN | 91,56
1362 | CHAPA DE MADEIRA COMPENSADA DE PINUS, VIROLA OU EQUIVALENTE, DE *2,2 X 1,6* M, E = 15 MM | M2 | 30,56
11131 | CHAPA DE MADEIRA COMPENSADA DE PINUS, VIROLA OU EQUIVALENTE, DE *2,2 X 1,6* M, E = 20 MM | M2 | 39,11
11132 | CHAPA DE MADEIRA COMPENSADA DE PINUS, VIROLA OU EQUIVALENTE, DE *2,2 X 1,6* M, E = 25 MM | M2 | 46,24
1363 | CHAPA DE MADEIRA COMPENSADA DE PINUS, VIROLA OU EQUIVALENTE, DE *2,2 X 1,6* M, E = 6 MM | M2 | 15,55
11130 | CHAPA DE MADEIRA COMPENSADA DE PINUS, VIROLA OU EQUIVALENTE, DE *2,2 X 1,6* M, E = 8 MM | M2 | 19,70
11134 | CHAPA DE MADEIRA COMPENSADA NAVAL (COM COLA FENOLICA), E = 10 MM, DE *1,60 X 2,20* M | M2 | 25,54
11135 | CHAPA DE MADEIRA COMPENSADA NAVAL (COM COLA FENOLICA), E = 12 MM, DE *1,60 X 2,20* M | M2 | 31,13
11136 | CHAPA DE MADEIRA COMPENSADA NAVAL (COM COLA FENOLICA), E = 15 MM, DE *1,60 X 2,20* M | M2 | 33,67
34743 | CHAPA DE MADEIRA COMPENSADA NAVAL (COM COLA FENOLICA), E = 18 MM, DE *1,60 X 2,20* M | M2 | 42,87
11137 | CHAPA DE MADEIRA COMPENSADA NAVAL (COM COLA FENOLICA), E = 20 MM, DE *1,60 X 2,20* M | M2 | 47,81
34745 | CHAPA DE MADEIRA COMPENSADA NAVAL (COM COLA FENOLICA), E = 25 MM, DE *1,60 X 2,20* M | M2 | 54,48
34746 | CHAPA DE MADEIRA COMPENSADA NAVAL (COM COLA FENOLICA), E = 4 MM, DE *1,60 X 2,20* M | M2 | 14,03
1360 | CHAPA DE MADEIRA COMPENSADA NAVAL (COM COLA FENOLICA), E = 6 MM, DE *1,60 X 2,20* M | M2 | 17,33
1346 | CHAPA DE MADEIRA COMPENSADA PLASTIFICADA PARA FORMA DE CONCRETO, DE 2,20 x 1,10 M, E = 10 MM | M2 | 21,44
1345 | CHAPA DE MADEIRA COMPENSADA PLASTIFICADA PARA FORMA DE CONCRETO, DE 2,20 x 1,10 M, E = 18 MM | M2 | 34,74
1344 | CHAPA DE MADEIRA COMPENSADA PLASTIFICADA PARA FORMA DE CONCRETO, DE 2,20 x 1,10 M, E = 6 MM | UN | 37,36
1342 | CHAPA DE MADEIRA COMPENSADA PLASTIFICADA PARA FORMA DE CONCRETO, DE 2,20 X 1,10 m, E = 14 MM | UN | 66,04
1347 | CHAPA DE MADEIRA COMPENSADA PLASTIFICADA PARA FORMA DE CONCRETO, DE 2,20 X 1,10 M, E = 12 MM | M2 | 25,62
1349 | CHAPA DE MADEIRA COMPENSADA PLASTIFICADA PARA FORMA DE CONCRETO, DE 2,20 X 1,10 M, E = 20 MM | UN | 94,18
1350 | CHAPA DE MADEIRA COMPENSADA RESINADA PARA FORMA DE CONCRETO, DE *2,2 X 1,1* M, E = 10 MM | UN | 25,90
1357 | CHAPA DE MADEIRA COMPENSADA RESINADA PARA FORMA DE CONCRETO, DE *2,2 X 1,1* M, E = 12 MM | UN | 32,99
1355 | CHAPA DE MADEIRA COMPENSADA RESINADA PARA FORMA DE CONCRETO, DE *2,2 X 1,1* M, E = 14 MM | M2 | 15,18
1358 | CHAPA DE MADEIRA COMPENSADA RESINADA PARA FORMA DE CONCRETO, DE *2,2 X 1,1* M, E = 17 MM | M2 | 17,59
1359 | CHAPA DE MADEIRA COMPENSADA RESINADA PARA FORMA DE CONCRETO, DE *2,2 X 1,1* M, E = 20 MM | UN | 50,97
1351 | CHAPA DE MADEIRA COMPENSADA RESINADA PARA FORMA DE CONCRETO, DE *2,2 X 1,1* M, E = 6 MM | UN | 16,42
34659 | CHAPA DE MDF BRANCO LISO 1 FACE, E = 12 MM, DE *2,75 X 1,85* M | M2 | 21,47
34514 | CHAPA DE MDF BRANCO LISO 1 FACE, E = 15 MM, DE *2,75 X 1,85* M | M2 | 23,79
34660 | CHAPA DE MDF BRANCO LISO 1 FACE, E = 18 MM, DE *2,75 X 1,85* M | M2 | 30,19
34661 | CHAPA DE MDF BRANCO LISO 1 FACE, E = 25 MM, DE *2,75 X 1,85* M | M2 | 43,36
34667 | CHAPA DE MDF BRANCO LISO 1 FACE, E = 6 MM, DE *2,75 X 1,85* M | M2 | 15,70
34668 | CHAPA DE MDF BRANCO LISO 1 FACE, E = 9 MM, DE *2,75 X 1,85* M | M2 | 20,52
34741 | CHAPA DE MDF BRANCO LISO 2 FACES, E = 12 MM, DE *2,75 X 1,85* M | M2 | 22,58
34664 | CHAPA DE MDF BRANCO LISO 2 FACES, E = 15 MM, DE *2,75 X 1,85* M | M2 | 24,64
34665 | CHAPA DE MDF BRANCO LISO 2 FACES, E = 18 MM, DE *2,75 X 1,85* M | M2 | 30,58
34666 | CHAPA DE MDF BRANCO LISO 2 FACES, E = 25 MM, DE *2,75 X 1,85* M | M2 | 46,20
34669 | CHAPA DE MDF BRANCO LISO 2 FACES, E = 6 MM, DE *2,75 X 1,85* M | M2 | 16,94
34670 | CHAPA DE MDF BRANCO LISO 2 FACES, E = 9 MM, DE *2,75 X 1,85* M | M2 | 20,71
34671 | CHAPA DE MDF CRU, E = 12 MM, DE *2,75 X 1,85* M | M2 | 17,29
34672 | CHAPA DE MDF CRU, E = 15 MM, DE *2,75 X 1,85* M | M2 | 18,23
34673 | CHAPA DE MDF CRU, E = 18 MM, DE *2,75 X 1,85* M | M2 | 22,25
34674 | CHAPA DE MDF CRU, E = 20 MM, DE *2,75 X 1,85* M | M2 | 29,58
34675 | CHAPA DE MDF CRU, E = 25 MM, DE *2,75 X 1,85* M | M2 | 36,07
34676 | CHAPA DE MDF CRU, E = 6 MM, DE *2,75 X 1,85* M | M2 | 10,38
34677 | CHAPA DE MDF CRU, E = 9 MM, DE *2,75 X 1,85* M | M2 | 13,96
40623 | CHAPA PARA EMENDA DE VIGA, EM ACO GROSSO, QUALIDADE ESTRUTURAL, BITOLA 3/16 ", E= 4,75 MM, 4 FUROS, LARGURA 45 MM, COMPRIMENTO 500 MM | PAR | 28,12
11584 | CHAPA RIGIDA DE FIBRAS DE MADEIRA PRENSADA A QUENTE, LISA, DE *1,22 X 2,44* M, E = 2,5 MM | UN | 53,39
11112 | CHAPA/BOBINA ALUMINIO, E = 0,5 MM, L = 300 MM - 0,41 KG/M (LIGA 1200 - H14) | KG | 15,10
11115 | CHAPA/BOBINA ALUMINIO, E = 0,8 MM, L = 1000 MM - 2,16 KG/M (LIGA 1200 - H14) | M | 6,99
11113 | CHAPA/BOBINA ALUMINIO, E = 0,8 MM, L = 500 MM - 1,08 KG/M (LIGA 1200 - H14) | KG | 15,10
11114 | CHAPA/BOBINA ALUMINIO, E = 0,8 MM, L = 600 MM - 1,30 KG/M (LIGA 1200 - H14) | M | 11,61
12083 | CHAVE BLINDADA TRIPOLAR PARA MOTORES, DO TIPO FACA, COM PORTA FUSIVEL DO TIPO CARTUCHO, CORRENTE NOMINAL DE 100 A, TENSAO NOMINAL DE 250 V | UN | 561,85
12081 | CHAVE BLINDADA TRIPOLAR PARA MOTORES, DO TIPO FACA, COM PORTA FUSIVEL DO TIPO CARTUCHO, CORRENTE NOMINAL DE 30 A, TENSAO NOMINAL DE 250 V | UN | 190,00
12082 | CHAVE BLINDADA TRIPOLAR PARA MOTORES, DO TIPO FACA, COM PORTA FUSIVEL DO TIPO CARTUCHO, CORRENTE NOMINAL DE 60 A, TENSAO NOMINAL DE 250 V | UN | 298,61
13354 | CHAVE DE PARTIDA DIRETA TRIFASICA, COM CAIXA TERMOPLASTICA, COM FUSIVEL DE 25 A, PARA MOTOR COM POTENCIA DE 7,5 CV E TENSAO DE 380 V | UN | 445,97
14057 | CHAVE DE PARTIDA DIRETA TRIFASICA, COM CAIXA TERMOPLASTICA, COM FUSIVEL DE 35 A, PARA MOTOR COM POTENCIA DE 5 CV E TENSAO DE 220 V | UN | 249,00
14058 | CHAVE DE PARTIDA DIRETA TRIFASICA, COM CAIXA TERMOPLASTICA, COM FUSIVEL DE 63 A, PARA MOTOR COM POTENCIA DE 10 CV E TENSAO DE 220 V | UN | 392,78
20971 | CHAVE DUPLA PARA CONEXOES TIPO STORZ, ENGATE RAPIDO 1 1/2" X 2 1/2", EM LATAO, PARA INSTALACAO PREDIAL COMBATE A INCENDIO | UN | 14,00
5047 | CHAVE FUSIVEL PARA REDES DE DISTRIBUICAO, TENSAO DE 15,0 KV, CORRENTE NOMINAL DO PORTA FUSIVEL DE 100 A, CAPACIDADE DE INTERRUPCAO SIMETRICA DE 7,10 KA, CAPACIDADE DE INTERRUPCAO ASSIMETRICA 10,00 KA | UN | 267,61
13369 | CHAVE SECCIONADORA-FUSIVEL BLINDADA TRIPOLAR, ABERTURA COM CARGA, PARA FUSIVEL NH00, CORRENTE NOMINAL DE 160 A, TENSAO DE 500 V | UN | 290,28
13370 | CHAVE SECCIONADORA-FUSIVEL BLINDADA TRIPOLAR, ABERTURA COM CARGA, PARA FUSIVEL NH01, CORRENTE NOMINAL DE 250 A, TENSAO DE 500 V | UN | 402,40
13279 | CHUMBADOR DE ACO TIPO PARABOLT, * 5/8" X 200* MM, COM PORCA E ARRUELA | KG | 11,95
11977 | CHUMBADOR DE ACO, DIAMETRO 1/2", COMPRIMENTO 75 MM | UN | 6,19
11975 | CHUMBADOR DE ACO, DIAMETRO 5/8", COMPRIMENTO 6", COM PORCA | UN | 13,57
39746 | CHUMBADOR DE ACO, 1" X 600 MM, PARA POSTES DE ACO COM BASE, INCLUSO PORCA E ARRUELA | UN | 151,05
11976 | CHUMBADOR, DIAMETRO 1/4" COM PARAFUSO 1/4" X 40 MM | UN | 0,69
1368 | CHUVEIRO COMUM EM PLASTICO BRANCO, COM CANO, 3 TEMPERATURAS, 5500 W (110/220 V) | UN | 49,90
1367 | CHUVEIRO COMUM EM PLASTICO CROMADO, COM CANO, 4 TEMPERATURAS (110/220 V) | UN | 161,41
7608 | CHUVEIRO PLASTICO BRANCO SIMPLES 5 '' PARA ACOPLAR EM HASTE 1/2 ", AGUA FRIA | UN | 3,31
41900 | CIMENTO ASFALTICO DE PETROLEO A GRANEL (CAP) 30/45 (COLETADO CAIXA NA ANP ACRESCIDO DE ICMS) | KG | 1,89
41899 | CIMENTO ASFALTICO DE PETROLEO A GRANEL (CAP) 50/70 (COLETADO CAIXA NA ANP ACRESCIDO DE ICMS) | T | 2.502,32
1380 | CIMENTO BRANCO | KG | 2,40
1375 | CIMENTO IMPERMEABILIZANTE DE PEGA ULTRARRAPIDA PARA TAMPONAMENTOS | KG | 10,50
1379 | CIMENTO PORTLAND COMPOSTO CP II-32 | KG | 0,41
10511 | CIMENTO PORTLAND COMPOSTO CP II-32 (SACO DE 50 KG) | 50KG | 20,50
13284 | CIMENTO PORTLAND DE ALTO FORNO (AF) CP III-32 | KG | 0,34
25974 | CIMENTO PORTLAND ESTRUTURAL BRANCO CPB-32 | KG | 1,37
1382 | CIMENTO PORTLAND POZOLANICO CP IV- 32 | 50KG | 19,75
34753 | CIMENTO PORTLAND POZOLANICO CP IV-32 | KG | 0,39
420 | CINTA CIRCULAR EM ACO GALVANIZADO DE 150 MM DE DIAMETRO PARA FIXACAO DE CAIXA MEDICAO, INCLUI PARAFUSOS E PORCAS | UN | 19,36
12327 | CINTA CIRCULAR EM ACO GALVANIZADO DE 210 MM DE DIAMETRO PARA INSTALACAO DE TRANSFORMADOR EM POSTE DE CONCRETO | UN | 23,06
36148 | CINTURAO DE SEGURANCA TIPO PARAQUEDISTA, FIVELA EM ACO, AJUSTE NO SUSPENSARIO, CINTURA E PERNAS | UN | 48,00
12329 | COBRE ELETROLITICO EM BARRA OU CHAPA | KG | 55,49
1339 | COLA A BASE DE RESINA SINTETICA PARA CHAPA DE LAMINADO MELAMINICO | KG | 21,60
11849 | COLA BRANCA BASE PVA | L | 11,36
37418 | COLAR DE TOMADA EM POLIPROPILENO, PP, COM PARAFUSOS, PARA PEAD, 63 X 1/2" - LIGACAO PREDIAL DE AGUA | UN | 11,94
37419 | COLAR DE TOMADA EM POLIPROPILENO, PP, COM PARAFUSOS, PARA PEAD, 63 X 3/4" - LIGACAO PREDIAL DE AGUA | UN | 12,26
1427 | COLAR TOMADA PVC, COM TRAVAS, SAIDA COM ROSCA, DE 110 MM X 1/2" OU 110 MM X 3/4", PARA LIGACAO PREDIAL DE AGUA | UN | 18,34
1402 | COLAR TOMADA PVC, COM TRAVAS, SAIDA COM ROSCA, DE 32 MM X 1/2" OU 32 MM X 3/4", PARA LIGACAO PREDIAL DE AGUA | UN | 9,68
1420 | COLAR TOMADA PVC, COM TRAVAS, SAIDA COM ROSCA, DE 40 MM X 1/2" OU 40 MM X 3/4", PARA LIGACAO PREDIAL DE AGUA | UN | 10,04
1419 | COLAR TOMADA PVC, COM TRAVAS, SAIDA COM ROSCA, DE 50 MM X 1/2" OU 50 MM X 3/4", PARA LIGACAO PREDIAL DE AGUA | UN | 10,88
1414 | COLAR TOMADA PVC, COM TRAVAS, SAIDA COM ROSCA, DE 60 MM X 1/2" OU 60 MM X 3/4", PARA LIGACAO PREDIAL DE AGUA | UN | 12,21
1413 | COLAR TOMADA PVC, COM TRAVAS, SAIDA COM ROSCA, DE 75 MM X 1/2" OU 75 MM X 3/4", PARA LIGACAO PREDIAL DE AGUA | UN | 14,78
1412 | COLAR TOMADA PVC, COM TRAVAS, SAIDA COM ROSCA, DE 85 MM X 1/2" OU 85 MM X 3/4", PARA LIGACAO PREDIAL DE AGUA | UN | 15,33
1411 | COLAR TOMADA PVC, COM TRAVAS, SAIDA ROSCAVEL COM BUCHA DE LATAO, DE 110 MM X 1/2" OU 110 MM X 3/4", PARA LIGACAO PREDIAL DE AGUA | UN | 27,86
1406 | COLAR TOMADA PVC, COM TRAVAS, SAIDA ROSCAVEL COM BUCHA DE LATAO, DE 60 MM X 1/2" OU 60 MM X 3/4", PARA LIGACAO PREDIAL DE AGUA | UN | 18,52
1407 | COLAR TOMADA PVC, COM TRAVAS, SAIDA ROSCAVEL COM BUCHA DE LATAO, DE 75 MM X 1/2" OU 75 MM X 3/4", PARA LIGACAO PREDIAL DE AGUA | UN | 23,07
1404 | COLAR TOMADA PVC, COM TRAVAS, SAIDA ROSCAVEL COM BUCHA DE LATAO, DE 85 MM X 1/2" OU 85 MM X 3/4", PARA LIGACAO PREDIAL DE AGUA | UN | 24,46
11281 | COMPACTADOR DE SOLO A PERCUSSAO (SOQUETE), COM MOTOR GASOLINA DE 4 TEMPOS, PESO ENTRE 55 E 65 KG, FORCA DE IMPACTO DE 1.000 A 1.500 KGF, FREQUENCIA DE 600 A 700 GOLPES POR MINUTO, VELOCIDADE DE TRABALHO ENTRE 10 E 15 M/MIN, POTENCIA ENTRE 2,00 E 3,00 HP | UN | 11.056,50
40699 | COMPACTADOR DE SOLO, TIPO PLACA VIBRATORIA NAO REVERSIVEL, COM MOTOR A GASOLINA DE 4 TEMPOS, PESO ENTRE 80 E 120 KG, FORCA CENTRIFUGA ENTRE 1300 E 2000 KGF, LARGURA DE TRABALHO ENTRE 400 E 500 MM, FREQUENCIA DE VIBRACAO ENTRE 4800 E 6000 RPM, VELOCIDADEDE TRABALHO ENTRE 20 E 30 M/MIN, POTENCIA ENTRE 5,0 E 6,0 HP | UN | 6.193,54
40701 | COMPACTADOR DE SOLO, TIPO PLACA VIBRATORIA REVERSIVEL, COM MOTOR A DIESEL, PESO ENTRE 700 E 820 KG, FORCA CENTRIFUGA ENTRE 6.200 E 10.000 KGF, LARGURA DE TRABALHO ENTRE 650 E 720 MM, FREQUENCIA DE VIBRACAO ENTRE 3.000 E 3.500 RPM, VELOCIDADE DE TRABALHOENTRE 25 E 30 M/MIN, POTENCIA ENTRE 13,0 E 15,0 HP | UN | 109.510,38
1442 | COMPACTADOR DE SOLO, TIPO PLACA VIBRATORIA REVERSIVEL, COM MOTOR A GASOLINA DE 4 TEMPOS, PESO ENTRE 125 E 150 KG, FORCA CENTRIFUGA ENTRE 2500 E 2800 KGF, LARGURA DE TRABALHO ENTRE 400 E 450 MM, FREQUENCIA DE VIBRACAO ENTRE 4.300 E 4.500 RPM, VELOCIDADE DE TRABALHO ENTRE 15 E 20 M/MIN, POTENCIA ENTRE 5,5 E 6,0 HP | UN | 9.281,85
13457 | COMPACTADOR DE SOLO, TIPO PLACA VIBRATORIA REVERSIVEL, COM MOTOR A GASOLINA DE 4 TEMPOS, PESO ENTRE 150 E 175 KG, FORCA CENTRIFUGA ENTRE 2800 E 3100 KGF, LARGURA DE TRABALHO ENTRE 450 E 520 MM, FREQUENCIA DE VIBRACAO ENTRE 4.000 E 4.300 RPM, VELOCIDADE DE TRABALHO ENTRE 15 E 20 M/MIN, POTENCIA ENTRE 6,0 E 7,0 HP | UN | 8.011,95
40700 | COMPACTADOR DE SOLO, TIPO PLACA VIBRATORIA REVERSIVEL, COM MOTOR A GASOLINA DE 4 TEMPOS, PESO ENTRE 160 E 265 KG, FORCA CENTRIFUGA ENTRE 2750 E 4000 KGF, LARGURA DE TRABALHO ENTRE 430 E 550 MM, FREQUENCIA DE VIBRACAO ENTRE 4000 E 5500 RPM, VELOCIDADE DETRABALHO ENTRE 20 E 25 M/MIN, POTENCIA ENTRE 7,5 E 9,0 HP | UN | 14.417,76
13458 | COMPACTADOR DE SOLOS DE PERCURSAO (SOQUETE) COM MOTOR A GASOLINA 4 TEMPOS DE 4 HP (4 CV) | UN | 13.700,44
36524 | COMPRESSOR DE AR ESTACIONARIO, VAZAO 620 PCM, PRESSAO EFETIVA DE TRABALHO 109 PSI, MOTOR ELETRICO, POTENCIA 127 CV | UN | 67.336,18
36526 | COMPRESSOR DE AR REBOCAVEL VAZAO 400 PCM, PRESSAO EFETIVA DE TRABALHO 102 PSI, MOTOR DIESEL, POTENCIA 110 CV | UN | 54.262,24
36523 | COMPRESSOR DE AR REBOCAVEL VAZAO 748 PCM, PRESSAO EFETIVA DE TRABALHO 102 PSI, MOTOR DIESEL, POTENCIA 210 CV | UN | 116.168,13
36527 | COMPRESSOR DE AR REBOCAVEL VAZAO 860 PCM, PRESSAO EFETIVA DE TRABALHO 102 PSI, MOTOR DIESEL, POTENCIA 250 CV | UN | 126.182,52
13803 | COMPRESSOR DE AR REBOCAVEL, VAZAO *89* PCM, PRESSAO EFETIVA DE TRABALHO *102* PSI, MOTOR DIESEL, POTENCIA *20* CV | UN | 45.626,50
38642 | COMPRESSOR DE AR REBOCAVEL, VAZAO 152 PCM, PRESSAO EFETIVA DE TRABALHO 102 PSI, MOTOR DIESEL, POTENCIA 31,5 KW | UN | 29.378,52
36522 | COMPRESSOR DE AR REBOCAVEL, VAZAO 189 PCM, PRESSAO EFETIVA DE TRABALHO 102 PSI, MOTOR DIESEL, POTENCIA 63 CV | UN | 34.166,87
36525 | COMPRESSOR DE AR REBOCAVEL, VAZAO 250 PCM, PRESSAO EFETIVA DE TRABALHO 102 PSI, MOTOR DIESEL, POTENCIA 81 CV | UN | 45.757,42
41991 | COMPRESSOR DE AR, VAZAO DE 10 PCM, RESERVATORIO 100 L, PRESSAO DE TRABALHO ENTRE 6,9 E 9,7 BAR, POTENCIA 2 HP, TENSAO 110/220 V (COLETADO CAIXA) | UN | 1.690,80
34348 | CONCERTINA CLIPADA (DUPLA) EM ACO GALVANIZADO DE ALTA RESISTENCIA, COM ESPIRAL DE 300 MM, D = 2,76 MM | M | 24,66
34347 | CONCERTINA SIMPLES EM ACO GALVANIZADO DE ALTA RESISTENCIA, COM ESPIRAL DE 300 MM, D = 2,76 MM | M | 12,74
11146 | CONCRETO AUTOADENSAVEL (CAA) CLASSE DE RESISTENCIA C15, ESPALHAMENTO SF2, INCLUI SERVICO DE BOMBEAMENTO (NBR 15823) | M3 | 288,94
11147 | CONCRETO AUTOADENSAVEL (CAA) CLASSE DE RESISTENCIA C20, ESPALHAMENTO SF2, INCLUI SERVICO DE BOMBEAMENTO (NBR 15823) | M3 | 299,64
34872 | CONCRETO AUTOADENSAVEL (CAA) CLASSE DE RESISTENCIA C25, ESPALHAMENTO SF2, INCLUI SERVICO DE BOMBEAMENTO (NBR 15823) | M3 | 310,35
34491 | CONCRETO AUTOADENSAVEL (CAA) CLASSE DE RESISTENCIA C30, ESPALHAMENTO SF2, INCLUI SERVICO DE BOMBEAMENTO (NBR 15823) | M3 | 316,63
34770 | CONCRETO BETUMINOSO USINADO A QUENTE (CBUQ) PARA PAVIMENTACAO ASFALTICA, PADRAO DNIT, FAIXA C, COM CAP 30/45 - AQUISICAO POSTO USINA | T | 224,70
1518 | CONCRETO BETUMINOSO USINADO A QUENTE (CBUQ) PARA PAVIMENTACAO ASFALTICA, PADRAO DNIT, FAIXA C, COM CAP 50/70 - AQUISICAO POSTO USINA | T | 242,50
41965 | CONCRETO BETUMINOSO USINADO A QUENTE (CBUQ) PARA PAVIMENTACAO ASFALTICA, PADRAO DNIT, PARA BINDER, COM CAP 50/70 - AQUISICAO POSTO USINA | T | 234,93
34492 | CONCRETO USINADO BOMBEAVEL, CLASSE DE RESISTENCIA C20, COM BRITA 0 E 1, SLUMP = 100 +/- 20 MM, EXCLUI SERVICO DE BOMBEAMENTO (NBR 8953) | M3 | 262,19
1524 | CONCRETO USINADO BOMBEAVEL, CLASSE DE RESISTENCIA C20, COM BRITA 0 E 1, SLUMP = 100 +/- 20 MM, INCLUI SERVICO DE BOMBEAMENTO (NBR 8953) | M3 | 305,00
38404 | CONCRETO USINADO BOMBEAVEL, CLASSE DE RESISTENCIA C20, COM BRITA 0 E 1, SLUMP = 130 +/- 20 MM, EXCLUI SERVICO DE BOMBEAMENTO (NBR 8953) | M3 | 321,92
39849 | CONCRETO USINADO BOMBEAVEL, CLASSE DE RESISTENCIA C20, COM BRITA 0 E 1, SLUMP = 190 +/- 20 MM, INCLUI SERVICO DE BOMBEAMENTO (NBR 8953) | M3 | 321,22
38464 | CONCRETO USINADO BOMBEAVEL, CLASSE DE RESISTENCIA C20, COM BRITA 0, SLUMP = 220 +/- 20 MM, INCLUI SERVICO DE BOMBEAMENTO (NBR 8953) | M3 | 388,87
34493 | CONCRETO USINADO BOMBEAVEL, CLASSE DE RESISTENCIA C25, COM BRITA 0 E 1, SLUMP = 100 +/- 20 MM, EXCLUI SERVICO DE BOMBEAMENTO (NBR 8953) | M3 | 272,35
1527 | CONCRETO USINADO BOMBEAVEL, CLASSE DE RESISTENCIA C25, COM BRITA 0 E 1, SLUMP = 100 +/- 20 MM, INCLUI SERVICO DE BOMBEAMENTO (NBR 8953) | M3 | 317,84
38405 | CONCRETO USINADO BOMBEAVEL, CLASSE DE RESISTENCIA C25, COM BRITA 0 E 1, SLUMP = 130 +/- 20 MM, EXCLUI SERVICO DE BOMBEAMENTO (NBR 8953) | M3 | 341,23
38408 | CONCRETO USINADO BOMBEAVEL, CLASSE DE RESISTENCIA C25, COM BRITA 0 E 1, SLUMP = 190 +/- 20 MM, EXCLUI SERVICO DE BOMBEAMENTO (NBR 8953) | M3 | 354,83
34494 | CONCRETO USINADO BOMBEAVEL, CLASSE DE RESISTENCIA C30, COM BRITA 0 E 1, SLUMP = 100 +/- 20 MM, EXCLUI SERVICO DE BOMBEAMENTO (NBR 8953) | M3 | 284,45
1525 | CONCRETO USINADO BOMBEAVEL, CLASSE DE RESISTENCIA C30, COM BRITA 0 E 1, SLUMP = 100 +/- 20 MM, INCLUI SERVICO DE BOMBEAMENTO (NBR 8953) | M3 | 328,54
38406 | CONCRETO USINADO BOMBEAVEL, CLASSE DE RESISTENCIA C30, COM BRITA 0 E 1, SLUMP = 130 +/- 20 MM, EXCLUI SERVICO DE BOMBEAMENTO (NBR 8953) | M3 | 358,52
38409 | CONCRETO USINADO BOMBEAVEL, CLASSE DE RESISTENCIA C30, COM BRITA 0 E 1, SLUMP = 190 +/- 20 MM, EXCLUI SERVICO DE BOMBEAMENTO (NBR 8953) | M3 | 382,47
34495 | CONCRETO USINADO BOMBEAVEL, CLASSE DE RESISTENCIA C35, COM BRITA 0 E 1, SLUMP = 100 +/- 20 MM, EXCLUI SERVICO DE BOMBEAMENTO (NBR 8953) | M3 | 296,59
11145 | CONCRETO USINADO BOMBEAVEL, CLASSE DE RESISTENCIA C35, COM BRITA 0 E 1, SLUMP = 100 +/- 20 MM, INCLUI SERVICO DE BOMBEAMENTO (NBR 8953) | M3 | 340,31
34496 | CONCRETO USINADO BOMBEAVEL, CLASSE DE RESISTENCIA C40, COM BRITA 0 E 1, SLUMP = 100 +/- 20 MM, EXCLUI SERVICO DE BOMBEAMENTO (NBR 8953) | M3 | 309,81
34479 | CONCRETO USINADO BOMBEAVEL, CLASSE DE RESISTENCIA C40, COM BRITA 0 E 1, SLUMP = 100 +/- 20 MM, INCLUI SERVICO DE BOMBEAMENTO (NBR 8953) | M3 | 353,15
34481 | CONCRETO USINADO BOMBEAVEL, CLASSE DE RESISTENCIA C45, COM BRITA 0 E 1, SLUMP = 100 +/- 20 MM, INCLUI SERVICO DE BOMBEAMENTO (NBR 8953) | M3 | 397,03
34483 | CONCRETO USINADO BOMBEAVEL, CLASSE DE RESISTENCIA C50, COM BRITA 0 E 1, SLUMP = 100 +/- 20 MM, INCLUI SERVICO DE BOMBEAMENTO (NBR 8953) | M3 | 470,87
34485 | CONCRETO USINADO BOMBEAVEL, CLASSE DE RESISTENCIA C60, COM BRITA 0 E 1, SLUMP = 100 +/- 20 MM, INCLUI SERVICO DE BOMBEAMENTO (NBR 8953) | M3 | 604,64
34497 | CONCRETO USINADO BOMBEAVEL, CLASSE DE RESISTENCIA C80, COM BRITA 0 E 1, SLUMP = 100 +/- 20 MM, EXCLUI SERVICO DE BOMBEAMENTO (NBR 8953) | M3 | 834,73
14041 | CONCRETO USINADO CONVENCIONAL (NAO BOMBEAVEL) CLASSE DE RESISTENCIA C10, COM BRITA 1 E 2, SLUMP = 80 MM +/- 10 MM (NBR 8953) | M3 | 261,61
1523 | CONCRETO USINADO CONVENCIONAL (NAO BOMBEAVEL) CLASSE DE RESISTENCIA C15, COM BRITA 1 E 2, SLUMP = 80 MM +/- 10 MM (NBR 8953) | M3 | 264,11
14052 | CONDULETE DE ALUMINIO TIPO B, PARA ELETRODUTO ROSCAVEL DE 1/2", COM TAMPA CEGA | UN | 6,32
14054 | CONDULETE DE ALUMINIO TIPO B, PARA ELETRODUTO ROSCAVEL DE 1", COM TAMPA CEGA | UN | 8,21
14053 | CONDULETE DE ALUMINIO TIPO B, PARA ELETRODUTO ROSCAVEL DE 3/4", COM TAMPA CEGA | UN | 6,41
2558 | CONDULETE DE ALUMINIO TIPO C, PARA ELETRODUTO ROSCAVEL DE 1/2", COM TAMPA CEGA | UN | 4,83
2560 | CONDULETE DE ALUMINIO TIPO C, PARA ELETRODUTO ROSCAVEL DE 1", COM TAMPA CEGA | UN | 8,50
2559 | CONDULETE DE ALUMINIO TIPO C, PARA ELETRODUTO ROSCAVEL DE 3/4", COM TAMPA CEGA | UN | 6,80
2592 | CONDULETE DE ALUMINIO TIPO C, PARA ELETRODUTO ROSCAVEL DE 4", COM TAMPA CEGA | UN | 112,73
2566 | CONDULETE DE ALUMINIO TIPO E, PARA ELETRODUTO ROSCAVEL DE 1 1/4", COM TAMPA CEGA | UN | 11,34
2589 | CONDULETE DE ALUMINIO TIPO E, PARA ELETRODUTO ROSCAVEL DE 1 1/2", COM TAMPA CEGA | UN | 15,08
2591 | CONDULETE DE ALUMINIO TIPO E, PARA ELETRODUTO ROSCAVEL DE 1/2", COM TAMPA CEGA | UN | 5,50
2590 | CONDULETE DE ALUMINIO TIPO E, PARA ELETRODUTO ROSCAVEL DE 1", COM TAMPA CEGA | UN | 9,25
2567 | CONDULETE DE ALUMINIO TIPO E, PARA ELETRODUTO ROSCAVEL DE 2", COM TAMPA CEGA | UN | 22,11
2565 | CONDULETE DE ALUMINIO TIPO E, PARA ELETRODUTO ROSCAVEL DE 3/4", COM TAMPA CEGA | UN | 5,51
2568 | CONDULETE DE ALUMINIO TIPO E, PARA ELETRODUTO ROSCAVEL DE 3", COM TAMPA CEGA | UN | 61,41
2594 | CONDULETE DE ALUMINIO TIPO E, PARA ELETRODUTO ROSCAVEL DE 4", COM TAMPA CEGA | UN | 102,31
2587 | CONDULETE DE ALUMINIO TIPO LR, PARA ELETRODUTO ROSCAVEL DE 1 1/2", COM TAMPA CEGA | UN | 17,43
2588 | CONDULETE DE ALUMINIO TIPO LR, PARA ELETRODUTO ROSCAVEL DE 1 1/4", COM TAMPA CEGA | UN | 13,85
2569 | CONDULETE DE ALUMINIO TIPO LR, PARA ELETRODUTO ROSCAVEL DE 1/2", COM TAMPA CEGA | UN | 5,33
2570 | CONDULETE DE ALUMINIO TIPO LR, PARA ELETRODUTO ROSCAVEL DE 1", COM TAMPA CEGA | UN | 8,94
2571 | CONDULETE DE ALUMINIO TIPO LR, PARA ELETRODUTO ROSCAVEL DE 2", COM TAMPA CEGA | UN | 26,56
2593 | CONDULETE DE ALUMINIO TIPO LR, PARA ELETRODUTO ROSCAVEL DE 3/4", COM TAMPA CEGA | UN | 5,69
2572 | CONDULETE DE ALUMINIO TIPO LR, PARA ELETRODUTO ROSCAVEL DE 3", COM TAMPA CEGA | UN | 78,54
2595 | CONDULETE DE ALUMINIO TIPO LR, PARA ELETRODUTO ROSCAVEL DE 4", COM TAMPA CEGA | UN | 122,54
2576 | CONDULETE DE ALUMINIO TIPO T, PARA ELETRODUTO ROSCAVEL DE 1 1/2", COM TAMPA CEGA | UN | 20,89
2575 | CONDULETE DE ALUMINIO TIPO T, PARA ELETRODUTO ROSCAVEL DE 1 1/4", COM TAMPA CEGA | UN | 15,70
2573 | CONDULETE DE ALUMINIO TIPO T, PARA ELETRODUTO ROSCAVEL DE 1/2", COM TAMPA CEGA | UN | 6,52
2586 | CONDULETE DE ALUMINIO TIPO T, PARA ELETRODUTO ROSCAVEL DE 1", COM TAMPA CEGA | UN | 10,57
2577 | CONDULETE DE ALUMINIO TIPO T, PARA ELETRODUTO ROSCAVEL DE 2", COM TAMPA CEGA | UN | 28,30
2574 | CONDULETE DE ALUMINIO TIPO T, PARA ELETRODUTO ROSCAVEL DE 3/4", COM TAMPA CEGA | UN | 6,56
2578 | CONDULETE DE ALUMINIO TIPO T, PARA ELETRODUTO ROSCAVEL DE 3", COM TAMPA CEGA | UN | 88,37
2585 | CONDULETE DE ALUMINIO TIPO T, PARA ELETRODUTO ROSCAVEL DE 4", COM TAMPA CEGA | UN | 121,27
12008 | CONDULETE DE ALUMINIO TIPO TB, PARA ELETRODUTO ROSCAVEL DE 3", COM TAMPA CEGA | UN | 65,06
2582 | CONDULETE DE ALUMINIO TIPO X, PARA ELETRODUTO ROSCAVEL DE 1 1/2", COM TAMPA CEGA | UN | 19,37
2597 | CONDULETE DE ALUMINIO TIPO X, PARA ELETRODUTO ROSCAVEL DE 1 1/4", COM TAMPA CEGA | UN | 16,60
2579 | CONDULETE DE ALUMINIO TIPO X, PARA ELETRODUTO ROSCAVEL DE 1/2", COM TAMPA CEGA | UN | 7,90
2581 | CONDULETE DE ALUMINIO TIPO X, PARA ELETRODUTO ROSCAVEL DE 1", COM TAMPA CEGA | UN | 10,11
2596 | CONDULETE DE ALUMINIO TIPO X, PARA ELETRODUTO ROSCAVEL DE 2", COM TAMPA CEGA | UN | 29,92
2580 | CONDULETE DE ALUMINIO TIPO X, PARA ELETRODUTO ROSCAVEL DE 3/4", COM TAMPA CEGA | UN | 8,66
2583 | CONDULETE DE ALUMINIO TIPO X, PARA ELETRODUTO ROSCAVEL DE 3", COM TAMPA CEGA | UN | 72,77
2584 | CONDULETE DE ALUMINIO TIPO X, PARA ELETRODUTO ROSCAVEL DE 4", COM TAMPA CEGA | UN | 121,14
12010 | CONDULETE EM PVC, TIPO "B", SEM TAMPA, DE 1/2" OU 3/4" | UN | 5,47
39329 | CONDULETE EM PVC, TIPO "B", SEM TAMPA, DE 1" | UN | 5,72
39330 | CONDULETE EM PVC, TIPO "C", SEM TAMPA, DE 1/2" | UN | 6,02
39332 | CONDULETE EM PVC, TIPO "C", SEM TAMPA, DE 1" | UN | 6,73
39331 | CONDULETE EM PVC, TIPO "C", SEM TAMPA, DE 3/4" | UN | 5,35
39333 | CONDULETE EM PVC, TIPO "E", SEM TAMPA, DE 1/2" | UN | 5,22
39335 | CONDULETE EM PVC, TIPO "E", SEM TAMPA, DE 1" | UN | 6,04
39334 | CONDULETE EM PVC, TIPO "E", SEM TAMPA, DE 3/4" | UN | 4,80
12016 | CONDULETE EM PVC, TIPO "LB", SEM TAMPA, DE 1/2" OU 3/4" | UN | 6,03
12015 | CONDULETE EM PVC, TIPO "LB", SEM TAMPA, DE 1" | UN | 7,02
12020 | CONDULETE EM PVC, TIPO "LL", SEM TAMPA, DE 1/2" OU 3/4" | UN | 6,03
12019 | CONDULETE EM PVC, TIPO "LL", SEM TAMPA, DE 1" | UN | 7,02
39336 | CONDULETE EM PVC, TIPO "LR", SEM TAMPA, DE 1/2" | UN | 6,02
39338 | CONDULETE EM PVC, TIPO "LR", SEM TAMPA, DE 1" | UN | 6,73
39337 | CONDULETE EM PVC, TIPO "LR", SEM TAMPA, DE 3/4" | UN | 5,35
39341 | CONDULETE EM PVC, TIPO "T", SEM TAMPA, DE 1" | UN | 8,77
39340 | CONDULETE EM PVC, TIPO "T", SEM TAMPA, DE 3/4" | UN | 6,44
12025 | CONDULETE EM PVC, TIPO "TB", SEM TAMPA, DE 1/2" OU 3/4" | UN | 6,65
39342 | CONDULETE EM PVC, TIPO "TB", SEM TAMPA, DE 1" | UN | 8,77
39343 | CONDULETE EM PVC, TIPO "X", SEM TAMPA, DE 1/2" | UN | 7,41
39345 | CONDULETE EM PVC, TIPO "X", SEM TAMPA, DE 1" | UN | 10,02
39344 | CONDULETE EM PVC, TIPO "X", SEM TAMPA, DE 3/4" | UN | 7,16
12623 | CONDUTOR PLUVIAL, PVC, CIRCULAR, DIAMETRO ENTRE 80 E 100 MM, PARA DRENAGEM PREDIAL | M | 8,43
34498 | CONE DE SINALIZACAO EM PVC FLEXIVEL, H = 70 / 76 CM (NBR 15071) | UN | 66,51
13244 | CONE DE SINALIZACAO EM PVC RIGIDO COM FAIXA REFLETIVA, H = 70 / 76 CM | UN | 28,00
38998 | CONECTOR / ADAPTADOR FEMEA, COM INSERTO METALICO, PPR, DN 25 MM X 1/2", PARA AGUA QUENTE E FRIA PREDIAL | UN | 6,57
38999 | CONECTOR / ADAPTADOR FEMEA, COM INSERTO METALICO, PPR, DN 32 MM X 3/4", PARA AGUA QUENTE E FRIA PREDIAL | UN | 10,87
38996 | CONECTOR / ADAPTADOR MACHO, COM INSERTO METALICO, PPR, DN 25 MM X 1/2", PARA AGUA QUENTE E FRIA PREDIAL | UN | 9,49
38997 | CONECTOR / ADAPTADOR MACHO, COM INSERTO METALICO, PPR, DN 32 MM X 3/4", PARA AGUA QUENTE E FRIA PREDIAL | UN | 15,36
39862 | CONECTOR BRONZE/LATAO (REF 603) SEM ANEL DE SOLDA, BOLSA X ROSCA F, 15 MM X 1/2" | UN | 5,42
39863 | CONECTOR BRONZE/LATAO (REF 603) SEM ANEL DE SOLDA, BOLSA X ROSCA F, 22 MM X 1/2" | UN | 5,49
39864 | CONECTOR BRONZE/LATAO (REF 603) SEM ANEL DE SOLDA, BOLSA X ROSCA F, 22 MM X 3/4" | UN | 6,82
39865 | CONECTOR BRONZE/LATAO (REF 603) SEM ANEL DE SOLDA, BOLSA X ROSCA F, 28 MM X 1/2" | UN | 9,61
2517 | CONECTOR CURVO 90 GRAUS DE ALUMINIO, BITOLA 1 1/2", PARA ADAPTAR ENTRADA DE ELETRODUTO METALICO FLEXIVEL EM QUADROS | UN | 12,07
2522 | CONECTOR CURVO 90 GRAUS DE ALUMINIO, BITOLA 1 1/4", PARA ADAPTAR ENTRADA DE ELETRODUTO METALICO FLEXIVEL EM QUADROS | UN | 7,80
2548 | CONECTOR CURVO 90 GRAUS DE ALUMINIO, BITOLA 1/2", PARA ADAPTAR ENTRADA DE ELETRODUTO METALICO FLEXIVEL EM QUADROS | UN | 4,79
2516 | CONECTOR CURVO 90 GRAUS DE ALUMINIO, BITOLA 1", PARA ADAPTAR ENTRADA DE ELETRODUTO METALICO FLEXIVEL EM QUADROS | UN | 6,26
2518 | CONECTOR CURVO 90 GRAUS DE ALUMINIO, BITOLA 2 1/2", PARA ADAPTAR ENTRADA DE ELETRODUTO METALICO FLEXIVEL EM QUADROS | UN | 57,45
2521 | CONECTOR CURVO 90 GRAUS DE ALUMINIO, BITOLA 2", PARA ADAPTAR ENTRADA DE ELETRODUTO METALICO FLEXIVEL EM QUADROS | UN | 24,45
2515 | CONECTOR CURVO 90 GRAUS DE ALUMINIO, BITOLA 3/4", PARA ADAPTAR ENTRADA DE ELETRODUTO METALICO FLEXIVEL EM QUADROS | UN | 5,21
2519 | CONECTOR CURVO 90 GRAUS DE ALUMINIO, BITOLA 3", PARA ADAPTAR ENTRADA DE ELETRODUTO METALICO FLEXIVEL EM QUADROS | UN | 69,27
2520 | CONECTOR CURVO 90 GRAUS DE ALUMINIO, BITOLA 4", PARA ADAPTAR ENTRADA DE ELETRODUTO METALICO FLEXIVEL EM QUADROS | UN | 127,50
1602 | CONECTOR DE ALUMINIO TIPO PRENSA CABO, BITOLA 1 1/2", PARA CABOS DE DIAMETRO DE 37 A 40 MM | UN | 25,40
1601 | CONECTOR DE ALUMINIO TIPO PRENSA CABO, BITOLA 1 1/4", PARA CABOS DE DIAMETRO DE 31 A 34 MM | UN | 22,64
1598 | CONECTOR DE ALUMINIO TIPO PRENSA CABO, BITOLA 1/2", PARA CABOS DE DIAMETRO DE 12,5 A 15 MM | UN | 6,70
1600 | CONECTOR DE ALUMINIO TIPO PRENSA CABO, BITOLA 1", PARA CABOS DE DIAMETRO DE 22,5 A 25 MM | UN | 9,89
1603 | CONECTOR DE ALUMINIO TIPO PRENSA CABO, BITOLA 2", PARA CABOS DE DIAMETRO DE 47,5 A 50 MM | UN | 38,35
1599 | CONECTOR DE ALUMINIO TIPO PRENSA CABO, BITOLA 3/4", PARA CABOS DE DIAMETRO DE 17,5 A 20 MM | UN | 7,77
1597 | CONECTOR DE ALUMINIO TIPO PRENSA CABO, BITOLA 3/8", PARA CABOS DE DIAMETRO DE 9 A 10 MM | UN | 6,30
39600 | CONECTOR FEMEA RJ - 45, CATEGORIA 5 E | UN | 8,71
39601 | CONECTOR FEMEA RJ - 45, CATEGORIA 6 | UN | 15,15
39602 | CONECTOR MACHO RJ - 45, CATEGORIA 5 E | UN | 0,99
39603 | CONECTOR MACHO RJ - 45, CATEGORIA 6 | UN | 1,70
11821 | CONECTOR METALICO TIPO PARAFUSO FENDIDO (SPLIT BOLT), COM SEPARADOR DE CABOS BIMETALICOS, PARA CABOS ATE 25 MM2 | UN | 5,17
1562 | CONECTOR METALICO TIPO PARAFUSO FENDIDO (SPLIT BOLT), COM SEPARADOR DE CABOS BIMETALICOS, PARA CABOS ATE 50 MM2 | UN | 8,47
1563 | CONECTOR METALICO TIPO PARAFUSO FENDIDO (SPLIT BOLT), COM SEPARADOR DE CABOS BIMETALICOS, PARA CABOS ATE 70 MM2 | UN | 11,37
11856 | CONECTOR METALICO TIPO PARAFUSO FENDIDO (SPLIT BOLT), PARA CABOS ATE 10 MM2 | UN | 3,39
11857 | CONECTOR METALICO TIPO PARAFUSO FENDIDO (SPLIT BOLT), PARA CABOS ATE 120 MM2 | UN | 17,84
11858 | CONECTOR METALICO TIPO PARAFUSO FENDIDO (SPLIT BOLT), PARA CABOS ATE 150 MM2 | UN | 22,14
1539 | CONECTOR METALICO TIPO PARAFUSO FENDIDO (SPLIT BOLT), PARA CABOS ATE 16 MM2 | UN | 3,98
11859 | CONECTOR METALICO TIPO PARAFUSO FENDIDO (SPLIT BOLT), PARA CABOS ATE 185 MM2 | UN | 30,12
1550 | CONECTOR METALICO TIPO PARAFUSO FENDIDO (SPLIT BOLT), PARA CABOS ATE 25 MM2 | UN | 4,20
11854 | CONECTOR METALICO TIPO PARAFUSO FENDIDO (SPLIT BOLT), PARA CABOS ATE 35 MM2 | UN | 5,25
11862 | CONECTOR METALICO TIPO PARAFUSO FENDIDO (SPLIT BOLT), PARA CABOS ATE 50 MM2 | UN | 7,36
11863 | CONECTOR METALICO TIPO PARAFUSO FENDIDO (SPLIT BOLT), PARA CABOS ATE 6 MM2 | UN | 2,97
11855 | CONECTOR METALICO TIPO PARAFUSO FENDIDO (SPLIT BOLT), PARA CABOS ATE 70 MM2 | UN | 10,99
11864 | CONECTOR METALICO TIPO PARAFUSO FENDIDO (SPLIT BOLT), PARA CABOS ATE 95 MM2 | UN | 16,62
2527 | CONECTOR RETO DE ALUMINIO PARA ELETRODUTO DE 1 1/2", PARA ADAPTAR ENTRADA DE ELETRODUTO METALICO FLEXIVEL EM QUADROS | UN | 4,32
2526 | CONECTOR RETO DE ALUMINIO PARA ELETRODUTO DE 1 1/4", PARA ADAPTAR ENTRADA DE ELETRODUTO METALICO FLEXIVEL EM QUADROS | UN | 2,76
2487 | CONECTOR RETO DE ALUMINIO PARA ELETRODUTO DE 1/2", PARA ADAPTAR ENTRADA DE ELETRODUTO METALICO FLEXIVEL EM QUADROS | UN | 0,94
2483 | CONECTOR RETO DE ALUMINIO PARA ELETRODUTO DE 1", PARA ADAPTAR ENTRADA DE ELETRODUTO METALICO FLEXIVEL EM QUADROS | UN | 1,97
2528 | CONECTOR RETO DE ALUMINIO PARA ELETRODUTO DE 2 1/2", PARA ADAPTAR ENTRADA DE ELETRODUTO METALICO FLEXIVEL EM QUADROS | UN | 10,87
2489 | CONECTOR RETO DE ALUMINIO PARA ELETRODUTO DE 2", PARA ADAPTAR ENTRADA DE ELETRODUTO METALICO FLEXIVEL EM QUADROS | UN | 4,78
2488 | CONECTOR RETO DE ALUMINIO PARA ELETRODUTO DE 3/4", PARA ADAPTAR ENTRADA DE ELETRODUTO METALICO FLEXIVEL EM QUADROS | UN | 1,10
2484 | CONECTOR RETO DE ALUMINIO PARA ELETRODUTO DE 3", PARA ADAPTAR ENTRADA DE ELETRODUTO METALICO FLEXIVEL EM QUADROS | UN | 15,79
2485 | CONECTOR RETO DE ALUMINIO PARA ELETRODUTO DE 4", PARA ADAPTAR ENTRADA DE ELETRODUTO METALICO FLEXIVEL EM QUADROS | UN | 24,75
38005 | CONECTOR, CPVC, SOLDAVEL, 15 MM X 1/2", PARA AGUA QUENTE | UN | 13,74
38006 | CONECTOR, CPVC, SOLDAVEL, 22 MM X 1/2", PARA AGUA QUENTE | UN | 16,87
38428 | CONECTOR, CPVC, SOLDAVEL, 22 MM X 3/4", PARA AGUA QUENTE | UN | 15,80
38007 | CONECTOR, CPVC, SOLDAVEL, 28 MM X 1", PARA AGUA QUENTE | UN | 25,82
38008 | CONECTOR, CPVC, SOLDAVEL, 35 MM X 1 1/4", PARA AGUA QUENTE | UN | 103,98
38009 | CONECTOR, CPVC, SOLDAVEL, 42 MM X 1 1/2", PARA AGUA QUENTE | UN | 127,08
39279 | CONEXAO FIXA, ROSCA FEMEA, EM PLASTICO, DN 16 MM X 1/2", PARA CONEXAO COM CRIMPAGEM EM TUBO PEX | UN | 8,65
38845 | CONEXAO FIXA, ROSCA FEMEA, EM PLASTICO, DN 16 MM X 3/4", PARA CONEXAO COM CRIMPAGEM EM TUBO PEX | UN | 12,51
39280 | CONEXAO FIXA, ROSCA FEMEA, EM PLASTICO, DN 20 MM X 1/2", PARA CONEXAO COM CRIMPAGEM EM TUBO PEX | UN | 11,21
39281 | CONEXAO FIXA, ROSCA FEMEA, EM PLASTICO, DN 20 MM X 3/4", PARA CONEXAO COM CRIMPAGEM EM TUBO PEX | UN | 14,76
38849 | CONEXAO FIXA, ROSCA FEMEA, EM PLASTICO, DN 25 MM X 1/2", PARA CONEXAO COM CRIMPAGEM EM TUBO PEX | UN | 12,65
39282 | CONEXAO FIXA, ROSCA FEMEA, EM PLASTICO, DN 25 MM X 3/4", PARA CONEXAO COM CRIMPAGEM EM TUBO PEX | UN | 15,11
38852 | CONEXAO FIXA, ROSCA FEMEA, EM PLASTICO, DN 32 MM X 3/4", PARA CONEXAO COM CRIMPAGEM EM TUBO PEX | UN | 20,56
38844 | CONEXAO FIXA, ROSCA FEMEA, METALICA, COM ANEL DESLIZANTE, DN 16 MM X 1/2", PARA TUBO PEX | UN | 6,32
38846 | CONEXAO FIXA, ROSCA FEMEA, METALICA, COM ANEL DESLIZANTE, DN 20 MM X 1/2", PARA TUBO PEX | UN | 6,91
38847 | CONEXAO FIXA, ROSCA FEMEA, METALICA, COM ANEL DESLIZANTE, DN 20 MM X 3/4", PARA TUBO PEX | UN | 8,50
38850 | CONEXAO FIXA, ROSCA FEMEA, METALICA, COM ANEL DESLIZANTE, DN 25 MM X 1", PARA TUBO PEX | UN | 11,82
38848 | CONEXAO FIXA, ROSCA FEMEA, METALICA, COM ANEL DESLIZANTE, DN 25 MM X 3/4", PARA TUBO PEX | UN | 9,89
38851 | CONEXAO FIXA, ROSCA FEMEA, METALICA, COM ANEL DESLIZANTE, DN 32 MM X 1", PARA TUBO PEX | UN | 17,97
38860 | CONEXAO FIXA, ROSCA MACHO, METALICA, PARA TUBO PEX, DN 16 MM X 1/2" | UN | 5,08
38861 | CONEXAO FIXA, ROSCA MACHO, METALICA, PARA TUBO PEX, DN 16 MM X 3/4" | UN | 6,83
38862 | CONEXAO FIXA, ROSCA MACHO, METALICA, PARA TUBO PEX, DN 20 MM X 1/2" | UN | 5,76
38863 | CONEXAO FIXA, ROSCA MACHO, METALICA, PARA TUBO PEX, DN 20 MM X 3/4" | UN | 6,62
38865 | CONEXAO FIXA, ROSCA MACHO, METALICA, PARA TUBO PEX, DN 25 MM X 1/2" | UN | 8,99
38864 | CONEXAO FIXA, ROSCA MACHO, METALICA, PARA TUBO PEX, DN 25 MM X 1" | UN | 13,74
38866 | CONEXAO FIXA, ROSCA MACHO, METALICA, PARA TUBO PEX, DN 25 MM X 3/4" | UN | 9,67
38868 | CONEXAO FIXA, ROSCA MACHO, METALICA, PARA TUBO PEX, DN 32 MM X 1" | UN | 16,12
38853 | CONEXAO MOVEL, ROSCA FEMEA, METALICA, COM ANEL DESLIZANTE, PARA TUBO PEX, DN 16 MM X 1/2" | UN | 5,21
38854 | CONEXAO MOVEL, ROSCA FEMEA, METALICA, COM ANEL DESLIZANTE, PARA TUBO PEX, DN 16 MM X 3/4" | UN | 7,12
38855 | CONEXAO MOVEL, ROSCA FEMEA, METALICA, COM ANEL DESLIZANTE, PARA TUBO PEX, DN 20 MM X 1/2" | UN | 5,28
38856 | CONEXAO MOVEL, ROSCA FEMEA, METALICA, COM ANEL DESLIZANTE, PARA TUBO PEX, DN 20 MM X 3/4" | UN | 8,48
38857 | CONEXAO MOVEL, ROSCA FEMEA, METALICA, COM ANEL DESLIZANTE, PARA TUBO PEX, DN 25 MM X 1" | UN | 11,22
38858 | CONEXAO MOVEL, ROSCA FEMEA, METALICA, COM ANEL DESLIZANTE, PARA TUBO PEX, DN 25 MM X 3/4" | UN | 10,20
38859 | CONEXAO MOVEL, ROSCA FEMEA, METALICA, COM ANEL DESLIZANTE, PARA TUBO PEX, DN 32 MM X 1" | UN | 16,52
1607 | CONJUNTO ARRUELAS DE VEDACAO 5/16" PARA TELHA FIBROCIMENTO (UMA ARRUELA METALICA E UMA ARRUELA PVC - CONICAS) | CJ | 0,13
11467 | CONJUNTO DE FECHADURA DE SOBREPOR EM FERRO PINTADO, SEM MACANETA, COM CHAVE GRANDE (SEM CILINDRO) - TIPO CAIXAO - COMPLETA | UN | 16,50
38169 | CONJUNTO DE FERRAGENS PIVO, PARA PORTA PIVOTANTE DE ATE 100 KG, REGULAVEL COM ESFERA , CROMADO - SUPERIOR E INFERIOR - COMPLETO | CJ | 47,23
6142 | CONJUNTO DE LIGACAO PARA BACIA SANITARIA AJUSTAVEL, EM PLASTICO BRANCO, COM TUBO, CANOPLA E ESPUDE | UN | 5,14
11686 | CONJUNTO DE LIGACAO PARA BACIA SANITARIA EM PLASTICO BRANCO COM TUBO, CANOPLA E ANEL DE EXPANSAO (TUBO 1.1/2 '' X 20 CM) | UN | 7,14
37598 | CONJUNTO MONTADO ESTOPIM COM ESPOLETA COMUM NUMERO 8, COM CABECA ACENDEDORA, 1,5 M | UN | 17,44
25398 | CONJUNTO PARA FUTSAL COM TRAVES OFICIAIS DE 3,00 X 2,00 M EM TUBO DE ACO GALVANIZADO 3" COM REQUADRO EM TUBO DE 1", PINTURA EM PRIMER COM TINTA ESMALTE SINTETICO E REDES DE POLIETILENO FIO 4 MM | UN | 2.679,29
25399 | CONJUNTO PARA QUADRA DE VOLEI COM POSTES EM TUBO DE ACO GALVANIZADO 3", H = *255* CM, PINTURA EM TINTA ESMALTE SINTETICO, REDE DE NYLON COM 2 MM, MALHA 10 X 10 CM E ANTENAS OFICIAIS EM FIBRA DE VIDRO | UN | 1.626,56
10667 | CONTAINER ALMOXARIFADO, DE *2,40* X *6,00* M, PADRAO SIMPLES, SEM REVESTIMENTO E SEM DIVISORIAS INTERNOS E SEM SANITARIO, PARA USO EM CANTEIRO DE OBRAS | UN | 9.846,00
1613 | CONTATOR TRIPOLAR, CORRENTE DE *110* A, TENSAO NOMINAL DE *500* V, CATEGORIA AC-2 E AC-3 | UN | 788,11
1626 | CONTATOR TRIPOLAR, CORRENTE DE *185* A, TENSAO NOMINAL DE *500* V, CATEGORIA AC-2 E AC-3 | UN | 1.178,72
1625 | CONTATOR TRIPOLAR, CORRENTE DE *22* A, TENSAO NOMINAL DE *500* V, CATEGORIA AC-2 E AC-3 | UN | 82,33
1622 | CONTATOR TRIPOLAR, CORRENTE DE *265* A, TENSAO NOMINAL DE *500* V, CATEGORIA AC-2 E AC-3 | UN | 2.659,89
1620 | CONTATOR TRIPOLAR, CORRENTE DE *38* A, TENSAO NOMINAL DE *500* V, CATEGORIA AC-2 E AC-3 | UN | 173,43
1629 | CONTATOR TRIPOLAR, CORRENTE DE *500* A, TENSAO NOMINAL DE *500* V, CATEGORIA AC-2 E AC-3 | UN | 6.473,54
1627 | CONTATOR TRIPOLAR, CORRENTE DE *65* A, TENSAO NOMINAL DE *500* V, CATEGORIA AC-2 E AC-3 | UN | 331,50
1623 | CONTATOR TRIPOLAR, CORRENTE DE 12 A, TENSAO NOMINAL DE *500* V, CATEGORIA AC-2 E AC-3 | UN | 67,14
1619 | CONTATOR TRIPOLAR, CORRENTE DE 25 A, TENSAO NOMINAL DE *500* V, CATEGORIA AC-2 E AC-3 | UN | 92,36
1630 | CONTATOR TRIPOLAR, CORRENTE DE 250 A, TENSAO NOMINAL DE *500* V, PARA ACIONAMENTO DE CAPACITORES | UN | 2.033,54
1616 | CONTATOR TRIPOLAR, CORRENTE DE 300 A, TENSAO NOMINAL DE *500* V, CATEGORIA AC-2 E AC-3 | UN | 3.127,62
1614 | CONTATOR TRIPOLAR, CORRENTE DE 32 A, TENSAO NOMINAL DE *500* V, CATEGORIA AC-2 E AC-3 | UN | 142,94
1617 | CONTATOR TRIPOLAR, CORRENTE DE 400 A, TENSAO NOMINAL DE *500* V, CATEGORIA AC-2 E AC-3 | UN | 3.733,70
1621 | CONTATOR TRIPOLAR, CORRENTE DE 45 A, TENSAO NOMINAL DE *500* V, CATEGORIA AC-2 E AC-3 | UN | 255,65
1624 | CONTATOR TRIPOLAR, CORRENTE DE 630 A, TENSAO NOMINAL DE *500* V, CATEGORIA AC-2 E AC-3 | UN | 9.177,63
1615 | CONTATOR TRIPOLAR, CORRENTE DE 75 A, TENSAO NOMINAL DE *500* V, CATEGORIA AC-2 E AC-3 | UN | 480,07
1612 | CONTATOR TRIPOLAR, CORRENTE DE 9 A, TENSAO NOMINAL DE *500* V, CATEGORIA AC-2 E AC-3 | UN | 63,23
1618 | CONTATOR TRIPOLAR, CORRENTE DE 95 A, TENSAO NOMINAL DE *500* V, CATEGORIA AC-2 E AC-3 | UN | 659,69
14211 | CONTRA-PORCA SEXTAVADA, DIAMETRO NOMINAL 1 3/8", ALTURA 35 MM | UN | 25,86
40934 | COORDENADOR / GERENTE DE OBRA (MENSALISTA) | MES | 25.879,22
34500 | COORDENADOR/GERENTE DE OBRA | H | 146,83
5328 | CORANTE LIQUIDO PARA TINTA PVA, BISNAGA 50 ML | UN | 3,56
38200 | CORDA DE POLIAMIDA 12 MM TIPO BOMBEIRO, PARA TRABALHO EM ALTURA | 100M | 426,82
39269 | CORDAO DE COBRE, FLEXIVEL, TORCIDO, CLASSE 4 OU 5, ISOLACAO EM PVC/D, 300 V, 2 CONDUTORES DE 0,5 MM2 | M | 0,71
11889 | CORDAO DE COBRE, FLEXIVEL, TORCIDO, CLASSE 4 OU 5, ISOLACAO EM PVC/D, 300 V, 2 CONDUTORES DE 0,75 MM2 | M | 0,98
39270 | CORDAO DE COBRE, FLEXIVEL, TORCIDO, CLASSE 4 OU 5, ISOLACAO EM PVC/D, 300 V, 2 CONDUTORES DE 1,0 MM2 | M | 1,17
11890 | CORDAO DE COBRE, FLEXIVEL, TORCIDO, CLASSE 4 OU 5, ISOLACAO EM PVC/D, 300 V, 2 CONDUTORES DE 1,5 MM2 | M | 1,53
11891 | CORDAO DE COBRE, FLEXIVEL, TORCIDO, CLASSE 4 OU 5, ISOLACAO EM PVC/D, 300 V, 2 CONDUTORES DE 2,5 MM2 | M | 2,52
11892 | CORDAO DE COBRE, FLEXIVEL, TORCIDO, CLASSE 4 OU 5, ISOLACAO EM PVC/D, 300 V, 2 CONDUTORES DE 4 MM2 | M | 3,89
37601 | CORDEL DETONANTE, NP 05 G/M | M | 3,87
1634 | CORDEL DETONANTE, NP 10 G/M | M | 4,00
5086 | CORRENTE DE ELO CURTO COMUM, SOLDADA, GALVANIZADA, ESPESSURA DO ELO = 1/2" (12,5 MM) | KG | 19,55
11280 | CORTADEIRA DE PISO DE CONCRETO E ASFALTO, PARA DISCO PADRAO DE DIAMETRO 350 MM (14") OU 450 MM (18") , MOTOR A GASOLINA, POTENCIA 13 HP, SEM DISCO | UN | 8.701,87
40519 | CORTADEIRA HIDRAULICA DE VERGALHAO, PARA ACO DE DIAMETRO ATE 50 MM, MOTOR ELETRICO TRIFASICO, POTENCIA DE 5,5 HP A 7,5 HP | UN | 71.735,23
39869 | COTOVELO BRONZE/LATAO (REF 707-3) SEM ANEL DE SOLDA, BOLSA X ROSCA F, 15MM X 1/2" | UN | 5,38
39870 | COTOVELO BRONZE/LATAO (REF 707-3) SEM ANEL DE SOLDA, BOLSA X ROSCA F, 22MM X 1/2" | UN | 8,23
39871 | COTOVELO BRONZE/LATAO (REF 707-3) SEM ANEL DE SOLDA, BOLSA X ROSCA F, 22MM X 3/4" | UN | 9,22
12722 | COTOVELO DE COBRE 90 GRAUS (REF 607) SEM ANEL DE SOLDA, BOLSA X BOLSA, 104 MM | UN | 308,74
12714 | COTOVELO DE COBRE 90 GRAUS (REF 607) SEM ANEL DE SOLDA, BOLSA X BOLSA, 15 MM | UN | 2,01
12715 | COTOVELO DE COBRE 90 GRAUS (REF 607) SEM ANEL DE SOLDA, BOLSA X BOLSA, 22 MM | UN | 4,55
12716 | COTOVELO DE COBRE 90 GRAUS (REF 607) SEM ANEL DE SOLDA, BOLSA X BOLSA, 28 MM | UN | 7,81
12717 | COTOVELO DE COBRE 90 GRAUS (REF 607) SEM ANEL DE SOLDA, BOLSA X BOLSA, 35 MM | UN | 15,36
12718 | COTOVELO DE COBRE 90 GRAUS (REF 607) SEM ANEL DE SOLDA, BOLSA X BOLSA, 42 MM | UN | 23,57
12719 | COTOVELO DE COBRE 90 GRAUS (REF 607) SEM ANEL DE SOLDA, BOLSA X BOLSA, 54 MM | UN | 37,42
12720 | COTOVELO DE COBRE 90 GRAUS (REF 607) SEM ANEL DE SOLDA, BOLSA X BOLSA, 66 MM | UN | 130,29
12721 | COTOVELO DE COBRE 90 GRAUS (REF 607) SEM ANEL DE SOLDA, BOLSA X BOLSA, 79 MM | UN | 124,94
3468 | COTOVELO DE REDUCAO 90 GRAUS DE FERRO GALVANIZADO, COM ROSCA BSP, DE 1 1/2" X 1" | UN | 19,17
3465 | COTOVELO DE REDUCAO 90 GRAUS DE FERRO GALVANIZADO, COM ROSCA BSP, DE 1 1/2" X 3/4" | UN | 19,17
12403 | COTOVELO DE REDUCAO 90 GRAUS DE FERRO GALVANIZADO, COM ROSCA BSP, DE 1 1/4" X 1" | UN | 13,66
3463 | COTOVELO DE REDUCAO 90 GRAUS DE FERRO GALVANIZADO, COM ROSCA BSP, DE 1" X 1/2" | UN | 7,98
3464 | COTOVELO DE REDUCAO 90 GRAUS DE FERRO GALVANIZADO, COM ROSCA BSP, DE 1" X 3/4" | UN | 7,98
3466 | COTOVELO DE REDUCAO 90 GRAUS DE FERRO GALVANIZADO, COM ROSCA BSP, DE 2 1/2" X 2" | UN | 48,68
3467 | COTOVELO DE REDUCAO 90 GRAUS DE FERRO GALVANIZADO, COM ROSCA BSP, DE 2" X 1 1/2" | UN | 27,49
3462 | COTOVELO DE REDUCAO 90 GRAUS DE FERRO GALVANIZADO, COM ROSCA BSP, DE 3/4" X 1/2" | UN | 5,26
3446 | COTOVELO 45 GRAUS DE FERRO GALVANIZADO, COM ROSCA BSP, DE 1 1/2" | UN | 16,21
3445 | COTOVELO 45 GRAUS DE FERRO GALVANIZADO, COM ROSCA BSP, DE 1 1/4" | UN | 13,23
3441 | COTOVELO 45 GRAUS DE FERRO GALVANIZADO, COM ROSCA BSP, DE 1/2" | UN | 3,73
3444 | COTOVELO 45 GRAUS DE FERRO GALVANIZADO, COM ROSCA BSP, DE 1" | UN | 8,14
12402 | COTOVELO 45 GRAUS DE FERRO GALVANIZADO, COM ROSCA BSP, DE 2 1/2" | UN | 45,56
3447 | COTOVELO 45 GRAUS DE FERRO GALVANIZADO, COM ROSCA BSP, DE 2" | UN | 23,57
3442 | COTOVELO 45 GRAUS DE FERRO GALVANIZADO, COM ROSCA BSP, DE 3/4" | UN | 5,58
3448 | COTOVELO 45 GRAUS DE FERRO GALVANIZADO, COM ROSCA BSP, DE 3" | UN | 66,61
3449 | COTOVELO 45 GRAUS DE FERRO GALVANIZADO, COM ROSCA BSP, DE 4" | UN | 116,72
37438 | COTOVELO 45 GRAUS, PEAD PE 100, DE 125 MM, PARA ELETROFUSAO | UN | 135,76
37439 | COTOVELO 45 GRAUS, PEAD PE 100, DE 200 MM, PARA ELETROFUSAO | UN | 887,63
37435 | COTOVELO 45 GRAUS, PEAD PE 100, DE 32 MM, PARA ELETROFUSAO | UN | 15,95
37436 | COTOVELO 45 GRAUS, PEAD PE 100, DE 40 MM, PARA ELETROFUSAO | UN | 18,83
37437 | COTOVELO 45 GRAUS, PEAD PE 100, DE 63 MM, PARA ELETROFUSAO | UN | 27,23
3473 | COTOVELO 90 GRAUS DE FERRO GALVANIZADO, COM ROSCA BSP MACHO/FEMEA, DE 1 1/2" | UN | 18,32
3474 | COTOVELO 90 GRAUS DE FERRO GALVANIZADO, COM ROSCA BSP MACHO/FEMEA, DE 1 1/4" | UN | 15,10
3450 | COTOVELO 90 GRAUS DE FERRO GALVANIZADO, COM ROSCA BSP MACHO/FEMEA, DE 1/2" | UN | 4,38
3443 | COTOVELO 90 GRAUS DE FERRO GALVANIZADO, COM ROSCA BSP MACHO/FEMEA, DE 1" | UN | 9,39
3453 | COTOVELO 90 GRAUS DE FERRO GALVANIZADO, COM ROSCA BSP MACHO/FEMEA, DE 2 1/2" | UN | 53,49
3452 | COTOVELO 90 GRAUS DE FERRO GALVANIZADO, COM ROSCA BSP MACHO/FEMEA, DE 2" | UN | 26,40
3451 | COTOVELO 90 GRAUS DE FERRO GALVANIZADO, COM ROSCA BSP MACHO/FEMEA, DE 3/4" | UN | 5,23
3454 | COTOVELO 90 GRAUS DE FERRO GALVANIZADO, COM ROSCA BSP MACHO/FEMEA, DE 3" | UN | 81,36
3458 | COTOVELO 90 GRAUS DE FERRO GALVANIZADO, COM ROSCA BSP, DE 1 1/2" | UN | 14,69
3457 | COTOVELO 90 GRAUS DE FERRO GALVANIZADO, COM ROSCA BSP, DE 1 1/4" | UN | 11,03
3455 | COTOVELO 90 GRAUS DE FERRO GALVANIZADO, COM ROSCA BSP, DE 1/2" | UN | 3,13
3472 | COTOVELO 90 GRAUS DE FERRO GALVANIZADO, COM ROSCA BSP, DE 1" | UN | 7,03
3470 | COTOVELO 90 GRAUS DE FERRO GALVANIZADO, COM ROSCA BSP, DE 2 1/2" | UN | 41,02
3471 | COTOVELO 90 GRAUS DE FERRO GALVANIZADO, COM ROSCA BSP, DE 2" | UN | 22,54
3456 | COTOVELO 90 GRAUS DE FERRO GALVANIZADO, COM ROSCA BSP, DE 3/4" | UN | 4,68
3459 | COTOVELO 90 GRAUS DE FERRO GALVANIZADO, COM ROSCA BSP, DE 3" | UN | 57,86
3469 | COTOVELO 90 GRAUS DE FERRO GALVANIZADO, COM ROSCA BSP, DE 4" | UN | 110,03
3460 | COTOVELO 90 GRAUS DE FERRO GALVANIZADO, COM ROSCA BSP, DE 5" | UN | 160,55
3461 | COTOVELO 90 GRAUS DE FERRO GALVANIZADO, COM ROSCA BSP, DE 6" | UN | 410,36
37433 | COTOVELO 90 GRAUS, PEAD PE 100, DE 125 MM, PARA ELETROFUSAO | UN | 135,76
37430 | COTOVELO 90 GRAUS, PEAD PE 100, DE 20 MM, PARA ELETROFUSAO | UN | 17,01
37434 | COTOVELO 90 GRAUS, PEAD PE 100, DE 200 MM, PARA ELETROFUSAO | UN | 1.265,89
37431 | COTOVELO 90 GRAUS, PEAD PE 100, DE 32 MM, PARA ELETROFUSAO | UN | 23,08
37432 | COTOVELO 90 GRAUS, PEAD PE 100, DE 63 MM, PARA ELETROFUSAO | UN | 42,57
37413 | COTOVELO/JOELHO COM ADAPTADOR, 90 GRAUS, EM POLIPROPILENO, PN 16, PARA TUBOS PEAD, 20 MM X 1/2" - LIGACAO PREDIAL DE AGUA | UN | 2,73
37414 | COTOVELO/JOELHO COM ADAPTADOR, 90 GRAUS, EM POLIPROPILENO, PN 16, PARA TUBOS PEAD, 20 MM X 3/4" - LIGACAO PREDIAL DE AGUA | UN | 3,10
37415 | COTOVELO/JOELHO COM ADAPTADOR, 90 GRAUS, EM POLIPROPILENO, PN 16, PARA TUBOS PEAD, 32 MM X 1" - LIGACAO PREDIAL DE AGUA | UN | 5,64
37416 | COTOVELO/JOELHO 90 GRAUS, EM POLIPROPILENO, PN 16, PARA TUBOS PEAD, 20 X 20 MM - LIGACAO PREDIAL DE AGUA | UN | 2,56
37417 | COTOVELO/JOELHO 90 GRAUS, EM POLIPROPILENO, PN 16, PARA TUBOS PEAD, 32 X 32 MM - LIGACAO PREDIAL DE AGUA | UN | 3,68
3112 | CREMONA COM CASTANHA BIPARTIDA, COM VARA DE 1.20 M, EM LATAO CROMADO, PARA PORTAS E JANELAS - COMPLETA | CJ | 39,50
3113 | CREMONA COM CASTANHA BIPARTIDA, COM VARA DE 1.50 M, EM LATAO CROMADO, PARA PORTAS E JANELAS - COMPLETA | CJ | 45,51
3114 | CREMONA LATAO CROMADO, COM CASTANHA BIPARTIDA E PRESILHAS, MEDIDAS APROXIMADAS DE 113 X 40 X 35 MM (NAO INCL VARA FERRO) | UN | 20,56
34519 | CRUZETA DE CONCRETO LEVE, COMP. 2000 MM SECAO, 90 X 90 MM | UN | 57,92
10510 | CRUZETA DE EUCALIPTO TRATADO, OU EQUIVALENTE DA REGIAO, *2,4* M, SECAO *9 X 11,5* CM | UN | 81,51
1649 | CRUZETA DE FERRO GALVANIZADO, COM ROSCA BSP, DE 1 1/2" | UN | 34,64
1653 | CRUZETA DE FERRO GALVANIZADO, COM ROSCA BSP, DE 1 1/4" | UN | 27,13
1647 | CRUZETA DE FERRO GALVANIZADO, COM ROSCA BSP, DE 1/2" | UN | 9,71
1648 | CRUZETA DE FERRO GALVANIZADO, COM ROSCA BSP, DE 1" | UN | 18,66
1651 | CRUZETA DE FERRO GALVANIZADO, COM ROSCA BSP, DE 2 1/2" | UN | 86,55
1650 | CRUZETA DE FERRO GALVANIZADO, COM ROSCA BSP, DE 2" | UN | 47,84
1654 | CRUZETA DE FERRO GALVANIZADO, COM ROSCA BSP, DE 3/4" | UN | 13,33
1652 | CRUZETA DE FERRO GALVANIZADO, COM ROSCA BSP, DE 3" | UN | 124,23
1727 | CRUZETA DE REDUCAO PVC PBA, JE, BBBB, DN 75 X 50 / DE 85 X 60 MM (NBR 5647) | UN | 63,48
12920 | CRUZETA PVC PBA, JE, BBBB, DN 100 / DE 110 MM (NBR 5647) | UN | 83,88
1725 | CRUZETA PVC PBA, JE, BBBB, DN 50 / DE 60 MM (NBR 5647) | UN | 18,31
12943 | CRUZETA PVC PBA, JE, BBBB, DN 75 / DE 85 MM (NBR 5647) | UN | 45,19
1747 | CUBA ACO INOX (AISI 304) DE EMBUTIR COM VALVULA DE 3 1/2 ", DE *56 X 33 X 12* CM | UN | 105,61
1744 | CUBA ACO INOX (AISI 304) DE EMBUTIR COM VALVULA 3 1/2 ", DE *40 X 34 X 12* CM | UN | 73,15
1743 | CUBA ACO INOX (AISI 304) DE EMBUTIR COM VALVULA 3 1/2 ", DE *46 X 30 X 12* CM | UN | 96,06
7241 | CUMEEIRA ALUMINIO ONDULADA, COMPRIMENTO = *1,12* M, E = 0,8 MM | M2 | 35,14
39640 | CUMEEIRA ARTICULADA (ABA INFERIOR) PARA TELHA ONDULADA DE FIBROCIMENTO E = 4 MM, ABA *330* MM, COMPRIMENTO 500 MM (SEM AMIANTO) | UN | 5,29
11013 | CUMEEIRA ARTICULADA (ABA INTERNA INFERIOR OU EXTERNA SUPERIOR) PARA TELHA ESTRUTURAL DE FIBROCIMENTO, 1 ABA, E = 6 MM (SEM AMIANTO) | UN | 10,90
11017 | CUMEEIRA ARTICULADA (ABA SUPERIOR) PARA TELHA ONDULADA DE FIBROCIMENTO E = 4 MM, ABA *330* MM, COMPRIMENTO 500 MM (SEM AMIANTO) | UN | 4,65
20236 | CUMEEIRA ARTICULADA (PAR) PARA TELHA ONDULADA DE FIBROCIMENTO, E = 6 MM, ABA 350 MM, COMPRIMENTO 1100 MM (SEM AMIANTO) | UN | 20,48
7215 | CUMEEIRA NORMAL PARA TELHA ESTRUTURAL DE FIBROCIMENTO 1 ABA, E = 6 MM, COMPRIMENTO 608 MM (SEM AMIANTO) | UN | 17,54
7216 | CUMEEIRA NORMAL PARA TELHA ESTRUTURAL DE FIBROCIMENTO 2 ABAS, E = 6 MM, DE 1050 X 935 MM (SEM AMIANTO) | UN | 73,30
20235 | CUMEEIRA NORMAL PARA TELHA ONDULADA DE FIBROCIMENTO, E = 6 MM, ABA 300 MM, COMPRIMENTO 1100 MM (SEM AMIANTO) | UN | 37,06
7181 | CUMEEIRA PARA TELHA CERAMICA, COMPRIMENTO DE *41* CM, RENDIMENTO DE *3* TELHAS/M | UN | 3,02
40866 | CUMEEIRA PARA TELHA DE CONCRETO, PARA 2 AGUAS DE TELHADO, COR CINZA, RENDIMENTO DE *3* TELHAS/M (COLETADO CAIXA) | UN | 9,85
7214 | CUMEEIRA SHED PARA TELHA ONDULADA DE FIBROCIMENTO, E = 6 MM, ABA 280 MM, COMPRIMENTO 1100 MM (SEM AMIANTO) | UN | 25,11
7219 | CUMEEIRA UNIVERSAL PARA TELHA ONDULADA DE FIBROCIMENTO, E = 6 MM, ABA 210 MM, COMPRIMENTO 1100 MM (SEM AMIANTO) | UN | 25,99
37972 | CURVA CPVC, 90 GRAUS, SOLDAVEL, 22 MM, PARA AGUA QUENTE | UN | 4,92
37973 | CURVA CPVC, 90 GRAUS, SOLDAVEL, 28 MM, PARA AGUA QUENTE | UN | 7,88
37971 | CURVA CPVC, 90 GRAUS, SOLDAVEL,15 MM, PARA AGUA QUENTE | UN | 2,95
20094 | CURVA CURTA PVC, PB, JE, 45 GRAUS, DN 100 MM, PARA REDE COLETORA ESGOTO (NBR 10569) | UN | 10,00
20095 | CURVA CURTA PVC, PB, JE, 90 GRAUS, DN 100 MM, PARA REDE COLETORA ESGOTO (NBR 10569) | UN | 16,95
1954 | CURVA DE PVC 45 GRAUS, SOLDAVEL, 110 MM, PARA AGUA FRIA PREDIAL (NBR 5648) | UN | 88,56
1926 | CURVA DE PVC 45 GRAUS, SOLDAVEL, 20 MM, PARA AGUA FRIA PREDIAL (NBR 5648) | UN | 1,56
1927 | CURVA DE PVC 45 GRAUS, SOLDAVEL, 25 MM, PARA AGUA FRIA PREDIAL (NBR 5648) | UN | 1,89
1923 | CURVA DE PVC 45 GRAUS, SOLDAVEL, 32 MM, PARA AGUA FRIA PREDIAL (NBR 5648) | UN | 3,07
1929 | CURVA DE PVC 45 GRAUS, SOLDAVEL, 40 MM, PARA AGUA FRIA PREDIAL (NBR 5648) | UN | 3,89
1930 | CURVA DE PVC 45 GRAUS, SOLDAVEL, 50 MM, PARA AGUA FRIA PREDIAL (NBR 5648) | UN | 8,08
1924 | CURVA DE PVC 45 GRAUS, SOLDAVEL, 60 MM, PARA AGUA FRIA PREDIAL (NBR 5648) | UN | 13,70
1922 | CURVA DE PVC 45 GRAUS, SOLDAVEL, 75 MM, PARA AGUA FRIA PREDIAL (NBR 5648) | UN | 27,79
1953 | CURVA DE PVC 45 GRAUS, SOLDAVEL, 85 MM, PARA AGUA FRIA PREDIAL (NBR 5648) | UN | 33,19
1962 | CURVA DE PVC 90 GRAUS, SOLDAVEL, 110 MM, PARA AGUA FRIA PREDIAL (NBR 5648) | UN | 96,66
1955 | CURVA DE PVC 90 GRAUS, SOLDAVEL, 20 MM, PARA AGUA FRIA PREDIAL (NBR 5648) | UN | 1,64
1956 | CURVA DE PVC 90 GRAUS, SOLDAVEL, 25 MM, PARA AGUA FRIA PREDIAL (NBR 5648) | UN | 2,36
1957 | CURVA DE PVC 90 GRAUS, SOLDAVEL, 32 MM, PARA AGUA FRIA PREDIAL (NBR 5648) | UN | 4,78
1958 | CURVA DE PVC 90 GRAUS, SOLDAVEL, 40 MM, PARA AGUA FRIA PREDIAL (NBR 5648) | UN | 8,68
1959 | CURVA DE PVC 90 GRAUS, SOLDAVEL, 50 MM, PARA AGUA FRIA PREDIAL (NBR 5648) | UN | 9,57
1925 | CURVA DE PVC 90 GRAUS, SOLDAVEL, 60 MM, PARA AGUA FRIA PREDIAL (NBR 5648) | UN | 22,12
1960 | CURVA DE PVC 90 GRAUS, SOLDAVEL, 75 MM, PARA AGUA FRIA PREDIAL (NBR 5648) | UN | 38,19
1961 | CURVA DE PVC 90 GRAUS, SOLDAVEL, 85 MM, PARA AGUA FRIA PREDIAL (NBR 5648) | UN | 45,85
38426 | CURVA DE PVC, 45 GRAUS, SERIE R, DN 100 MM, PARA ESGOTO PREDIAL | UN | 25,31
38427 | CURVA DE PVC, 45 GRAUS, SERIE R, DN 150 MM, PARA ESGOTO PREDIAL | UN | 51,96
38425 | CURVA DE PVC, 45 GRAUS, SERIE R, DN 75 MM, PARA ESGOTO PREDIAL | UN | 13,19
38423 | CURVA DE PVC, 90 GRAUS, SERIE R, DN 100 MM, PARA ESGOTO PREDIAL | UN | 43,35
38424 | CURVA DE PVC, 90 GRAUS, SERIE R, DN 150 MM, PARA ESGOTO PREDIAL | UN | 64,95
38421 | CURVA DE PVC, 90 GRAUS, SERIE R, DN 50 MM, PARA ESGOTO PREDIAL | UN | 24,62
38422 | CURVA DE PVC, 90 GRAUS, SERIE R, DN 75 MM, PARA ESGOTO PREDIAL | UN | 27,73
39866 | CURVA DE TRANSPOSICAO BRONZE/LATAO (REF 736) SEM ANEL DE SOLDA, BOLSA X BOLSA, 15 MM | UN | 7,12
39867 | CURVA DE TRANSPOSICAO BRONZE/LATAO (REF 736) SEM ANEL DE SOLDA, BOLSA X BOLSA, 22 MM | UN | 15,84
39868 | CURVA DE TRANSPOSICAO BRONZE/LATAO (REF 736) SEM ANEL DE SOLDA, BOLSA X BOLSA, 28 MM | UN | 28,54
37999 | CURVA DE TRANSPOSICAO, CPVC, SOLDAVEL, 15 MM | UN | 4,72
38000 | CURVA DE TRANSPOSICAO, CPVC, SOLDAVEL, 22 MM | UN | 6,24
38129 | CURVA DE TRANSPOSICAO, PVC SOLDAVEL, 20 MM, PARA AGUA FRIA PREDIAL | UN | 2,33
38025 | CURVA DE TRANSPOSICAO, PVC, SOLDAVEL, 25 MM, PARA AGUA FRIA PREDIAL | UN | 3,80
38026 | CURVA DE TRANSPOSICAO, PVC, SOLDAVEL, 32 MM, PARA AGUA FRIA PREDIAL | UN | 9,85
1858 | CURVA LONGA PVC, PB, JE, 45 GRAUS, DN 100 MM, PARA REDE COLETORA ESGOTO (NBR 10569) | UN | 19,15
1844 | CURVA LONGA PVC, PB, JE, 45 GRAUS, DN 150 MM, PARA REDE COLETORA ESGOTO (NBR 10569) | UN | 82,10
1837 | CURVA LONGA PVC, PB, JE, 45 GRAUS, DN 250 MM, PARA REDE COLETORA ESGOTO (NBR 10569) | UN | 297,48
1860 | CURVA LONGA PVC, PB, JE, 45 GRAUS, DN 300 MM, PARA REDE COLETORA ESGOTO (NBR 10569) | UN | 585,84
1862 | CURVA LONGA PVC, PB, JE, 45 GRAUS, DN 400 MM, PARA REDE COLETORA ESGOTO (NBR 10569) | UN | 941,24
1863 | CURVA LONGA PVC, PB, JE, 90 GRAUS, DN 100 MM, PARA REDE COLETORA ESGOTO (NBR 10569) | UN | 18,40
1865 | CURVA LONGA PVC, PB, JE, 90 GRAUS, DN 150 MM, PARA REDE COLETORA ESGOTO (NBR 10569) | UN | 82,67
1866 | CURVA LONGA PVC, PB, JE, 90 GRAUS, DN 200 MM, PARA REDE COLETORA ESGOTO (NBR 10569) | UN | 226,18
1853 | CURVA LONGA PVC, PB, JE, 90 GRAUS, DN 250 MM, PARA REDE COLETORA ESGOTO (NBR 10569) | UN | 334,37
1867 | CURVA LONGA PVC, PB, JE, 90 GRAUS, DN 300 MM, PARA REDE COLETORA ESGOTO (NBR 10569) | UN | 740,24
1868 | CURVA LONGA PVC, PB, JE, 90 GRAUS, DN 350 MM, PARA REDE COLETORA ESGOTO (NBR 10569) | UN | 1.068,17
1859 | CURVA LONGA PVC, PB, JE, 90 GRAUS, DN 400 MM, PARA REDE COLETORA ESGOTO (NBR 10569) | UN | 1.398,01
1836 | CURVA LONGA, PVC, PB, JE, 45 GRAUS, DN 200 MM, PARA REDE COLETORA ESGOTO (NBR 10569) | UN | 180,85
36355 | CURVA PPR 90 GRAUS, DN 20 MM, PARA AGUA QUENTE PREDIAL | UN | 3,63
36356 | CURVA PPR 90 GRAUS, DN 25 MM, PARA AGUA QUENTE PREDIAL | UN | 6,11
1932 | CURVA PVC CURTA 90 G, DN 50 MM, PARA ESGOTO PREDIAL | UN | 7,56
1933 | CURVA PVC CURTA 90 GRAUS, DN 40 MM, PARA ESGOTO PREDIAL | UN | 3,33
1951 | CURVA PVC CURTA 90 GRAUS, DN 75 MM, PARA ESGOTO PREDIAL | UN | 15,26
1966 | CURVA PVC CURTA 90 GRAUS, 100 MM, PARA ESGOTO PREDIAL | UN | 16,19
1952 | CURVA PVC LEVE, 90 GRAUS, COM PONTA E BOLSA LISA, DN 150 MM | UN | 99,51
20104 | CURVA PVC LEVE, 90 GRAUS, COM PONTA E BOLSA LISA, DN 250 MM | UN | 378,22
20105 | CURVA PVC LEVE, 90 GRAUS, COM PONTA E BOLSA LISA, DN 300 MM | UN | 589,14
1965 | CURVA PVC LONGA 45 GRAUS, 100 MM, PARA ESGOTO PREDIAL | UN | 29,70
10765 | CURVA PVC LONGA 45G, DN 50 MM, PARA ESGOTO PREDIAL | UN | 7,52
10767 | CURVA PVC LONGA 45G, DN 75 MM, PARA ESGOTO PREDIAL | UN | 20,68
1970 | CURVA PVC LONGA 90 GRAUS, 100 MM, PARA ESGOTO PREDIAL | UN | 37,20
1967 | CURVA PVC LONGA 90 GRAUS, 40 MM, PARA ESGOTO PREDIAL | UN | 3,44
1968 | CURVA PVC LONGA 90 GRAUS, 50 MM, PARA ESGOTO PREDIAL | UN | 7,45
1969 | CURVA PVC LONGA 90 GRAUS, 75 MM, PARA ESGOTO PREDIAL | UN | 23,27
1839 | CURVA PVC PBA, JE, PB, 22 GRAUS, DN 100 / DE 110 MM, PARA REDE AGUA (NBR 10351) | UN | 47,04
1835 | CURVA PVC PBA, JE, PB, 22 GRAUS, DN 50 / DE 60 MM, PARA REDE AGUA (NBR 10351) | UN | 11,52
1823 | CURVA PVC PBA, JE, PB, 22 GRAUS, DN 75 / DE 85 MM, PARA REDE AGUA (NBR 10351) | UN | 26,90
1827 | CURVA PVC PBA, JE, PB, 45 GRAUS, DN 100 / DE 110 MM, PARA REDE AGUA (NBR 10351) | UN | 48,40
1831 | CURVA PVC PBA, JE, PB, 45 GRAUS, DN 50 / DE 60 MM, PARA REDE AGUA (NBR 10351) | UN | 11,97
1825 | CURVA PVC PBA, JE, PB, 45 GRAUS, DN 75 / DE 85 MM, PARA REDE AGUA (NBR 10351) | UN | 26,85
1828 | CURVA PVC PBA, JE, PB, 90 GRAUS, DN 100 / DE 110 MM, PARA REDE AGUA (NBR 10351) | UN | 54,83
1845 | CURVA PVC PBA, JE, PB, 90 GRAUS, DN 50 / DE 60 MM, PARA REDE AGUA (NBR 10351) | UN | 13,11
1824 | CURVA PVC PBA, JE, PB, 90 GRAUS, DN 75 / DE 85 MM, PARA REDE AGUA (NBR 10351) | UN | 30,60
1941 | CURVA PVC 90 GRAUS, ROSCAVEL, 1 1/2", AGUA FRIA PREDIAL | UN | 13,12
1940 | CURVA PVC 90 GRAUS, ROSCAVEL, 1 1/4", AGUA FRIA PREDIAL | UN | 13,07
1937 | CURVA PVC 90 GRAUS, ROSCAVEL, 1/2", AGUA FRIA PREDIAL | UN | 2,27
1939 | CURVA PVC 90 GRAUS, ROSCAVEL, 1", AGUA FRIA PREDIAL | UN | 5,21
1942 | CURVA PVC 90 GRAUS, ROSCAVEL, 2", AGUA FRIA PREDIAL | UN | 24,84
1938 | CURVA PVC 90 GRAUS, ROSCAVEL, 3/4", AGUA FRIA PREDIAL | UN | 2,86
20097 | CURVA PVC, SERIE R, 87.30 GRAUS, CURTA, 100 MM, PARA ESGOTO PREDIAL (PARA PE-DE-COLUNA) | UN | 30,78
20098 | CURVA PVC, SERIE R, 87.30 GRAUS, CURTA, 150 MM, PARA ESGOTO PREDIAL (PARA PE-DE-COLUNA) | UN | 221,97
20096 | CURVA PVC, SERIE R, 87.30 GRAUS, CURTA, 75 MM, PARA ESGOTO PREDIAL (PARA PE-DE-COLUNA) | UN | 17,75
1964 | CURVA PVC, 45 GRAUS, CURTA, PB, DN 100 MM, PARA ESGOTO PREDIAL | UN | 22,64
1880 | CURVA 135 GRAUS, DE PVC RIGIDO ROSCAVEL, DE 1", PARA ELETRODUTO | UN | 1,79
39274 | CURVA 135 GRAUS, DE PVC RIGIDO ROSCAVEL, DE 3/4", PARA ELETRODUTO | UN | 1,39
2628 | CURVA 135 GRAUS, PARA ELETRODUTO, EM ACO GALVANIZADO ELETROLITICO, DIAMETRO DE 100 MM (4") | UN | 92,90
2622 | CURVA 135 GRAUS, PARA ELETRODUTO, EM ACO GALVANIZADO ELETROLITICO, DIAMETRO DE 15 MM (1/2") | UN | 2,20
2623 | CURVA 135 GRAUS, PARA ELETRODUTO, EM ACO GALVANIZADO ELETROLITICO, DIAMETRO DE 20 MM (3/4") | UN | 2,65
2624 | CURVA 135 GRAUS, PARA ELETRODUTO, EM ACO GALVANIZADO ELETROLITICO, DIAMETRO DE 25 MM (1") | UN | 4,22
2625 | CURVA 135 GRAUS, PARA ELETRODUTO, EM ACO GALVANIZADO ELETROLITICO, DIAMETRO DE 32 MM (1 1/4") | UN | 8,91
2626 | CURVA 135 GRAUS, PARA ELETRODUTO, EM ACO GALVANIZADO ELETROLITICO, DIAMETRO DE 40 MM (1 1/2") | UN | 13,06
2630 | CURVA 135 GRAUS, PARA ELETRODUTO, EM ACO GALVANIZADO ELETROLITICO, DIAMETRO DE 50 MM (2") | UN | 19,86
2627 | CURVA 135 GRAUS, PARA ELETRODUTO, EM ACO GALVANIZADO ELETROLITICO, DIAMETRO DE 65 MM (2 1/2") | UN | 34,99
2629 | CURVA 135 GRAUS, PARA ELETRODUTO, EM ACO GALVANIZADO ELETROLITICO, DIAMETRO DE 80 MM (3") | UN | 47,32
12033 | CURVA 180 GRAUS, DE PVC RIGIDO ROSCAVEL, DE 1 1/2", PARA ELETRODUTO | UN | 5,71
40408 | CURVA 180 GRAUS, DE PVC RIGIDO ROSCAVEL, DE 1 1/4", PARA ELETRODUTO | UN | 3,75
40409 | CURVA 180 GRAUS, DE PVC RIGIDO ROSCAVEL, DE 1/2", PARA ELETRODUTO | UN | 1,33
39276 | CURVA 180 GRAUS, DE PVC RIGIDO ROSCAVEL, DE 1", PARA ELETRODUTO | UN | 3,38
39277 | CURVA 180 GRAUS, DE PVC RIGIDO ROSCAVEL, DE 2", PARA ELETRODUTO | UN | 9,13
12034 | CURVA 180 GRAUS, DE PVC RIGIDO ROSCAVEL, DE 3/4", PARA ELETRODUTO | UN | 2,59
39879 | CURVA 45 GRAUS DE COBRE (REF 606) SEM ANEL DE SOLDA, BOLSA X BOLSA, 15 MM | UN | 2,00
39880 | CURVA 45 GRAUS DE COBRE (REF 606) SEM ANEL DE SOLDA, BOLSA X BOLSA, 22 MM | UN | 4,43
39881 | CURVA 45 GRAUS DE COBRE (REF 606) SEM ANEL DE SOLDA, BOLSA X BOLSA, 28 MM | UN | 7,12
39882 | CURVA 45 GRAUS DE COBRE (REF 606) SEM ANEL DE SOLDA, BOLSA X BOLSA, 35 MM | UN | 18,75
39883 | CURVA 45 GRAUS DE COBRE (REF 606) SEM ANEL DE SOLDA, BOLSA X BOLSA, 42 MM | UN | 29,95
39884 | CURVA 45 GRAUS DE COBRE (REF 606) SEM ANEL DE SOLDA, BOLSA X BOLSA, 54 MM | UN | 44,48
39885 | CURVA 45 GRAUS DE COBRE (REF 606) SEM ANEL DE SOLDA, BOLSA X BOLSA, 66 MM | UN | 105,72
1777 | CURVA 45 GRAUS DE FERRO GALVANIZADO, COM ROSCA BSP FEMEA, DE 1 1/2" | UN | 37,35
1819 | CURVA 45 GRAUS DE FERRO GALVANIZADO, COM ROSCA BSP FEMEA, DE 1 1/4" | UN | 27,17
1775 | CURVA 45 GRAUS DE FERRO GALVANIZADO, COM ROSCA BSP FEMEA, DE 1/2" | UN | 8,12
1776 | CURVA 45 GRAUS DE FERRO GALVANIZADO, COM ROSCA BSP FEMEA, DE 1" | UN | 22,11
1778 | CURVA 45 GRAUS DE FERRO GALVANIZADO, COM ROSCA BSP FEMEA, DE 2 1/2" | UN | 90,41
1818 | CURVA 45 GRAUS DE FERRO GALVANIZADO, COM ROSCA BSP FEMEA, DE 2" | UN | 60,01
1820 | CURVA 45 GRAUS DE FERRO GALVANIZADO, COM ROSCA BSP FEMEA, DE 3/4" | UN | 11,73
1779 | CURVA 45 GRAUS DE FERRO GALVANIZADO, COM ROSCA BSP FEMEA, DE 3" | UN | 131,49
1780 | CURVA 45 GRAUS DE FERRO GALVANIZADO, COM ROSCA BSP FEMEA, DE 4" | UN | 271,08
1783 | CURVA 45 GRAUS DE FERRO GALVANIZADO, COM ROSCA BSP MACHO/FEMEA, DE 1 1/2" | UN | 28,66
1782 | CURVA 45 GRAUS DE FERRO GALVANIZADO, COM ROSCA BSP MACHO/FEMEA, DE 1 1/4" | UN | 22,66
1817 | CURVA 45 GRAUS DE FERRO GALVANIZADO, COM ROSCA BSP MACHO/FEMEA, DE 1/2" | UN | 6,75
1781 | CURVA 45 GRAUS DE FERRO GALVANIZADO, COM ROSCA BSP MACHO/FEMEA, DE 1" | UN | 14,76
1784 | CURVA 45 GRAUS DE FERRO GALVANIZADO, COM ROSCA BSP MACHO/FEMEA, DE 2 1/2" | UN | 80,93
1810 | CURVA 45 GRAUS DE FERRO GALVANIZADO, COM ROSCA BSP MACHO/FEMEA, DE 2" | UN | 44,89
1811 | CURVA 45 GRAUS DE FERRO GALVANIZADO, COM ROSCA BSP MACHO/FEMEA, DE 3/4" | UN | 9,71
1812 | CURVA 45 GRAUS DE FERRO GALVANIZADO, COM ROSCA BSP MACHO/FEMEA, DE 3" | UN | 113,32
40379 | CURVA 45 GRAUS EM ACO PRETO, SOLDAVEL, PRESSAO 3.000 LBS, DN 15 MM (1/2") | UN | 7,67
40381 | CURVA 45 GRAUS EM ACO PRETO, SOLDAVEL, PRESSAO 3.000 LBS, DN 20 MM (3/4") | UN | 10,23
40423 | CURVA 45 GRAUS EM ACO PRETO, SOLDAVEL, PRESSAO 3.000 LBS, DN 25 MM (1") | UN | 14,52
40384 | CURVA 45 GRAUS EM ACO PRETO, SOLDAVEL, PRESSAO 3.000 LBS, DN 32 MM (1 1/4") | UN | 22,19
40386 | CURVA 45 GRAUS EM ACO PRETO, SOLDAVEL, PRESSAO 3.000 LBS, DN 40 MM (1 1/2") | UN | 32,42
40388 | CURVA 45 GRAUS EM ACO PRETO, SOLDAVEL, PRESSAO 3.000 LBS, DN 50 MM (2") | UN | 46,10
40389 | CURVA 45 GRAUS EM ACO PRETO, SOLDAVEL, PRESSAO 3.000 LBS, DN 65 MM (2 1/2") | UN | 92,09
40391 | CURVA 45 GRAUS EM ACO PRETO, SOLDAVEL, PRESSAO 3.000 LBS, DN 80 MM (3") | UN | 239,04
40414 | CURVA 45 GRAUS RANHURADA EM FERRO FUNDIDO, DN 50 MM (2") | UN | 11,73
40416 | CURVA 45 GRAUS RANHURADA EM FERRO FUNDIDO, DN 65 MM (2 1/2") | UN | 16,21
40418 | CURVA 45 GRAUS RANHURADA EM FERRO FUNDIDO, DN 80 MM (3") | UN | 19,34
2615 | CURVA 45 GRAUS, PARA ELETRODUTO, EM ACO GALVANIZADO ELETROLITICO, DIAMETRO DE 100 MM (4") | UN | 61,71
2635 | CURVA 45 GRAUS, PARA ELETRODUTO, EM ACO GALVANIZADO ELETROLITICO, DIAMETRO DE 15 MM (1/2") | UN | 1,84
2609 | CURVA 45 GRAUS, PARA ELETRODUTO, EM ACO GALVANIZADO ELETROLITICO, DIAMETRO DE 20 MM (3/4") | UN | 2,07
2634 | CURVA 45 GRAUS, PARA ELETRODUTO, EM ACO GALVANIZADO ELETROLITICO, DIAMETRO DE 25 MM (1") | UN | 2,72
2611 | CURVA 45 GRAUS, PARA ELETRODUTO, EM ACO GALVANIZADO ELETROLITICO, DIAMETRO DE 40 MM (1 1/2") | UN | 7,67
2612 | CURVA 45 GRAUS, PARA ELETRODUTO, EM ACO GALVANIZADO ELETROLITICO, DIAMETRO DE 50 MM (2") | UN | 11,16
2613 | CURVA 45 GRAUS, PARA ELETRODUTO, EM ACO GALVANIZADO ELETROLITICO, DIAMETRO DE 65 MM (2 1/2") | UN | 26,93
2614 | CURVA 45 GRAUS, PARA ELETRODUTO, EM ACO GALVANIZADO ELETROLITICO, DIAMETRO DE 80 MM (3") | UN | 37,45
34359 | CURVA 90 GRAUS DE BARRA CHATA EM ALUMINIO 3/4 " X 1/4 " X 300 MM | UN | 8,59
1789 | CURVA 90 GRAUS DE FERRO GALVANIZADO, COM ROSCA BSP FEMEA, DE 1 1/2" | UN | 35,85
1788 | CURVA 90 GRAUS DE FERRO GALVANIZADO, COM ROSCA BSP FEMEA, DE 1 1/4" | UN | 28,73
1786 | CURVA 90 GRAUS DE FERRO GALVANIZADO, COM ROSCA BSP FEMEA, DE 1/2" | UN | 7,13
1787 | CURVA 90 GRAUS DE FERRO GALVANIZADO, COM ROSCA BSP FEMEA, DE 1" | UN | 17,08
1791 | CURVA 90 GRAUS DE FERRO GALVANIZADO, COM ROSCA BSP FEMEA, DE 2 1/2" | UN | 103,61
1790 | CURVA 90 GRAUS DE FERRO GALVANIZADO, COM ROSCA BSP FEMEA, DE 2" | UN | 59,70
1813 | CURVA 90 GRAUS DE FERRO GALVANIZADO, COM ROSCA BSP FEMEA, DE 3/4" | UN | 11,32
1792 | CURVA 90 GRAUS DE FERRO GALVANIZADO, COM ROSCA BSP FEMEA, DE 3" | UN | 139,85
1793 | CURVA 90 GRAUS DE FERRO GALVANIZADO, COM ROSCA BSP FEMEA, DE 4" | UN | 282,60
1809 | CURVA 90 GRAUS DE FERRO GALVANIZADO, COM ROSCA BSP MACHO/FEMEA, DE 1 1/2" | UN | 33,61
1814 | CURVA 90 GRAUS DE FERRO GALVANIZADO, COM ROSCA BSP MACHO/FEMEA, DE 1 1/4" | UN | 27,61
1803 | CURVA 90 GRAUS DE FERRO GALVANIZADO, COM ROSCA BSP MACHO/FEMEA, DE 1/2" | UN | 6,98
1805 | CURVA 90 GRAUS DE FERRO GALVANIZADO, COM ROSCA BSP MACHO/FEMEA, DE 1" | UN | 16,02
1821 | CURVA 90 GRAUS DE FERRO GALVANIZADO, COM ROSCA BSP MACHO/FEMEA, DE 2 1/2" | UN | 94,66
1806 | CURVA 90 GRAUS DE FERRO GALVANIZADO, COM ROSCA BSP MACHO/FEMEA, DE 2" | UN | 56,34
1804 | CURVA 90 GRAUS DE FERRO GALVANIZADO, COM ROSCA BSP MACHO/FEMEA, DE 3/4" | UN | 9,93
1807 | CURVA 90 GRAUS DE FERRO GALVANIZADO, COM ROSCA BSP MACHO/FEMEA, DE 3" | UN | 135,38
1808 | CURVA 90 GRAUS DE FERRO GALVANIZADO, COM ROSCA BSP MACHO/FEMEA, DE 4" | UN | 271,42
1797 | CURVA 90 GRAUS DE FERRO GALVANIZADO, COM ROSCA BSP MACHO, DE 1 1/2" | UN | 40,70
1796 | CURVA 90 GRAUS DE FERRO GALVANIZADO, COM ROSCA BSP MACHO, DE 1 1/4" | UN | 31,22
1794 | CURVA 90 GRAUS DE FERRO GALVANIZADO, COM ROSCA BSP MACHO, DE 1/2" | UN | 7,45
1816 | CURVA 90 GRAUS DE FERRO GALVANIZADO, COM ROSCA BSP MACHO, DE 1" | UN | 16,80
1815 | CURVA 90 GRAUS DE FERRO GALVANIZADO, COM ROSCA BSP MACHO, DE 2 1/2" | UN | 129,07
1798 | CURVA 90 GRAUS DE FERRO GALVANIZADO, COM ROSCA BSP MACHO, DE 2" | UN | 57,75
1795 | CURVA 90 GRAUS DE FERRO GALVANIZADO, COM ROSCA BSP MACHO, DE 3/4" | UN | 10,32
1799 | CURVA 90 GRAUS DE FERRO GALVANIZADO, COM ROSCA BSP MACHO, DE 3" | UN | 168,10
1800 | CURVA 90 GRAUS DE FERRO GALVANIZADO, COM ROSCA BSP MACHO, DE 4" | UN | 320,93
1802 | CURVA 90 GRAUS DE FERRO GALVANIZADO, COM ROSCA BSP MACHO, DE 6" | UN | 802,79
40378 | CURVA 90 GRAUS EM ACO PRETO, RAIO CURTO, SOLDAVEL, PRESSAO 3.000 LBS, DN 15 MM (1/2") | UN | 7,67
40380 | CURVA 90 GRAUS EM ACO PRETO, RAIO CURTO, SOLDAVEL, PRESSAO 3.000 LBS, DN 20 MM (3/4") | UN | 10,23
40382 | CURVA 90 GRAUS EM ACO PRETO, RAIO CURTO, SOLDAVEL, PRESSAO 3.000 LBS, DN 25 MM (1") | UN | 14,52
40383 | CURVA 90 GRAUS EM ACO PRETO, RAIO CURTO, SOLDAVEL, PRESSAO 3.000 LBS, DN 32 MM (1 1/4") | UN | 22,19
40385 | CURVA 90 GRAUS EM ACO PRETO, RAIO CURTO, SOLDAVEL, PRESSAO 3.000 LBS, DN 40 MM (1 1/2") | UN | 32,42
40387 | CURVA 90 GRAUS EM ACO PRETO, RAIO CURTO, SOLDAVEL, PRESSAO 3.000 LBS, DN 50 MM (2") | UN | 50,37
40422 | CURVA 90 GRAUS EM ACO PRETO, RAIO CURTO, SOLDAVEL, PRESSAO 3.000 LBS, DN 65 MM (2 1/2") | UN | 98,93
40390 | CURVA 90 GRAUS EM ACO PRETO, RAIO CURTO, SOLDAVEL, PRESSAO 3.000 LBS, DN 80 MM (3") | UN | 208,36
40413 | CURVA 90 GRAUS RANHURADA EM FERRO FUNDIDO, DN 50 MM (2") | UN | 12,74
40415 | CURVA 90 GRAUS RANHURADA EM FERRO FUNDIDO, DN 65 MM (2 1/2") | UN | 18,16
40417 | CURVA 90 GRAUS RANHURADA EM FERRO FUNDIDO, DN 80 MM (3") | UN | 21,42
39271 | CURVA 90 GRAUS, CURTA, DE PVC RIGIDO ROSCAVEL, DE 1/2", PARA ELETRODUTO | UN | 1,15
39273 | CURVA 90 GRAUS, CURTA, DE PVC RIGIDO ROSCAVEL, DE 1", PARA ELETRODUTO | UN | 1,95
39272 | CURVA 90 GRAUS, CURTA, DE PVC RIGIDO ROSCAVEL, DE 3/4", PARA ELETRODUTO | UN | 1,41
1875 | CURVA 90 GRAUS, LONGA, DE PVC RIGIDO ROSCAVEL, DE 1 1/2", PARA ELETRODUTO | UN | 3,12
1874 | CURVA 90 GRAUS, LONGA, DE PVC RIGIDO ROSCAVEL, DE 1 1/4", PARA ELETRODUTO | UN | 2,58
1870 | CURVA 90 GRAUS, LONGA, DE PVC RIGIDO ROSCAVEL, DE 1/2", PARA ELETRODUTO | UN | 1,49
1884 | CURVA 90 GRAUS, LONGA, DE PVC RIGIDO ROSCAVEL, DE 1", PARA ELETRODUTO | UN | 2,28
1887 | CURVA 90 GRAUS, LONGA, DE PVC RIGIDO ROSCAVEL, DE 2 1/2", PARA ELETRODUTO | UN | 12,95
1876 | CURVA 90 GRAUS, LONGA, DE PVC RIGIDO ROSCAVEL, DE 2", PARA ELETRODUTO | UN | 5,07
1879 | CURVA 90 GRAUS, LONGA, DE PVC RIGIDO ROSCAVEL, DE 3/4", PARA ELETRODUTO | UN | 1,51
1877 | CURVA 90 GRAUS, LONGA, DE PVC RIGIDO ROSCAVEL, DE 3", PARA ELETRODUTO | UN | 12,97
1878 | CURVA 90 GRAUS, LONGA, DE PVC RIGIDO ROSCAVEL, DE 4", PARA ELETRODUTO | UN | 26,06
2621 | CURVA 90 GRAUS, PARA ELETRODUTO, EM ACO GALVANIZADO ELETROLITICO, DIAMETRO DE 100 MM (4") | UN | 65,63
2616 | CURVA 90 GRAUS, PARA ELETRODUTO, EM ACO GALVANIZADO ELETROLITICO, DIAMETRO DE 15 MM (1/2") | UN | 1,85
2633 | CURVA 90 GRAUS, PARA ELETRODUTO, EM ACO GALVANIZADO ELETROLITICO, DIAMETRO DE 20 MM (3/4") | UN | 2,10
2617 | CURVA 90 GRAUS, PARA ELETRODUTO, EM ACO GALVANIZADO ELETROLITICO, DIAMETRO DE 25 MM (1") | UN | 2,85
2618 | CURVA 90 GRAUS, PARA ELETRODUTO, EM ACO GALVANIZADO ELETROLITICO, DIAMETRO DE 32 MM (1 1/4") | UN | 6,50
2632 | CURVA 90 GRAUS, PARA ELETRODUTO, EM ACO GALVANIZADO ELETROLITICO, DIAMETRO DE 40 MM (1 1/2") | UN | 7,93
2631 | CURVA 90 GRAUS, PARA ELETRODUTO, EM ACO GALVANIZADO ELETROLITICO, DIAMETRO DE 50 MM (2") | UN | 11,64
2619 | CURVA 90 GRAUS, PARA ELETRODUTO, EM ACO GALVANIZADO ELETROLITICO, DIAMETRO DE 65 MM (2 1/2") | UN | 29,47
2620 | CURVA 90 GRAUS, PARA ELETRODUTO, EM ACO GALVANIZADO ELETROLITICO, DIAMETRO DE 80 MM (3") | UN | 38,70
25968 | DENTE PARA FRESADORA | UN | 22,46
38369 | DESEMPENADEIRA DE ACO DENTADA 12 X *25* CM, DENTES 8 X 8 MM, CABO FECHADO DE MADEIRA | UN | 10,51
38370 | DESEMPENADEIRA DE ACO LISA 12 X *25* CM COM CABO FECHADO DE MADEIRA | UN | 10,51
38372 | DESEMPENADEIRA PLASTICA LISA *14 X 27* CM | UN | 12,97
2357 | DESENHISTA COPISTA | H | 17,62
40806 | DESENHISTA COPISTA (MENSALISTA) | MES | 3.107,75
2355 | DESENHISTA DETALHISTA | H | 21,44
40805 | DESENHISTA DETALHISTA (MENSALISTA) | MES | 3.779,74
2358 | DESENHISTA PROJETISTA | H | 32,04
40807 | DESENHISTA PROJETISTA (MENSALISTA) | MES | 5.649,96
40808 | DESENHISTA TECNICO AUXILIAR (MENSALISTA) | MES | 3.069,27
39397 | DESMOLDANTE PARA FORMAS METALICAS A BASE DE OLEO VEGETAL | L | 13,10
2692 | DESMOLDANTE PROTETOR PARA FORMAS DE MADEIRA, DE BASE OLEOSA EMULSIONADA EM AGUA | L | 6,20
6 | DETERGENTE AMONIACO (AMONIA DILUIDA) | L | 2,41
5330 | DILUENTE EPOXI | L | 30,17
26017 | DISCO DE BORRACHA PARA LIXADEIRA RIGIDO 7 " COM ARRUELA CENTRAL | UN | 32,43
25931 | DISCO DE CORTE DIAMANTADO SEGMENTADO DIAMETRO DE 180 MM PARA ESMERILHADEIRA 7 " | UN | 103,09
38140 | DISCO DE CORTE DIAMANTADO SEGMENTADO PARA CONCRETO, DIAMETRO DE 110 MM, FURO DE 20 MM | UN | 25,00
13887 | DISCO DE CORTE DIAMANTADO SEGMENTADO PARA CONCRETO, DIAMETRO DE 350 MM, FURO DE 1 " (14 X 1 ") | UN | 591,89
26018 | DISCO DE CORTE PARA METAL COM DUAS TELAS 12 X 1/8 X 3/4 " (300 X 3,2 X 19,05 MM) | UN | 26,35
26019 | DISCO DE DESBASTE PARA METAL FERROSO EM GERAL, COM TRES TELAS, 9 X 1/4 X 7/8 " (228,6 X 6,4 X 22,2 MM) | UN | 24,88
26020 | DISCO DE LIXA PARA METAL, DIAMETRO = 180 MM, GRAO 120 | UN | 6,48
34544 | DISJUNTOR TERMOMAGNETICO TRIPOLAR 3 X 400 A / ICC - 25 KA | UN | 1.371,26
34729 | DISJUNTOR TERMICO E MAGNETICO AJUSTAVEIS, TRIPOLAR DE 100 ATE 250A, CAPACIDADE DE INTERRUPCAO DE 35KA | UN | 1.078,71
34734 | DISJUNTOR TERMICO E MAGNETICO AJUSTAVEIS, TRIPOLAR DE 300 ATE 400A, CAPACIDADE DE INTERRUPCAO DE 35KA | UN | 1.670,19
34738 | DISJUNTOR TERMICO E MAGNETICO AJUSTAVEIS, TRIPOLAR DE 450 ATE 600A, CAPACIDADE DE INTERRUPCAO DE 35KA | UN | 3.902,09
2391 | DISJUNTOR TERMOMAGNETICO TRIPOLAR 125A | UN | 317,37
2374 | DISJUNTOR TERMOMAGNETICO TRIPOLAR 150 A / 600 V, TIPO FXD / ICC - 35 KA | UN | 360,04
2377 | DISJUNTOR TERMOMAGNETICO TRIPOLAR 200 A / 600 V, TIPO FXD / ICC - 35 KA | UN | 505,28
2393 | DISJUNTOR TERMOMAGNETICO TRIPOLAR 250 A / 600 V, TIPO FXD | UN | 846,16
34705 | DISJUNTOR TERMOMAGNETICO TRIPOLAR 3 X 250 A/ICC - 25 KA | UN | 740,09
34707 | DISJUNTOR TERMOMAGNETICO TRIPOLAR 3 X 350 A/ICC - 25 KA | UN | 1.371,41
2378 | DISJUNTOR TERMOMAGNETICO TRIPOLAR 300 A / 600 V, TIPO JXD / ICC - 40 KA | UN | 1.162,32
2379 | DISJUNTOR TERMOMAGNETICO TRIPOLAR 400 A / 600 V, TIPO JXD / ICC - 40 KA | UN | 1.162,32
2376 | DISJUNTOR TERMOMAGNETICO TRIPOLAR 600 A / 600 V, TIPO LXD / ICC - 40 KA | UN | 1.914,34
2394 | DISJUNTOR TERMOMAGNETICO TRIPOLAR 800 A / 600 V, TIPO LMXD | UN | 4.092,50
34686 | DISJUNTOR TIPO DIN / IEC, MONOPOLAR DE 40 ATE 50A | UN | 12,28
34616 | DISJUNTOR TIPO DIN/IEC, BIPOLAR DE 6 ATE 32A | UN | 47,49
34623 | DISJUNTOR TIPO DIN/IEC, BIPOLAR 40 ATE 50A | UN | 46,76
34628 | DISJUNTOR TIPO DIN/IEC, BIPOLAR 63 A | UN | 66,98
34653 | DISJUNTOR TIPO DIN/IEC, MONOPOLAR DE 6 ATE 32A | UN | 8,28
34688 | DISJUNTOR TIPO DIN/IEC, MONOPOLAR DE 63 A | UN | 15,01
34709 | DISJUNTOR TIPO DIN/IEC, TRIPOLAR DE 10 ATE 50A | UN | 58,18
34714 | DISJUNTOR TIPO DIN/IEC, TRIPOLAR 63 A | UN | 69,49
2388 | DISJUNTOR TIPO NEMA, BIPOLAR 10 ATE 50 A, TENSAO MAXIMA 415 V | UN | 57,75
34606 | DISJUNTOR TIPO NEMA, BIPOLAR 60 ATE 100A, TENSAO MAXIMA 415 V | UN | 88,58
34689 | DISJUNTOR TIPO NEMA, MONOPOLAR DE 60 ATE 70A, TENSAO MAXIMA DE 240 V | UN | 28,20
2370 | DISJUNTOR TIPO NEMA, MONOPOLAR 10 ATE 30A, TENSAO MAXIMA DE 240 V | UN | 10,73
2386 | DISJUNTOR TIPO NEMA, MONOPOLAR 35 ATE 50 A, TENSAO MAXIMA DE 240 V | UN | 18,00
2392 | DISJUNTOR TIPO NEMA, TRIPOLAR 10 ATE 50A, TENSAO MAXIMA DE 415 V | UN | 72,03
2373 | DISJUNTOR TIPO NEMA, TRIPOLAR 60 ATE 100 A, TENSAO MAXIMA DE 415 V | UN | 101,48
39465 | DISPOSITIVO DPS CLASSE II, 1 POLO, TENSAO MAXIMA DE 175 V, CORRENTE MAXIMA DE *20* KA (TIPO AC) | UN | 61,99
39466 | DISPOSITIVO DPS CLASSE II, 1 POLO, TENSAO MAXIMA DE 175 V, CORRENTE MAXIMA DE *30* KA (TIPO AC) | UN | 69,74
39467 | DISPOSITIVO DPS CLASSE II, 1 POLO, TENSAO MAXIMA DE 175 V, CORRENTE MAXIMA DE *45* KA (TIPO AC) | UN | 89,21
39468 | DISPOSITIVO DPS CLASSE II, 1 POLO, TENSAO MAXIMA DE 175 V, CORRENTE MAXIMA DE *90* KA (TIPO AC) | UN | 158,57
39469 | DISPOSITIVO DPS CLASSE II, 1 POLO, TENSAO MAXIMA DE 275 V, CORRENTE MAXIMA DE *20* KA (TIPO AC) | UN | 64,59
39470 | DISPOSITIVO DPS CLASSE II, 1 POLO, TENSAO MAXIMA DE 275 V, CORRENTE MAXIMA DE *30* KA (TIPO AC) | UN | 79,36
39471 | DISPOSITIVO DPS CLASSE II, 1 POLO, TENSAO MAXIMA DE 275 V, CORRENTE MAXIMA DE *45* KA (TIPO AC) | UN | 95,37
39472 | DISPOSITIVO DPS CLASSE II, 1 POLO, TENSAO MAXIMA DE 275 V, CORRENTE MAXIMA DE *90* KA (TIPO AC) | UN | 165,71
39473 | DISPOSITIVO DPS CLASSE II, 1 POLO, TENSAO MAXIMA DE 385 V, CORRENTE MAXIMA DE *20* KA (TIPO AC) | UN | 107,05
39474 | DISPOSITIVO DPS CLASSE II, 1 POLO, TENSAO MAXIMA DE 385 V, CORRENTE MAXIMA DE *30* KA (TIPO AC) | UN | 114,12
39475 | DISPOSITIVO DPS CLASSE II, 1 POLO, TENSAO MAXIMA DE 385 V, CORRENTE MAXIMA DE *45* KA (TIPO AC) | UN | 129,48
39476 | DISPOSITIVO DPS CLASSE II, 1 POLO, TENSAO MAXIMA DE 385 V, CORRENTE MAXIMA DE *90* KA (TIPO AC) | UN | 243,74
39477 | DISPOSITIVO DPS CLASSE II, 1 POLO, TENSAO MAXIMA DE 460 V, CORRENTE MAXIMA DE *20* KA (TIPO AC) | UN | 119,43
39478 | DISPOSITIVO DPS CLASSE II, 1 POLO, TENSAO MAXIMA DE 460 V, CORRENTE MAXIMA DE *30* KA (TIPO AC) | UN | 123,12
39479 | DISPOSITIVO DPS CLASSE II, 1 POLO, TENSAO MAXIMA DE 460 V, CORRENTE MAXIMA DE *45* KA (TIPO AC) | UN | 145,06
39480 | DISPOSITIVO DPS CLASSE II, 1 POLO, TENSAO MAXIMA DE 460 V, CORRENTE MAXIMA DE *90* KA (TIPO AC) | UN | 299,34
39459 | DISPOSITIVO DR, 2 POLOS, SENSIBILIDADE DE 30 MA, CORRENTE DE 100 A, TIPO AC | UN | 254,06
39445 | DISPOSITIVO DR, 2 POLOS, SENSIBILIDADE DE 30 MA, CORRENTE DE 25 A, TIPO AC | UN | 127,56
39446 | DISPOSITIVO DR, 2 POLOS, SENSIBILIDADE DE 30 MA, CORRENTE DE 40 A, TIPO AC | UN | 129,83
39447 | DISPOSITIVO DR, 2 POLOS, SENSIBILIDADE DE 30 MA, CORRENTE DE 63 A, TIPO AC | UN | 138,84
39448 | DISPOSITIVO DR, 2 POLOS, SENSIBILIDADE DE 30 MA, CORRENTE DE 80 A, TIPO AC | UN | 236,75
39450 | DISPOSITIVO DR, 2 POLOS, SENSIBILIDADE DE 300 MA, CORRENTE DE 25 A, TIPO AC | UN | 144,44
39451 | DISPOSITIVO DR, 2 POLOS, SENSIBILIDADE DE 300 MA, CORRENTE DE 40 A, TIPO AC | UN | 157,55
39452 | DISPOSITIVO DR, 2 POLOS, SENSIBILIDADE DE 300 MA, CORRENTE DE 63 A, TIPO AC | UN | 158,49
39523 | DISPOSITIVO DR, 2 POLOS, SENSIBILIDADE DE 300 MA, CORRENTE DE 80 A, TIPO AC | UN | 265,23
39449 | DISPOSITIVO DR, 4 POLOS, SENSIBILIDADE DE 30 MA, CORRENTE DE 100 A, TIPO AC | UN | 293,72
39455 | DISPOSITIVO DR, 4 POLOS, SENSIBILIDADE DE 30 MA, CORRENTE DE 25 A, TIPO AC | UN | 145,34
39456 | DISPOSITIVO DR, 4 POLOS, SENSIBILIDADE DE 30 MA, CORRENTE DE 40 A, TIPO AC | UN | 145,45
39457 | DISPOSITIVO DR, 4 POLOS, SENSIBILIDADE DE 30 MA, CORRENTE DE 63 A, TIPO AC | UN | 158,56
39458 | DISPOSITIVO DR, 4 POLOS, SENSIBILIDADE DE 30 MA, CORRENTE DE 80 A, TIPO AC | UN | 295,89
39464 | DISPOSITIVO DR, 4 POLOS, SENSIBILIDADE DE 300 MA, CORRENTE DE 100 A, TIPO AC | UN | 475,81
39460 | DISPOSITIVO DR, 4 POLOS, SENSIBILIDADE DE 300 MA, CORRENTE DE 25 A, TIPO AC | UN | 180,46
39461 | DISPOSITIVO DR, 4 POLOS, SENSIBILIDADE DE 300 MA, CORRENTE DE 40 A, TIPO AC | UN | 211,46
39462 | DISPOSITIVO DR, 4 POLOS, SENSIBILIDADE DE 300 MA, CORRENTE DE 63 A, TIPO AC | UN | 203,79
39463 | DISPOSITIVO DR, 4 POLOS, SENSIBILIDADE DE 300 MA, CORRENTE DE 80 A, TIPO AC | UN | 472,12
26039 | DISTRIBUIDOR DE AGREGADOS AUTOPROPELIDO, CAP 3 M3, A DIESEL, 6 CC, 176 CV | UN | 219.233,16
2401 | DISTRIBUIDOR DE AGREGADOS REBOCAVEL, CAPACIDADE 1,9 M3, LARGURA DE TRABALHO 3,66 M | UN | 50.426,05
38870 | DISTRIBUIDOR METALICO, COM ROSCA, 2 SAIDAS, DN 1" X 1/2", PARA CONEXAO COM ANEL DESLIZANTE EM TUBO PEX | UN | 29,57
38869 | DISTRIBUIDOR METALICO, COM ROSCA, 2 SAIDAS, DN 3/4" X 1/2", PARA CONEXAO COM ANEL DESLIZANTE EM TUBO PEX | UN | 26,08
38872 | DISTRIBUIDOR METALICO, COM ROSCA, 3 SAIDAS, DN 1" X 1/2", PARA CONEXAO COM ANEL DESLIZANTE EM TUBO PEX | UN | 40,39
38871 | DISTRIBUIDOR METALICO, COM ROSCA, 3 SAIDAS, DN 3/4" X 1/2", PARA CONEXAO COM ANEL DESLIZANTE EM TUBO PEX | UN | 32,49
39283 | DISTRIBUIDOR, PLASTICO, 2 SAIDAS, DN 32 X 16 MM, PARA CONEXAO COM CRIMPAGEM EM TUBO PEX | UN | 101,21
39284 | DISTRIBUIDOR, PLASTICO, 2 SAIDAS, DN 32 X 20 MM, PARA CONEXAO COM CRIMPAGEM EM TUBO PEX | UN | 109,68
39285 | DISTRIBUIDOR, PLASTICO, 2 SAIDAS, DN 32 X 25 MM, PARA CONEXAO COM CRIMPAGEM EM TUBO PEX | UN | 111,26
39286 | DISTRIBUIDOR, PLASTICO, 3 SAIDAS, DN 32 X 16 MM, PARA CONEXAO COM CRIMPAGEM EM TUBO PEX | UN | 108,84
39287 | DISTRIBUIDOR, PLASTICO, 3 SAIDAS, DN 32 X 20 MM, PARA CONEXAO COM CRIMPAGEM EM TUBO PEX | UN | 127,80
39288 | DISTRIBUIDOR, PLASTICO, 3 SAIDAS, DN 32 X 25 MM, PARA CONEXAO COM CRIMPAGEM EM TUBO PEX | UN | 136,39
2414 | DIVISORIA (N2) PAINEL/VIDRO - PAINEL C/ MSO/COMEIA E=35MM - MONTANTE/RODAPE DUPLO ACO GALV PINTADO - COLOCADA | M2 | 95,92
2413 | DIVISORIA (N2) PAINEL/VIDRO - PAINEL C/ MSO/COMEIA E=35MM - PERFIS SIMPLES ACO GALV PINTADO - COLOCADA | M2 | 92,28
2405 | DIVISORIA (N2) PAINEL/VIDRO - PAINEL MSO/COMEIA E=35MM - MONTANTE/RODAPE DUPLO ALUMINIO ANOD NAT - COLOCADA | M2 | 107,41
13361 | DIVISORIA (N2) PAINEL/VIDRO - PAINEL MSO/COMEIA E=35MM - PERFIS SIMPLES ALUMINIO ANOD NAT - COLOCADA | M2 | 89,85
11987 | DIVISORIA (N2) PAINEL/VIDRO - PAINEL VERMICULITA E=35MM - PERFIS SIMPLES ALUMINIO ANOD NATURAL - COLOCADA | M2 | 240,42
2416 | DIVISORIA (N3) PAINEL/VIDRO/PAINEL MSO/COMEIA E=35MM - MONTANTE/RODAPE DUPLO ACO GALV PINTADO - COLOCADA | M2 | 106,37
2412 | DIVISORIA (N3) PAINEL/VIDRO/PAINEL MSO/COMEIA E=35MM - MONTANTE/RODAPE DUPLO ALUMINIO ANOD NAT - COLOCADA | M2 | 102,72
2411 | DIVISORIA (N3) PAINEL/VIDRO/PAINEL MSO/COMEIA E=35MM - PERFIS SIMPLES ACO GALV PINTADO - COLOCADA | M2 | 89,85
2406 | DIVISORIA (N3) PAINEL/VIDRO/PAINEL MSO/COMEIA E=35MM - PERFIS SIMPLES ALUMINIO ANOD NAT - COLOCADA | M2 | 87,42
10571 | DIVISORIA (N3) PAINEL/VIDRO/PAINEL VERMICULITA E=35MM - MONTANTE/RODAPE DUPLO ALUMINIO ANOD NATURAL - COLOCADA | M2 | 213,71
11985 | DIVISORIA (N3) PAINEL/VIDRO/PAINEL VERMICULITA E=35MM - MONTANTE/RODAPE PERFIL DUPLO ACO GALV PINTADO - COLOCADA | M2 | 206,42
2410 | DIVISORIA CEGA (N1) - PAINEL MSO/COMEIA E=35MM - MONTANTE/RODAPE DUPLO ACO GALV PINTADO - COLOCADA | M2 | 91,07
2417 | DIVISORIA CEGA (N1) - PAINEL MSO/COMEIA E=35MM - MONTANTE/RODAPE DUPLO ALUMINIO ANOD NAT - COLOCADA | M2 | 97,14
2415 | DIVISORIA CEGA (N1) - PAINEL MSO/COMEIA E=35MM - PERFIS SIMPLES ACO GALV PINTADO - COLOCADA | M2 | 77,71
13360 | DIVISORIA CEGA (N1) - PAINEL MSO/COMEIA E=35MM - PERFIS SIMPLES ALUMINIO ANOD NAT - COLOCADA | M2 | 77,71
11983 | DIVISORIA CEGA (N1) - PAINEL VERMICULITA E=35MM - MONTANTE/RODAPE PERFIS SIMPLES ACO GALV PINTADO - COLOCADA | M2 | 189,42
11986 | DIVISORIA CEGA (N1) - PAINEL VERMICULITA E=35MM - PERFIS SIMPLES ALUMINIO ANOD NATURAL - COLOCADA | M2 | 230,71
25976 | DIVISORIA EM GRANITO, COM DUAS FACES POLIDAS, TIPO ANDORINHA/ QUARTZ/ CASTELO/ CORUMBA OU OUTROS EQUIVALENTES DA REGIAO, E= *3,0* CM | M2 | 295,41
10629 | DIVISORIA EM MARMORE, COM DUAS FACES POLIDAS, BRANCO COMUM, E= *3,0* CM | M2 | 571,61
10698 | DIVISORIA, PLACA PRE-MOLDADA EM GRANILITE, MARMORITE OU GRANITINA, E = *3 CM | M2 | 69,82
40521 | DOBRADEIRA ELETROMECANICA DE VERGALHAO, PARA ACO DE DIAMETRO ATE 1 1/2 "Â, MOTOR ELETRICO TRIFASICO, POTENCIA DE 3 HP ATE 5 HP | UN | 76.027,80
2432 | DOBRADICA EM ACO/FERRO, 3 1/2" X 3", E= 1,9 A 2 MM, COM ANEL, CROMADO OU ZINCADO, TAMPA BOLA, COM PARAFUSOS | UN | 42,04
2418 | DOBRADICA EM ACO/FERRO, 3" X 2 1/2", E= 1,2 A 1,8 MM, SEM ANEL, CROMADO OU ZINCADO, TAMPA BOLA, COM PARAFUSOS | UN | 19,50
2433 | DOBRADICA EM ACO/FERRO, 3" X 2 1/2", E= 1,2 A 1,8 MM, SEM ANEL, CROMADO OU ZINCADO, TAMPA CHATA, COM PARAFUSOS | UN | 14,24
2420 | DOBRADICA EM ACO/FERRO, 3" X 2 1/2", E= 1,9 A 2 MM, SEM ANEL, CROMADO OU ZINCADO, TAMPA BOLA, COM PARAFUSOS | UN | 24,46
2421 | DOBRADICA EM ACO/FERRO, 4" X 3", E= 2,2 A 3,0 MM, COM ANEL, CROMADO OU ZINCADO,TAMPA BOLA, COM PARAFUSOS | UN | 53,36
11447 | DOBRADICA EM LATAO, 3 " X 2 1/2 ", E= 1,9 A 2 MM, COM ANEL, CROMADO, TAMPA BOLA, COM PARAFUSOS | UN | 48,33
2429 | DOBRADICA EM LATAO, 4" X 3", E= 2,2 A 3,0 MM, COM ANEL, TAMPA BOLA, COM PARAFUSOS | UN | 122,33
11449 | DOBRADICA TIPO PIANO EM ACO/FERRO, 1'' X 3 M, GALVANIZADO, COM PARAFUSOS | UN | 131,78
11451 | DOBRADICA TIPO VAI-E-VEM EM ACO/FERRO, TAMANHO 3'', GALVANIZADO, COM PARAFUSOS | UN | 129,58
11116 | DOMOS INDIVIDUAL EM ACRILICO BRANCO *95 X 95* CM, SEM INSTALACAO | UN | 503,61
38411 | DOSADOR DE AREIA, CAPACIDADE DE *26* LITROS | UN | 976,86
1370 | DUCHA HIGIENICA PLASTICA COM REGISTRO METALICO 1/2 " | UN | 67,95
38189 | DUCHA METALICA DE PAREDE, ARTICULAVEL, COM BRACO/CANO, SEM DESVIADOR | UN | 182,40
38190 | DUCHA METALICA DE PAREDE, ARTICULAVEL, COM DESVIADOR E DUCHA MANUAL | UN | 410,18
36516 | DUMPER COM CAPACIDADE DE CARGA DE 1700 KG, PARTIDA ELETRICA, MOTOR DIESEL COM POTENCIA DE 16 CV | UN | 63.100,45
34777 | ELEMENTO VAZADO CERAMICO 25 X 18 X 7 CM | UN | 1,39
7273 | ELEMENTO VAZADO CERAMICO 7 X 20 X 20 CM | UN | 2,28
7272 | ELEMENTO VAZADO CERAMICO 9 X 20 X 20 CM | UN | 3,18
10605 | ELEMENTO VAZADO DE CONCRETO, QUADRICULADO, 1 FURO *10 X 10 X 10* CM | UN | 1,97
10604 | ELEMENTO VAZADO DE CONCRETO, QUADRICULADO, 1 FURO *20 X 10 X 7* CM | UN | 3,93
672 | ELEMENTO VAZADO DE CONCRETO, QUADRICULADO, 1 FURO *20 X 20 X 6,5* CM | UN | 3,97
668 | ELEMENTO VAZADO DE CONCRETO, QUADRICULADO, 16 FUROS *29 X 29 X 6* CM | UN | 6,26
10578 | ELEMENTO VAZADO DE CONCRETO, QUADRICULADO, 16 FUROS *33 X 33 X 10* CM | UN | 10,91
666 | ELEMENTO VAZADO DE CONCRETO, QUADRICULADO, 16 FUROS *40 X 40 X 7* CM | UN | 10,83
665 | ELEMENTO VAZADO DE CONCRETO, QUADRICULADO, 16 FUROS *50 X 50 X 7* CM | UN | 20,29
10577 | ELEMENTO VAZADO DE CONCRETO, QUADRICULADO, 25 FUROS *50 X 50 X 5* CM | UN | 15,89
10583 | ELEMENTO VAZADO DE CONCRETO, VENEZIANA *39 X 22 X 15* CM | UN | 8,90
10579 | ELEMENTO VAZADO DE CONCRETO, VENEZIANA *39 X 29 X 10* CM | UN | 14,53
10582 | ELEMENTO VAZADO DE CONCRETO, VENEZIANA *40 X 10 X 10* CM | UN | 5,08
2436 | ELETRICISTA | H | 13,35
40918 | ELETRICISTA (MENSALISTA) | MES | 2.352,80
40923 | ELETRICISTA DE MANUTENCAO INDUSTRIAL (MENSALISTA) | MES | 3.031,23
2439 | ELETRICISTA INDUSTRIAL | H | 17,19
10998 | ELETRODO REVESTIDO AWS - E-6010, DIAMETRO IGUAL A 4,00 MM | KG | 21,58
11002 | ELETRODO REVESTIDO AWS - E6013, DIAMETRO IGUAL A 2,50 MM | KG | 19,77
10999 | ELETRODO REVESTIDO AWS - E6013, DIAMETRO IGUAL A 4,00 MM | KG | 18,99
10997 | ELETRODO REVESTIDO AWS - E7018, DIAMETRO IGUAL A 4,00 MM | KG | 20,59
2685 | ELETRODUTO DE PVC RIGIDO ROSCAVEL DE 1 ", SEM LUVA | M | 3,85
2680 | ELETRODUTO DE PVC RIGIDO ROSCAVEL DE 1 1/2 ", SEM LUVA | M | 5,63
2684 | ELETRODUTO DE PVC RIGIDO ROSCAVEL DE 1 1/4 ", SEM LUVA | M | 5,13
2673 | ELETRODUTO DE PVC RIGIDO ROSCAVEL DE 1/2 ", SEM LUVA | M | 1,98
2681 | ELETRODUTO DE PVC RIGIDO ROSCAVEL DE 2 ", SEM LUVA | M | 9,21
2682 | ELETRODUTO DE PVC RIGIDO ROSCAVEL DE 2 1/2 ", SEM LUVA | M | 13,44
2686 | ELETRODUTO DE PVC RIGIDO ROSCAVEL DE 3 ", SEM LUVA | M | 16,85
2674 | ELETRODUTO DE PVC RIGIDO ROSCAVEL DE 3/4 ", SEM LUVA | M | 2,46
2683 | ELETRODUTO DE PVC RIGIDO ROSCAVEL DE 4 ", SEM LUVA | M | 26,56
2676 | ELETRODUTO DE PVC RIGIDO SOLDAVEL, CLASSE B, DE 20 MM | M | 1,15
2678 | ELETRODUTO DE PVC RIGIDO SOLDAVEL, CLASSE B, DE 25 MM | M | 1,44
2679 | ELETRODUTO DE PVC RIGIDO SOLDAVEL, CLASSE B, DE 32 MM | M | 2,22
12070 | ELETRODUTO DE PVC RIGIDO SOLDAVEL, CLASSE B, DE 40 MM | M | 3,09
2675 | ELETRODUTO DE PVC RIGIDO SOLDAVEL, CLASSE B, DE 50 MM | M | 4,02
12067 | ELETRODUTO DE PVC RIGIDO SOLDAVEL, CLASSE B, DE 60 MM | M | 5,45
21129 | ELETRODUTO EM ACO GALVANIZADO ELETROLITICO, LEVE, DIAMETRO 1/2", PAREDE DE 0,90 MM | M | 3,62
21136 | ELETRODUTO EM ACO GALVANIZADO ELETROLITICO, LEVE, DIAMETRO 1", PAREDE DE 0,90 MM | M | 5,55
21128 | ELETRODUTO EM ACO GALVANIZADO ELETROLITICO, LEVE, DIAMETRO 3/4", PAREDE DE 0,90 MM | M | 4,30
21132 | ELETRODUTO EM ACO GALVANIZADO ELETROLITICO, PESADO, DIAMETRO 4", PAREDE DE 2,25 MM | M | 46,70
21130 | ELETRODUTO EM ACO GALVANIZADO ELETROLITICO, SEMI-PESADO, DIAMETRO 1 1/2", PAREDE DE 1,20 MM | M | 10,86
21135 | ELETRODUTO EM ACO GALVANIZADO ELETROLITICO, SEMI-PESADO, DIAMETRO 1 1/4", PAREDE DE 1,20 MM | M | 10,69
21131 | ELETRODUTO EM ACO GALVANIZADO ELETROLITICO, SEMI-PESADO, DIAMETRO 2 1/2", PAREDE DE 1,52 MM | M | 26,58
21134 | ELETRODUTO EM ACO GALVANIZADO ELETROLITICO, SEMI-PESADO, DIAMETRO 2", PAREDE DE 1,20 MM | M | 15,61
21133 | ELETRODUTO EM ACO GALVANIZADO ELETROLITICO, SEMI-PESADO, DIAMETRO 3", PAREDE DE 1,52 MM | M | 31,20
40401 | ELETRODUTO FLEXIVEL PLANO EM PEAD, COR PRETA E LARANJA, DIAMETRO 32 MM | M | 1,45
40402 | ELETRODUTO FLEXIVEL PLANO EM PEAD, COR PRETA E LARANJA, DIAMETRO 40 MM | M | 1,86
40400 | ELETRODUTO FLEXIVEL PLANO EM PEAD, COR PRETA E LARANJA, DIAMETRO 25 MM | M | 0,98
2504 | ELETRODUTO FLEXIVEL, EM ACO GALVANIZADO, REVESTIDO EXTERNAMENTE COM PVC PRETO, DIAMETRO EXTERNO DE 25 MM (3/4"), TIPO SEALTUBO | M | 4,77
2501 | ELETRODUTO FLEXIVEL, EM ACO GALVANIZADO, REVESTIDO EXTERNAMENTE COM PVC PRETO, DIAMETRO EXTERNO DE 32 MM (1"), TIPO SEALTUBO | M | 6,25
2502 | ELETRODUTO FLEXIVEL, EM ACO GALVANIZADO, REVESTIDO EXTERNAMENTE COM PVC PRETO, DIAMETRO EXTERNO DE 40 MM (1 1/4"), TIPO SEALTUBO | M | 9,44
2503 | ELETRODUTO FLEXIVEL, EM ACO GALVANIZADO, REVESTIDO EXTERNAMENTE COM PVC PRETO, DIAMETRO EXTERNO DE 50 MM( 1 1/2"), TIPO SEALTUBO | M | 12,15
2500 | ELETRODUTO FLEXIVEL, EM ACO GALVANIZADO, REVESTIDO EXTERNAMENTE COM PVC PRETO, DIAMETRO EXTERNO DE 60 MM (2"), TIPO SEALTUBO | M | 16,18
2505 | ELETRODUTO FLEXIVEL, EM ACO GALVANIZADO, REVESTIDO EXTERNAMENTE COM PVC PRETO, DIAMETRO EXTERNO DE 75 MM (2 1/2"), TIPO SEALTUBO | M | 25,22
12056 | ELETRODUTO FLEXIVEL, EM ACO, TIPO CONDUITE, DIAMETRO DE 1 1/2" | M | 10,19
12057 | ELETRODUTO FLEXIVEL, EM ACO, TIPO CONDUITE, DIAMETRO DE 1 1/4" | M | 8,65
12059 | ELETRODUTO FLEXIVEL, EM ACO, TIPO CONDUITE, DIAMETRO DE 1/2" | M | 3,03
12058 | ELETRODUTO FLEXIVEL, EM ACO, TIPO CONDUITE, DIAMETRO DE 1" | M | 5,39
12060 | ELETRODUTO FLEXIVEL, EM ACO, TIPO CONDUITE, DIAMETRO DE 2 1/2" | M | 22,49
12061 | ELETRODUTO FLEXIVEL, EM ACO, TIPO CONDUITE, DIAMETRO DE 2" | M | 13,73
12062 | ELETRODUTO FLEXIVEL, EM ACO, TIPO CONDUITE, DIAMETRO DE 3" | M | 25,32
21137 | ELETRODUTO METALICO FLEXIVEL REVESTIDO COM PVC PRETO, DIAMETRO EXTERNO DE 15 MM (3/8"), TIPO COPEX | M | 4,40
2687 | ELETRODUTO PVC FLEXIVEL CORRUGADO, COR AMARELA, DE 16 MM | M | 1,00
2689 | ELETRODUTO PVC FLEXIVEL CORRUGADO, COR AMARELA, DE 20 MM | M | 1,19
2688 | ELETRODUTO PVC FLEXIVEL CORRUGADO, COR AMARELA, DE 25 MM | M | 1,29
2690 | ELETRODUTO PVC FLEXIVEL CORRUGADO, COR AMARELA, DE 32 MM | M | 2,21
39243 | ELETRODUTO PVC FLEXIVEL CORRUGADO, REFORCADO, COR LARANJA, DE 20 MM, PARA LAJES E PISOS | M | 1,46
39244 | ELETRODUTO PVC FLEXIVEL CORRUGADO, REFORCADO, COR LARANJA, DE 25 MM, PARA LAJES E PISOS | M | 1,97
39245 | ELETRODUTO PVC FLEXIVEL CORRUGADO, REFORCADO, COR LARANJA, DE 32 MM, PARA LAJES E PISOS | M | 3,80
39254 | ELETRODUTO/CONDULETE DE PVC RIGIDO, LISO, COR CINZA, DE 1/2", PARA INSTALACOES APARENTES (NBR 5410) | M | 5,68
39255 | ELETRODUTO/CONDULETE DE PVC RIGIDO, LISO, COR CINZA, DE 1", PARA INSTALACOES APARENTES (NBR 5410) | M | 10,52
39253 | ELETRODUTO/CONDULETE DE PVC RIGIDO, LISO, COR CINZA, DE 3/4", PARA INSTALACOES APARENTES (NBR 5410) | M | 7,24
2446 | ELETRODUTO/DUTO PEAD FLEXIVEL PAREDE SIMPLES, CORRUGACAO HELICOIDAL, COR PRETA, SEM ROSCA, DE 2", PARA CABEAMENTO SUBTERRANEO (NBR 15715) | M | 3,62
2442 | ELETRODUTO/DUTO PEAD FLEXIVEL PAREDE SIMPLES, CORRUGACAO HELICOIDAL, COR PRETA, SEM ROSCA, DE 3", PARA CABEAMENTO SUBTERRANEO (NBR 15715) | M | 5,07
39246 | ELETRODUTODUTO PEAD FLEXIVEL PAREDE SIMPLES, CORRUGACAO HELICOIDAL, COR PRETA, SEM ROSCA, DE 1 1/2", PARA CABEAMENTO SUBTERRANEO (NBR 15715) | M | 2,52
39247 | ELETRODUTODUTO PEAD FLEXIVEL PAREDE SIMPLES, CORRUGACAO HELICOIDAL, COR PRETA, SEM ROSCA, DE 1 1/4", PARA CABEAMENTO SUBTERRANEO (NBR 15715) | M | 2,19
39248 | ELETRODUTODUTO PEAD FLEXIVEL PAREDE SIMPLES, CORRUGACAO HELICOIDAL, COR PRETA, SEM ROSCA, DE 4", PARA CABEAMENTO SUBTERRANEO (NBR 15715) | M | 7,06
2438 | ELETROTECNICO | H | 20,46
40922 | ELETROTECNICO (MENSALISTA) | MES | 3.609,43
36486 | ELEVADOR DE CARGA A CABO, CABINE SEMI FECHADA 2,0 X 1,5 X 2,0 M, CAPACIDADE DE CARGA 1000 KG, TORRE 2,38 X 2,21 X 15 M, GUINCHO DE EMBREAGEM, FREIO DE SEGURANCA, LIMITADOR DE VELOCIDADE E CANCELA | UN | 32.646,50
37777 | ELEVADOR DE CREMALHEIRA CABINE FECHADA 1,5 X 2,5 X 2,35 M (UMA POR TORRE), CAPACIDADE DE CARGA 1200 KG (15 PESSOAS), TORRE 24 M (16 MODULOS), FREIO DE SEGURANCA, LIMITADOR DE CARGA | UN | 153.699,10
12624 | EMENDA PARA CALHA PLUVIAL, PVC, DIAMETRO ENTRE 119 E 170 MM, PARA DRENAGEM PREDIAL | UN | 8,10
10638 | EMPILHADEIRA SOBRE PNEUS COM TORRE DE TRES ESTAGIOS, 4,70M DE ELEVACAO, C/ DESLOCADOR LATERAL DOS GARFOS, MOTOR GLP 4.3L, CAPACIDADE NOMINAL DE CARGA DE 6T | UN | 320.440,60
10635 | EMPILHADEIRA SOBRE PNEUS COM TORRE DE TRES ESTAGIOS, 4,80M DE ELEVACAO, C/ DESLOCADOR LATERAL DOS GARFOS, MOTOR GLP 2.2L, CAPACIDADE NOMINAL DE CARGA DE 3T | UN | 110.760,56
10634 | EMPILHADEIRA SOBRE PNEUS COM TORRE DE TRES ESTAGIOS, 4,80M DE ELEVACAO, C/ DESLOCADOR LATERAL DOS GARFOS, MOTOR GLP 2.4L, CAPACIDADE NOMINAL DE CARGA DE 2,5T | UN | 94.845,00
10636 | EMPILHADEIRA SOBRE PNEUS COM TORRE DE TRES ESTAGIOS, 4,80M DE ELEVACAO, C/ DESLOCADOR LATERAL DOS GARFOS, MOTOR GLP 4.3L, CAPACIDADE NOMINAL DE CARGA DE 4T | UN | 208.871,91
10637 | EMPILHADEIRA SOBRE PNEUS COM TORRE DE TRES ESTAGIOS, 4,80M DE ELEVACAO, C/ DESLOCADOR LATERAL DOS GARFOS, MOTOR GLP 4.3L, CAPACIDADE NOMINAL DE CARGA DE 5T | UN | 218.482,22
517 | EMULSAO ASFALTICA ANIONICA | L | 6,44
41904 | EMULSAO ASFALTICA CATIONICA RL-1C PARA USO EM PAVIMENTACAO ASFALTICA (COLETADO CAIXA NA ANP ACRESCIDO DE ICMS) | T | 1.845,88
41902 | EMULSAO ASFALTICA CATIONICA RM-1C PARA USO EM PAVIMENTACAO ASFALTICA (COLETADO CAIXA NA ANP ACRESCIDO DE ICMS) | KG | 2,19
41905 | EMULSAO ASFALTICA CATIONICA RR-1C PARA USO EM PAVIMENTACAO ASFALTICA (COLETADO CAIXA NA ANP ACRESCIDO DE ICMS) | KG | 2,08
41903 | EMULSAO ASFALTICA CATIONICA RR-2C PARA USO EM PAVIMENTACAO ASFALTICA (COLETADO CAIXA NA ANP ACRESCIDO DE ICMS) | KG | 2,08
37534 | EMULSAO EXPLOSIVA EM CARTUCHOS DE 1" X 12", DENSIDADE 1.15 G/CM3, INICIACAO ESPOLETA N. 8 / CORDEL | KG | 12,75
37535 | EMULSAO EXPLOSIVA EM CARTUCHOS DE 1" X 24", DENSIDADE 1.15 G/CM3, INICIACAO ESPOLETA N. 8 / CORDEL | KG | 12,75
37533 | EMULSAO EXPLOSIVA EM CARTUCHOS DE 1" X 8", DENSIDADE 1.15 G/CM3, INICIACAO ESPOLETA N. 8 / CORDEL | KG | 12,75
37537 | EMULSAO EXPLOSIVA EM CARTUCHOS DE 2 1/2" X 24", DENSIDADE 1.15 G/CM3, INICIACAO ESPOLETA N. 8 / CORDEL | KG | 9,65
37536 | EMULSAO EXPLOSIVA EM CARTUCHOS DE 2 1/4" X 24", DENSIDADE 1.15 G/CM3, INICIACAO ESPOLETA N. 8 / CORDEL | KG | 9,65
37532 | EMULSAO EXPLOSIVA EM CARTUCHOS DE 2" X 24", DENSIDADE 1.15 G/CM3, INICIACAO ESPOLETA N. 8 / CORDEL | KG | 9,65
2696 | ENCANADOR OU BOMBEIRO HIDRAULICO | H | 13,35
40928 | ENCANADOR OU BOMBEIRO HIDRAULICO (MENSALISTA) | MES | 2.352,80
4083 | ENCARREGADO GERAL DE OBRAS | H | 27,28
40818 | ENCARREGADO GERAL DE OBRAS (MENSALISTA) | MES | 4.808,47
2705 | ENERGIA ELETRICA ATE 2000 KWH INDUSTRIAL, SEM DEMANDA | KW/H | 0,81
14250 | ENERGIA ELETRICA COMERCIAL, BAIXA TENSAO, RELATIVA AO CONSUMO DE ATE 100 KWH, INCLUINDO ICMS, PIS/PASEP E COFINS | KW/H | 0,83
11683 | ENGATE / RABICHO FLEXIVEL INOX 1/2 " X 30 CM | UN | 25,55
11684 | ENGATE / RABICHO FLEXIVEL INOX 1/2 " X 40 CM | UN | 27,96
6141 | ENGATE/RABICHO FLEXIVEL PLASTICO (PVC OU ABS) BRANCO 1/2 " X 30 CM | UN | 3,09
11681 | ENGATE/RABICHO FLEXIVEL PLASTICO (PVC OU ABS) BRANCO 1/2 " X 40 CM | UN | 5,03
2706 | ENGENHEIRO CIVIL DE OBRA JUNIOR | H | 68,16
40811 | ENGENHEIRO CIVIL DE OBRA JUNIOR (MENSALISTA) | MES | 12.012,89
2707 | ENGENHEIRO CIVIL DE OBRA PLENO | H | 85,84
40813 | ENGENHEIRO CIVIL DE OBRA PLENO (MENSALISTA) | MES | 15.129,67
2708 | ENGENHEIRO CIVIL DE OBRA SENIOR | H | 112,77
40814 | ENGENHEIRO CIVIL DE OBRA SENIOR (MENSALISTA) | MES | 19.874,81
34779 | ENGENHEIRO CIVIL JUNIOR | H | 68,16
40936 | ENGENHEIRO CIVIL JUNIOR (MENSALISTA) | MES | 12.012,89
34780 | ENGENHEIRO CIVIL PLENO | H | 86,12
40937 | ENGENHEIRO CIVIL PLENO (MENSALISTA) | MES | 15.180,37
34782 | ENGENHEIRO CIVIL SENIOR | H | 112,77
40938 | ENGENHEIRO CIVIL SENIOR (MENSALISTA) | MES | 19.874,81
34783 | ENGENHEIRO ELETRICISTA | H | 78,70
40939 | ENGENHEIRO ELETRICISTA (MENSALISTA) | MES | 13.872,42
34785 | ENGENHEIRO SANITARISTA | H | 68,14
40940 | ENGENHEIRO SANITARISTA (MENSALISTA) | MES | 12.010,86
38403 | ENXADA ESTREITA *25 X 23* CM COM CABO | UN | 26,01
37774 | EQUIPAMENTO DE LIMPEZA COMBINADO (VACUO/ALTA PRESSAO) 95% VACUO, TANQUE 7000 L, BOMBA 140 KGF/CM2 66 L/MIN COM MOTOR INDEPENDENTE A DIESEL DE 60 CV (INCLUI MONTAGEM, NAO INCLUI CAMINHAO) | UN | 134.097,39
38630 | EQUIPAMENTO PARA DEMARCACAO DE FAIXAS DE TRAFEGO A FRIO, A SER MONTADO SOBRE CAMINHAO DE PBT MINIMO DE 9 T E DISTANCIA MINIMA ENTRE EIXOS DE 4,3 M, CAPACIDADE PARA 800 L DE TINTA (INCLUI MONTAGEM, NAO INCLUI CAMINHAO) | UN | 921.093,75
38629 | EQUIPAMENTO PARA DEMARCACAO DE FAIXAS DE TRAFEGO A QUENTE, A SER MONTADO SOBRE CAMINHAO DE PBT MINIMO DE 17 T E DISTANCIA MINIMA ENTRE EIXOS DE 5,2 M, CAPACIDADE PARA 1.000 KG DE MATERIAL TERMOPLASTICO (INCLUI MONTAGEM, NAO INCLUI CAMINHAO E NEM COMPRESSOR DE AR) | UN | 1.371.093,75
38476 | ESCADA DUPLA DE ABRIR EM ALUMINIO, MODELO PINTOR, 8 DEGRAUS | UN | 195,49
38477 | ESCADA EXTENSIVEL EM ALUMINIO COM 6,00 M ESTENDIDA | UN | 553,64
40635 | ESCAVADEIRA HIDRAULICA SOBRE ESTEIRA, COM GARRA GIRATORIA DE MANDIBULAS, PESO OPERACIONAL ENTRE 22,00 E 25,50 TON, POTENCIA LIQUIDA ENTRE 150 E 160 HP | UN | 466.666,94
36483 | ESCAVADEIRA HIDRAULICA SOBRE ESTEIRAS CACAMBA 0,40 A 1,20 M3, PESO OPERACIONAL 21,19 T, POTENCIA LIQUIDA 173 HP | UN | 422.875,00
14525 | ESCAVADEIRA HIDRAULICA SOBRE ESTEIRAS COM CACAMBA DE 1,20 M3, PESO OPERACIONAL 21 T, POTENCIA BRUTA 155 HP | UN | 442.775,00
36482 | ESCAVADEIRA HIDRAULICA SOBRE ESTEIRAS, CACAMBA 0,80 M3, PESO OPERACIONAL 17,8 T, POTENCIA LIQUIDA 110 HP | UN | 379.741,23
36408 | ESCAVADEIRA HIDRAULICA SOBRE ESTEIRAS, CACAMBA 0,4 A 1,70 M3, PESO OPERACIONAL 23,2 T, POTENCIA BRUTA 183 HP | UN | 453.720,00
2723 | ESCAVADEIRA HIDRAULICA SOBRE ESTEIRAS, CACAMBA 0,62M3, PESO OPERACIONAL 12,61T, POTENCIA LIQUIDA 95HP | UN | 348.250,00
36481 | ESCAVADEIRA HIDRAULICA SOBRE ESTEIRAS, CACAMBA 0,80 A 1,30 M3, PESO OPERACIONAL 22,18 T, POTENCIA LIQUIDA 170 HP | UN | 415.412,50
10685 | ESCAVADEIRA HIDRAULICA SOBRE ESTEIRAS, CACAMBA 0,80M3, PESO OPERACIONAL 17T, POTENCIA BRUTA 111HP | UN | 398.000,00
40636 | ESCAVADEIRA HIDRAULICA SOBRE ESTEIRAS, CAPACIDADE DA CACAMBA ENTRE 1,20 E 1,50 M3, PESO OPERACIONAL ENTRE 20,00 E 22,00 TON, POTENCIA LIQUIDA ENTRE 150 E 155 HP, EQUIPADA COM CLAMSHELL | UN | 449.254,44
4111 | ESCORA PRE-MOLDADA EM CONCRETO, *10 X 10* CM, H = 2,30M | UN | 28,33
26021 | ESCOVA CIRCULAR EM ACO LATONADO, 6 X 1 " (DIAMETRO X ESPESSURA), FURO DE 1 1/4 ", FIO ONDULADO *0,30* MM | UN | 59,90
12 | ESCOVA DE ACO, COM CABO, *4 X 15* FILEIRAS DE CERDAS | UN | 5,90
37554 | ESGUICHO JATO REGULAVEL, TIPO ELKHART, ENGATE RAPIDO 1 1/2", PARA COMBATE A INCENDIO | UN | 172,64
37555 | ESGUICHO JATO REGULAVEL, TIPO ELKHART, ENGATE RAPIDO 2 1/2", PARA COMBATE A INCENDIO | UN | 210,01
10902 | ESGUICHO TIPO JATO SOLIDO, EM LATAO, ENGATE RAPIDO 1 1/2" X 13 MM, PARA MANGUEIRA EM INSTALACAO PREDIAL COMBATE A INCENDIO | UN | 52,69
20965 | ESGUICHO TIPO JATO SOLIDO, EM LATAO, ENGATE RAPIDO 1 1/2" X 16 MM, PARA MANGUEIRA EM INSTALACAO PREDIAL COMBATE A INCENDIO | UN | 53,18
20966 | ESGUICHO TIPO JATO SOLIDO, EM LATAO, ENGATE RAPIDO 1 1/2" X 19 MM, PARA MANGUEIRA EM INSTALACAO PREDIAL COMBATE A INCENDIO | UN | 57,27
10903 | ESGUICHO TIPO JATO SOLIDO, EM LATAO, ENGATE RAPIDO 2 1/2" X 13 MM, PARA MANGUEIRA EM INSTALACAO PREDIAL COMBATE A INCENDIO | UN | 86,80
20967 | ESGUICHO TIPO JATO SOLIDO, EM LATAO, ENGATE RAPIDO 2 1/2" X 16 MM, PARA MANGUEIRA EM INSTALACAO PREDIAL COMBATE A INCENDIO | UN | 86,80
20968 | ESGUICHO TIPO JATO SOLIDO, EM LATAO, ENGATE RAPIDO 2 1/2" X 19 MM, PARA MANGUEIRA EM INSTALACAO PREDIAL COMBATE A INCENDIO | UN | 95,20
11359 | ESMERILHADEIRA ANGULAR ELETRICA, DIAMETRO DO DISCO 7 '' (180 MM), ROTACAO 8500 RPM, POTENCIA 2400 W | UN | 629,86
39017 | ESPACADOR / DISTANCIADOR CIRCULAR COM ENTRADA LATERAL, EM PLASTICO, PARA VERGALHAO *4,2 A 12,5* MM, COBRIMENTO 20 MM | UN | 0,11
39315 | ESPACADOR / DISTANCIADOR TIPO GARRA DUPLA, EM PLASTICO, COBRIMENTO *20* MM, PARA FERRAGENS DE LAJES E FUNDO DE VIGAS | UN | 0,17
39016 | ESPACADOR / DISTANCIADOR TIPO PINO EM PLASTICO, PARA VERGALHAO ATE 10 MM, PARA APOIO DE ARMADURA | UN | 0,17
40432 | ESPACADOR / SEPARADOR DE BARRA , METALICO, TIPO CARAMBOLA, PARA TIRANTES, 25 X 84 MM | UN | 1,37
39481 | ESPACADOR OU DISTANCIADOR, EM PLASTICO, TIPO APOIO DE CORDOALHA (CARANGUEJO), PARA ARMADURA NEGATIVA E PROTENSAO, COBRIMENTO 50 MM | UN | 0,86
40433 | ESPACADOR/SEPARADOR DE CORDOALHA TIPO DISCO 12 FUROS DE 14 MM, PARA TIRANTES | UN | 0,76
20219 | ESPARGIDOR DE ASFALTO PRESSURIZADO, REBOCAVEL, TANQUE DE 2500 L, PNEUMATICO, COM MOTOR A GASOLINA 3,4HP | UN | 65.000,00
36484 | ESPARGIDOR DE ASFALTO PRESSURIZADO, TANQUE 6 M3 COM ISOLACAO TERMICA, AQUECIDO COM 2 MACARICOS, COM BARRA ESPARGIDORA 3,60 M, A SER MONTADO SOBRE CAMINHAO | UN | 137.983,16
38367 | ESPATULA DE ACO INOX COM CABO DE MADEIRA, LARGURA 8 CM | UN | 10,50
38368 | ESPATULA DE PLASTICO LISA, LARGURA 10 CM | UN | 5,04
38091 | ESPELHO / PLACA CEGA 4" X 2", PARA INSTALACAO DE TOMADAS E INTERRUPTORES | UN | 1,58
38095 | ESPELHO / PLACA CEGA 4" X 4", PARA INSTALACAO DE TOMADAS E INTERRUPTORES | UN | 3,35
38092 | ESPELHO / PLACA DE 1 POSTO 4" X 2", PARA INSTALACAO DE TOMADAS E INTERRUPTORES | UN | 1,50
38093 | ESPELHO / PLACA DE 2 POSTOS 4" X 2", PARA INSTALACAO DE TOMADAS E INTERRUPTORES | UN | 1,55
38096 | ESPELHO / PLACA DE 2 POSTOS 4" X 4", PARA INSTALACAO DE TOMADAS E INTERRUPTORES | UN | 3,60
38094 | ESPELHO / PLACA DE 3 POSTOS 4" X 2", PARA INSTALACAO DE TOMADAS E INTERRUPTORES | UN | 1,90
38097 | ESPELHO / PLACA DE 4 POSTOS 4" X 4", PARA INSTALACAO DE TOMADAS E INTERRUPTORES | UN | 3,86
38098 | ESPELHO / PLACA DE 6 POSTOS 4" X 4", PARA INSTALACAO DE TOMADAS E INTERRUPTORES | UN | 3,86
11186 | ESPELHO CRISTAL E = 4 MM | M2 | 235,06
11558 | ESPELHO, RETO OU CURVO, EM LATAO CROMADO, ESPESSURA ATE 6 MM, LARGURA *40*MM, ALTURA *180*MM - PARA FECHADURA DE EMBUTIR | PAR | 8,56
11557 | ESPELHO, RETO OU CURVO, EM LATAO CROMADO, ESPESSURA MINIMA 6 MM, LARGURA *43*MM, ALTURA *230*MM - PARA FECHADURA DE EMBUTIR | PAR | 21,68
2759 | ESPOLETA SIMPLES N 8. | UN | 4,43
38124 | ESPUMA EXPANSIVA DE POLIURETANO, APLICACAO MANUAL - 500 ML | UN | 21,99
38380 | ESQUADRO DE ACO 12 " (300 MM), CABO DE ALUMINIO | UN | 16,69
20059 | ESQUADRO INTERNO OU EXTERNO PARA CALHA PLUVIAL, PVC, DIAMETRO ENTRE 119 E 170 MM, PARA DRENAGEM PREDIAL | UN | 11,49
38538 | ESTACA PRE-MOLDADA MACICA DE CONCRETO VIBRADO ARMADO, PARA CARGA DE 25 T, SECAO QUADRADA DE *16 X 16*, COM ANEL METALICO INCORPORADO A PECA (SOMENTE FORNECIMENTO) | M | 36,90
38539 | ESTACA PRE-MOLDADA MACICA DE CONCRETO VIBRADO ARMADO, PARA CARGA DE 50 T, SECAO QUADRADA, COM ANEL METALICO INCORPORADO A PECA (SOMENTE FORNECIMENTO) | M | 50,17
38540 | ESTACA PRE-MOLDADA VAZADA DE CONCRETO CENTRIFUGADO, PARA CARGA DE 100 T, SECAO CIRCULAR, COM ANEL METALICO INCORPORADO A PECA (SOMENTE FORNECIMENTO) | M | 128,59
42006 | ESTICADOR FORJADO PARA CABO DE ACO DE DIAMETRO 12,7 MM (1/2"), TIPO GANCHO X OLHAL (DIN 1480) (COLETADO CAIXA) | UN | 9,84
42007 | ESTICADOR FORJADO PARA CABO DE ACO DE DIAMETRO 9,53 MM (3/8"), TIPO GANCHO X OLHAL (DIN 1480) (COLETADO CAIXA) | UN | 6,92
38384 | ESTILETE DE METAL, LAMINA 18 MM | UN | 13,07
13 | ESTOPA | KG | 9,08
2762 | ESTOPIM SIMPLES | M | 5,53
21142 | ESTRIBO COM PARAFUSO EM CHAPA DE FERRO FUNDIDO DE 2" X 3/16" X 35 CM, SECAO "U", PARA MADEIRAMENTO DE TELHADO | UN | 17,20
12865 | ESTUCADOR | H | 11,76
41074 | ESTUCADOR (MENSALISTA) | MES | 2.075,63
4223 | ETANOL | L | 2,89
37372 | EXAMES - HORISTA (ENCARGOS COMPLEMENTARES) (COLETADO CAIXA) | H | 0,37
40863 | EXAMES - MENSALISTA (ENCARGOS COMPLEMENTARES) (COLETADO CAIXA) | MES | 69,24
38475 | EXTENSAO DE SOLDA 201 ACETILENO, E = *1,5 A 2,5* MM | UN | 18,84
38474 | EXTENSAO DE SOLDA 201 GLP, E = *2,5 A 4,0* MM | UN | 23,30
10886 | EXTINTOR DE INCENDIO PORTATIL COM CARGA DE AGUA PRESSURIZADA DE 10 L, CLASSE A | UN | 148,75
10888 | EXTINTOR DE INCENDIO PORTATIL COM CARGA DE GAS CARBONICO CO2 DE 4 KG, CLASSE BC | UN | 470,76
10889 | EXTINTOR DE INCENDIO PORTATIL COM CARGA DE GAS CARBONICO CO2 DE 6 KG, CLASSE BC | UN | 510,00
10890 | EXTINTOR DE INCENDIO PORTATIL COM CARGA DE PO QUIMICO SECO (PQS) DE 12 KG, CLASSE BC | UN | 235,38
10891 | EXTINTOR DE INCENDIO PORTATIL COM CARGA DE PO QUIMICO SECO (PQS) DE 4 KG, CLASSE BC | UN | 143,84
10892 | EXTINTOR DE INCENDIO PORTATIL COM CARGA DE PO QUIMICO SECO (PQS) DE 6 KG, CLASSE BC | UN | 170,00
20977 | EXTINTOR DE INCENDIO PORTATIL COM CARGA DE PO QUIMICO SECO (PQS) DE 8 KG, CLASSE BC | UN | 202,69
3073 | EXTREMIDADE PVC PBA, BF, JE, DN 100/ DE 110 MM (NBR 10351) | UN | 107,95
3068 | EXTREMIDADE PVC PBA, BF, JE, DN 50 / DE 60 MM (NBR 10351) | UN | 50,82
3074 | EXTREMIDADE PVC PBA, BF, JE, DN 75/ DE 85 MM (NBR 10351) | UN | 85,93
3076 | EXTREMIDADE PVC PBA, PF, JE, DN 100 / DE 110 MM (NBR 10351) | UN | 96,76
3072 | EXTREMIDADE PVC PBA, PF, JE, DN 50/ DE 60 MM (NBR 10351) | UN | 42,94
3075 | EXTREMIDADE PVC PBA, PF, JE, DN 75 / DE 85 MM (NBR 10351) | UN | 77,45
10780 | EXTREMIDADE/TUBETE PARA HIDROMETRO PVC, COM ROSCA, CURTA, COM BUCHA LATAO, 1/2" | UN | 4,67
10781 | EXTREMIDADE/TUBETE PARA HIDROMETRO PVC, COM ROSCA, CURTA, COM BUCHA LATAO, 3/4" | UN | 5,80
20106 | EXTREMIDADE/TUBETE PARA HIDROMETRO PVC, COM ROSCA, CURTA, SEM BUCHA LATAO, 1/2" | UN | 2,75
20107 | EXTREMIDADE/TUBETE PARA HIDROMETRO PVC, COM ROSCA, CURTA, SEM BUCHA LATAO, 3/4" | UN | 2,95
20108 | EXTREMIDADE/TUBETE PARA HIDROMETRO PVC, COM ROSCA, LONGA, SEM BUCHA LATAO, 1/2" | UN | 2,63
20109 | EXTREMIDADE/TUBETE PARA HIDROMETRO PVC, COM ROSCA, LONGA, SEM BUCHA LATAO, 3/4" | UN | 4,15
34795 | FAIXA / FILETE / LISTELO EM CERAMICA, DECORADA, *8 X 30* CM (L X C) | M2 | 172,65
34796 | FAIXA / FILETE / LISTELO EM CERAMICA, LISO OU CORDAO, BRANCO, *2 X 30* CM (L X C) | M | 7,58
11474 | FECHADURA AUXILIAR DE EMBUTIR PARA PORTA DE ARMARIO DE MADEIRA, CROMADA, CHAVE TIPO GORGES, CAIXA COM LINGUETA, CHAPA TESTA E CONTRA CHAPA | UN | 35,79
11470 | FECHADURA AUXILIAR DE EMBUTIR PARA PORTA DE ARMARIO, CROMADA, CAIXA COM CILINDRO REDONDO, CHAPA TESTA E LINGUETA | UN | 23,44
11480 | FECHADURA AUXILIAR SEGURANCA, DE EMBUTIR, REFORCADA, MAQUINA DE 40 A 55 MM, COM CILINDRO, CROMADA, PARA PORTA EXTERNA - COMPLETA | CJ | 58,53
38154 | FECHADURA AUXILIAR TRAVA DE SEGURANCA SIMPLES, CROMADA, MAQUINA *40* MM, INCLUI CHAVE TETRA E ROSETA REDONDA - COMPLETA | CJ | 36,64
11482 | FECHADURA BICO DE PAPAGAIO, MAQUINA *45* MM, CROMADA, COM CHAVE TIPO GORGES BIPARTIDA, PARA PORTA DE CORRER INTERNA - COMPLETA | CJ | 53,16
3084 | FECHADURA BICO DE PAPAGAIO, MAQUINA *45* MM, CROMADA, COM CILINDRO, PARA PORTA DE CORRER EXTERNA - COMPLETA | CJ | 68,35
3103 | FECHADURA C/ CILINDRO LATAO CROMADO P/ PORTA VIDRO TP AROUCA 2171-L OU EQUIV | UN | 61,09
11481 | FECHADURA DE EMBUTIR PARA PORTA DE BANHEIRO, CHAVE TIPO TRANQUETA, MAQUINA 40 MM, SEM MACANETA, SEM ESPELHO (SOMENTE MAQUINA) - NIVEL SEGURANCA MEDIO | UN | 18,43
3097 | FECHADURA DE EMBUTIR PARA PORTA DE BANHEIRO, TIPO TRANQUETA, MAQUINA 40 MM, MACANETAS ALAVANCA E ROSETAS REDONDAS EM METAL CROMADO - NIVEL SEGURANCA MEDIO - COMPLETA | CJ | 37,86
38153 | FECHADURA DE EMBUTIR PARA PORTA DE BANHEIRO, TIPO TRANQUETA, MAQUINA 40 MM, MACANETAS ALAVANCA, ESPELHO EM METAL CROMADO - NIVEL SEGURANCA MEDIO - COMPLETA | CJ | 34,72
3099 | FECHADURA DE EMBUTIR PARA PORTA DE BANHEIRO, TIPO TRANQUETA, MAQUINA 55 MM, MACANETAS ALAVANCA E ROSETAS REDONDAS EM METAL CROMADO - NIVEL SEGURANCA MEDIO - COMPLETA | CJ | 60,56
3080 | FECHADURA DE EMBUTIR PARA PORTA EXTERNA / ENTRADA, MAQUINA 40 MM, COM CILINDRO, MACANETA ALAVANCA E ESPELHO EM METAL CROMADO - NIVEL SEGURANCA MEDIO - COMPLETA | CJ | 50,60
3081 | FECHADURA DE EMBUTIR PARA PORTA EXTERNA / ENTRADA, MAQUINA 55 MM, COM CILINDRO, MACANETA ALAVANCA E ESPELHO EM METAL CROMADO - NIVEL SEGURANCA MEDIO - COMPLETA | CJ | 76,58
38151 | FECHADURA DE EMBUTIR PARA PORTA EXTERNA, MAQUINA 40 MM, COM CILINDRO, MACANETA ALAVANCA E ROSETA REDONDA EM METAL CROMADO - NIVEL DE SEGURANCA MEDIO - COMPLETA | CJ | 47,94
11479 | FECHADURA DE EMBUTIR PARA PORTA EXTERNA, MAQUINA 40 MM, SEM MACANETA, SEM ESPELHO (SOMENTE MAQUINA) - NIVEL DE SEGURANCA MEDIO | UN | 27,87
38152 | FECHADURA DE EMBUTIR PARA PORTA EXTERNA, MAQUINA 55 MM, COM CILINDRO, MACANETA ALAVANCA E ROSETA REDONDA EM METAL CROMADO - NIVEL DE SEGURANCA MEDIO - COMPLETA | CJ | 69,38
11478 | FECHADURA DE EMBUTIR PARA PORTA EXTERNA, MAQUINA 55 MM, SEM ESPELHO, SEM MACANETA (SOMENTE MAQUINA) - NIVEL DE SEGURANCA MEDIO | UN | 48,90
3090 | FECHADURA DE EMBUTIR PARA PORTA INTERNA, TIPO GORGES (CHAVE GRANDE), MAQUINA 40 MM, MACANETA ALAVANCA E ESPELHO EM METAL CROMADO - NIVEL SEGURANCA MEDIO - COMPLETA | CJ | 40,91
3093 | FECHADURA DE EMBUTIR PARA PORTA INTERNA, TIPO GORGES (CHAVE GRANDE), MAQUINA 55 MM, MACANETAS ALAVANCA E ROSETAS REDONDAS EM METAL CROMADO - NIVEL SEGURANCA MEDIO - COMPLETA | CJ | 67,99
11476 | FECHADURA DE EMBUTIR PARA PORTA INTERNA, TIPO GORGES, MAQUINA 55 MM (SOMENTE MAQUINA, SEM ESPELHO E SEM MACANETA) - NIVEL DE SEGURANCA MEDIO | UN | 29,30
3082 | FECHADURA DE SOBREPOR EM FERRO PINTADO, COM MACANETA ALAVANCA, CHAVE GRANDE - COMPLETA | CJ | 47,33
11484 | FECHADURA DE SOBREPOR PARA PORTAO, CAIXA *100* MM, COM CILINDRO, CHAVE SIMPLES, TRINCO LATERAL, EM LATAO OU ACO CROMADO OU POLIDO, COM OU SEM PINTURA - COMPLETA | UN | 33,76
38155 | FECHADURA DE SOBREPOR PARA PORTAO, COM CHAVE TETRA, CAIXA *100* MM, TRINCO LATERAL, EM LATAO OU ACO CROMADO, PINTADO - COMPLETA | UN | 46,03
11468 | FECHADURA DE SOBREPOR, CROMADA, COM CILINDRO REDONDO, PARA ARMARIO E GAVETA DE MADEIRA, COM PORTA DE APROXIMADAMENTE 20 MM | UN | 10,33
11469 | FECHADURA TRADICIONAL DE EMBUTIR, CROMADA, COM CILINDRO, PARA GAVETAS E MOVEIS DE MADEIRA - COM ABINHAS LATERAIS CURVAS, CHAVES COM PROTECAO PLASTICA | UN | 12,34
11477 | FECHADURA TUBULAR CROMADA, MACANETA DIAMETRO *30* MM, CILINDRO CENTRAL COM CHAVE EXTERNA E BOTAO INTERNO, MAQUINA *70* MM - COMPLETA | CJ | 56,07
40311 | FECHADURA TUBULAR, ACABAMENTO CROMADO, DISTANCIA DE BROCA 90 MM, CILINDRO CENTRAL COM CHAVE EXTERNA E BOTAO INTERNO, MACANETA FORMATO TULIPA/TACA/BOLA - COMPLETA | CJ | 54,15
38165 | FECHO / FECHADURA COM PUXADOR CONCHA, COM TRANCA TIPO TRAVA, PARA JANELA / PORTA DE CORRER (INCLUI TESTA, FECHADURA, PUXADOR) - COMPLETA | CJ | 41,21
3096 | FECHO / FECHADURA CONCHA COM ALAVANCA / TRAVA, DE EMBUTIR, PARA PORTA OU JANELA DE CORRER EM LATAO OU ACO INOX - COMPLETO | CJ | 31,13
11456 | FECHO / TRINCO / FERROLHO FIO REDONDO, DE SOBREPOR, 12", EM ACO GALVANIZADO / ZINCADO | UN | 9,13
3119 | FECHO / TRINCO / FERROLHO FIO REDONDO, DE SOBREPOR, 2", EM ACO GALVANIZADO / ZINCADO | UN | 1,35
3122 | FECHO / TRINCO / FERROLHO FIO REDONDO, DE SOBREPOR, 4", EM ACO GALVANIZADO / ZINCADO | UN | 1,90
3121 | FECHO / TRINCO / FERROLHO FIO REDONDO, DE SOBREPOR, 5", EM ACO GALVANIZADO / ZINCADO | UN | 2,96
3120 | FECHO / TRINCO / FERROLHO FIO REDONDO, DE SOBREPOR, 6", EM ACO GALVANIZADO / ZINCADO | UN | 4,66
11455 | FECHO / TRINCO / FERROLHO FIO REDONDO, DE SOBREPOR, 8", EM ACO GALVANIZADO / ZINCADO | UN | 6,54
3111 | FECHO DE EMBUTIR, TIPO UNHA, COMANDO COM ALAVANCA, EM ACO CROMADO, 22 CM, PARA PORTAS E JANELAS - INCLUI PARAFUSOS | UN | 15,66
3108 | FECHO DE EMBUTIR, TIPO UNHA, COMANDO COM ALAVANCA, EM LATAO CROMADO, 22 CM, PARA PORTAS E JANELAS - INCLUI PARAFUSOS | UN | 16,43
3105 | FECHO DE EMBUTIR, TIPO UNHA, COMANDO COM ALAVANCA, EM LATAO CROMADO, 40 CM, PARA PORTAS E JANELAS - INCLUI PARAFUSOS | UN | 25,53
38178 | FECHO DE EMBUTIR, TIPO UNHA, COMANDO DESLIZANTE, COM TRAVA, 120 MM, EM LATAO CROMADO | UN | 16,68
11458 | FECHO DE SEGURANCA, TIPO BATOM, EM LATAO / ZAMAC, CROMADO, PARA PORTAS E JANELAS - INCLUI PARAFUSOS | UN | 14,62
40868 | FELTRO EM LA DE ROCHA, 1 FACE REVESTIDA COM FILME DE POLIPROPILENO, EM ROLO, DENSIDADE = 32 KG/M3, E=*50* MM (COLETADO CAIXA) | M2 | 38,93
11461 | FERROLHO / FECHO CHATO, DE SOBREPOR, EM FERRO ZINCADO, REFORCADO, 5", COM PORTA CADEADO, PARA PORTAO, PORTA E JANELA - INCLUI PARAFUSOS | UN | 3,71
3106 | FERROLHO / FECHO CHATO, DE SOBREPOR, EM FERRO ZINCADO, REFORCADO, 6", COM PORTA CADEADO, PARA PORTAO, PORTA E JANELA - INCLUI PARAFUSOS | UN | 2,82
3107 | FERROLHO / FECHO CHATO, EM FERRO ZINCADO, LEVE, 3", COM PORTA CADEADO, PARA PORTAO, PORTA E JANELA - INCLUI PARAFUSOS | UN | 2,37
25951 | FERTILIZANTE NPK - 10:10:10 | KG | 1,99
3123 | FERTILIZANTE NPK - 4: 14: 8 | KG | 1,86
38125 | FERTILIZANTE ORGANICO COMPOSTO, CLASSE A | KG | 0,95
39014 | FIBRA DE ACO PARA REFORCO DO CONCRETO, SOLTA, TIPO A-I, FATOR DE FORMA *50* L / D, COMPRIMENTO DE *30* MM E RESISTENCIA A TRACAO DO ACO MAIOR 1000 MPA | KG | 9,98
11894 | FILTRO ANAEROBIO CILINDRICO CONCRETO PRE MOLDADO 1,20 X 1,50 (DIAMETROXALTURA) PARA 4 A 5 CONTRIBUINTES (NBR 13969) | UN | 506,47
39365 | FILTRO ANAEROBIO, EM POLIETILENO DE ALTA DENSIDADE (PEAD), CAPACIDADE *1100* LITROS (NBR 13969) | UN | 791,59
39366 | FILTRO ANAEROBIO, EM POLIETILENO DE ALTA DENSIDADE (PEAD), CAPACIDADE *2800* LITROS (NBR 13969) | UN | 2.026,81
39367 | FILTRO ANAEROBIO, EM POLIETILENO DE ALTA DENSIDADE (PEAD), CAPACIDADE *5000* LITROS (NBR 13969) | UN | 2.770,28
37394 | FINCAPINO CURTO CALIBRE 22 VERMELHO, CARGA MEDIA (ACAO DIRETA) | CENTO | 45,58
14146 | FINCAPINO LONGO CALIBRE 22, CARGA FORTE (ACAO DIRETA) | CENTO | 73,30
38134 | FIO COBRE NU DE 150 A 500 MM2, PARA TENSOES DE ATE 600 V | KG | 39,31
38132 | FIO COBRE NU DE 16 A 35 MM2, PARA TENSOES DE ATE 600 V | KG | 40,10
38133 | FIO COBRE NU DE 50 A 120 MM2, PARA TENSOES DE ATE 600 V | KG | 38,79
938 | FIO DE COBRE, SOLIDO, CLASSE 1, ISOLACAO EM PVC/A, ANTICHAMA BWF-B, 450/750V, SECAO NOMINAL 1,5 MM2 | M | 0,75
937 | FIO DE COBRE, SOLIDO, CLASSE 1, ISOLACAO EM PVC/A, ANTICHAMA BWF-B, 450/750V, SECAO NOMINAL 10 MM2 | M | 4,68
939 | FIO DE COBRE, SOLIDO, CLASSE 1, ISOLACAO EM PVC/A, ANTICHAMA BWF-B, 450/750V, SECAO NOMINAL 2,5 MM2 | M | 1,21
944 | FIO DE COBRE, SOLIDO, CLASSE 1, ISOLACAO EM PVC/A, ANTICHAMA BWF-B, 450/750V, SECAO NOMINAL 4 MM2 | M | 2,07
940 | FIO DE COBRE, SOLIDO, CLASSE 1, ISOLACAO EM PVC/A, ANTICHAMA BWF-B, 450/750V, SECAO NOMINAL 6 MM2 | M | 2,86
936 | FIO TELEFONICO EXTERNO (FE) EM ACO COBREADO, ISOLACAO EM PEAD OU PVC ANTI-CHAMA, 2 CONDUTORES | M | 0,85
935 | FIO TELEFONICO INTERNO (FI) EM COBRE ESTANHADO, ISOLACAO EM PVC ANTICHAMA, 2 CONDUTORES DE 0,6 MM (NBR 9115:2005) | M | 0,65
406 | FITA ACO INOX PARA CINTAR POSTE, L = 19 MM, E = 0,5 MM (ROLO DE 30M) | UN | 45,63
40879 | FITA ADESIVA ALUMINIZADA PARA INSTALACAO DE MANTAS DE SUBCOBERTURA, L = *5* CM | M | 0,05
39634 | FITA ADESIVA ANTICORROSIVA DE PVC FLEXIVEL, COR PRETA, PARA PROTECAO TUBULACAO, 50 MM X 30 M (L X C), E= *0,25* MM | M | 5,84
39701 | FITA ADESIVA ASFALTICA ALUMINIZADA MULTIUSO, L = 10 CM, ROLO DE 10 M | UN | 42,29
12815 | FITA CREPE ROLO DE 25 MM X 50 M | UN | 5,75
407 | FITA DE ALUMINIO PARA PROTECAO DO CONDUTOR LARGURA 10 MM | KG | 46,36
39431 | FITA DE PAPEL MICROPERFURADO, 50 X 150 MM, PARA TRATAMENTO DE JUNTAS DE CHAPA DE GESSO PARA DRYWALL | M | 0,16
39432 | FITA DE PAPEL REFORCADA COM LAMINA DE METAL PARA REFORCO DE CANTOS DE CHAPA DE GESSO PARA DRYWALL | M | 2,11
20111 | FITA ISOLANTE ADESIVA ANTICHAMA, USO ATE 750 V, EM ROLO DE 19 MM X 20 M | UN | 8,48
21127 | FITA ISOLANTE ADESIVA ANTICHAMA, USO ATE 750 V, EM ROLO DE 19 MM X 5 M | UN | 3,20
404 | FITA ISOLANTE DE BORRACHA AUTOFUSAO, USO ATE 69 KV (ALTA TENSAO) | M | 1,15
14151 | FITA METALICA GRAVADA, L = 17 MM, ROLO DE 25 M, CARGA RECOMENDADA = *120* KGF | UN | 52,68
14153 | FITA METALICA PERFURADA, L = *18* MM, ROLO DE 30 M, CARGA RECOMENDADA = *30* KGF | UN | 59,55
14152 | FITA METALICA PERFURADA, L = 17 MM, ROLO DE 30 M, CARGA RECOMENDADA = *19* KGF | UN | 45,72
14154 | FITA METALICA PERFURADA, L = 25 MM, ROLO DE 30 M, CARGA RECOMENDADA = *222,5* KGF | UN | 160,02
42015 | FITA PLASTICA ZEBRADA PARA DEMARCACAO DE AREAS, LARGURA = 7 CM, SEM ADESIVO (COLETADO CAIXA) | M | 0,09
3146 | FITA VEDA ROSCA EM ROLOS DE 18 MM X 10 M (L X C) | UN | 3,00
3143 | FITA VEDA ROSCA EM ROLOS DE 18 MM X 25 M (L X C) | UN | 6,82
3148 | FITA VEDA ROSCA EM ROLOS DE 18 MM X 50 M (L X C) | UN | 11,06
4310 | FIXADOR DE ABA AUTOTRAVANTE PARA TELHA DE FIBROCIMENTO, TIPO CANALETE 90 OU KALHETAO | UN | 1,64
4311 | FIXADOR DE ABA SIMPLES PARA TELHA DE FIBROCIMENTO, TIPO CANALETA 49 OU KALHETA | UN | 1,15
4312 | FIXADOR DE ABA SIMPLES PARA TELHA DE FIBROCIMENTO, TIPO CANALETA 90 OU KALHETAO | UN | 1,62
11162 | FIXADOR DE CAL (SACHE 150 ML) | UN | 1,17
13261 | FLANELA *30 X 40* CM | UN | 1,39
3255 | FLANGE PVC, ROSCAVEL SEXTAVADO SEM FUROS 3/4" | UN | 4,52
3254 | FLANGE PVC, ROSCAVEL, SEXTAVADO, SEM FUROS 3" | UN | 80,70
3259 | FLANGE PVC, ROSCAVEL, SEXTAVADO, SEM FUROS, 1 1/2" | UN | 8,42
3258 | FLANGE PVC, ROSCAVEL, SEXTAVADO, SEM FUROS, 1 1/4" | UN | 6,39
3251 | FLANGE PVC, ROSCAVEL, SEXTAVADO, SEM FUROS, 1/2" | UN | 3,40
3256 | FLANGE PVC, ROSCAVEL, SEXTAVADO, SEM FUROS, 1" | UN | 5,84
3261 | FLANGE PVC, ROSCAVEL, SEXTAVADO, SEM FUROS, 2 1/2" | UN | 69,67
3260 | FLANGE PVC, ROSCAVEL, SEXTAVADO, SEM FUROS, 2" | UN | 11,24
3272 | FLANGE SEXTAVADO DE FERRO GALVANIZADO, COM ROSCA BSP, DE 1 1/2" | UN | 23,88
3265 | FLANGE SEXTAVADO DE FERRO GALVANIZADO, COM ROSCA BSP, DE 1 1/4" | UN | 18,97
3262 | FLANGE SEXTAVADO DE FERRO GALVANIZADO, COM ROSCA BSP, DE 1/2" | UN | 8,30
3264 | FLANGE SEXTAVADO DE FERRO GALVANIZADO, COM ROSCA BSP, DE 1" | UN | 13,64
3267 | FLANGE SEXTAVADO DE FERRO GALVANIZADO, COM ROSCA BSP, DE 2 1/2" | UN | 44,56
3266 | FLANGE SEXTAVADO DE FERRO GALVANIZADO, COM ROSCA BSP, DE 2" | UN | 28,35
3263 | FLANGE SEXTAVADO DE FERRO GALVANIZADO, COM ROSCA BSP, DE 3/4" | UN | 11,34
3268 | FLANGE SEXTAVADO DE FERRO GALVANIZADO, COM ROSCA BSP, DE 3" | UN | 60,25
3271 | FLANGE SEXTAVADO DE FERRO GALVANIZADO, COM ROSCA BSP, DE 4" | UN | 89,08
3270 | FLANGE SEXTAVADO DE FERRO GALVANIZADO, COM ROSCA BSP, DE 6" | UN | 149,66
3275 | FORRO COMPOSTO POR PAINEIS DE LA DE VIDRO, REVESTIDOS EM PVC MICROPERFURADO, DE *1250 X 625* MM, ESPESSURA 15 MM (COM COLOCACAO) | M2 | 49,84
39512 | FORRO DE FIBRA MINERAL EM PLACAS DE 1250 X 625 MM, E = 15 MM, BORDA RETA, COM PINTURA ANTIMOFO, APOIADO EM PERFIL DE ACO GALVANIZADO COM 24 MM DE BASE - INSTALADO | M2 | 71,53
39511 | FORRO DE FIBRA MINERAL EM PLACAS DE 625 X 625 MM, E = 15 MM, BORDA RETA, COM PINTURA ANTIMOFO, APOIADO EM PERFIL DE ACO GALVANIZADO COM 24 MM DE BASE - INSTALADO | M2 | 78,02
39513 | FORRO DE FIBRA MINERAL EM PLACAS DE 625 X 625 MM, E = 15/16 MM, BORDA REBAIXADA, COM PINTURA ANTIMOFO, APOIADO EM PERFIL DE ACO GALVANIZADO COM 24 MM DE BASE - INSTALADO | M2 | 83,68
3286 | FORRO DE MADEIRA CEDRINHO OU EQUIVALENTE DA REGIAO, ENCAIXE MACHO/FEMEA COM FRISO, *10 X 1* CM (SEM COLOCACAO) | M2 | 66,17
3287 | FORRO DE MADEIRA CUMARU/IPE CHAMPANHE OU EQUIVALENTE DA REGIAO, ENCAIXE MACHO/FEMEA COM FRISO, *10 X 1* CM (SEM COLOCACAO) | M2 | 100,00
3283 | FORRO DE MADEIRA PINUS OU EQUIVALENTE DA REGIAO, ENCAIXE MACHO/FEMEA COM FRISO, *10 X 1* CM (SEM COLOCACAO) | M2 | 21,00
11587 | FORRO DE PVC LISO, BRANCO, REGUA DE 10 CM, ESPESSURA DE 8 MM A 10 MM (COM COLOCACAO / SEM ESTRUTURA METALICA) | M2 | 34,17
36225 | FORRO DE PVC LISO, BRANCO, REGUA DE 20 CM, ESPESSURA DE 8 MM A 10 MM, COMPRIMENTO 6 M (SEM COLOCACAO) | M2 | 13,88
36230 | FORRO DE PVC, FRISADO, BRANCO, REGUA DE 10 CM, ESPESSURA DE 8 MM A 10 MM E COMPRIMENTO 6 M (SEM COLOCACAO) | M2 | 10,20
36238 | FORRO DE PVC, FRISADO, BRANCO, REGUA DE 20 CM, ESPESSURA DE 8 MM A 10 MM E COMPRIMENTO 6 M (SEM COLOCACAO) | M2 | 9,96
11887 | FOSSA SEPTICA CILINDRICA TIPO "IMHOFF", COM TAMPA, PARA 50 CONTRIBUINTES | UN | 2.385,89
11883 | FOSSA SEPTICA CILINDRICA, TIPO "IMHOFF", COM TAMPA, PARA 100 CONTRIBUINTES | UN | 3.507,68
11884 | FOSSA SEPTICA CILINDRICA, TIPO "IMHOFF", COM TAMPA, PARA 150 CONTRIBUINTES | UN | 3.763,43
11885 | FOSSA SEPTICA CILINDRICA, TIPO "IMHOFF", COM TAMPA, PARA 200 CONTRIBUINTES | UN | 4.197,50
11886 | FOSSA SEPTICA CILINDRICA, TIPO "IMHOFF", COM TAMPA, PARA 30 CONTRIBUINTES | UN | 1.352,84
11888 | FOSSA SEPTICA CILINDRICA, TIPO "IMHOFF", COM TAMPA, PARA 75 CONTRIBUINTES | UN | 3.177,00
3277 | FOSSA SEPTICA CONCRETO PRE MOLDADO PARA 10 CONTRIBUINTES - *90 X 90* CM | UN | 535,77
3281 | FOSSA SEPTICA CONCRETO PRE MOLDADO PARA 5 CONTRIBUINTES *90 X 70* CM | UN | 443,69
39363 | FOSSA SEPTICA, SEM FILTRO, PARA 15 A 30 CONTRIBUINTES, CILINDRICA, COM TAMPA, EM POLIETILENO DE ALTA DENSIDADE (PEAD), CAPACIDADE APROXIMADA DE 5500 LITROS (NBR 7229) | UN | 3.224,47
39361 | FOSSA SEPTICA, SEM FILTRO, PARA 4 A 7 CONTRIBUINTES, CILINDRICA, COM TAMPA, EM POLIETILENO DE ALTA DENSIDADE (PEAD), CAPACIDADE APROXIMADA DE 1100 LITROS (NBR 7229) | UN | 829,15
39362 | FOSSA SEPTICA, SEM FILTRO, PARA 8 A 14 CONTRIBUINTES, CILINDRICA, COM TAMPA, EM POLIETILENO DE ALTA DENSIDADE (PEAD), CAPACIDADE APROXIMADA DE 3000 LITROS (NBR 7229) | UN | 2.551,50
39364 | FOSSA SEPTICA,SEM FILTRO, PARA 40 A 52 CONTRIBUINTES, CILINDRICA, COM TAMPA, EM POLIETILENO DE ALTA DENSIDADE (PEAD), CAPACIDADE APROXIMADA DE 10000 LITROS (NBR 7229) | UN | 7.370,23
14576 | FRESADORA DE ASFALTO A FRIO SOBRE ESTEIRAS, LARG. FRESAGEM 2,00 M, POT. 410 KW/550 HP | UN | 2.458.289,81
13877 | FRESADORA DE ASFALTO A FRIO SOBRE RODAS, LARG. FRESAGEM 1,00 M, POT. 155 KW/208 HP | UN | 1.052.357,20
7307 | FUNDO ANTICORROSIVO PARA METAIS FERROSOS (ZARCAO) | L | 22,73
38122 | FUNDO PREPARADOR ACRILICO BASE AGUA | L | 8,63
6086 | FUNDO SINTETICO NIVELADOR BRANCO FOSCO PARA MADEIRA | GL | 65,78
38633 | FURO PARA TORNEIRA OU OUTROS ACESSORIOS EM BANCADA DE MARMORE/ GRANITO OU OUTRO TIPO DE PEDRA NATURAL | UN | 19,99
12344 | FUSIVEL DIAZED 20 A TAMANHO DII, CAPACIDADE DE INTERRUPCAO DE 50 KA EM VCA E 8 KA EM VCC, TENSAO NOMIMNAL DE 500 V | UN | 2,06
12343 | FUSIVEL DIAZED 35 A TAMANHO DIII, CAPACIDADE DE INTERRUPCAO DE 50 KA EM VCA E 8 KA EM VCC, TENSAO NOMIMNAL DE 500 V | UN | 3,20
3295 | FUSIVEL NH *36* A 80 AMPERES, TAMANHO 00, CAPACIDADE DE INTERRUPCAO DE 120 KA, TENSAO NOMIMNAL DE 500 V | UN | 11,19
3302 | FUSIVEL NH 100 A TAMANHO 00, CAPACIDADE DE INTERRUPCAO DE 120 KA, TENSAO NOMIMNAL DE 500 V | UN | 11,69
3297 | FUSIVEL NH 125 A TAMANHO 00, CAPACIDADE DE INTERRUPCAO DE 120 KA, TENSAO NOMIMNAL DE 500 V | UN | 12,48
3294 | FUSIVEL NH 160 A TAMANHO 00, CAPACIDADE DE INTERRUPCAO DE 120 KA, TENSAO NOMIMNAL DE 500 V | UN | 12,67
3292 | FUSIVEL NH 20 A TAMANHO 000, CAPACIDADE DE INTERRUPCAO DE 120 KA, TENSAO NOMIMNAL DE 500 V | UN | 11,91
3298 | FUSIVEL NH 200 A 250 AMPERES, TAMANHO 1, CAPACIDADE DE INTERRUPCAO DE 120 KA, TENSAO NOMIMNAL DE 500 V | UN | 27,91
11596 | GABIAO TIPO CAIXA, MALHA HEXAGONAL 8 X 10 CM (ZN/AL), FIO 2,7 MM, DIMENSOES 2,0 X 1,0 X 0,5 M (C X L X A) | UN | 294,41
34802 | GABIAO MANTA (COLCHAO) MALHA HEXAGONAL 6 X 8 CM (ZN/AL + PVC), DIMENSOES 4,0 X 2,0 X 0,17 M (C X L X A) FIO 2 MM | UN | 808,54
11588 | GABIAO MANTA (COLCHAO) MALHA HEXAGONAL 6 X 8 CM (ZN/AL + PVC), FIO 2 MM, REVESTIDO COM PVC, DIMENSOES 4,0 X 2,0 X 0,23 M (C X L X A) | UN | 872,29
34383 | GABIAO MANTA (COLCHAO) MALHA HEXAGONAL 6 X 8 CM (ZN/AL + PVC), FIO 2 MM, REVESTIDO COM PVC, DIMENSOES 4,0 X 2,0 X 0,3 M (C X L X A) | UN | 959,58
40451 | GABIAO MANTA (COLCHAO) MALHA HEXAGONAL 6 X 8 CM (ZN/AL + PVC), FIO 2,0 MM, DIMENSOES 5,0 X 2,0 X 0,17 M (C X L X A) | M2 | 77,56
40453 | GABIAO MANTA (COLCHAO) MALHA HEXAGONAL 6 X 8 CM (ZN/AL + PVC), FIO 2,0 MM, DIMENSOES 5,0 X 2,0 X 0,23 M (C X L X A) | M2 | 83,92
40452 | GABIAO MANTA (COLCHAO) MALHA HEXAGONAL 6 X 8 CM (ZN/AL + PVC), FIO 2,0 MM, DIMENSOES 5,0 X 2,0 X 0,30 M (C X L X A) | M2 | 92,05
11591 | GABIAO MANTA (COLCHAO) MALHA HEXAGONAL 6 X 8 CM (ZN/AL), FIO 2,0 MM, DIMENSOES 4,0 X 2,0 X 0,23 M (C X L X A) | UN | 849,96
11590 | GABIAO MANTA (COLCHAO) MALHA HEXAGONAL 8 X 10 CM (ZN/AL), FIO 2,0 MM, DIMENSOES 4,0 X 2,0 X 0,3 M (C X L X A) | UN | 885,76
3310 | GABIAO MANTA (COLCHAO) MALHA HEXAGONAL 8 X 10 CM (ZN/AL), FIO 2,2 A 2,4 MM, DIMENSOES 4,0 X 2,0 X 0,3 M (C X L X A) | M3 | 369,06
11594 | GABIAO SACO MALHA HEXAGONAL 8 X 10 CM (ZN/AL + PVC), FIO 2,4 MM, DIMENSOES 3,0 X 0,65 M | UN | 278,02
3311 | GABIAO SACO MALHA HEXAGONAL 8 X 10 CM (ZN/AL + PVC), FIO 2,4 MM, H = 0,65 M | M3 | 278,02
11599 | GABIAO SACO MALHA HEXAGONAL 8 X 10 CM (ZN/AL), FIO 2,7 MM, DIMENSOES 4,0 X 0,65 M | UN | 369,74
11593 | GABIAO TIPO CAIXA MALHA HEXAGONAL 8 X 10 CM (ZN/AL + PVC), FIO 2,4 MM, DIMENSOES 2,0 X 1,0 X 1,0 M (C X L X A) | UN | 518,35
3314 | GABIAO TIPO CAIXA MALHA HEXAGONAL 8 X 10 CM (ZN/AL + PVC), FIO 2,4 MM, H = 0,50 M | M3 | 370,72
11597 | GABIAO TIPO CAIXA MALHA HEXAGONAL 8 X 10 CM (ZN/AL), FIO 2,7 MM, DIMENSOES 2,0 X 1,0 X 1,0 M (C X L X A) | UN | 431,11
3309 | GABIAO TIPO CAIXA MALHA HEXAGONAL 8 X 10 CM (ZN/AL), FIO 2,7 MM, H = 0,50 M | M3 | 294,41
34612 | GABIAO TIPO CAIXA PARA SOLO REFORCADO, MALHA HEXAGONAL DE DUPLA TORCAO 8 X 10 CM (ZN/ AL + PVC), FIO 2,7 MM, DIMENSOES 2,0 X 1,0 X 0,5 M, COM CAUDA DE 3,0 M | UN | 533,20
34635 | GABIAO TIPO CAIXA PARA SOLO REFORCADO, MALHA HEXAGONAL DE DUPLA TORCAO 8 X 10 CM (ZN/ AL + PVC), FIO 2,7 MM, DIMENSOES 2,0 X 1,0 X 1,0 M, COM CAUDA DE 3,0 M | UN | 685,68
34633 | GABIAO TIPO CAIXA PARA SOLO REFORCADO, MALHA HEXAGONAL DE DUPLA TORCAO 8 X 10 CM (ZN/ AL + PVC), FIO 2,7 MM, DIMENSOES 2,0 X 1,0 X 1,0 M, COM CAUDA DE 4,0 M | UN | 755,79
40440 | GABIAO TIPO CAIXA PARA SOLO REFORCADO, MALHA HEXAGONAL 8 X 10 CM (ZN/ AL + PVC), FIO 2,7 MM, DIMENSOES 2,0 X 1,0 X 0,5 M, COM CAUDA DE 4,0 M | M3 | 386,14
40441 | GABIAO TIPO CAIXA PARA SOLO REFORCADO, MALHA HEXAGONAL 8 X 10 CM (ZN/ AL + PVC), FIO 2,7 MM, DIMENSOES 2,0 X 1,0 X 1,0 M, COM CAUDA DE 4,0 M | M3 | 246,53
34630 | GABIAO TIPO CAIXA TRAPEZOIDAL PARA SOLO REFORCADO, MALHA HEXAGONAL DE DUPLA TORCAO 8 X 10 CM (ZN/ AL + PVC), FIO 2,7 MM, DIMENSOES 4,0 X 2,0 X 0,6 M, COM INCLINACAO DE 70 GRAUS | UN | 688,50
40449 | GABIAO TIPO CAIXA TRAPEZOIDAL, MALHA HEXAGONAL 10 X 12 CM (ZN/AL + PVC) FIO 2,7 MM, FACE COM 65 GRAUS, DIMENSOES 2,0 X 1,5 X 1,0 M (C X L X A) | M3 | 207,25
34800 | GABIAO TIPO CAIXA, MALHA HEXAGONAL 8 X 10 CM (ZN/AL + PVC), FIO DE 2,4 MM, DIMENSOES 2,0 x 1,0 x 1,0 M (C X L X A) | M3 | 259,17
11592 | GABIAO TIPO CAIXA, MALHA HEXAGONAL 8 X 10 CM (ZN/AL + PVC), FIO 2,4 MM, DIMENSOES 2,0 X 1,0 X 0,5 M (C X L X A) | UN | 370,72
40438 | GABIAO TIPO CAIXA, MALHA HEXAGONAL 8 X 10 CM (ZN/AL), FIO DE 2,7 MM, DIMENSOES 2,0 X 1,0 X 1,0 M (C X L X A) | M3 | 172,66
40439 | GABIAO TIPO CAIXA, MALHA HEXAGONAL 8 X 10 CM (ZN/AL), FIO DE 2,7 MM, DIMENSOES 5,0 X 1,0 X 0,5 M (C X L X A) | M3 | 294,40
40436 | GABIAO TIPO CAIXA, MALHA HEXAGONAL 8 X 10 CM (ZN/AL), FIO DE 2,7 MM, DIMENSOES 5,0 X 1,0 X 1,0 M (C X L X A) | M3 | 215,30
4315 | GANCHO CHATO EM FERRO GALVANIZADO, L = 110 MM, RECOBRIMENTO = 100MM, SECAO 1/8 X 1/2" (3 MM X 12 MM), PARA FIXAR TELHA DE FIBROCIMENTO ONDULADA | UN | 1,19
40874 | GANCHO L COM ROSCA PARA FIXAR TELHA EM MADEIRA 5/16" X 350 MM (COLETADO CAIXA) | UN | 1,41
402 | GANCHO OLHAL EM ACO GALVANIZADO, ESPESSURA 16MM, ABERTURA 21MM | UN | 8,62
4226 | GAS DE COZINHA - GLP | KG | 5,35
4222 | GASOLINA COMUM | L | 4,38
34804 | GEOGRELHA TECIDA COM FILAMENTOS DE POLIESTER + PVC, RESISTENCIA LONGITUDINAL: 90 KN/M, RESISTENCIA TRANSVERSAL: 30 KN/M, ALONGAMENTO = 12 POR CENTO, DIMENSOES 5,15 X 100,0 M | M2 | 31,29
4013 | GEOTEXTIL NAO TECIDO AGULHADO DE FILAMENTOS CONTINUOS 100% POLIESTER, RESITENCIA A TRACAO = 09 KN/M | M2 | 2,98
4011 | GEOTEXTIL NAO TECIDO AGULHADO DE FILAMENTOS CONTINUOS 100% POLIESTER, RESITENCIA A TRACAO = 10 KN/M | M2 | 3,33
4021 | GEOTEXTIL NAO TECIDO AGULHADO DE FILAMENTOS CONTINUOS 100% POLIESTER, RESITENCIA A TRACAO = 14 KN/M | M2 | 4,15
4019 | GEOTEXTIL NAO TECIDO AGULHADO DE FILAMENTOS CONTINUOS 100% POLIESTER, RESITENCIA A TRACAO = 16 KN/M | M2 | 4,99
4012 | GEOTEXTIL NAO TECIDO AGULHADO DE FILAMENTOS CONTINUOS 100% POLIESTER, RESITENCIA A TRACAO = 21 KN/M | M2 | 6,68
4020 | GEOTEXTIL NAO TECIDO AGULHADO DE FILAMENTOS CONTINUOS 100% POLIESTER, RESITENCIA A TRACAO = 26 KN/M | M2 | 8,37
4018 | GEOTEXTIL NAO TECIDO AGULHADO DE FILAMENTOS CONTINUOS 100% POLIESTER, RESITENCIA A TRACAO = 31 KN/M | M2 | 10,02
36498 | GERADOR PORTATIL MONOFASICO, POTENCIA 5500 VA, MOTOR A GASOLINA, POTENCIA DO MOTOR 13 CV | UN | 3.787,92
12872 | GESSEIRO | H | 11,76
41075 | GESSEIRO (MENSALISTA) | MES | 2.075,63
3315 | GESSO EM PO PARA REVESTIMENTOS/MOLDURAS/SANCAS | KG | 0,41
36870 | GESSO PROJETADO | KG | 0,41
5092 | GONZO DE EMBUTIR, EM LATAO / ZAMAC, *20 X 48* MM, PARA JANELA BASCULANTE / PIVOTANTE - INCLUI PARAFUSOS | PAR | 10,48
11462 | GONZO DE SOBREPOR, EM LATAO / ZAMAC, PARA JANELA PIVOTANTE - INCLUI PARAFUSOS | PAR | 10,72
36529 | GRADE DE DISCOS COM CONTROLE REMOTO, REBOCAVEL, COM 24 DISCOS 24" X 6 MM, COM PNEUS PARA TRANSPORTE | UN | 29.043,36
3318 | GRADE DE DISCOS MECANICA 20X24" COM 20 DISCOS 24" X 6MM COM PNEUS PARA TRANSPORTE | UN | 22.770,00
38968 | GRADIL *1320 X 2170* MM (A X L) EM BARRA DE ACO CHATA *25 MM X 2* MM, ENTRELACADA COM BARRA ACO REDONDA *5* MM, MALHA *65 X 132* MM, GALVANIZADO E PINTURA ELETROSTATICA, COR PRETO | M2 | 246,39
3324 | GRAMA BATATAIS EM PLACAS, SEM PLANTIO | M2 | 4,28
3322 | GRAMA ESMERALDA OU SAO CARLOS OU CURITIBANA, EM PLACAS, SEM PLANTIO | M2 | 6,00
5076 | GRAMPO DE ACO POLIDO 1 " X 9 | KG | 9,25
5077 | GRAMPO DE ACO POLIDO 7/8 " X 9 | KG | 10,22
42008 | GRAMPO LEVE REFORCADO EM ACO MALEAVEL 1020 GALVANIZADO (CLIP'S) PARA CABO DE ACO DE DIAMETRO 9,53 MM (3/8") (DIN 741) (COLETADO CAIXA) | UN | 0,92
11837 | GRAMPO LINHA VIVA DE LATAO ESTANHADO, DIAMETRO DO CONDUTOR PRINCIPAL DE 10 A 120 MM2, DIAMETRO DA DERIVACAO DE 10 A 70 MM2 | UN | 28,54
38055 | GRAMPO METALICO TIPO OLHAL PARA HASTE DE ATERRAMENTO DE 1/2'', CONDUTOR DE *10* A 50 MM2 | UN | 2,59
415 | GRAMPO METALICO TIPO OLHAL PARA HASTE DE ATERRAMENTO DE 1'', CONDUTOR DE *10* A 50 MM2 | UN | 11,70
416 | GRAMPO METALICO TIPO OLHAL PARA HASTE DE ATERRAMENTO DE 3/4'', CONDUTOR DE *10* A 50 MM2 | UN | 4,28
425 | GRAMPO METALICO TIPO OLHAL PARA HASTE DE ATERRAMENTO DE 5/8'', CONDUTOR DE *10* A 50 MM2 | UN | 2,65
426 | GRAMPO METALICO TIPO U PARA HASTE DE ATERRAMENTO DE ATE 3/4'', CONDUTOR DE 10 A 25 MM2 | UN | 14,62
38056 | GRAMPO METALICO TIPO U PARA HASTE DE ATERRAMENTO DE ATE 5/8'', CONDUTOR DE 10 A 25 MM2 | UN | 14,28
1564 | GRAMPO PARALELO METALICO PARA CABO DE 6 A 50 MM2, COM 2 PARAFUSOS | UN | 5,45
42009 | GRAMPO PESADO FORJADO EM ACO CARBONO 1045 GALVANIZADO (CLIP'S) PARA CABO DE ACO DE DIAMETRO 12,7 MM (1/2") (FS FF-C-450D, TIPO 1, CLASSE 1) (COLETADO CAIXA) | UN | 7,12
42010 | GRAMPO PESADO FORJADO EM ACO CARBONO 1045 GALVANIZADO (CLIP'S) PARA CABO DE ACO DE DIAMETRO 9,53 MM (3/8") (FS FF-C-450D, TIPO 1, CLASSE 1) (COLETADO CAIXA) | UN | 5,08
11032 | GRAMPO U DE 5/8 " N8 EM FERRO GALVANIZADO | UN | 6,72
36786 | GRANALHA DE ACO, ANGULAR (GRIT), PARA JATEAMENTO, PENEIRA 0,117 A 1,00 MM, (SAE G-40 A G-80) | SC25KG | 83,45
36785 | GRANALHA DE ACO, ANGULAR (GRIT), PARA JATEAMENTO, PENEIRA 1,41 A 1,19 MM (SAE G16) | SC25KG | 72,52
36782 | GRANALHA DE ACO, ESFERICA (SHOT), PARA JATEAMENTO, PENEIRA 0,40 A 1,00 MM (SAE S-170 A S-280) | SC25KG | 86,56
25930 | GRANALHA DE ACO, ESFERICA (SHOT), PARA JATEAMENTO, PENEIRA 1,19 A 1,00 MM (SAE S390) | SC25KG | 97,50
4824 | GRANILHA/ GRANA/ PEDRISCO OU AGREGADO EM MARMORE/ GRANITO/ QUARTZO E CALCARIO, PRETO, CINZA, PALHA OU BRANCO | KG | 0,53
11795 | GRANITO PARA BANCADA, POLIDO, TIPO ANDORINHA/ QUARTZ/ CASTELO/ CORUMBA OU OUTROS EQUIVALENTES DA REGIAO, E= *2,5* CM | M2 | 266,53
134 | GRAUTE CIMENTICIO PARA USO GERAL | KG | 1,60
4229 | GRAXA LUBRIFICANTE | KG | 17,91
37402 | GRELHA DE CONCRETO DE PRE-MOLDADA *15 X 75 X 52* CM (A X C X L) | UN | 39,29
11244 | GRELHA FOFO ARTICULADA, CARGA MAXIMA 1,5 T, *300 X 1000* MM, E= *15* MM | UN | 143,84
11245 | GRELHA FOFO SIMPLES COM REQUADRO, CARGA MAXIMA 12,5 T, *300 X 1000* MM, E= *15* MM, AREA ESTACIONAMENTO CARRO PASSEIO | UN | 198,95
11235 | GRELHA FOFO SIMPLES COM REQUADRO, CARGA MAXIMA 1,5 T, 150 X 1000 MM, E= *15* MM | UN | 109,76
11236 | GRELHA FOFO SIMPLES COM REQUADRO, CARGA MAXIMA 1,5 T, 200 X 1000 MM, E= *15* MM | UN | 139,49
11731 | GRELHA PVC BRANCA QUADRADA, 150 X 150 MM | UN | 3,10
11732 | GRELHA PVC CROMADA REDONDA, 150 MM | UN | 15,76
36494 | GRUA ASCENCIONAL, LANCA DE 30 M, CAPACIDADE DE 1,0 T A 30 M, ALTURA ATE 39 M | UN | 334.953,12
36493 | GRUA ASCENCIONAL, LANCA DE 42 M, CAPACIDADE DE 1,5 T A 30 M, ALTURA ATE 39 M | UN | 379.488,28
36492 | GRUA ASCENCIONAL, LANCA DE 50 M, CAPACIDADE DE 2,33 T A 30 M, ALTURA ATE 48 M | UN | 704.945,31
13333 | GRUPO DE SOLDAGEM C/ GERADOR A DIESEL 60 CV PARA SOLDA ELETRICA, SOBRE 04 RODAS, COM MOTOR 4 CILINDROS | UN | 104.896,21
13533 | GRUPO DE SOLDAGEM COM GERADOR A DIESEL 30 CV, PARA SOLDA ELETRICA, SOBRE DUAS RODAS | UN | 93.765,56
36499 | GRUPO GERADOR A GASOLINA, POTENCIA NOMINAL 2,2 KW, TENSAO DE SAIDA 110/220 V, MOTOR POTENCIA 6,5 HP | UN | 2.045,47
39585 | GRUPO GERADOR DIESEL, COM CARENAGEM, POTENCIA STANDART ENTRE 100 E 110 KVA, VELOCIDADE DE 1800 RPM, FREQUENCIA DE 60 HZ | UN | 67.731,48
39586 | GRUPO GERADOR DIESEL, COM CARENAGEM, POTENCIA STANDART ENTRE 140 E 150 KVA, VELOCIDADE DE 1800 RPM, FREQUENCIA DE 60 HZ | UN | 79.444,44
39587 | GRUPO GERADOR DIESEL, COM CARENAGEM, POTENCIA STANDART ENTRE 210 E 220 KVA, VELOCIDADE DE 1800 RPM, FREQUENCIA DE 60 HZ | UN | 96.759,26
39588 | GRUPO GERADOR DIESEL, COM CARENAGEM, POTENCIA STANDART ENTRE 250 E 260 KVA, VELOCIDADE DE 1800 RPM, FREQUENCIA DE 60 HZ | UN | 112.037,03
39584 | GRUPO GERADOR DIESEL, COM CARENAGEM, POTENCIA STANDART ENTRE 50 E 55 KVA, VELOCIDADE DE 1800 RPM, FREQUENCIA DE 60 HZ | UN | 60.316,66
39590 | GRUPO GERADOR DIESEL, SEM CARENAGEM, POTENCIA STANDART ENTRE 100 E 110 KVA, VELOCIDADE DE 1800 RPM, FREQUENCIA DE 60 HZ | UN | 58.870,37
39592 | GRUPO GERADOR DIESEL, SEM CARENAGEM, POTENCIA STANDART ENTRE 210 E 220 KVA, VELOCIDADE DE 1800 RPM, FREQUENCIA DE 60 HZ | UN | 84.598,14
39593 | GRUPO GERADOR DIESEL, SEM CARENAGEM, POTENCIA STANDART ENTRE 250 E 260 KVA, VELOCIDADE DE 1800 RPM, FREQUENCIA DE 60 HZ | UN | 96.759,26
14254 | GRUPO GERADOR DIESEL, SEM CARENAGEM, POTENCIA STANDART ENTRE 80 E 90 KVA, VELOCIDADE DE 1800 RPM, FREQUENCIA DE 60 HZ | UN | 55.000,00
25987 | GRUPO GERADOR ESTACIONARIO SILENCIADO, POTENCIA 50 KVA, MOTOR DIESEL | UN | 45.929,38
25019 | GRUPO GERADOR ESTACIONARIO, MOTOR DIESEL POTENCIA 170 KVA | UN | 78.728,10
36501 | GRUPO GERADOR ESTACIONARIO, POTENCIA 150 KVA, MOTOR DIESEL | UN | 70.095,14
25986 | GRUPO GERADOR ESTACIONARIO, SILENCIADO, POTENCIA 180 KVA, MOTOR DIESEL | UN | 84.267,79
36500 | GRUPO GERADOR REBOCAVEL, POTENCIA *66* KVA, MOTOR A DIESEL | UN | 49.534,32
20017 | GUARNICAO/ ALIZAR/ VISTA MACICA, E= *1* CM, L= *4,5* CM, EM CEDRINHO/ ANGELIM COMERCIAL/ EUCALIPTO/ CURUPIXA/ PEROBA/ CUMARU OU EQUIVALENTE DA REGIAO | M | 2,72
20007 | GUARNICAO/ ALIZAR/ VISTA MACICA, E= *1* CM, L= *4,5* CM, EM PINUS/ TAUARI/ VIROLA OU EQUIVALENTE DA REGIAO | M | 2,09
39836 | GUARNICAO/ALIZAR/VISTA, E = *1,3* CM, L = *5,0* CM HASTE REGULAVEL = *35* MM, EM MDF/PVC WOOD/ POLIESTIRENO OU MADEIRA LAMINADA, PRIMER BRANCO | JG | 92,91
39830 | GUARNICAO/ALIZAR/VISTA, E = *1,3* CM, L = *7,0* CM, EM POLIESTIRENO, BRANCO | JG | 105,97
39831 | GUARNICAO/ALIZAR/VISTA, E = *1,5* CM, L = *5,0* CM, EM POLIESTIRENO, BRANCO | JG | 105,74
40555 | GUARNICAO/MOLDURA DE ACABAMENTO PARA ESQUADRIA DE ALUMINIO ANODIZADO NATURAL, PARA 1 FACE (COLETADO CAIXA) | M | 25,86
40527 | GUINCHO DE ALAVANCA MANUAL, CAPACIDADE DE 1,6 T, COM 20 M DE CABO DE ACO (AQUISICAO) | UN | 1.752,12
36497 | GUINCHO DE ALAVANCA MANUAL, CAPACIDADE 3,2 T COM 20 M DE CABO DE ACO DIAMETRO 16,3 MM | UN | 2.000,24
36487 | GUINCHO ELETRICO DE COLUNA, CAPACIDADE 400 KG, COM MOTO FREIO, MOTOR TRIFASICO DE 1,25 CV | UN | 3.482,72
25952 | GUINDASTE HIDRAULICO AUTOPROPELIDO, COM LANCA TELESCOPICA 28,80 M, CAPACIDADE MAXIMA 30 T, POTENCIA 97 KW, TRACAO 4 X 4 | UN | 585.717,03
25954 | GUINDASTE HIDRAULICO AUTOPROPELIDO, COM LANCA TELESCOPICA 40 M, CAPACIDADE MAXIMA 60 T, POTENCIA 260 KW, TRACAO 6 X 6 | UN | 1.126.378,90
25953 | GUINDASTE HIDRAULICO AUTOPROPELIDO, COM LANCA TELESCOPICA 50 M, CAPACIDADE MAXIMA 100 T, POTENCIA 350 KW, TRACAO 10 X 6 | UN | 1.914.844,13
37776 | GUINDAUTO HIDRAULICO, CAPACIDADE MAXIMA DE CARGA 10000 KG, MOMENTO MAXIMO DE CARGA 23 TM , ALCANCE MAXIMO HORIZONTAL 11,80 M, PARA MONTAGEM SOBRE CHASSI DE CAMINHAO PBT MINIMO 15000 KG (INCLUI MONTAGEM, NAO INCLUI CAMINHAO) | UN | 117.355,47
37775 | GUINDAUTO HIDRAULICO, CAPACIDADE MAXIMA DE CARGA 14340 KG, MOMENTO MAXIMO DE CARGA 42,3 TM, ALCANCE MAXIMO HORIZONTAL 16,80 M, PARA MONTAGEM SOBRE CHASSI DE CAMINHAO PBT MINIMO 23000 KG (INCLUI MONTAGEM, NAO INCLUI CAMINHAO) | UN | 184.843,75
36491 | GUINDAUTO HIDRAULICO, CAPACIDADE MAXIMA DE CARGA 30000 KG, MOMENTO MAXIMO DE CARGA 92,2 TM , ALCANCE MAXIMO HORIZONTAL 22,00 M, PARA MONTAGEM SOBRE CHASSI DE CAMINHAO PBT MINIMO 30000 KG (INCLUI MONTAGEM, NAO INCLUI CAMINHAO) | UN | 684.531,25
10712 | GUINDAUTO HIDRAULICO, CAPACIDADE MAXIMA DE CARGA 3300 KG, MOMENTO MAXIMO DE CARGA 5,8 TM , ALCANCE MAXIMO HORIZONTAL 7,60 M, PARA MONTAGEM SOBRE CHASSI DE CAMINHAO PBT MINIMO 8000 KG (INCLUI MONTAGEM, NAO INCLUI CAMINHAO) | UN | 46.210,93
3363 | GUINDAUTO HIDRAULICO, CAPACIDADE MAXIMA DE CARGA 6200 KG, MOMENTO MAXIMO DE CARGA 11,7 TM , ALCANCE MAXIMO HORIZONTAL 9,70 M, PARA MONTAGEM SOBRE CHASSI DE CAMINHAO PBT MINIMO 13000 KG (INCLUI MONTAGEM, NAO INCLUI CAMINHAO) | UN | 65.000,00
3365 | GUINDAUTO HIDRAULICO, CAPACIDADE MAXIMA DE CARGA 8500 KG, MOMENTO MAXIMO DE CARGA 30,4 TM , ALCANCE MAXIMO HORIZONTAL 14,30 M, PARA MONTAGEM SOBRE CHASSI DE CAMINHAO PBT MINIMO 23000 KG (INCLUI MONTAGEM, NAO INCLUI CAMINHAO) | UN | 151.937,50
7569 | HASTE ANCORA EM ACO GALVANIZADO, DIMENSOES 16 MM X 2000 MM | UN | 40,27
34349 | HASTE DE ACO GALVANIZADO PARA FIXACAO DE CONCERTINA 2 "/3 M | UN | 9,86
3383 | HASTE DE ATERRAMENTO EM ACO COM 2,40 M DE COMPRIMENTO E DN = 5/8", REVESTIDA COM BAIXA CAMADA DE COBRE, SEM CONECTOR | UN | 21,52
38057 | HASTE DE ATERRAMENTO EM ACO COM 3,00 M DE COMPRIMENTO E DN = 1/2", REVESTIDA COM BAIXA CAMADA DE COBRE, COM CONECTOR TIPO GRAMPO | UN | 30,95
3373 | HASTE DE ATERRAMENTO EM ACO COM 3,00 M DE COMPRIMENTO E DN = 1/2", REVESTIDA COM BAIXA CAMADA DE COBRE, SEM CONECTOR | UN | 24,56
38059 | HASTE DE ATERRAMENTO EM ACO COM 3,00 M DE COMPRIMENTO E DN = 1", REVESTIDA COM BAIXA CAMADA DE COBRE, COM CONECTOR TIPO GRAMPO | UN | 153,52
38058 | HASTE DE ATERRAMENTO EM ACO COM 3,00 M DE COMPRIMENTO E DN = 1", REVESTIDA COM BAIXA CAMADA DE COBRE, SEM CONECTOR | UN | 133,33
3376 | HASTE DE ATERRAMENTO EM ACO COM 3,00 M DE COMPRIMENTO E DN = 3/4", REVESTIDA COM BAIXA CAMADA DE COBRE, COM CONECTOR TIPO GRAMPO | UN | 41,90
3378 | HASTE DE ATERRAMENTO EM ACO COM 3,00 M DE COMPRIMENTO E DN = 3/4", REVESTIDA COM BAIXA CAMADA DE COBRE, SEM CONECTOR | UN | 41,42
3380 | HASTE DE ATERRAMENTO EM ACO COM 3,00 M DE COMPRIMENTO E DN = 5/8", REVESTIDA COM BAIXA CAMADA DE COBRE, COM CONECTOR TIPO GRAMPO | UN | 29,00
3379 | HASTE DE ATERRAMENTO EM ACO COM 3,00 M DE COMPRIMENTO E DN = 5/8", REVESTIDA COM BAIXA CAMADA DE COBRE, SEM CONECTOR | UN | 27,99
11991 | HASTE DE ATERRAMENTO EM ACO GALVANIZADO TIPO CANTONEIRA COM 2,00 M DE COMPRIMENTO, 25 X 25 MM E CHAPA DE 3/16" | UN | 32,50
20062 | HASTE METALICA PARA FIXACAO DE CALHA PLUVIAL, ZINCADA, DOBRADA 90 GRAUS | UN | 10,06
11029 | HASTE RETA PARA GANCHO DE FERRO GALVANIZADO, COM ROSCA 1/4 " X 30 CM PARA FIXACAO DE TELHA METALICA, INCLUI PORCA E ARRUELAS DE VEDACAO | CJ | 1,03
4316 | HASTE RETA PARA GANCHO DE FERRO GALVANIZADO, COM ROSCA 1/4 " X 40 CM PARA FIXACAO DE TELHA DE FIBROCIMENTO, INCLUI PORCA SEXTAVADA DE ZINCO | UN | 1,04
4313 | HASTE RETA PARA GANCHO DE FERRO GALVANIZADO, COM ROSCA 5/16" X 35 CM PARA FIXACAO DE TELHA DE FIBROCIMENTO, INCLUI PORCA E ARRUELAS DE VEDACAO | CJ | 1,49
4317 | HASTE RETA PARA GANCHO DE FERRO GALVANIZADO, COM ROSCA 5/16" X 40 CM PARA FIXACAO DE TELHA DE FIBROCIMENTO, INCLUI PORCA SEXTAVADA DE ZINCO | UN | 1,70
4314 | HASTE RETA PARA GANCHO DE FERRO GALVANIZADO, COM ROSCA 5/16" X 45 CM PARA FIXACAO DE TELHA DE FIBROCIMENTO, INCLUI PORCA E ARRUELAS DE VEDACAO | CJ | 1,99
10561 | HEXAMETAFOSFATO DE SODIO | KG | 0,33
10921 | HIDRANTE DE COLUNA COMPLETO, EM FERRO FUNDIDO, DN = 100 MM, COM REGISTRO, CUNHA DE BORRACHA, CURVA DESSIMETRICA, EXTREMIDADE E TAMPAS (INCLUI KIT FIXACAO) | UN | 3.021,00
10922 | HIDRANTE DE COLUNA COMPLETO, EM FERRO FUNDIDO, DN = 75 MM, COM REGISTRO, CUNHA DE BORRACHA, CURVA DESSIMETRICA, EXTREMIDADE E TAMPAS (INCLUI KIT FIXACAO) | UN | 2.736,34
10923 | HIDRANTE SUBTERRANEO, EM FERRO FUNDIDO, COM CURVA CURTA E CAIXA, DN 75 MM | UN | 1.617,29
10924 | HIDRANTE SUBTERRANEO, EM FERRO FUNDIDO, COM CURVA LONGA E CAIXA, DN 75 MM | UN | 1.703,32
37772 | HIDROJATEADORA PARA DESOBSTRUCAO DE REDES E GALERIAS, TANQUE 7000 L, BOMBA TRIPLEX 120 KGF/CM2 128 L/MIN (INCLUI MONTAGEM, NAO INCLUI CAMINHAO) | UN | 81.389,54
37771 | HIDROJATEADORA PARA DESOBSTRUCAO DE REDES E GALERIAS, TANQUE 7000 L, BOMBA TRIPLEX 140 KGF/CM2 260 L/MIN ALIMENTADA POR MOTOR INDEPENDENTE A DIESEL POTENCIA 125 CV (INCLUI MONTAGEM, NAO INCLUI CAMINHAO) | UN | 86.585,51
12770 | HIDROMETRO MULTIJATO, VAZAO MAXIMA DE 10,0 M3/H, DE 1" | UN | 440,09
12772 | HIDROMETRO MULTIJATO, VAZAO MAXIMA DE 20,0 M3/H, DE 1 1/2" | UN | 731,42
12768 | HIDROMETRO MULTIJATO, VAZAO MAXIMA DE 30,0 M3/H, DE 2" | UN | 1.028,95
12775 | HIDROMETRO MULTIJATO, VAZAO MAXIMA DE 7,0 M3/H, DE 1" | UN | 322,32
12769 | HIDROMETRO UNIJATO, VAZAO MAXIMA DE 1,5 M3/H, DE 1/2" | UN | 84,30
12773 | HIDROMETRO UNIJATO, VAZAO MAXIMA DE 3,0 M3/H, DE 1/2" | UN | 90,49
12774 | HIDROMETRO UNIJATO, VAZAO MAXIMA DE 5,0 M3/H, DE 3/4" | UN | 111,57
12776 | HIDROMETRO WOLTMANN, VAZAO MAXIMA DE 50,0 M3/H, DE 2" | UN | 1.661,20
12777 | HIDROMETRO WOLTMANN, VAZAO MAXIMA DE 80,0 M3/H, DE 3" | UN | 2.169,48
3391 | IGNITOR PARA LAMPADA DE VAPOR DE SODIO / VAPOR METALICO ATE 2000 W, TENSAO DE PULSO ENTRE 600 A 750 V | UN | 29,33
3389 | IGNITOR PARA LAMPADA DE VAPOR DE SODIO / VAPOR METALICO ATE 400 W, TENSAO DE PULSO ENTRE 3000 A 4500 V | UN | 15,22
3390 | IGNITOR PARA LAMPADA DE VAPOR DE SODIO / VAPOR METALICO ATE 400 W, TENSAO DE PULSO ENTRE 580 A 750 V | UN | 17,13
12873 | IMPERMEABILIZADOR | H | 14,02
41076 | IMPERMEABILIZADOR (MENSALISTA) | MES | 2.474,27
1371 | IMPERMEABILIZANTE A BASE DE CIMENTO CRISTALIZANTE EM PO, MONOCOMPONENTE | KG | 5,25
140 | IMPERMEABILIZANTE FLEXIVEL BRANCO DE BASE ACRILICA PARA COBERTURAS | KG | 15,85
151 | IMPERMEABILIZANTE INCOLOR PARA TRATAMENTO DE FACHADAS E TELHAS, BASE SILICONE | L | 19,93
7340 | IMUNIZANTE PARA MADEIRA, INCOLOR | L | 15,19
2701 | INSTALADOR DE TUBULACOES (TUBOS/EQUIPAMENTOS) | H | 19,35
40929 | INSTALADOR DE TUBULACOES (TUBOS/EQUIPAMENTOS) (MENSALISTA) | MES | 3.414,71
38114 | INTERRUPTOR BIPOLAR SIMPLES 10 A, 250 V (APENAS MODULO) | UN | 11,62
38064 | INTERRUPTOR BIPOLAR 10A, 250V, CONJUNTO MONTADO PARA EMBUTIR 4" X 2" (PLACA + SUPORTE + MODULO) | UN | 13,00
38115 | INTERRUPTOR INTERMEDIARIO 10 A, 250 V (APENAS MODULO) | UN | 12,41
38065 | INTERRUPTOR INTERMEDIARIO 10A, 250V, CONJUNTO MONTADO PARA EMBUTIR 4" X 2" (PLACA + SUPORTE + MODULO) | UN | 18,44
38078 | INTERRUPTOR PARALELO + TOMADA 2P+T 10A, 250V, CONJUNTO MONTADO PARA EMBUTIR 4" X 2" (PLACA + SUPORTE + MODULOS) | UN | 10,76
38113 | INTERRUPTOR PARALELO 10A, 250V (APENAS MODULO) | UN | 5,84
38063 | INTERRUPTOR PARALELO 10A, 250V, CONJUNTO MONTADO PARA EMBUTIR 4" X 2" (PLACA + SUPORTE + MODULO) | UN | 6,27
38080 | INTERRUPTOR SIMPLES + INTERRUPTOR PARALELO + TOMADA 2P+T 10A, 250V, CONJUNTO MONTADO PARA EMBUTIR 4" X 2" (PLACA + SUPORTE + MODULOS) | UN | 18,68
38069 | INTERRUPTOR SIMPLES + INTERRUPTOR PARALELO 10A, 250V, CONJUNTO MONTADO PARA EMBUTIR 4" X 2" (PLACA + SUPORTE + MODULOS) | UN | 10,22
38077 | INTERRUPTOR SIMPLES + TOMADA 2P+T 10A, 250V, CONJUNTO MONTADO PARA EMBUTIR 4" X 2" (PLACA + SUPORTE + MODULOS) | UN | 9,98
38073 | INTERRUPTOR SIMPLES + 2 INTERRUPTORES PARALELOS 10A, 250V, CONJUNTO MONTADO PARA EMBUTIR 4" X 2" (PLACA + SUPORTE + MODULOS) | UN | 15,21
38112 | INTERRUPTOR SIMPLES 10A, 250V (APENAS MODULO) | UN | 4,48
38062 | INTERRUPTOR SIMPLES 10A, 250V, CONJUNTO MONTADO PARA EMBUTIR 4" X 2" (PLACA + SUPORTE + MODULO) | UN | 4,60
12128 | INTERRUPTOR SIMPLES 10A, 250V, CONJUNTO MONTADO PARA SOBREPOR 4" X 2" (CAIXA + MODULO) | UN | 6,15
12129 | INTERRUPTOR SIMPLES 10A, 250V, CONJUNTO MONTADO PARA SOBREPOR 4" X 2" (CAIXA + 2 MODULOS) | UN | 8,13
38081 | INTERRUPTORES PARALELOS (2 MODULOS) + TOMADA 2P+T 10A, 250V, CONJUNTO MONTADO PARA EMBUTIR 4" X 2" (PLACA + SUPORTE + MODULOS) | UN | 15,85
38070 | INTERRUPTORES PARALELOS (2 MODULOS) 10A, 250V, CONJUNTO MONTADO PARA EMBUTIR 4" X 2" (PLACA + SUPORTE + MODULOS) | UN | 10,92
38074 | INTERRUPTORES PARALELOS (3 MODULOS) 10A, 250V, CONJUNTO MONTADO PARA EMBUTIR 4" X 2" (PLACA + SUPORTE + MODULO) | UN | 16,60
38079 | INTERRUPTORES SIMPLES (2 MODULOS) + TOMADA 2P+T 10A, 250V, CONJUNTO MONTADO PARA EMBUTIR 4" X 2" (PLACA + SUPORTE + MODULOS) | UN | 14,25
38072 | INTERRUPTORES SIMPLES (2 MODULOS) + 1 INTERRUPTOR PARALELO 10A, 250V, CONJUNTO MONTADO PARA EMBUTIR 4" X 2" (PLACA + SUPORTE + MODULOS) | UN | 13,69
38068 | INTERRUPTORES SIMPLES (2 MODULOS) 10A, 250V, CONJUNTO MONTADO PARA EMBUTIR 4" X 2" (PLACA + SUPORTE + MODULOS) | UN | 9,45
38071 | INTERRUPTORES SIMPLES (3 MODULOS) 10A, 250V, CONJUNTO MONTADO PARA EMBUTIR 4" X 2" (PLACA + SUPORTE + MODULOS) | UN | 11,30
38412 | INVERSOR DE SOLDA MONOFASICO DE 160 A, POTENCIA DE 5400 W, TENSAO DE 220 V, TURBO VENTILADO, PROTECAO POR FUSIVEL TERMICO, PARA ELETRODOS DE 2,0 A 4,0 MM | UN | 881,32
3405 | ISOLADOR DE PORCELANA SUSPENSO, DISCO TIPO GARFO OLHAL, DIAMETRO DE 152 MM, PARA TENSAO DE *15* KV | UN | 88,04
3394 | ISOLADOR DE PORCELANA, TIPO BUCHA, PARA TENSAO DE *15* KV | UN | 464,76
3393 | ISOLADOR DE PORCELANA, TIPO BUCHA, PARA TENSAO DE *35* KV | UN | 791,31
3406 | ISOLADOR DE PORCELANA, TIPO PINO MONOCORPO, PARA TENSAO DE *15* KV | UN | 26,95
3395 | ISOLADOR DE PORCELANA, TIPO PINO MONOCORPO, PARA TENSAO DE *35* KV | UN | 113,69
3398 | ISOLADOR DE PORCELANA, TIPO ROLDANA, DIMENSOES DE *72* X *72* MM, PARA USO EM BAIXA TENSAO | UN | 5,40
34364 | JANELA ALUMIINIO DE CORRER 1,20 X 1,50 M (AXL) COM 4 FOLHAS DE VIDRO INCLUSO GUARNICAO | UN | 886,08
34379 | JANELA ALUMINIO BASCULANTE 100 X 100 CM (AXL) | UN | 497,61
34378 | JANELA ALUMINIO BASCULANTE 100 X 80 CM (AXL) | UN | 419,95
34377 | JANELA ALUMINIO BASCULANTE 80 X 60 CM (AXL) | UN | 286,83
34367 | JANELA ALUMINIO DE CORRER 1,00 X 1,50 M (AXL) COM 2 FOLHAS DE VIDRO INCLUSO GUARNICAO | UN | 742,95
34369 | JANELA ALUMINIO DE CORRER 1,00 X 2,00 M (AXL) COM 4 FOLHAS DE VIDRO INCLUSO GUARNICAO | UN | 954,24
34370 | JANELA ALUMINIO DE CORRER 1,20 X 1,20 (AXL) M COM 3 FOLHAS (2 VENEZIANAS E 1 VIDRO) INCLUSO GUARNICAO | UN | 1.124,64
34362 | JANELA ALUMINIO DE CORRER 1,20 X 1,20 M (AXL) COM 2 FOLHAS DE VIDRO INCLUSO GUARNICAO. | UN | 749,76
34371 | JANELA ALUMINIO DE CORRER 1,20 X 1,50 (AXL) M COM 3 FOLHAS (2 VENEZIANAS E 1 VIDRO) INCLUSO GUARNICAO | UN | 1.277,98
34372 | JANELA ALUMINIO DE CORRER 1,20 X 1,50 (AXL) M COM 6 FOLHAS (4 VENEZIANAS E 2 VIDROS) INCLUSO GUARNICAO | UN | 1.371,95
34363 | JANELA ALUMINIO DE CORRER 1,20 X 1,50 M (AXL) COM 2 FOLHAS DE VIDRO INCLUSO GUARNICAO. | UN | 886,08
34373 | JANELA ALUMINIO DE CORRER 1,20 X 2,00 (AXL) M COM 6 FOLHAS (4 VENEZIANAS E 2 VIDROS) INCLUSO GUARNICAO | UN | 1.632,71
34365 | JANELA ALUMINIO DE CORRER 1,20 X 2,00 M (AXL) COM 4 FOLHAS DE VIDRO INCLUSO GUARNICAO | UN | 1.047,08
34381 | JANELA ALUMINIO MAXIM AR 80 X 60 CM (AXL) (INCLUSO GUARNICAO E VIDRO) | UN | 359,88
601 | JANELA ALUMINIO MAXIM AR, SERIE 25, 90 X 110CM (INCLUSO GUARNICAO E VIDRO FANTASIA). | M2 | 523,22
40662 | JANELA BASCULANTE EM MADEIRA PINUS/ EUCALIPTO/ TAUARI/ VIROLA OU EQUIVALENTE DA REGIAO, *60 X 60*, CAIXA DO BATENTE/ MARCO E = *10* CM, 2 BASCULAS PARA VIDRO, COM FERRAGENS (SEM VIDRO, SEM GUARNICAO/ALIZAR E SEM ACABAMENTO) | UN | 104,04
3437 | JANELA BASCULANTE EM MADEIRA PINUS/ EUCALIPTO/ TAUARI/ VIROLA OU EQUIVALENTE DA REGIAO, CAIXA DO BATENTE/ MARCO *10* CM, *2* FOLHAS BASCULANTES PARA VIDRO, COM FERRAGENS (SEM VIDRO, SEM GUARNICAO/ALIZAR E SEM ACABAMENTO) | M2 | 289,02
11183 | JANELA BASCULANTE, ACO, COM BATENTE/REQUADRO, 100 X 100 CM (SEM VIDROS) | UN | 256,31
11190 | JANELA BASCULANTE, ACO, COM BATENTE/REQUADRO, 60 X 60 CM (SEM VIDROS) | UN | 118,90
616 | JANELA BASCULANTE, ACO, COM BATENTE/REQUADRO, 60 X 80 CM (SEM VIDROS) | UN | 139,83
615 | JANELA BASCULANTE, ACO, COM BATENTE/REQUADRO, 60 X 80 CM (SEM VIDROS) | M2 | 291,32
11192 | JANELA BASCULANTE, ACO, COM BATENTE/REQUADRO, 80 X 80 CM (SEM VIDROS) | UN | 218,77
11231 | JANELA BASCULANTE, ACO, COM BATENTE/REQUADRO, 80 X 80 CM (SEM VIDROS) | M2 | 341,82
3428 | JANELA DE ABRIR EM MADEIRA IMBUIA/CEDRO ARANA/CEDRO ROSA OU EQUIVALENTE DA REGIAO, CAIXA DO BATENTE/MARCO *10* CM, 2 FOLHAS DE ABRIR TIPO VENEZIANA E 2 FOLHAS DE ABRIR PARA VIDRO, COM GUARNICAO/ALIZAR, COM FERRAGENS, (SEM VIDRO E SEM ACABAMENTO) | M2 | 428,71
3429 | JANELA DE ABRIR EM MADEIRA PINUS/EUCALIPTO/ TAUARI/ VIROLA OU EQUIVALENTE DA REGIAO, CAIXA DO BATENTE/MARCO *10* CM, 2 FOLHAS DE ABRIR TIPO VENEZIANA E 2 FOLHAS GUILHOTINA PARA VIDRO, COM FERRAGENS (SEM VIDRO,SEM GUARNICAO/ALIZAR E SEM ACABAMENTO) | M2 | 244,94
597 | JANELA DE CORRER EM ALUMINIO, SERIE 25, SEM BANDEIRA, COM 4 FOLHAS PARA VIDRO, (DUAS FIXAS E DUAS MOVEIS) 1,60 X 1,10 M (INCLUSO GUARNICAO E VIDRO LISO INCOLOR). | M2 | 518,95
36896 | JANELA DE CORRER EM ALUMINIO, 100 X 120 CM (A X L), 2 FLS, SEM BANDEIRA, ACABAMENTO ACET OU BRILHANTE, BATENTE/REQUADRO DE 6 A 14 CM, COM VIDRO, SEM GUARNICAO | UN | 409,00
11199 | JANELA DE CORRER, ACO, BATENTE/REQUADRO DE 6 A 14 CM, COM DIVISAO HORIZ , PINT ANTICORROSIVA, SEM VIDRO, BANDEIRA COM BASCULA, 4 FLS, 120 X 150 CM (A X L) | UN | 656,66
34801 | JANELA DE CORRER, ACO, BATENTE/REQUADRO DE 6 A 14 CM, QUADRICULADA, PINT ANTICORROSIVA, SEM VIDRO, BANDEIRA COM BASCULA, 4 FLS, 120 X 150 CM (A X L) | UN | 823,74
34799 | JANELA DE CORRER, ACO, BATENTE/REQUADRO DE 6 A 14 CM, QUADRICULADA, PINT ANTICORROSIVA, SEM VIDRO, BANDEIRA COM BASCULA, 4 FLS, 120 X 200 CM (A X L) | UN | 1.015,84
622 | JANELA DE CORRER, ACO, BATENTE/REQUADRO DE 6 A 14 CM, QUADRICULADA, PINT ANTICORROSIVA, SEM VIDRO, SEM BANDEIRA, 4 FLS, 100 X 120 CM (A X L) | UN | 457,33
34805 | JANELA DE CORRER, ACO, BATENTE/REQUADRO DE 6 A 14 CM, QUADRICULADA, PINT ANTICORROSIVA, SEM VIDRO, SEM BANDEIRA, 4 FLS, 120 X 150 CM (A X L) | M2 | 342,28
34803 | JANELA DE CORRER, ACO, BATENTE/REQUADRO DE 6 A 14 CM, QUADRICULADA, PINT ANTICORROSIVA, SEM VIDRO, SEM BANDEIRA, 4 FLS, 120 X 200 CM (A X L) | UN | 413,89
606 | JANELA DE CORRER, ACO, BATENTE/REQUADRO DE 6 A 14 CM, QUADRICULADA, PINTURA ANTICORROSIVA, SEM VIDRO, BANDEIRA COM BASCULA, 4 FLS, 120 X 150 CM (A X L) | M2 | 457,63
11227 | JANELA DE CORRER, ACO, BATENTE/REQUADRO DE 6 A 14 CM, SEM DIVISAO, PINT ANTICORROSIVA, SEM VIDRO, BANDEIRA COM BASCULA, 4 FLS, 120 X 200 CM (A X L) | UN | 484,70
11193 | JANELA DE CORRER, ACO, BATENTE/REQUADRO DE 6 A 14 CM, VENEZIANA, PINT ANTICORROSIVA, PINT ACABAMENTO, COM VIDRO, 6 FLS, 120 X 150 CM (A X L) | M2 | 463,99
11194 | JANELA DE CORRER, ACO, BATENTE/REQUADRO DE 6 A 14 CM, VENEZIANA, PINT ANTICORROSIVA, SEM VIDRO, 6 FLS, 120 X 150 CM (A X L) | M2 | 417,77
605 | JANELA DE CORRER, ACO, COM BATENTE/REQUADRO DE 6 A 14 CM, SEM DIVISAO, PINT ANTICORROSIVA, PINT ACABAMENTO, COM VIDRO, SEM BANDEIRA, COM GRADE, 4 FLS, 100 X 120 CM (A X L) | M2 | 524,67
11197 | JANELA DE CORRER, ACO, COM BATENTE/REQUADRO DE 6 A 14 CM, SEM DIVISAO, PINT ANTICORROSIVA, PINT ACABAMENTO, COM VIDRO, SEM BANDEIRA, 2 FLS, 120 X 150 CM (A X L) | UN | 635,44
40659 | JANELA DE 6 FOLHAS DE CORRER EM MADEIRA CEDRINHO/ ANGELIM COMERCIAL/ CURUPIXA/ CUMARU OU EQUIVALENTE DA REGIAO, CAIXA DO BATENTE/MARCO *10* CM, 2 FOLHAS DE CORRER VENEZIANA, 2 FOLHAS FIXAS VENEZIANA E 2 FOLHAS DE CORRER PARA VIDRO, COM FERRAGENS (SEM VIDRO, SEM ACABAMENTO E SEM GUARNICAO/ALIZAR) | M2 | 408,92
40660 | JANELA DE 6 FOLHAS DE CORRER EM MADEIRA IMBUIA/CEDRO ARANA/CEDRO ROSA OU EQUIVALENTE DA REGIAO, CAIXA DO BATENTE/MARCO *10* CM, 2 FOLHAS DE CORRER VENEZIANA, 2 FOLHAS FIXAS VENEZIANA E 2 FOLHAS DE CORRER PARA VIDRO, COM FERRAGENS (SEM VIDRO, SEM ACABAMENTO E SEM GUARNICAO/ALIZAR) | M2 | 518,25
40661 | JANELA DE 6 FOLHAS DE CORRER EM MADEIRA PINUS/ EUCALIPTO/ TAUARI/ VIROLA OU EQUIVALENTE DA REGIAO, CAIXA DO BATENTE/MARCO *10* CM, 2 FOLHAS DE CORRER VENEZIANA, 2 FOLHAS FIXAS VENEZIANA E 2 FOLHAS DE CORRER PARA VIDRO, COM FERRAGENS (SEM VIDRO, SEM ACABAMENTO E SEM GUARNICAO/ALIZAR) | M2 | 318,64
3421 | JANELA EM MADEIRA CEDRINHO/ ANGELIM COMERCIAL/ CURUPIXA/ CUMARU OU EQUIVALENTE DA REGIAO, CAIXA DO BATENTE/MARCO *10* CM, 2 FOLHAS DE ABRIR TIPO VENEZIANA E 2 FOLHAS GUILHOTINA PARA VIDRO, COM GUARNICAO/ALIZAR, COM FERRAGENS (SEM VIDRO E SEM ACABAMENTO) | M2 | 321,07
3423 | JANELA MAXIM AR EM MADEIRA CEDRINHO/ ANGELIM COMERCIAL/ CURUPIXA/ CUMARU OU EQUIVALENTE DA REGIAO, CAIXA DO BATENTE/MARCO *10* CM, 1 FOLHA PARA VIDRO, COM GUARNICAO/ALIZAR, COM FERRAGENS, (SEM VIDRO E SEM ACABAMENTO) | M2 | 452,79
34797 | JANELA MAXIMO AR, ACO, BATENTE / REQUADRO DE 6 A 14 CM, PINT ANTICORROSIVA, SEM VIDRO, COM GRADE, 1 FL, 60 X 80 CM (A X L) | UN | 258,98
624 | JANELA MAXIMO AR, ACO, BATENTE/REQUADRO DE 6 A 14 CM, PINT ANTICORROSIVA, SEM VIDRO, COM GRADE, 1 FL, 60 X 80 CM (A X L) | M2 | 539,55
623 | JANELA MAXIMO AR, ACO, BATENTE/REQUADRO DE 6 A 14 CM, PINT ANTICORROSIVA, SEM VIDRO, SEM GRADE, 1 FL, 60 X 80 CM (A X L) | M2 | 202,60
25964 | JARDINEIRO | H | 10,11
41077 | JARDINEIRO (MENSALISTA) | MES | 1.783,23
20159 | JOELHO COM VISITA, PVC SERIE R, 90 GRAUS, 100 X 75 MM, PARA ESGOTO PREDIAL | UN | 28,71
37963 | JOELHO CPVC, SOLDAVEL, 45 GRAUS, 15 MM, PARA AGUA QUENTE | UN | 2,70
37964 | JOELHO CPVC, SOLDAVEL, 45 GRAUS, 22 MM, PARA AGUA QUENTE | UN | 4,50
37965 | JOELHO CPVC, SOLDAVEL, 45 GRAUS, 28 MM, PARA AGUA QUENTE | UN | 6,52
37966 | JOELHO CPVC, SOLDAVEL, 45 GRAUS, 35 MM, PARA AGUA QUENTE | UN | 11,81
37967 | JOELHO CPVC, SOLDAVEL, 45 GRAUS, 42 MM, PARA AGUA QUENTE | UN | 18,94
37968 | JOELHO CPVC, SOLDAVEL, 45 GRAUS, 54 MM, PARA AGUA QUENTE | UN | 41,55
37969 | JOELHO CPVC, SOLDAVEL, 45 GRAUS, 73 MM, PARA AGUA QUENTE | UN | 111,00
37970 | JOELHO CPVC, SOLDAVEL, 45 GRAUS, 89 MM, PARA AGUA QUENTE | UN | 129,49
21118 | JOELHO CPVC, SOLDAVEL, 90 GRAUS, 15 MM, PARA AGUA QUENTE | UN | 2,04
37956 | JOELHO CPVC, SOLDAVEL, 90 GRAUS, 22 MM, PARA AGUA QUENTE | UN | 3,23
37957 | JOELHO CPVC, SOLDAVEL, 90 GRAUS, 28 MM, PARA AGUA QUENTE | UN | 6,81
37958 | JOELHO CPVC, SOLDAVEL, 90 GRAUS, 35 MM, PARA AGUA QUENTE | UN | 11,81
37959 | JOELHO CPVC, SOLDAVEL, 90 GRAUS, 42 MM, PARA AGUA QUENTE | UN | 18,94
37960 | JOELHO CPVC, SOLDAVEL, 90 GRAUS, 54 MM, PARA AGUA QUENTE | UN | 40,80
37961 | JOELHO CPVC, SOLDAVEL, 90 GRAUS, 73 MM, PARA AGUA QUENTE | UN | 108,24
37962 | JOELHO CPVC, SOLDAVEL, 90 GRAUS, 89 MM, PARA AGUA QUENTE | UN | 125,78
3533 | JOELHO DE REDUCAO, PVC SOLDAVEL, 90 GRAUS, 25 MM X 20 MM, PARA AGUA FRIA PREDIAL | UN | 1,56
3538 | JOELHO DE REDUCAO, PVC SOLDAVEL, 90 GRAUS, 32 MM X 25 MM, PARA AGUA FRIA PREDIAL | UN | 2,15
3497 | JOELHO DE REDUCAO, PVC, ROSCAVEL COM BUCHA DE LATAO, 90 GRAUS, 3/4" X 1/2", PARA AGUA FRIA PREDIAL | UN | 9,47
3498 | JOELHO DE REDUCAO, PVC, ROSCAVEL, 90 GRAUS, 1" X 3/4", PARA AGUA FRIA PREDIAL | UN | 3,00
3496 | JOELHO DE REDUCAO, PVC, ROSCAVEL, 90 GRAUS, 3/4" X 1/2", PARA AGUA FRIA PREDIAL | UN | 1,86
38429 | JOELHO DE TRANSICAO, CPVC, SOLDAVEL, 90 GRAUS, 15 MM X 1/2", PARA AGUA QUENTE | UN | 6,89
38431 | JOELHO DE TRANSICAO, CPVC, SOLDAVEL, 90 GRAUS, 22 MM X 1/2", PARA AGUA QUENTE | UN | 10,91
38430 | JOELHO DE TRANSICAO, CPVC, SOLDAVEL, 90 GRAUS, 22 MM X 3/4", PARA AGUA QUENTE | UN | 13,94
38449 | JOELHO PARA PE DE COLUNA, 45 GRAUS, SERIE R, DN 100 MM, PARA ESGOTO PREDIAL | UN | 28,27
36348 | JOELHO PPR 45 GRAUS, SOLDAVEL, DN 20 MM, PARA AGUA QUENTE PREDIAL | UN | 0,86
36349 | JOELHO PPR 45 GRAUS, SOLDAVEL, DN 25 MM, PARA AGUA QUENTE PREDIAL | UN | 1,30
38433 | JOELHO PPR, 45 GRAUS, SOLDAVEL, DN 32 MM, PARA AGUA QUENTE PREDIAL | UN | 2,41
38440 | JOELHO PPR, 90 GRAUS, SOLDAVEL, DN 110 MM, PARA AGUA QUENTE PREDIAL | UN | 83,09
36359 | JOELHO PPR, 90 GRAUS, SOLDAVEL, DN 20 MM, PARA AGUA QUENTE PREDIAL | UN | 1,03
36360 | JOELHO PPR, 90 GRAUS, SOLDAVEL, DN 25 MM, PARA AGUA QUENTE PREDIAL | UN | 1,59
38434 | JOELHO PPR, 90 GRAUS, SOLDAVEL, DN 32 MM, PARA AGUA QUENTE PREDIAL | UN | 2,44
38435 | JOELHO PPR, 90 GRAUS, SOLDAVEL, DN 40 MM, PARA AGUA QUENTE PREDIAL | UN | 4,63
38436 | JOELHO PPR, 90 GRAUS, SOLDAVEL, DN 50 MM, PARA AGUA QUENTE PREDIAL | UN | 9,58
38437 | JOELHO PPR, 90 GRAUS, SOLDAVEL, DN 63 MM, PARA AGUA QUENTE PREDIAL | UN | 14,38
38438 | JOELHO PPR, 90 GRAUS, SOLDAVEL, DN 75 MM, PARA AGUA QUENTE PREDIAL | UN | 36,35
38439 | JOELHO PPR, 90 GRAUS, SOLDAVEL, DN 90 MM, PARA AGUA QUENTE PREDIAL | UN | 55,40
10836 | JOELHO PVC COM VISITA, 90 GRAUS, DN 100 X 50 MM, SERIE NORMAL, PARA ESGOTO PREDIAL | UN | 11,96
20128 | JOELHO PVC LEVE, 45 GRAUS, DN 150 MM, PARA ESGOTO PREDIAL | UN | 29,76
20131 | JOELHO PVC LEVE, 90 GRAUS, DN 150 MM, PARA ESGOTO PREDIAL | UN | 26,81
3521 | JOELHO PVC, SOLDAVEL COM ROSCA, 90 GRAUS, 20 MM X 1/2", PARA AGUA FRIA PREDIAL | UN | 1,13
3531 | JOELHO PVC, SOLDAVEL COM ROSCA, 90 GRAUS, 25 MM X 1/2", PARA AGUA FRIA PREDIAL | UN | 1,23
3522 | JOELHO PVC, SOLDAVEL COM ROSCA, 90 GRAUS, 25 MM X 3/4", PARA AGUA FRIA PREDIAL | UN | 2,00
3527 | JOELHO PVC, SOLDAVEL COM ROSCA, 90 GRAUS, 32 MM X 3/4", PARA AGUA FRIA PREDIAL | UN | 6,33
10835 | JOELHO PVC, COM BOLSA E ANEL, 90 GRAUS, DN 40 X *38* MM, SERIE NORMAL, PARA ESGOTO PREDIAL | UN | 2,67
3475 | JOELHO PVC, ROSCAVEL, 45 GRAUS, 1/2", PARA AGUA FRIA PREDIAL | UN | 1,99
3485 | JOELHO PVC, ROSCAVEL, 45 GRAUS, 1", PARA AGUA FRIA PREDIAL | UN | 6,08
3534 | JOELHO PVC, ROSCAVEL, 45 GRAUS, 3/4", PARA AGUA FRIA PREDIAL | UN | 2,58
3543 | JOELHO PVC, ROSCAVEL, 90 GRAUS, 1/2", PARA AGUA FRIA PREDIAL | UN | 1,29
3482 | JOELHO PVC, ROSCAVEL, 90 GRAUS, 1", PARA AGUA FRIA PREDIAL | UN | 3,10
3505 | JOELHO PVC, ROSCAVEL, 90 GRAUS, 3/4", PARA AGUA FRIA PREDIAL | UN | 1,85
3516 | JOELHO PVC, SOLDAVEL, BB, 45 GRAUS, DN 40 MM, PARA ESGOTO PREDIAL | UN | 1,71
3517 | JOELHO PVC, SOLDAVEL, BB, 90 GRAUS, DN 40 MM, PARA ESGOTO PREDIAL | UN | 1,04
3515 | JOELHO PVC, SOLDAVEL, COM BUCHA DE LATAO, 90 GRAUS, 20 MM X 1/2", PARA AGUA FRIA PREDIAL | UN | 3,87
20147 | JOELHO PVC, SOLDAVEL, COM BUCHA DE LATAO, 90 GRAUS, 25 MM X 1/2", PARA AGUA FRIA PREDIAL | UN | 3,97
3524 | JOELHO PVC, SOLDAVEL, COM BUCHA DE LATAO, 90 GRAUS, 25 MM X 3/4", PARA AGUA FRIA PREDIAL | UN | 4,73
3532 | JOELHO PVC, SOLDAVEL, COM BUCHA DE LATAO, 90 GRAUS, 32 MM X 3/4", PARA AGUA FRIA PREDIAL | UN | 8,82
3528 | JOELHO PVC, SOLDAVEL, PB, 45 GRAUS, DN 100 MM, PARA ESGOTO PREDIAL | UN | 5,41
37952 | JOELHO PVC, SOLDAVEL, PB, 45 GRAUS, DN 150 MM, PARA ESGOTO PREDIAL | UN | 33,36
37951 | JOELHO PVC, SOLDAVEL, PB, 45 GRAUS, DN 40 MM, PARA ESGOTO PREDIAL | UN | 1,44
3518 | JOELHO PVC, SOLDAVEL, PB, 45 GRAUS, DN 50 MM, PARA ESGOTO PREDIAL | UN | 2,08
3519 | JOELHO PVC, SOLDAVEL, PB, 45 GRAUS, DN 75 MM, PARA ESGOTO PREDIAL | UN | 4,77
3520 | JOELHO PVC, SOLDAVEL, PB, 90 GRAUS, DN 100 MM, PARA ESGOTO PREDIAL | UN | 5,35
37950 | JOELHO PVC, SOLDAVEL, PB, 90 GRAUS, DN 150 MM, PARA ESGOTO PREDIAL | UN | 32,18
37949 | JOELHO PVC, SOLDAVEL, PB, 90 GRAUS, DN 40 MM, PARA ESGOTO PREDIAL | UN | 1,18
3526 | JOELHO PVC, SOLDAVEL, PB, 90 GRAUS, DN 50 MM, PARA ESGOTO PREDIAL | UN | 1,60
3509 | JOELHO PVC, SOLDAVEL, PB, 90 GRAUS, DN 75 MM, PARA ESGOTO PREDIAL | UN | 4,07
3530 | JOELHO PVC, SOLDAVEL, 90 GRAUS, 110 MM, PARA AGUA FRIA PREDIAL | UN | 138,67
3542 | JOELHO PVC, SOLDAVEL, 90 GRAUS, 20 MM, PARA AGUA FRIA PREDIAL | UN | 0,35
3529 | JOELHO PVC, SOLDAVEL, 90 GRAUS, 25 MM, PARA AGUA FRIA PREDIAL | UN | 0,52
3536 | JOELHO PVC, SOLDAVEL, 90 GRAUS, 32 MM, PARA AGUA FRIA PREDIAL | UN | 1,34
3535 | JOELHO PVC, SOLDAVEL, 90 GRAUS, 40 MM, PARA AGUA FRIA PREDIAL | UN | 3,28
3540 | JOELHO PVC, SOLDAVEL, 90 GRAUS, 50 MM, PARA AGUA FRIA PREDIAL | UN | 3,65
3539 | JOELHO PVC, SOLDAVEL, 90 GRAUS, 60 MM, PARA AGUA FRIA PREDIAL | UN | 16,69
3513 | JOELHO PVC, SOLDAVEL, 90 GRAUS, 85 MM, PARA AGUA FRIA PREDIAL | UN | 59,60
3492 | JOELHO PVC, 45 GRAUS, ROSCAVEL, 1 1/2", AGUA FRIA PREDIAL | UN | 9,39
3491 | JOELHO PVC, 45 GRAUS, ROSCAVEL, 1 1/4", AGUA FRIA PREDIAL | UN | 7,80
3493 | JOELHO PVC, 45 GRAUS, ROSCAVEL, 2", AGUA FRIA PREDIAL | UN | 18,23
12628 | JOELHO PVC, 60 GRAUS, DIAMETRO ENTRE 80 E 100 MM, PARA DRENAGEM PLUVIAL PREDIAL | UN | 5,10
12629 | JOELHO PVC, 90 GRAUS, DIAMETRO ENTRE 80 E 100 MM, PARA DRENAGEM PLUVIAL PREDIAL | UN | 5,53
3481 | JOELHO PVC, 90 GRAUS, ROSCAVEL, 1 1/2", AGUA FRIA PREDIAL | UN | 9,51
3510 | JOELHO PVC, 90 GRAUS, ROSCAVEL, 1 1/4", AGUA FRIA PREDIAL | UN | 8,35
3508 | JOELHO PVC, 90 GRAUS, ROSCAVEL, 2", AGUA FRIA PREDIAL | UN | 19,00
38939 | JOELHO ROSCA FEMEA MOVEL, METALICO, PARA CONEXAO COM ANEL DESLIZANTE EM TUBO PEX, DN 16 MM X 1/2" | UN | 10,47
38940 | JOELHO ROSCA FEMEA MOVEL, METALICO, PARA CONEXAO COM ANEL DESLIZANTE EM TUBO PEX, DN 20 MM X 1/2" | UN | 15,99
38941 | JOELHO ROSCA FEMEA MOVEL, METALICO, PARA CONEXAO COM ANEL DESLIZANTE EM TUBO PEX, DN 20 MM X 3/4" | UN | 18,88
38942 | JOELHO ROSCA FEMEA MOVEL, METALICO, PARA CONEXAO COM ANEL DESLIZANTE EM TUBO PEX, DN 25 MM X 3/4" | UN | 21,15
38987 | JOELHO 45 GRAUS, PPR, SOLDAVEL, F/ F, DN 40 MM, PARA AQUA QUENTE E FRIA PREDIAL | UN | 4,31
38988 | JOELHO 45 GRAUS, PPR, SOLDAVEL, F/ F, DN 50 MM, PARA AQUA QUENTE E FRIA PREDIAL | UN | 10,02
38989 | JOELHO 45 GRAUS, PPR, SOLDAVEL, F/ F, DN 63 MM, PARA AQUA QUENTE E FRIA PREDIAL | UN | 13,31
38990 | JOELHO 45 GRAUS, PPR, SOLDAVEL, F/ F, DN 75 MM, PARA AQUA QUENTE E FRIA PREDIAL | UN | 35,09
38991 | JOELHO 45 GRAUS, PPR, SOLDAVEL, F/ F, DN 90 MM, PARA AQUA QUENTE E FRIA PREDIAL | UN | 70,89
38913 | JOELHO 90 GRAUS, METALICO, PARA CONEXAO COM ANEL DESLIZANTE EM TUBO PEX, DN 16 MM | UN | 9,71
38914 | JOELHO 90 GRAUS, METALICO, PARA CONEXAO COM ANEL DESLIZANTE EM TUBO PEX, DN 20 MM | UN | 11,27
38915 | JOELHO 90 GRAUS, METALICO, PARA CONEXAO COM ANEL DESLIZANTE EM TUBO PEX, DN 25 MM | UN | 19,57
38916 | JOELHO 90 GRAUS, METALICO, PARA CONEXAO COM ANEL DESLIZANTE EM TUBO PEX, DN 32 MM | UN | 25,81
39300 | JOELHO 90 GRAUS, PLASTICO, PARA CONEXAO COM CRIMPAGEM EM TUBO PEX, DN 16 MM | UN | 8,78
39301 | JOELHO 90 GRAUS, PLASTICO, PARA CONEXAO COM CRIMPAGEM EM TUBO PEX, DN 20 MM | UN | 12,18
39302 | JOELHO 90 GRAUS, PLASTICO, PARA CONEXAO COM CRIMPAGEM EM TUBO PEX, DN 25 MM | UN | 15,30
39303 | JOELHO 90 GRAUS, PLASTICO, PARA CONEXAO COM CRIMPAGEM EM TUBO PEX, DN 32 MM | UN | 26,91
38923 | JOELHO 90 GRAUS, ROSCA FEMEA TERMINAL, METALICO, PARA CONEXAO COM ANEL DESLIZANTE EM TUBO PEX, DN 16 MM X 1/2" | UN | 8,57
38925 | JOELHO 90 GRAUS, ROSCA FEMEA TERMINAL, METALICO, PARA CONEXAO COM ANEL DESLIZANTE EM TUBO PEX, DN 20 MM X 1/2" | UN | 9,21
38926 | JOELHO 90 GRAUS, ROSCA FEMEA TERMINAL, METALICO, PARA CONEXAO COM ANEL DESLIZANTE EM TUBO PEX, DN 20 MM X 3/4" | UN | 13,15
38927 | JOELHO 90 GRAUS, ROSCA FEMEA TERMINAL, METALICO, PARA CONEXAO COM ANEL DESLIZANTE EM TUBO PEX, DN 25 MM X 3/4" | UN | 14,07
39304 | JOELHO 90 GRAUS, ROSCA FEMEA TERMINAL, PLASTICO, PARA CONEXAO COM CRIMPAGEM EM TUBO PEX, DN 16 MM X 1/2" | UN | 10,84
38924 | JOELHO 90 GRAUS, ROSCA FEMEA TERMINAL, PLASTICO, PARA CONEXAO COM CRIMPAGEM EM TUBO PEX, DN 16 MM X 3/4" | UN | 15,45
39305 | JOELHO 90 GRAUS, ROSCA FEMEA TERMINAL, PLASTICO, PARA CONEXAO COM CRIMPAGEM EM TUBO PEX, DN 20 MM X 1/2" | UN | 14,19
39306 | JOELHO 90 GRAUS, ROSCA FEMEA TERMINAL, PLASTICO, PARA CONEXAO COM CRIMPAGEM EM TUBO PEX, DN 20 MM X 3/4" | UN | 17,75
38928 | JOELHO 90 GRAUS, ROSCA FEMEA TERMINAL, PLASTICO, PARA CONEXAO COM CRIMPAGEM EM TUBO PEX, DN 25 MM X 1/2" | UN | 15,59
38929 | JOELHO 90 GRAUS, ROSCA FEMEA TERMINAL, PLASTICO, PARA CONEXAO COM CRIMPAGEM EM TUBO PEX, DN 25 MM X 1" | UN | 27,65
39307 | JOELHO 90 GRAUS, ROSCA FEMEA TERMINAL, PLASTICO, PARA CONEXAO COM CRIMPAGEM EM TUBO PEX, DN 25 MM X 3/4" | UN | 20,43
38930 | JOELHO 90 GRAUS, ROSCA FEMEA TERMINAL, PLASTICO, PARA CONEXAO COM CRIMPAGEM EM TUBO PEX, DN 32 MM X 1" | UN | 34,74
38931 | JOELHO 90 GRAUS, ROSCA MACHO TERMINAL, METALICO, PARA CONEXAO COM ANEL DESLIZANTE EM TUBO PEX, DN 16 MM X 1/2" | UN | 8,74
38932 | JOELHO 90 GRAUS, ROSCA MACHO TERMINAL, METALICO, PARA CONEXAO COM ANEL DESLIZANTE EM TUBO PEX, DN 20 MM X 1/2" | UN | 8,83
38934 | JOELHO 90 GRAUS, ROSCA MACHO TERMINAL, METALICO, PARA CONEXAO COM ANEL DESLIZANTE EM TUBO PEX, DN 20 MM X 3/4" | UN | 13,05
38935 | JOELHO 90 GRAUS, ROSCA MACHO TERMINAL, METALICO, PARA CONEXAO COM ANEL DESLIZANTE EM TUBO PEX, DN 25 MM X 3/4" | UN | 13,97
38936 | JOELHO 90 GRAUS, ROSCA MACHO TERMINAL, PLASTICO, PARA CONEXAO COM CRIMPAGEM EM TUBO PEX, DN 25 MM X 1/2" | UN | 14,96
38937 | JOELHO 90 GRAUS, ROSCA MACHO TERMINAL, PLASTICO, PARA CONEXAO COM CRIMPAGEM EM TUBO PEX, DN 25 MM X 1" | UN | 18,23
38938 | JOELHO 90 GRAUS, ROSCA MACHO TERMINAL, PLASTICO, PARA CONEXAO COM CRIMPAGEM EM TUBO PEX, DN 32 MM X 1" | UN | 27,11
3489 | JOELHO, PVC COM ROSCA E BUCHA LATAO, 90 GRAUS, 3/4", PARA AGUA FRIA PREDIAL | UN | 8,65
20151 | JOELHO, PVC SERIE R, 45 GRAUS, DN 100 MM, PARA ESGOTO PREDIAL | UN | 20,19
20152 | JOELHO, PVC SERIE R, 45 GRAUS, DN 150 MM, PARA ESGOTO PREDIAL | UN | 64,00
20148 | JOELHO, PVC SERIE R, 45 GRAUS, DN 40 MM, PARA ESGOTO PREDIAL | UN | 3,71
20149 | JOELHO, PVC SERIE R, 45 GRAUS, DN 50 MM, PARA ESGOTO PREDIAL | UN | 5,58
20150 | JOELHO, PVC SERIE R, 45 GRAUS, DN 75 MM, PARA ESGOTO PREDIAL | UN | 14,68
20157 | JOELHO, PVC SERIE R, 90 GRAUS, DN 100 MM, PARA ESGOTO PREDIAL | UN | 25,09
20158 | JOELHO, PVC SERIE R, 90 GRAUS, DN 150 MM, PARA ESGOTO PREDIAL | UN | 82,32
20154 | JOELHO, PVC SERIE R, 90 GRAUS, DN 40 MM, PARA ESGOTO PREDIAL | UN | 4,09
20155 | JOELHO, PVC SERIE R, 90 GRAUS, DN 50 MM, PARA ESGOTO PREDIAL | UN | 6,40
20156 | JOELHO, PVC SERIE R, 90 GRAUS, DN 75 MM, PARA ESGOTO PREDIAL | UN | 15,21
3512 | JOELHO, PVC SOLDAVEL, 45 GRAUS, 110 MM, PARA AGUA FRIA PREDIAL | UN | 126,78
3499 | JOELHO, PVC SOLDAVEL, 45 GRAUS, 20 MM, PARA AGUA FRIA PREDIAL | UN | 0,53
3500 | JOELHO, PVC SOLDAVEL, 45 GRAUS, 25 MM, PARA AGUA FRIA PREDIAL | UN | 0,92
3501 | JOELHO, PVC SOLDAVEL, 45 GRAUS, 32 MM, PARA AGUA FRIA PREDIAL | UN | 2,47
3502 | JOELHO, PVC SOLDAVEL, 45 GRAUS, 40 MM, PARA AGUA FRIA PREDIAL | UN | 3,59
3503 | JOELHO, PVC SOLDAVEL, 45 GRAUS, 50 MM, PARA AGUA FRIA PREDIAL | UN | 4,48
3477 | JOELHO, PVC SOLDAVEL, 45 GRAUS, 60 MM, PARA AGUA FRIA PREDIAL | UN | 16,10
3478 | JOELHO, PVC SOLDAVEL, 45 GRAUS, 75 MM, PARA AGUA FRIA PREDIAL | UN | 39,02
3525 | JOELHO, PVC SOLDAVEL, 45 GRAUS, 85 MM, PARA AGUA FRIA PREDIAL | UN | 44,20
3511 | JOELHO, PVC SOLDAVEL, 90 GRAUS, 75 MM, PARA AGUA FRIA PREDIAL | UN | 52,87
38917 | JOELHO, ROSCA FEMEA, COM BASE FIXA, METALICO, PARA CONEXAO COM ANEL DESLIZANTE EM TUBO PEX, DN 16 MM X 1/2" | UN | 8,36
38919 | JOELHO, ROSCA FEMEA, COM BASE FIXA, METALICO, PARA CONEXAO COM ANEL DESLIZANTE EM TUBO PEX, DN 20 MM X 1/2" | UN | 12,45
38922 | JOELHO, ROSCA FEMEA, COM BASE FIXA, METALICO, PARA CONEXAO COM ANEL DESLIZANTE EM TUBO PEX, DN 25 MM X 3/4" | UN | 16,08
38921 | JOELHO, ROSCA FEMEA, COM BASE FIXA, PLASTICO, PARA CONEXAO COM CRIMPAGEM EM TUBO PEX, DN 25 MM X 1/2" | UN | 19,89
38918 | JOELHO, ROSCA FEMEA, COM BASE FIXA, PLASTICO, PARA CONEXAO POR CRIMPAGEM EM TUBO PEX, DN 16 MM X 3/4" | UN | 18,90
38920 | JOELHO, ROSCA FEMEA, COM BASE FIXA, PLASTICO, PARA CONEXAO POR CRIMPAGEM EM TUBO PEX, DN 20 MM X 3/4" | UN | 23,63
3104 | JOGO DE FERRAGENS CROMADAS P/ PORTA DE VIDRO TEMPERADO, UMA FOLHA COMPOSTA: DOBRADICA SUPERIOR (101) E INFERIOR (103),TRINCO (502), FECHADURA (520),CONTRA FECHADURA (531),COM CAPUCHINHO | CJ | 427,70
12032 | JOGO DE TRANQUETA E ROSETA QUADRADA DE SOBREPOR SEM FUROS, EM LATAO CROMADO, *50 X 50* MM, PARA FECHADURA DE PORTA DE BANHEIRO | JG | 32,63
12030 | JOGO DE TRANQUETA E ROSETA REDONDA DE SOBREPOR SEM FUROS, EM LATAO CROMADO, DIAMETRO *50* MM, PARA FECHADURA DE PORTA DE BANHEIRO | JG | 30,66
10908 | JUNCAO DE REDUCAO INVERTIDA, PVC SOLDAVEL, 100 X 50 MM, SERIE NORMAL PARA ESGOTO PREDIAL | UN | 9,95
10909 | JUNCAO DE REDUCAO INVERTIDA, PVC SOLDAVEL, 100 X 75 MM, SERIE NORMAL PARA ESGOTO PREDIAL | UN | 12,08
3669 | JUNCAO DE REDUCAO INVERTIDA, PVC SOLDAVEL, 75 X 50 MM, SERIE NORMAL PARA ESGOTO PREDIAL | UN | 7,28
20138 | JUNCAO DE REDUCAO SIMPLES, COM BOLSA PARA ANEL, PVC LEVE, 150 X 100 MM, PARA ESGOTO PREDIAL | UN | 59,60
20139 | JUNCAO DUPLA, PVC SERIE R, DN 100 X 100 X 100 MM, PARA ESGOTO PREDIAL | UN | 57,21
3668 | JUNCAO DUPLA, PVC SOLDAVEL, DN 100 X 100 X 100 MM , SERIE NORMAL PARA ESGOTO PREDIAL | UN | 23,94
3656 | JUNCAO DUPLA, PVC SOLDAVEL, DN 75 X 75 X 75 MM , SERIE NORMAL PARA ESGOTO PREDIAL | UN | 12,08
10911 | JUNCAO INVERTIDA, PVC SOLDAVEL, 75 X 75 MM, SERIE NORMAL PARA ESGOTO PREDIAL | UN | 11,45
3654 | JUNCAO PVC ROSCAVEL, 45 GRAUS, 1/2", PARA AGUA FRIA PREDIAL | UN | 7,51
3663 | JUNCAO PVC ROSCAVEL, 45 GRAUS, 1", PARA AGUA FRIA PREDIAL | UN | 15,15
3664 | JUNCAO PVC ROSCAVEL, 45 GRAUS, 3/4", PARA AGUA FRIA PREDIAL | UN | 8,67
3655 | JUNCAO PVC, 45 GRAUS, ROSCAVEL, 1 1/2", PARA AGUA FRIA PREDIAL | UN | 29,13
3657 | JUNCAO PVC, 45 GRAUS, ROSCAVEL, 1 1/4", AGUA FRIA PREDIAL | UN | 21,45
3665 | JUNCAO PVC, 45 GRAUS, ROSCAVEL, 2", AGUA FRIA PREDIAL | UN | 43,84
12625 | JUNCAO PVC, 60 GRAUS, CIRCULAR, DIAMETRO ENTRE 80 E 100 MM, PARA DRENAGEM PLUVIAL PREDIAL | UN | 6,99
20136 | JUNCAO SIMPLES, PVC LEVE, 150 MM, PARA ESGOTO PREDIAL | UN | 88,94
20144 | JUNCAO SIMPLES, PVC SERIE R, DN 100 X 100 MM, PARA ESGOTO PREDIAL | UN | 46,10
20143 | JUNCAO SIMPLES, PVC SERIE R, DN 100 X 75 MM, PARA ESGOTO PREDIAL | UN | 44,37
20145 | JUNCAO SIMPLES, PVC SERIE R, DN 150 X 100 MM, PARA ESGOTO PREDIAL | UN | 106,32
20146 | JUNCAO SIMPLES, PVC SERIE R, DN 150 X 150 MM, PARA ESGOTO PREDIAL | UN | 129,29
20140 | JUNCAO SIMPLES, PVC SERIE R, DN 40 X 40 MM, PARA ESGOTO PREDIAL | UN | 7,65
20141 | JUNCAO SIMPLES, PVC SERIE R, DN 50 X 50 MM, PARA ESGOTO PREDIAL | UN | 11,51
20142 | JUNCAO SIMPLES, PVC SERIE R, DN 75 X 75 MM, PARA ESGOTO PREDIAL | UN | 29,24
3659 | JUNCAO SIMPLES, PVC, DN 100 X 50 MM, SERIE NORMAL PARA ESGOTO PREDIAL | UN | 10,16
3660 | JUNCAO SIMPLES, PVC, DN 100 X 75 MM, SERIE NORMAL PARA ESGOTO PREDIAL | UN | 13,87
3662 | JUNCAO SIMPLES, PVC, DN 50 X 50 MM, SERIE NORMAL PARA ESGOTO PREDIAL | UN | 5,25
3661 | JUNCAO SIMPLES, PVC, DN 75 X 50 MM, SERIE NORMAL PARA ESGOTO PREDIAL | UN | 7,80
3658 | JUNCAO SIMPLES, PVC, DN 75 X 75 MM, SERIE NORMAL PARA ESGOTO PREDIAL | UN | 9,95
3670 | JUNCAO SIMPLES, PVC, 45 GRAUS, DN 100 X 100 MM, SERIE NORMAL PARA ESGOTO PREDIAL | UN | 14,06
3666 | JUNCAO SIMPLES, PVC, 45 GRAUS, DN 40 X 40 MM, SERIE NORMAL PARA ESGOTO PREDIAL | UN | 2,20
14157 | JUNCAO 2 GARRAS PARA FITA PERFURADA | UN | 1,36
10865 | JUNCAO, PVC PBA, BBB, DN 50 / DE 60 MM, PARA REDE DE AGUA (NBR 5647) | UN | 11,51
3653 | JUNCAO, PVC, 45 GRAUS, JE, BBB, DN 100 MM, PARA REDE COLETORA DE ESGOTO (NBR 10569) | UN | 23,24
3649 | JUNCAO, PVC, 45 GRAUS, JE, BBB, DN 150 MM, PARA REDE COLETORA DE ESGOTO (NBR 10569) | UN | 59,51
3651 | JUNCAO, PVC, 45 GRAUS, JE, BBB, DN 200 MM, PARA REDE COLETORA DE ESGOTO (NBR 10569) | UN | 89,61
3650 | JUNCAO, PVC, 45 GRAUS, JE, BBB, DN 250 MM, PARA REDE COLETORA DE ESGOTO (NBR 10569) | UN | 124,83
3645 | JUNCAO, PVC, 45 GRAUS, JE, BBB, DN 300 MM, PARA REDE COLETORA DE ESGOTO (NBR 10569) | UN | 272,33
3646 | JUNCAO, PVC, 45 GRAUS, JE, BBB, DN 350 MM, PARA REDE COLETORA DE ESGOTO (NBR 10569) | UN | 443,38
3647 | JUNCAO, PVC, 45 GRAUS, JE, BBB, DN 400 MM, PARA REDE COLETORA DE ESGOTO (NBR 10569) | UN | 509,13
39875 | JUNTA DE EXPANSAO BRONZE/LATAO (REF 900), PONTA X PONTA, 35 MM | UN | 253,43
39876 | JUNTA DE EXPANSAO BRONZE/LATAO (REF 900), PONTA X PONTA, 42 MM | UN | 317,29
39877 | JUNTA DE EXPANSAO BRONZE/LATAO (REF 900), PONTA X PONTA, 54 MM | UN | 440,07
39878 | JUNTA DE EXPANSAO BRONZE/LATAO (REF 900), PONTA X PONTA, 66 MM | UN | 581,26
39872 | JUNTA DE EXPANSAO DE COBRE (REF 900), PONTA X PONTA, 15 MM | UN | 173,79
39873 | JUNTA DE EXPANSAO DE COBRE (REF 900), PONTA X PONTA, 22 MM | UN | 201,59
39874 | JUNTA DE EXPANSAO DE COBRE (REF 900), PONTA X PONTA, 28 MM | UN | 221,42
3674 | JUNTA DILATACAO ELASTICA PARA CONCRETO (FUGENBAND) O-12, ATE 5 MCA | M | 58,37
3681 | JUNTA DILATACAO ELASTICA PARA CONCRETO (FUGENBAND) O-22, ATE 30 MCA | M | 86,85
3676 | JUNTA DILATACAO ELASTICA PARA CONCRETO (FUGENBAND) O-35/10, ATE 100 MCA | M | 326,87
3679 | JUNTA DILATACAO ELASTICA PARA CONCRETO (FUGENBAND) O-35/6, ATE 100 MCA | M | 270,42
3672 | JUNTA PLASTICA DE DILATACAO PARA PISOS, COR CINZA, 10 X 4,5 MM (ALTURA X ESPESSURA) | M | 0,92
3671 | JUNTA PLASTICA DE DILATACAO PARA PISOS, COR CINZA, 17 X 3 MM (ALTURA X ESPESSURA) | M | 0,87
3673 | JUNTA PLASTICA DE DILATACAO PARA PISOS, COR CINZA, 27 X 3 MM (ALTURA X ESPESSURA) | M | 1,36
38394 | KIT ACESSORIOS PARA COMPRESSOR DE AR, 5 PECAS (PISTOLAS PINTURA, LIMPEZA E PULVERIZACAO, CALIBRADOR E MANGUEIRA) | UN | 206,29
3729 | KIT CAVALETE PVC COM REGISTRO 1/2", COMPLETO | UN | 57,79
63 | KIT CAVALETE PVC COM REGISTRO 3/4", COMPLETO | UN | 54,73
39357 | KIT CHASSI COZINHA, CUBA SIMPLES SEM MAQUINA LAVAR LOUCA PARA INSTALACAO PEX, QUADRO METALICO COM TRAVESSA COM FURO PARA ESGOTO DN 50 MM E FUROS SUPERIORES PARA AGUA, LARGURA *340* MM X ALTURA *650* MM, PARA CONEXAO COM ANEL DESLIZANTE (INCLUI TUBOS E CONEXOES PEX E TUBO E CONEXAO ESGOTO, NAO INCLUI CARENAGEM) | UN | 76,02
39358 | KIT CHASSI COZINHA, CUBA SIMPLES SEM MAQUINA LAVAR LOUCA PARA INSTALACAO PEX, QUADRO METALICO COM TRAVESSA COM FURO PARA ESGOTO DN 50 MM E FUROS SUPERIORES PARA AGUA, LARGURA *340* MM X ALTURA *650* MM, PARA CONEXAO COM CRIMPAGEM (INCLUI TUBOS E CONEXOESPEX E TUBO E CONEXAO ESGOTO, NAO INCLUI CARENAGEM) | UN | 83,36
39356 | KIT CHASSI TANQUE COM MAQUINA LAVAR ROUPA PARA INSTALACAO PEX, QUADRO METALICO COM TRAVESSA COM FURO PARA ESGOTO DN 50 MM, FURO LATERAL PARA MAQUINA E FUROS SUPERIORES PARA AGUA, LARGURA *344* MM X ALTURA *442* MM, PARA CONEXAO COM CRIMPAGEM (INCLUI TUBOS E CONEXOES PEX E TUBO E CONEXAO ESGOTO, NAO INCLUI CARENAGEM) | UN | 142,22
39355 | KIT CHASSI TANQUE COM MAQUINA LAVAR ROUPA PARA INSTALACAO PEX, QUADRO METALICO COM TRAVESSA COM FURO PARA ESGOTO DN 50 MM, FURO LATERAL PARA MAQUINA E FUROS SUPERIORES PARA AGUA, LARGURA *344* MM X ALTURA *442* MM, PARA CONEXAO COM ANEL DESLIZANTE (INCLUI TUBOS E CONEXOES PEX E TUBO E CONEXAO ESGOTO, NAO INCLUI CARENAGEM) | UN | 122,38
39353 | KIT CHUVEIRO PARA INSTALACAO PEX, QUADRO METALICO COM 2 TRAVESSAS, SUPERIOR COM ESPERA PARA CHUVEIRO E INFERIOR COM 2 REGISTROS DE PRESSAO DE 1/2 ", LARGURA DE *390* MM X ALTURA DE *900* MM, PARA CONEXAO COM ANEL DESLIZANTE (INCLUI REGISTROS PRESSAO E TUBOS PEX COM CONEXOES, SEM REGISTRO GAVETA, NAO INCLUI CARENAGEM) | UN | 167,83
39354 | KIT CHUVEIRO PARA INSTALACAO PEX, QUADRO METALICO COM 2 TRAVESSAS, SUPERIOR COM ESPERA PARA CHUVEIRO E INFERIOR COM 2 REGISTROS DE PRESSAO DE 1/2 ", LARGURA DE *390* MM X ALTURA DE *900* MM, PARA CONEXAO COM CRIMPAGEM (INCLUI REGISTROS PRESSAO E TUBOS PEX COM CONEXOES, SEM REGISTRO GAVETA, NAO INCLUI CARENAGEM) | UN | 167,27
39398 | KIT DE ACESSORIOS PARA BANHEIRO EM METAL CROMADO, 5 PECAS | UN | 41,78
13343 | KIT DE MATERIAIS PARA BRACADEIRA PARA FIXACAO EM POSTE CIRCULAR, CONTEM TRES FIXADORES E UM ROLO DE FITA DE 3 M EM ACO CARBONO | UN | 25,76
12118 | KIT DE PROTECAO ARSTOP PARA AR CONDICIONADO, TOMADA PADRAO 2P+T 20 A, COM DISJUNTOR UNIPOLAR DIN 20A | UN | 14,77
39482 | KIT PORTA PRONTA DE MADEIRA, FOLHA LEVE (NBR 15930) DE 60 X 210 CM, E = *35* MM, COM MARCO EM ACO, NUCLEO COLMEIA, CAPA LISA EM HDF, ACABAMENTO MELAMINICO BRANCO (INCLUI MARCO, ALIZARES, DOBRADICAS E FECHADURA) | UN | 333,33
39486 | KIT PORTA PRONTA DE MADEIRA, FOLHA LEVE (NBR 15930) DE 60 X 210 CM, E = 35 MM, NUCLEO COLMEIA, ESTRUTURA USINADA PARA FECHADURA, CAPA LISA EM HDF, ACABAMENTO EM PRIMER PARA PINTURA (INCLUI MARCO, ALIZARES E DOBRADICAS) | UN | 293,67
39483 | KIT PORTA PRONTA DE MADEIRA, FOLHA LEVE (NBR 15930) DE 70 X 210 CM, E = *35* MM, COM MARCO EM ACO, NUCLEO COLMEIA, CAPA LISA EM HDF, ACABAMENTO MELAMINICO BRANCO (INCLUI MARCO, ALIZARES, DOBRADICAS E FECHADURA) | UN | 317,92
39487 | KIT PORTA PRONTA DE MADEIRA, FOLHA LEVE (NBR 15930) DE 70 X 210 CM, E = 35 MM, NUCLEO COLMEIA, ESTRUTURA USINADA PARA FECHADURA, CAPA LISA EM HDF, ACABAMENTO EM PRIMER PARA PINTURA (INCLUI MARCO, ALIZARES E DOBRADICAS) | UN | 296,70
39484 | KIT PORTA PRONTA DE MADEIRA, FOLHA LEVE (NBR 15930) DE 80 X 210 CM, E = *35* MM, COM MARCO EM ACO, NUCLEO COLMEIA, CAPA LISA EM HDF, ACABAMENTO MELAMINICO BRANCO (INCLUI MARCO, ALIZARES, DOBRADICAS E FECHADURA) | UN | 320,95
39488 | KIT PORTA PRONTA DE MADEIRA, FOLHA LEVE (NBR 15930) DE 80 X 210 CM, E = 35 MM, NUCLEO COLMEIA, ESTRUTURA USINADA PARA FECHADURA, CAPA LISA EM HDF, ACABAMENTO EM PRIMER PARA PINTURA (INCLUI MARCO, ALIZARES E DOBRADICAS) | UN | 299,73
39485 | KIT PORTA PRONTA DE MADEIRA, FOLHA LEVE (NBR 15930) DE 90 X 210 CM, E = *35* MM, COM MARCO EM ACO, NUCLEO COLMEIA, CAPA LISA EM HDF, ACABAMENTO MELAMINICO BRANCO (INCLUI MARCO, ALIZARES, DOBRADICAS E FECHADURA) | UN | 336,12
39489 | KIT PORTA PRONTA DE MADEIRA, FOLHA LEVE (NBR 15930) DE 90 X 210 CM, E = 35 MM, NUCLEO COLMEIA, ESTRUTURA USINADA PARA FECHADURA, CAPA LISA EM HDF, ACABAMENTO EM PRIMER PARA PINTURA (INCLUI MARCO, ALIZARES E DOBRADICAS) | UN | 314,90
39494 | KIT PORTA PRONTA DE MADEIRA, FOLHA MEDIA (NBR 15930) DE 60 X 210 CM, E = 35 MM, NUCLEO SARRAFEADO, ESTRUTURA USINADA PARA FECHADURA, CAPA LISA EM HDF, ACABAMENTO EM PRIMER PARA PINTURA (INCLUI MARCO, ALIZARES E DOBRADICAS) | UN | 321,21
39490 | KIT PORTA PRONTA DE MADEIRA, FOLHA MEDIA (NBR 15930) DE 60 X 210 CM, E = 35 MM, NUCLEO SARRAFEADO, ESTRUTURA USINADA PARA FECHADURA, CAPA LISA EM HDF, ACABAMENTO MELAMINICO BRANCO (INCLUI MARCO, ALIZARES E DOBRADICAS) | UN | 364,12
39495 | KIT PORTA PRONTA DE MADEIRA, FOLHA MEDIA (NBR 15930) DE 70 X 210 CM, E = 35 MM, NUCLEO SARRAFEADO, ESTRUTURA USINADA PARA FECHADURA, CAPA LISA EM HDF, ACABAMENTO EM PRIMER PARA PINTURA (INCLUI MARCO, ALIZARES E DOBRADICAS) | UN | 333,33
39491 | KIT PORTA PRONTA DE MADEIRA, FOLHA MEDIA (NBR 15930) DE 70 X 210 CM, E = 35 MM, NUCLEO SARRAFEADO, ESTRUTURA USINADA PARA FECHADURA, CAPA LISA EM HDF, ACABAMENTO MELAMINICO BRANCO (INCLUI MARCO, ALIZARES E DOBRADICAS) | UN | 375,75
39496 | KIT PORTA PRONTA DE MADEIRA, FOLHA MEDIA (NBR 15930) DE 80 X 210 CM, E = 35 MM, NUCLEO SARRAFEADO, ESTRUTURA USINADA PARA FECHADURA, CAPA LISA EM HDF, ACABAMENTO EM PRIMER PARA PINTURA (INCLUI MARCO, ALIZARES E DOBRADICAS) | UN | 345,33
39492 | KIT PORTA PRONTA DE MADEIRA, FOLHA MEDIA (NBR 15930) DE 80 X 210 CM, E = 35 MM, NUCLEO SARRAFEADO, ESTRUTURA USINADA PARA FECHADURA, CAPA LISA EM HDF, ACABAMENTO MELAMINICO BRANCO (INCLUI MARCO, ALIZARES E DOBRADICAS) | UN | 378,06
39497 | KIT PORTA PRONTA DE MADEIRA, FOLHA MEDIA (NBR 15930) DE 90 X 210 CM, E = 35 MM, NUCLEO SARRAFEADO, ESTRUTURA USINADA PARA FECHADURA, CAPA LISA EM HDF, ACABAMENTO EM PRIMER PARA PINTURA (INCLUI MARCO, ALIZARES E DOBRADICAS) | UN | 357,45
39493 | KIT PORTA PRONTA DE MADEIRA, FOLHA MEDIA (NBR 15930) DE 90 X 210 CM, E = 35 MM, NUCLEO SARRAFEADO, ESTRUTURA USINADA PARA FECHADURA, CAPA LISA EM HDF, ACABAMENTO MELAMINICO BRANCO (INCLUI MARCO, ALIZARES E DOBRADICAS) | UN | 399,99
39500 | KIT PORTA PRONTA DE MADEIRA, FOLHA PESADA (NBR 15930) DE 80 X 210 CM, E = 35 MM, NUCLEO SOLIDO, CAPA LISA EM HDF, ACABAMENTO MELAMINICO BRANCO (INCLUI MARCO, ALIZARES, DOBRADICAS E FECHADURA EXTERNA) | UN | 401,30
39498 | KIT PORTA PRONTA DE MADEIRA, FOLHA PESADA (NBR 15930) DE 80 X 210 CM, E = 35 MM, NUCLEO SOLIDO, ESTRUTURA USINADA PARA FECHADURA, CAPA LISA EM HDF, ACABAMENTO EM LAMINADO NATURAL COM VERNIZ (INCLUI MARCO, ALIZARES E DOBRADICAS) | UN | 446,24
39501 | KIT PORTA PRONTA DE MADEIRA, FOLHA PESADA (NBR 15930) DE 90 X 210 CM, E = 35 MM, NUCLEO SOLIDO, CAPA LISA EM HDF, ACABAMENTO MELAMINICO BRANCO (INCLUI MARCO, ALIZARES, DOBRADICAS E FECHADURA EXTERNA) | UN | 411,75
39499 | KIT PORTA PRONTA DE MADEIRA, FOLHA PESADA (NBR 15930) DE 90 X 210 CM, E = 35 MM, NUCLEO SOLIDO, ESTRUTURA USINADA PARA FECHADURA, CAPA LISA EM HDF, ACABAMENTO EM LAMINADO NATURAL COM VERNIZ (INCLUI MARCO, ALIZARES E DOBRADICAS) | UN | 484,09
3733 | LADRILHO HIDRAULICO, *20 x 20* CM, E= 2 CM, PADRAO COPACABANA, 2 CORES (PRETO E BRANCO) | M2 | 49,55
3731 | LADRILHO HIDRAULICO, *20 X 20* CM, E= 2 CM, DADOS, COR NATURAL | M2 | 46,00
38137 | LADRILHO HIDRAULICO, *20 X 20* CM, E= 2 CM, RAMPA, NATURAL | M2 | 46,27
38135 | LADRILHO HIDRAULICO, *20 X 20* CM, E= 2 CM, TATIL ALERTA OU DIRECIONAL, AMARELO | M2 | 58,65
38138 | LADRILHO HIDRAULICO, *30 X 30* CM, E= 2 CM, MILANO, NATURAL | M2 | 45,43
3736 | LAJE PRE-MOLDADA CONVENCIONAL (LAJOTAS + VIGOTAS) PARA FORRO, UNIDIRECIONAL, SOBRECARGA DE 100 KG/M2, VAO ATE 4,00 M (SEM COLOCACAO) | M2 | 24,00
3741 | LAJE PRE-MOLDADA CONVENCIONAL (LAJOTAS + VIGOTAS) PARA FORRO, UNIDIRECIONAL, SOBRECARGA DE 100 KG/M2, VAO ATE 4,50 M (SEM COLOCACAO) | M2 | 25,01
3745 | LAJE PRE-MOLDADA CONVENCIONAL (LAJOTAS + VIGOTAS) PARA FORRO, UNIDIRECIONAL, SOBRECARGA 100 KG/M2, VAO ATE 5,00 M (SEM COLOCACAO) | M2 | 26,97
3743 | LAJE PRE-MOLDADA CONVENCIONAL (LAJOTAS + VIGOTAS) PARA PISO, UNIDIRECIONAL, SOBRECARGA DE 200 KG/M2, VAO ATE 3,50 M (SEM COLOCACAO) | M2 | 24,93
3744 | LAJE PRE-MOLDADA CONVENCIONAL (LAJOTAS + VIGOTAS) PARA PISO, UNIDIRECIONAL, SOBRECARGA DE 200 KG/M2, VAO ATE 4,50 M (SEM COLOCACAO) | M2 | 27,44
3739 | LAJE PRE-MOLDADA CONVENCIONAL (LAJOTAS + VIGOTAS) PARA PISO, UNIDIRECIONAL, SOBRECARGA DE 200 KG/M2, VAO ATE 5,00 M (SEM COLOCACAO) | M2 | 28,83
3737 | LAJE PRE-MOLDADA CONVENCIONAL (LAJOTAS + VIGOTAS) PARA PISO, UNIDIRECIONAL, SOBRECARGA DE 350 KG/M2, VAO ATE 4,50 M (SEM COLOCACAO) | M2 | 30,23
3738 | LAJE PRE-MOLDADA CONVENCIONAL (LAJOTAS + VIGOTAS) PARA PISO, UNIDIRECIONAL, SOBRECARGA DE 350 KG/M2, VAO ATE 5,00 M (SEM COLOCACAO) | M2 | 34,88
3747 | LAJE PRE-MOLDADA CONVENCIONAL (LAJOTAS + VIGOTAS) PARA PISO, UNIDIRECIONAL, SOBRECARGA 350 KG/M2 VAO ATE 3,50 M (SEM COLOCACAO) | M2 | 27,44
11649 | LAJE PRE-MOLDADA DE TRANSICAO EXCENTRICA EM CONCRETO ARMADO, DN 1200 MM, FURO CIRCULAR DN 600 MM, ESPESSURA 12 CM | UN | 199,06
11650 | LAJE PRE-MOLDADA DE TRANSICAO EXCENTRICA EM CONCRETO ARMADO, DN 1500 MM, FURO CIRCULAR DN 530 MM, ESPESSURA 15 CM | UN | 339,30
3742 | LAJE PRE-MOLDADA TRELICADA (LAJOTAS + VIGOTAS) PARA FORRO, UNIDIRECIONAL, SOBRECARGA DE 100 KG/M2, VAO ATE 6,00 M (SEM COLOCACAO) | M2 | 36,18
3746 | LAJE PRE-MOLDADA TRELICADA (LAJOTAS + VIGOTAS) PARA PISO, UNIDIRECIONAL, SOBRECARGA DE 200 KG/M2, VAO ATE 6,00 M (SEM COLOCACAO) | M2 | 42,25
13250 | LAJOTA CERAMICA 20 X 30 CM PARA LAJE PRE-MOLDADA | UN | 0,55
11641 | LAJOTA CERAMICA 20 X 30 CM PARA LAJE PRE-MOLDADA | M2 | 9,23
21106 | LAMBRIS DE ALUMINIO *0,6* KG/M | KG | 18,32
3755 | LAMPADA DE LUZ MISTA 160 W, BASE E27 (220 V) | UN | 23,28
3750 | LAMPADA DE LUZ MISTA 250 W, BASE E27 (220 V) | UN | 31,30
3756 | LAMPADA DE LUZ MISTA 500 W, BASE E40 (220 V) | UN | 58,48
39377 | LAMPADA FLUORESCENTE COMPACTA BRANCA 135 W, BASE E40 (127/220 V) | UN | 173,25
38191 | LAMPADA FLUORESCENTE COMPACTA 2U BRANCA 15 W, BASE E27 (127/220 V) | UN | 12,90
39381 | LAMPADA FLUORESCENTE COMPACTA 2U/3U BRANCA 9/10 W, BASE E27 (127/220 V) | UN | 12,03
38780 | LAMPADA FLUORESCENTE COMPACTA 3U BRANCA 20 W, BASE E27 (127/220 V) | UN | 14,72
38781 | LAMPADA FLUORESCENTE ESPIRAL BRANCA 45 W, BASE E27 (127/220 V) | UN | 49,69
38192 | LAMPADA FLUORESCENTE ESPIRAL BRANCA 65 W, BASE E27 (127/220 V) | UN | 89,91
3753 | LAMPADA FLUORESCENTE TUBULAR T10, DE 20 OU 40 W, BIVOLT | UN | 7,87
38782 | LAMPADA FLUORESCENTE TUBULAR T5 DE 14 W, BIVOLT | UN | 10,25
38778 | LAMPADA FLUORESCENTE TUBULAR T8 DE 16/18 W, BIVOLT | UN | 7,69
38779 | LAMPADA FLUORESCENTE TUBULAR T8 DE 32/36 W, BIVOLT | UN | 8,15
39388 | LAMPADA LED TIPO DICROICA BIVOLT, LUZ BRANCA, 5 W (BASE GU10) | UN | 39,72
39387 | LAMPADA LED TUBULAR BIVOLT 18/20 W, BASE G13 | UN | 67,00
39386 | LAMPADA LED TUBULAR BIVOLT 9/10 W, BASE G13 | UN | 44,31
38194 | LAMPADA LED 10 W BIVOLT BRANCA, FORMATO TRADICIONAL (BASE E27) | UN | 37,77
38193 | LAMPADA LED 6 W BIVOLT BRANCA, FORMATO TRADICIONAL (BASE E27) | UN | 27,94
12216 | LAMPADA VAPOR DE SODIO OVOIDE 150 W (BASE E40) | UN | 44,97
3757 | LAMPADA VAPOR DE SODIO OVOIDE 250 W (BASE E40) | UN | 51,99
3758 | LAMPADA VAPOR DE SODIO OVOIDE 400 W (BASE E40) | UN | 60,62
12214 | LAMPADA VAPOR MERCURIO 125 W (BASE E27) | UN | 20,76
3749 | LAMPADA VAPOR MERCURIO 250 W (BASE E40) | UN | 37,00
3751 | LAMPADA VAPOR MERCURIO 400 W (BASE E40) | UN | 50,49
39376 | LAMPADA VAPOR METALICO OVOIDE 150 W, BASE E27/E40 | UN | 42,57
3752 | LAMPADA VAPOR METALICO TUBULAR 400 W (BASE E40) | UN | 83,30
746 | LAVADORA DE ALTA PRESSAO (LAVA-JATO) PARA AGUA FRIA, PRESSAO DE OPERACAO ENTRE 1400 E 1900 LIB/POL2, VAZAO MAXIMA ENTRE 400 E 700 L/H | UN | 1.711,50
36521 | LAVATORIO DE CANTO LOUCA BRANCA SUSPENSO *40 X 30* CM | UN | 118,94
36794 | LAVATORIO LOUCA BRANCA COM COLUNA *44 X 35,5* CM | UN | 121,24
10426 | LAVATORIO LOUCA BRANCA COM COLUNA *54 X 44* CM | UN | 174,62
10425 | LAVATORIO LOUCA BRANCA SUSPENSO *40 X 30* CM | UN | 77,00
10431 | LAVATORIO LOUCA COR COM COLUNA *54 X 44* CM | UN | 191,57
10429 | LAVATORIO LOUCA COR SUSPENSO *40 X 30* CM | UN | 91,84
20269 | LAVATORIO/CUBA DE EMBUTIR OVAL LOUCA BRANCA SEM LADRAO *50 X 35* CM | UN | 75,69
20270 | LAVATORIO/CUBA DE EMBUTIR OVAL LOUCA COR SEM LADRAO *50 X 35* CM | UN | 82,42
11696 | LAVATORIO/CUBA DE SOBREPOR OVAL PEQUENA LOUCA BRANCA SEM LADRAO *31 X 44* | UN | 120,41
10427 | LAVATORIO/CUBA DE SOBREPOR RETANGULAR LOUCA BRANCA COM LADRAO *52 X 45* CM | UN | 215,91
10428 | LAVATORIO/CUBA DE SOBREPOR RETANGULAR LOUCA COR COM LADRAO *52 X 45* CM | UN | 219,13
40932 | LEITURISTA OU CADASTRISTA DE REDES DE AGUA E ESGOTO (MENSALISTA) | MES | 4.413,74
10853 | LETRA ACO INOX (AISI 304), CHAPA NUM. 22, RECORTADO, H= 20 CM (SEM RELEVO) | UN | 53,93
5093 | LEVANTADOR DE JANELA GUILHOTINA, EM LATAO CROMADO | PAR | 10,37
37768 | LIMPADORA A SUCCAO, TANQUE 12000 L, BASCULAMENTO HIDRAULICO, BOMBA 12 M3/MIN 95% VACUO (INCLUI MONTAGEM, NAO INCLUI CAMINHAO) | UN | 70.000,00
37773 | LIMPADORA DE SUCCAO TANQUE 7000 L, BOMBA 12 M3/MIN 95% VACUO (INCLUI MONTAGEM, NAO INCLUI CAMINHAO) | UN | 59.441,80
37769 | LIMPADORA DE SUCCAO, TANQUE 11000 L, BOMBA 340 M3/MIN (INCLUI MONTAGEM, NAO INCLUI CAMINHAO) | UN | 99.513,06
37770 | LIMPADORA DE SUCCAO, TANQUE 5500 L, BOMBA 60M3/MIN, VACUO 500 MBAR (INCLUI MONTAGEM, NAO INCLUI CAMINHAO) | UN | 168.889,54
38382 | LINHA DE PEDREIRO LISA 100 M | UN | 7,50
6091 | LIQUIDO PARA BRILHO PAREDES INTERNAS | L | 13,86
38383 | LIXA D'AGUA EM FOLHA, GRAO 100 | UN | 1,40
3768 | LIXA EM FOLHA PARA FERRO, NUMERO 150 | UN | 2,44
3767 | LIXA EM FOLHA PARA PAREDE OU MADEIRA, NUMERO 120 (COR VERMELHA) | UN | 0,58
13192 | LIXADEIRA ELETRICA ANGULAR PARA CONCRETO, POTENCIA 1.400 W, PRATO DIAMANTADO DE 5'' | UN | 3.926,47
38413 | LIXADEIRA ELETRICA ANGULAR, PARA DISCO DE 7 " (180 MM), POTENCIA DE 2.200 W, *5.000* RPM, 220 V | UN | 649,38
20193 | LOCACAO DE ANDAIME METALICO TIPO FACHADEIRO, LARGURA DE 1,20 M, ALTURA POR PECA DE 2,0 M, INCLUINDO SAPATAS E ITENS NECESSARIOS A INSTALACAO | M2/MES | 3,33
10527 | LOCACAO DE ANDAIME METALICO TUBULAR DE ENCAIXE, TIPO DE TORRE, COM LARGURA DE 1 ATE 1,5 M E ALTURA DE *1,00* M | M/MES | 10,00
41805 | LOCACAO DE ANDAIME SUSPENSO OU BALANCIM MANUAL, CAPACIDADE DE CARGA TOTAL DE APROXIMADAMENTE 250 KG/M2, PLATAFORMA DE 1,50 M X 0,80 M (C X L), CABO DE 45 M | MES | 475,00
40271 | LOCACAO DE APRUMADOR METALICO DE PILAR, COM ALTURA E ANGULO REGULAVEIS, EXTENSAO DE *1,50* A *2,80* M | MES | 6,50
40287 | LOCACAO DE BARRA DE ANCORAGEM DE 0,80 A 1,20 M DE EXTENSAO, COM ROSCA DE 5/8", INCLUINDO PORCA E FLANGE | MES | 2,50
40295 | LOCACAO DE BOMBA MANUAL PARA TESTE HIDROSTATICO ATE 30 BAR | H | 2,45
745 | LOCACAO DE BOMBA MANUAL PARA TESTE HIDROSTATICO ATE 60 BAR | H | 2,59
4084 | LOCACAO DE BOMBA SUBMERSIVEL PARA DRENAGEM E ESGOTAMENTO, MOTOR ELETRICO TRIFASICO, POTENCIA DE 1 CV, DIAMETRO DE RECALQUE DE 2". FAIXA DE OPERACAO: Q=25 M3/H (+ OU - 1 M3/H) E AMT=2 M; Q=12 M3/H (+ OU - 2 M3/H) E AMT = 12 M (+ OU - 2 M) | H | 2,48
743 | LOCACAO DE BOMBA SUBMERSIVEL PARA DRENAGEM E ESGOTAMENTO, MOTOR ELETRICO TRIFASICO, POTENCIA DE 2 CV, DIAMETRO DE RECALQUE DE 2". FAIXA DE OPERACAO: Q=35 M3/H (+ OU - 3 M3/H) E AMT=2 M; Q=13 M3/H (+ OU - 3 M3/H) E AMT = 17 M (+ OU - 3 M) | H | 2,48
40293 | LOCACAO DE BOMBA SUBMERSIVEL PARA DRENAGEM E ESGOTAMENTO, MOTOR ELETRICO TRIFASICO, POTENCIA DE 2 CV, DIAMETRO DE RECALQUE DE 3". FAIXA DE OPERACAO: Q=70 M3/H (+ OU - 2 M3/H) E AMT=2 M; Q=9,5 M3/H (+ OU - 3,5 M3/H) E AMT = 10 M (+ OU - 2 M) | H | 2,97
40294 | LOCACAO DE BOMBA SUBMERSIVEL PARA DRENAGEM E ESGOTAMENTO, MOTOR ELETRICO TRIFASICO, POTENCIA DE 3 CV, DIAMETRO DE RECALQUE DE 2". FAIXA DE OPERACAO: Q=84 M3/H (+ OU - 2,5 M3/H) E AMT=2 M; Q=9,1 M3/H (+ OU - 2 M3/H) E AMT = 12 M (+ OU - 2 M) | H | 2,48
4085 | LOCACAO DE BOMBA SUBMERSIVEL PARA DRENAGEM E ESGOTAMENTO, MOTOR ELETRICO TRIFASICO, POTENCIA DE 4 CV, DIAMETRO DE RECALQUE DE 3". FAIXA DE OPERACAO: Q=60 M3/H (+ OU - 1 M3/H) E AMT=2 M; Q=11 M3/H (+ OU - 1 M3/H) E AMT = 23 M (+ OU - 1 M) | H | 3,47
1383 | LOCACAO DE CONJUNTO PARA REBAIXAMENTO DE LENCOL FREATICO, INCLUINDO BOMBA DE AGUA E DE VACUO, ACIONADAS POR MOTOR DE 15 A 20 HP, MONTADOS EM CHASSI SOBRE RODAS; 60 PONTEIRAS DE PVC DE 3,8 A 5,8 CM DE DIAMETRO E 1,0 M DE COMPRIMENTO; COLETORES DE PVC DE 4" A 6" DE DIAMETRO E EXTENSAO ENTRE 60 E 90 M | H | 2,79
10775 | LOCACAO DE CONTAINER 2,30 X 6,00 M, ALT. 2,50 M, COM 1 SANITARIO, PARA ESCRITORIO, COMPLETO, SEM DIVISORIAS INTERNAS | MES | 505,00
10776 | LOCACAO DE CONTAINER 2,30 X 6,00 M, ALT. 2,50 M, PARA ESCRITORIO, SEM DIVISORIAS INTERNAS E SEM SANITARIO | MES | 394,53
10779 | LOCACAO DE CONTAINER 2,30 X 4,30 M, ALT. 2,50 M, P/ SANITARIO, C/ 5 BACIAS, 1 LAVATORIO E 4 MICTORIOS | MES | 631,25
10777 | LOCACAO DE CONTAINER 2,30 X 4,30 M, ALT. 2,50 M, PARA SANITARIO, COM 3 BACIAS, 4 CHUVEIROS, 1 LAVATORIO E 1 MICTORIO | MES | 573,38
10778 | LOCACAO DE CONTAINER 2,30 X 6,00 M, ALT. 2,50 M, PARA SANITARIO, COM 4 BACIAS, 8 CHUVEIROS,1 LAVATORIO E 1 MICTORIO | MES | 631,25
40339 | LOCACAO DE CRUZETA PARA ESCORA METALICA | MES | 2,50
3355 | LOCACAO DE ELEVADOR DE CARGA A CABO, CABINE SEMI FECHADA *2,0* X *1,5* X *2,0* M, CAPACIDADE DE CARGA 1000 KG, TORRE *2,38* X *2,21* X 15 M, GUINCHO DE EMBREAGEM, FREIO DE SEGURANCA, LIMITADOR DE VELOCIDADE E CANCELA | H | 26,55
39814 | LOCACAO DE ELEVADOR DE CREMALHEIRA CABINE SIMPLES FECHADA 1,5 X 2,5 X 2,35 M (UMA POR TORRE), CAPACIDADE DE CARGA *1200* KG (15 PESSOAS), TORRE DE 24 M (16 MODULOS), 16 PARADAS, FREIO DE SEGURANCA, LIMITADOR DE CARGA | H | 49,78
10749 | LOCACAO DE ESCORA METALICA TELESCOPICA, COM ALTURA REGULAVEL DE *1,80* A *3,20* M, COM CAPACIDADE DE CARGA DE NO MINIMO 1000 KGF (10 KN), INCLUSO TRIPE E FORCADO | MES | 4,58
40290 | LOCACAO DE FORMA PLASTICA PARA LAJE NERVURADA, DIMENSOES *60* X *60* X *16* CM | MES | 6,60
3346 | LOCACAO DE GRUPO GERADOR *80 A 125* KVA, MOTOR DIESEL, REBOCAVEL, ACIONAMENTO MANUAL | H | 13,05
3348 | LOCACAO DE GRUPO GERADOR ACIMA DE * 125 ATE 180* KVA, MOTOR DIESEL, REBOCAVEL, ACIONAMENTO MANUAL | H | 15,61
3345 | LOCACAO DE GRUPO GERADOR ACIMA DE * 20 A 80* KVA, MOTOR DIESEL, REBOCAVEL, ACIONAMENTO MANUAL | H | 10,09
39833 | LOCACAO DE GRUPO GERADOR DE *260* KVA, DIESEL REBOCAVEL, ACIONAMENTO MANUAL | H | 21,38
39834 | LOCACAO DE GRUPO GERADOR DE *400* KVA, DIESEL REBOCAVEL, ACIONAMENTO MANUAL | H | 36,70
39835 | LOCACAO DE GRUPO GERADOR DE *550* KVA, DIESEL REBOCAVEL, ACIONAMENTO MANUAL | H | 44,74
7252 | LOCACAO DE NIVEL OPTICO, COM PRECISAO DE 0,7 MM, AUMENTO DE 32X | H | 1,58
4778 | LOCACAO DE PERFURATRIZ PNEUMATICA DE PESO MEDIO, * 18 * KG, PARA ROCHA | H | 5,91
4780 | LOCACAO DE PERFURATRIZ PNEUMATICA DE PESO MEDIO, * 24 * KG, PARA ROCHA | H | 6,40
10809 | LOCACAO DE TALHA ELETRICA 3 T, VELOCIDADE 2,1 M / MIN, POTENCIA 1,3 KW | H | 0,90
10811 | LOCACAO DE TALHA MANUAL DE CORRENTE, CAPACIDADE DE 2 T COM ELEVACAO DE 3 M | H | 0,77
7247 | LOCACAO DE TEODOLITO ELETRONICO, PRECISAO ANGULAR DE 5 A 7 SEGUNDOS, INCLUINDO TRIPE | H | 1,58
40291 | LOCACAO DE TORRE METALICA COMPLETA PARA UMA CARGA DE 8 TF (80 KN) E PE DIREITO DE 6 M, INCLUINDO MODULOS , DIAGONAIS, SAPATAS E FORCADOS | MES | 348,84
40275 | LOCACAO DE VIGA SANDUICHE METALICA VAZADA PARA TRAVAMENTO DE PILARES, ALTURA DE *8* CM, LARGURA DE *6* CM E EXTENSAO DE 2 M | MES | 10,00
3777 | LONA PLASTICA PRETA, E= 150 MICRA | M2 | 1,00
3779 | LONA PLASTICA, PRETA, LARGURA 8 M, E= 150 MICRA | M | 8,33
3798 | LUMINARIA ABERTA P/ ILUMINACAO PUBLICA, TIPO X-57 PETERCO OU EQUIV | UN | 34,61
38769 | LUMINARIA ARANDELA TIPO MEIA-LUA COM VIDRO FOSCO *30 X 15* CM, PARA 1 LAMPADA, BASE E27, POTENCIA MAXIMA 40/60 W (NAO INCLUI LAMPADA) | UN | 27,03
39510 | LUMINARIA DE EMBUTIR EM CHAPA DE ACO PARA 2 LAMPADAS FLUORESCENTES DE 14 W COM REFLETOR E ALETAS EM ALUMINIO, COMPLETA (INCLUI REATOR E LAMPADAS) | UN | 109,40
38776 | LUMINARIA DE EMBUTIR EM CHAPA DE ACO PARA 4 LAMPADAS FLUORESCENTES DE 14 W *60 X 60 CM* ALETADA (NAO INCLUI REATOR E LAMPADAS) | UN | 116,11
38774 | LUMINARIA DE EMERGENCIA 30 LEDS, POTENCIA 2 W, BATERIA DE LITIO, AUTONOMIA DE 6 HORAS | UN | 27,40
38889 | LUMINARIA DE SOBREPOR EM CHAPA DE ACO COM ALETAS PLASTICAS, PARA 1 LAMPADA, BASE E27, POTENCIA MAXIMA 40/60 W (NAO INCLUI LAMPADA) | UN | 20,72
38784 | LUMINARIA DE SOBREPOR EM CHAPA DE ACO COM ALETAS PLASTICAS, PARA 2 LAMPADAS, BASE E27, POTENCIA MAXIMA 40/60 W (NAO INCLUI LAMPADAS) | UN | 27,72
3788 | LUMINARIA DE SOBREPOR EM CHAPA DE ACO PARA 1 LAMPADA FLUORESCENTE DE *18* W, ALETADA, COMPLETA (LAMPADA E REATOR INCLUSOS) | UN | 28,88
12230 | LUMINARIA DE SOBREPOR EM CHAPA DE ACO PARA 1 LAMPADA FLUORESCENTE DE *18* W, PERFIL COMERCIAL (NAO INCLUI REATOR E LAMPADA) | UN | 7,43
3780 | LUMINARIA DE SOBREPOR EM CHAPA DE ACO PARA 1 LAMPADA FLUORESCENTE DE *36* W, ALETADA, COMPLETA (LAMPADA E REATOR INCLUSOS) | UN | 42,62
12231 | LUMINARIA DE SOBREPOR EM CHAPA DE ACO PARA 1 LAMPADA FLUORESCENTE DE *36* W, PERFIL COMERCIAL (NAO INCLUI REATOR E LAMPADA) | UN | 12,35
3811 | LUMINARIA DE SOBREPOR EM CHAPA DE ACO PARA 2 LAMPADAS FLUORESCENTES DE *18* W, ALETADA, COMPLETA (LAMPADAS E REATOR INCLUSOS) | UN | 40,03
12232 | LUMINARIA DE SOBREPOR EM CHAPA DE ACO PARA 2 LAMPADAS FLUORESCENTES DE *18* W, PERFIL COMERCIAL (NAO INCLUI REATOR E LAMPADAS) | UN | 12,94
3799 | LUMINARIA DE SOBREPOR EM CHAPA DE ACO PARA 2 LAMPADAS FLUORESCENTES DE *36* W, ALETADA, COMPLETA (LAMPADAS E REATOR INCLUSOS) | UN | 56,61
12239 | LUMINARIA DE SOBREPOR EM CHAPA DE ACO PARA 2 LAMPADAS FLUORESCENTES DE *36* W, PERFIL COMERCIAL (NAO INCLUI REATOR E LAMPADAS) | UN | 16,94
38773 | LUMINARIA DE TETO PLAFON/PLAFONIER EM PLASTICO COM BASE E27, POTENCIA MAXIMA 60 W (NAO INCLUI LAMPADA) | UN | 2,71
12271 | LUMINARIA DUPLA P/SINALIZACAO, TIPO WETZEL AS-2/110 OU EQUIV | UN | 151,59
12245 | LUMINARIA ESMALTADA COR ALUMINIO PETERCO Y.25/1 | UN | 65,75
38785 | LUMINARIA HERMETICA IP-65 PARA 2 DUAS LAMPADAS DE 14/16/18/20 W (NAO INCLUI REATOR E LAMPADAS) | UN | 71,77
38786 | LUMINARIA HERMETICA IP-65 PARA 2 DUAS LAMPADAS DE 28/32/36/40 W (NAO INCLUI REATOR E LAMPADAS) | UN | 88,40
39385 | LUMINARIA LED PLAFON REDONDO DE SOBREPOR BIVOLT 12/13 W, D = *17* CM | UN | 66,87
39389 | LUMINARIA LED REFLETOR RETANGULAR BIVOLT, LUZ BRANCA, 10 W | UN | 55,46
39390 | LUMINARIA LED REFLETOR RETANGULAR BIVOLT, LUZ BRANCA, 30 W | UN | 107,43
39391 | LUMINARIA LED REFLETOR RETANGULAR BIVOLT, LUZ BRANCA, 50 W | UN | 198,82
3803 | LUMINARIA PLAFON REDONDO COM VIDRO FOSCO DIAMETRO *25* CM, PARA 1 LAMPADA, BASE E27, POTENCIA MAXIMA 40/60 W (NAO INCLUI LAMPADA) | UN | 25,63
38770 | LUMINARIA PLAFON REDONDO COM VIDRO FOSCO DIAMETRO *30* CM, PARA 2 LAMPADAS, BASE E27, POTENCIA MAXIMA 40/60 W (NAO INCLUI LAMPADAS) | UN | 29,68
12267 | LUMINARIA PROVA DE TEMPO PETERCO Y.31/1 | UN | 86,97
12266 | LUMINARIA SPOT DE SOBREPOR EM ALUMINIO COM ALETA PLASTICA PARA 1 LAMPADA, BASE E27, POTENCIA MAXIMA 40/60 W (NAO INCLUI LAMPADA) | UN | 44,51
39378 | LUMINARIA SPOT DE SOBREPOR EM ALUMINIO COM ALETA PLASTICA PARA 2 LAMPADAS, BASE E27, POTENCIA MAXIMA 40/60 W (NAO INCLUI LAMPADA) | UN | 31,56
38775 | LUMINARIA TIPO TARTARUGA PARA AREA EXTERNA EM ALUMINIO, COM GRADE, PARA 1 LAMPADA, BASE E27, POTENCIA MAXIMA 40/60 W (NAO INCLUI LAMPADA) | UN | 33,46
21119 | LUVA CPVC, SOLDAVEL, 15 MM, PARA AGUA QUENTE PREDIAL | UN | 1,21
37974 | LUVA CPVC, SOLDAVEL, 22 MM, PARA AGUA QUENTE PREDIAL | UN | 1,80
37975 | LUVA CPVC, SOLDAVEL, 28 MM, PARA AGUA QUENTE PREDIAL | UN | 3,65
37976 | LUVA CPVC, SOLDAVEL, 35 MM, PARA AGUA QUENTE PREDIAL | UN | 7,49
37977 | LUVA CPVC, SOLDAVEL, 42 MM, PARA AGUA QUENTE PREDIAL | UN | 10,31
37978 | LUVA CPVC, SOLDAVEL, 54 MM, PARA AGUA QUENTE PREDIAL | UN | 20,89
37979 | LUVA CPVC, SOLDAVEL, 73 MM, PARA AGUA QUENTE PREDIAL | UN | 89,76
37980 | LUVA CPVC, SOLDAVEL, 89 MM, PARA AGUA QUENTE PREDIAL | UN | 100,87
36147 | LUVA DE BORRACHA ISOLANTE PARA ALTA TENSAO, RESISTENTE A OZONIO, TENSAO DE ENSAIO 2,5 KV (PAR) | PAR | 258,76
12731 | LUVA DE COBRE (REF 600) SEM ANEL DE SOLDA, BOLSA X BOLSA, 104 MM | UN | 144,63
12723 | LUVA DE COBRE (REF 600) SEM ANEL DE SOLDA, BOLSA X BOLSA, 15 MM | UN | 1,12
12724 | LUVA DE COBRE (REF 600) SEM ANEL DE SOLDA, BOLSA X BOLSA, 22 MM | UN | 2,15
12725 | LUVA DE COBRE (REF 600) SEM ANEL DE SOLDA, BOLSA X BOLSA, 28 MM | UN | 4,32
12726 | LUVA DE COBRE (REF 600) SEM ANEL DE SOLDA, BOLSA X BOLSA, 35 MM | UN | 9,54
12727 | LUVA DE COBRE (REF 600) SEM ANEL DE SOLDA, BOLSA X BOLSA, 42 MM | UN | 12,10
12728 | LUVA DE COBRE (REF 600) SEM ANEL DE SOLDA, BOLSA X BOLSA, 54 MM | UN | 19,76
12729 | LUVA DE COBRE (REF 600) SEM ANEL DE SOLDA, BOLSA X BOLSA, 66 MM | UN | 64,78
12730 | LUVA DE COBRE (REF 600) SEM ANEL DE SOLDA, BOLSA X BOLSA, 79 MM | UN | 99,18
3840 | LUVA DE CORRER DEFOFO, PVC, JE, DN 100 MM | UN | 28,33
3838 | LUVA DE CORRER DEFOFO, PVC, JE, DN 150 MM | UN | 67,54
3844 | LUVA DE CORRER DEFOFO, PVC, JE, DN 200 MM | UN | 191,01
3839 | LUVA DE CORRER DEFOFO, PVC, JE, DN 250 MM | UN | 234,52
3843 | LUVA DE CORRER DEFOFO, PVC, JE, DN 300 MM | UN | 399,97
3900 | LUVA DE CORRER PARA TUBO ROSCAVEL, PVC, 1 1/2", PARA AGUA FRIA PREDIAL | UN | 20,90
3846 | LUVA DE CORRER PARA TUBO ROSCAVEL, PVC, 1/2", PARA AGUA FRIA PREDIAL | UN | 6,51
3886 | LUVA DE CORRER PARA TUBO ROSCAVEL, PVC, 3/4", PARA AGUA FRIA PREDIAL | UN | 9,16
3854 | LUVA DE CORRER PARA TUBO SOLDAVEL, PVC, 20 MM, PARA AGUA FRIA PREDIAL | UN | 5,59
3873 | LUVA DE CORRER PARA TUBO SOLDAVEL, PVC, 25 MM, PARA AGUA FRIA PREDIAL | UN | 7,88
38021 | LUVA DE CORRER PARA TUBO SOLDAVEL, PVC, 32 MM, PARA AGUA FRIA PREDIAL | UN | 13,37
3847 | LUVA DE CORRER PARA TUBO SOLDAVEL, PVC, 50 MM, PARA AGUA FRIA PREDIAL | UN | 17,98
38022 | LUVA DE CORRER PARA TUBO SOLDAVEL, PVC, 60 MM, PARA AGUA FRIA PREDIAL | UN | 23,96
3833 | LUVA DE CORRER PVC, JE, DN 100 MM, PARA REDE COLETORA DE ESGOTO (NBR 10569) | UN | 12,81
3835 | LUVA DE CORRER PVC, JE, DN 150 MM, PARA REDE COLETORA DE ESGOTO (NBR 10569) | UN | 28,76
3836 | LUVA DE CORRER PVC, JE, DN 200 MM, PARA REDE COLETORA DE ESGOTO (NBR 10569) | UN | 74,36
3830 | LUVA DE CORRER PVC, JE, DN 250 MM, PARA REDE COLETORA DE ESGOTO (NBR 10569) | UN | 122,41
3831 | LUVA DE CORRER PVC, JE, DN 300 MM, PARA REDE COLETORA DE ESGOTO (NBR 10569) | UN | 189,64
3841 | LUVA DE CORRER PVC, JE, DN 350 MM, PARA REDE COLETORA DE ESGOTO (NBR 10569) | UN | 370,56
3842 | LUVA DE CORRER PVC, JE, DN 400 MM, PARA REDE COLETORA DE ESGOTO (NBR 10569) | UN | 501,11
37981 | LUVA DE CORRER, CPVC, SOLDAVEL, 15 MM, PARA AGUA QUENTE PREDIAL | UN | 4,11
37982 | LUVA DE CORRER, CPVC, SOLDAVEL, 22 MM, PARA AGUA QUENTE PREDIAL | UN | 6,24
37983 | LUVA DE CORRER, CPVC, SOLDAVEL, 28 MM, PARA AGUA QUENTE PREDIAL | UN | 8,74
37984 | LUVA DE CORRER, CPVC, SOLDAVEL, 35 MM, PARA AGUA QUENTE PREDIAL | UN | 15,10
37985 | LUVA DE CORRER, CPVC, SOLDAVEL, 42 MM, PARA AGUA QUENTE PREDIAL | UN | 21,15
3826 | LUVA DE CORRER, PVC PBA, JE, DN 100 / DE 110 MM, PARA REDE AGUA (NBR 10351) | UN | 42,38
3825 | LUVA DE CORRER, PVC PBA, JE, DN 50 / DE 60 MM, PARA REDE AGUA (NBR 10351) | UN | 11,04
3827 | LUVA DE CORRER, PVC PBA, JE, DN 75 / DE 85 MM, PARA REDE AGUA (NBR 10351) | UN | 23,37
20165 | LUVA DE CORRER, PVC SERIE REFORCADA - R, 100 MM, PARA ESGOTO PREDIAL | UN | 18,88
20166 | LUVA DE CORRER, PVC SERIE REFORCADA - R, 150 MM, PARA ESGOTO PREDIAL | UN | 65,87
20164 | LUVA DE CORRER, PVC SERIE REFORCADA - R, 75 MM, PARA ESGOTO PREDIAL | UN | 10,66
3893 | LUVA DE CORRER, PVC, DN 100 MM, PARA ESGOTO PREDIAL | UN | 10,05
3848 | LUVA DE CORRER, PVC, DN 50 MM, PARA ESGOTO PREDIAL | UN | 6,10
3895 | LUVA DE CORRER, PVC, DN 75 MM, PARA ESGOTO PREDIAL | UN | 6,53
12404 | LUVA DE FERRO GALVANIZADO, COM ROSCA BSP MACHO/FEMEA, DE 3/4" | UN | 5,03
3939 | LUVA DE FERRO GALVANIZADO, COM ROSCA BSP, DE 1 1/2" | UN | 10,36
3911 | LUVA DE FERRO GALVANIZADO, COM ROSCA BSP, DE 1 1/4" | UN | 8,46
3908 | LUVA DE FERRO GALVANIZADO, COM ROSCA BSP, DE 1/2" | UN | 2,73
3910 | LUVA DE FERRO GALVANIZADO, COM ROSCA BSP, DE 1" | UN | 6,05
3913 | LUVA DE FERRO GALVANIZADO, COM ROSCA BSP, DE 2 1/2" | UN | 28,94
3912 | LUVA DE FERRO GALVANIZADO, COM ROSCA BSP, DE 2" | UN | 15,86
3909 | LUVA DE FERRO GALVANIZADO, COM ROSCA BSP, DE 3/4" | UN | 3,72
3914 | LUVA DE FERRO GALVANIZADO, COM ROSCA BSP, DE 3" | UN | 43,66
3915 | LUVA DE FERRO GALVANIZADO, COM ROSCA BSP, DE 4" | UN | 68,86
3916 | LUVA DE FERRO GALVANIZADO, COM ROSCA BSP, DE 5" | UN | 125,45
3917 | LUVA DE FERRO GALVANIZADO, COM ROSCA BSP, DE 6" | UN | 206,91
1904 | LUVA DE PRESSAO, EM PVC, DE 20 MM, PARA ELETRODUTO FLEXIVEL | UN | 0,51
1899 | LUVA DE PRESSAO, EM PVC, DE 25 MM, PARA ELETRODUTO FLEXIVEL | UN | 0,58
1900 | LUVA DE PRESSAO, EM PVC, DE 32 MM, PARA ELETRODUTO FLEXIVEL | UN | 0,95
12407 | LUVA DE REDUCAO DE FERRO GALVANIZADO, COM ROSCA BSP MACHO/FEMEA, DE 1 1/2" X 1" | UN | 15,66
12408 | LUVA DE REDUCAO DE FERRO GALVANIZADO, COM ROSCA BSP MACHO/FEMEA, DE 1" X 1/2" | UN | 8,84
12409 | LUVA DE REDUCAO DE FERRO GALVANIZADO, COM ROSCA BSP MACHO/FEMEA, DE 1" X 3/4" | UN | 8,84
12410 | LUVA DE REDUCAO DE FERRO GALVANIZADO, COM ROSCA BSP MACHO/FEMEA, DE 3/4" X 1/2" | UN | 6,09
3936 | LUVA DE REDUCAO DE FERRO GALVANIZADO, COM ROSCA BSP, DE 1 1/2" X 1 1/4" | UN | 11,00
3922 | LUVA DE REDUCAO DE FERRO GALVANIZADO, COM ROSCA BSP, DE 1 1/2" X 1/2" | UN | 10,12
3924 | LUVA DE REDUCAO DE FERRO GALVANIZADO, COM ROSCA BSP, DE 1 1/2" X 1" | UN | 11,00
3923 | LUVA DE REDUCAO DE FERRO GALVANIZADO, COM ROSCA BSP, DE 1 1/2" X 3/4" | UN | 11,00
3937 | LUVA DE REDUCAO DE FERRO GALVANIZADO, COM ROSCA BSP, DE 1 1/4" X 1/2" | UN | 9,08
3921 | LUVA DE REDUCAO DE FERRO GALVANIZADO, COM ROSCA BSP, DE 1 1/4" X 1" | UN | 9,08
3920 | LUVA DE REDUCAO DE FERRO GALVANIZADO, COM ROSCA BSP, DE 1 1/4" X 3/4" | UN | 9,08
3938 | LUVA DE REDUCAO DE FERRO GALVANIZADO, COM ROSCA BSP, DE 1" X 1/2" | UN | 5,98
3919 | LUVA DE REDUCAO DE FERRO GALVANIZADO, COM ROSCA BSP, DE 1" X 3/4" | UN | 6,10
3927 | LUVA DE REDUCAO DE FERRO GALVANIZADO, COM ROSCA BSP, DE 2 1/2" X 1 1/2" | UN | 30,90
3928 | LUVA DE REDUCAO DE FERRO GALVANIZADO, COM ROSCA BSP, DE 2 1/2" X 2" | UN | 30,90
3926 | LUVA DE REDUCAO DE FERRO GALVANIZADO, COM ROSCA BSP, DE 2" X 1 1/2" | UN | 17,62
3935 | LUVA DE REDUCAO DE FERRO GALVANIZADO, COM ROSCA BSP, DE 2" X 1 1/4" | UN | 17,62
3925 | LUVA DE REDUCAO DE FERRO GALVANIZADO, COM ROSCA BSP, DE 2" X 1" | UN | 17,62
12406 | LUVA DE REDUCAO DE FERRO GALVANIZADO, COM ROSCA BSP, DE 3/4" X 1/2" | UN | 4,32
3929 | LUVA DE REDUCAO DE FERRO GALVANIZADO, COM ROSCA BSP, DE 3" X 1 1/2" | UN | 47,09
3931 | LUVA DE REDUCAO DE FERRO GALVANIZADO, COM ROSCA BSP, DE 3" X 2 1/2" | UN | 47,09
3930 | LUVA DE REDUCAO DE FERRO GALVANIZADO, COM ROSCA BSP, DE 3" X 2" | UN | 47,09
3932 | LUVA DE REDUCAO DE FERRO GALVANIZADO, COM ROSCA BSP, DE 4" X 2 1/2" | UN | 81,31
3933 | LUVA DE REDUCAO DE FERRO GALVANIZADO, COM ROSCA BSP, DE 4" X 2" | UN | 81,31
3934 | LUVA DE REDUCAO DE FERRO GALVANIZADO, COM ROSCA BSP, DE 4" X 3" | UN | 81,31
40355 | LUVA DE REDUCAO EM ACO CARBONO, COM ENCAIXE PARA SOLDA (SW), PRESSAO 3.000 LBS, DN 20 X 15 MM (3/4 " X 1/2") | UN | 4,59
40358 | LUVA DE REDUCAO EM ACO CARBONO, COM ENCAIXE PARA SOLDA (SW), PRESSAO 3.000 LBS, DN 25 X 20 MM (1" X 3/4") | UN | 6,42
40361 | LUVA DE REDUCAO EM ACO CARBONO, COM ENCAIXE PARA SOLDA (SW), PRESSAO 3.000 LBS, DN 32 X 25 MM (1 1/4" X 1") | UN | 16,84
40364 | LUVA DE REDUCAO EM ACO CARBONO, COM ENCAIXE PARA SOLDA (SW), PRESSAO 3.000 LBS, DN 40 X 32 MM (1 1/2" X 1 1/4") | UN | 21,53
40367 | LUVA DE REDUCAO EM ACO CARBONO, COM ENCAIXE PARA SOLDA (SW), PRESSAO 3.000 LBS, DN 50 X 40 MM (2" X 1 1/2") | UN | 33,96
40370 | LUVA DE REDUCAO EM ACO CARBONO, COM ENCAIXE PARA SOLDA (SW), PRESSAO 3.000 LBS, DN 60 X 50 MM (2 1/2" X 2") | UN | 68,33
40373 | LUVA DE REDUCAO EM ACO CARBONO, COM ENCAIXE PARA SOLDA (SW), PRESSAO 3.000 LBS, DN 80 X 65 MM (3" X 2 1/2") | UN | 92,40
38947 | LUVA DE REDUCAO PARA TUBO PEX, METALICA, PARA CONEXAO COM ANEL DESLIZANTE, DN 20 X 16 MM | UN | 4,92
38948 | LUVA DE REDUCAO PARA TUBO PEX, METALICA, PARA CONEXAO COM ANEL DESLIZANTE, DN 25 X 16 MM | UN | 7,85
38949 | LUVA DE REDUCAO PARA TUBO PEX, METALICA, PARA CONEXAO COM ANEL DESLIZANTE, DN 25 X 20 MM | UN | 8,71
38951 | LUVA DE REDUCAO PARA TUBO PEX, METALICA, PARA CONEXAO COM ANEL DESLIZANTE, DN 32 X 25 MM | UN | 13,78
39312 | LUVA DE REDUCAO PARA TUBO PEX, PLASTICA, PARA CONEXAO COM CRIMPAGEM, DN 20 X 16 MM | UN | 10,69
39313 | LUVA DE REDUCAO PARA TUBO PEX, PLASTICA, PARA CONEXAO COM CRIMPAGEM, DN 25 X 16 MM | UN | 13,95
38950 | LUVA DE REDUCAO PARA TUBO PEX, PLASTICA, PARA CONEXAO COM CRIMPAGEM, DN 32 X 20 MM | UN | 21,00
39314 | LUVA DE REDUCAO PARA TUBO PEX, PLASTICA, PARA CONEXAO COM CRIMPAGEM, DN 32 X 25 MM | UN | 22,16
3907 | LUVA DE REDUCAO ROSCAVEL, PVC, 1" X 3/4", PARA AGUA FRIA PREDIAL | UN | 2,35
3889 | LUVA DE REDUCAO ROSCAVEL, PVC, 3/4" X 1/2", PARA AGUA FRIA PREDIAL | UN | 1,69
3868 | LUVA DE REDUCAO SOLDAVEL, PVC, 25 MM X 20 MM, PARA AGUA FRIA PREDIAL | UN | 0,83
3869 | LUVA DE REDUCAO SOLDAVEL, PVC, 32 MM X 25 MM, PARA AGUA FRIA PREDIAL | UN | 2,00
3872 | LUVA DE REDUCAO SOLDAVEL, PVC, 40 MM X 32 MM, PARA AGUA FRIA PREDIAL | UN | 2,46
3850 | LUVA DE REDUCAO SOLDAVEL, PVC, 60 MM X 50 MM, PARA AGUA FRIA PREDIAL | UN | 6,72
38023 | LUVA DE REDUCAO, PVC, SOLDAVEL, 50 X 25 MM, PARA AGUA FRIA PREDIAL | UN | 2,82
37986 | LUVA DE TRANSICAO DE CPVC X PVC, SOLDAVEL, 22 X 25 MM, PARA AGUA QUENTE | UN | 1,41
37987 | LUVA DE TRANSICAO, CPVC, SOLDAVEL, 42 MM X 1 1/2", PARA AGUA QUENTE | UN | 105,56
37988 | LUVA DE TRANSICAO, CPVC, SOLDAVEL, 54 MM X 2", PARA AGUA QUENTE PREDIAL | UN | 172,18
21120 | LUVA DE TRANSICAO, CPVC, 15 MM X 1/2", PARA AGUA QUENTE PREDIAL | UN | 8,58
39318 | LUVA DE TRANSICAO, CPVC, 22 MM X 1/2", PARA AGUA QUENTE | UN | 7,07
20162 | LUVA DUPLA, PVC LEVE, DN 150 MM | UN | 11,62
40354 | LUVA EM ACO CARBONO, SOLDAVEL, PRESSAO 3.000 LBS, DN 15 MM (1/2") | UN | 5,72
40357 | LUVA EM ACO CARBONO, SOLDAVEL, PRESSAO 3.000 LBS, DN 20 MM (3/4") | UN | 6,42
40360 | LUVA EM ACO CARBONO, SOLDAVEL, PRESSAO 3.000 LBS, DN 25 MM (1") | UN | 8,61
40363 | LUVA EM ACO CARBONO, SOLDAVEL, PRESSAO 3.000 LBS, DN 32 MM (1 1/4") | UN | 13,14
40366 | LUVA EM ACO CARBONO, SOLDAVEL, PRESSAO 3.000 LBS, DN 40 MM (1 1/2") | UN | 16,79
40369 | LUVA EM ACO CARBONO, SOLDAVEL, PRESSAO 3.000 LBS, DN 50 MM (2") | UN | 26,47
40372 | LUVA EM ACO CARBONO, SOLDAVEL, PRESSAO 3.000 LBS, DN 65 MM (2 1/2") | UN | 53,19
40375 | LUVA EM ACO CARBONO, SOLDAVEL, PRESSAO 3.000 LBS, DN 80 MM (3") | UN | 72,00
1893 | LUVA EM PVC RIGIDO ROSCAVEL, DE 1 1/2", PARA ELETRODUTO | UN | 1,95
1902 | LUVA EM PVC RIGIDO ROSCAVEL, DE 1 1/4", PARA ELETRODUTO | UN | 1,42
1901 | LUVA EM PVC RIGIDO ROSCAVEL, DE 1/2", PARA ELETRODUTO | UN | 0,44
1892 | LUVA EM PVC RIGIDO ROSCAVEL, DE 1", PARA ELETRODUTO | UN | 0,91
1907 | LUVA EM PVC RIGIDO ROSCAVEL, DE 2 1/2", PARA ELETRODUTO | UN | 6,27
1894 | LUVA EM PVC RIGIDO ROSCAVEL, DE 2", PARA ELETRODUTO | UN | 2,82
1891 | LUVA EM PVC RIGIDO ROSCAVEL, DE 3/4", PARA ELETRODUTO | UN | 0,65
1896 | LUVA EM PVC RIGIDO ROSCAVEL, DE 3", PARA ELETRODUTO | UN | 8,43
1895 | LUVA EM PVC RIGIDO ROSCAVEL, DE 4", PARA ELETRODUTO | UN | 14,81
2641 | LUVA PARA ELETRODUTO, EM ACO GALVANIZADO ELETROLITICO, DIAMETRO DE 100 MM (4") | UN | 11,55
2636 | LUVA PARA ELETRODUTO, EM ACO GALVANIZADO ELETROLITICO, DIAMETRO DE 15 MM (1/2") | UN | 0,74
2637 | LUVA PARA ELETRODUTO, EM ACO GALVANIZADO ELETROLITICO, DIAMETRO DE 20 MM (3/4") | UN | 0,79
2638 | LUVA PARA ELETRODUTO, EM ACO GALVANIZADO ELETROLITICO, DIAMETRO DE 25 MM (1") | UN | 0,92
2639 | LUVA PARA ELETRODUTO, EM ACO GALVANIZADO ELETROLITICO, DIAMETRO DE 32 MM (1 1/4") | UN | 1,63
2644 | LUVA PARA ELETRODUTO, EM ACO GALVANIZADO ELETROLITICO, DIAMETRO DE 40 MM (1 1/2") | UN | 2,36
2643 | LUVA PARA ELETRODUTO, EM ACO GALVANIZADO ELETROLITICO, DIAMETRO DE 50 MM (2") | UN | 3,29
2640 | LUVA PARA ELETRODUTO, EM ACO GALVANIZADO ELETROLITICO, DIAMETRO DE 65 MM (2 1/2") | UN | 4,81
2642 | LUVA PARA ELETRODUTO, EM ACO GALVANIZADO ELETROLITICO, DIAMETRO DE 80 MM (3") | UN | 7,32
38943 | LUVA PARA TUBO PEX, METALICO, PARA CONEXAO COM ANEL DESLIZANTE, DN 16 MM | UN | 3,63
38944 | LUVA PARA TUBO PEX, METALICO, PARA CONEXAO COM ANEL DESLIZANTE, DN 20 MM | UN | 5,62
38945 | LUVA PARA TUBO PEX, METALICO, PARA CONEXAO COM ANEL DESLIZANTE, DN 25 MM | UN | 11,39
38946 | LUVA PARA TUBO PEX, METALICO, PARA CONEXAO COM ANEL DESLIZANTE, DN 32 MM | UN | 16,99
39308 | LUVA PARA TUBO PEX, PLASTICA, PARA CONEXAO COM CRIMPAGEM, DN 16 MM | UN | 7,41
39309 | LUVA PARA TUBO PEX, PLASTICA, PARA CONEXAO COM CRIMPAGEM, DN 20 MM | UN | 10,71
39310 | LUVA PARA TUBO PEX, PLASTICA, PARA CONEXAO COM CRIMPAGEM, DN 25 MM | UN | 16,23
39311 | LUVA PARA TUBO PEX, PLASTICA, PARA CONEXAO COM CRIMPAGEM, DN 32 MM | UN | 24,40
39855 | LUVA PASSANTE DE COBRE (REF 601) SEM ANEL DE SOLDA, BOLSA 15 MM | UN | 1,13
39856 | LUVA PASSANTE DE COBRE (REF 601) SEM ANEL DE SOLDA, BOLSA 22 MM | UN | 2,67
39857 | LUVA PASSANTE DE COBRE (REF 601) SEM ANEL DE SOLDA, BOLSA 28 MM | UN | 4,32
39858 | LUVA PASSANTE DE COBRE (REF 601) SEM ANEL DE SOLDA, BOLSA 35 MM | UN | 9,59
39859 | LUVA PASSANTE DE COBRE (REF 601) SEM ANEL DE SOLDA, BOLSA 42 MM | UN | 14,78
39860 | LUVA PASSANTE DE COBRE (REF 601) SEM ANEL DE SOLDA, BOLSA 54 MM | UN | 22,69
39861 | LUVA PASSANTE DE COBRE (REF 601) SEM ANEL DE SOLDA, BOLSA 66 MM | UN | 64,78
38447 | LUVA PPR, SOLDAVEL, DN 110 MM, PARA AGUA QUENTE PREDIAL | UN | 59,81
36320 | LUVA PPR, SOLDAVEL, DN 20 MM, PARA AGUA QUENTE PREDIAL | UN | 0,86
36324 | LUVA PPR, SOLDAVEL, DN 25 MM, PARA AGUA QUENTE PREDIAL | UN | 1,31
38441 | LUVA PPR, SOLDAVEL, DN 32 MM, PARA AGUA QUENTE PREDIAL | UN | 1,72
38442 | LUVA PPR, SOLDAVEL, DN 40 MM, PARA AGUA QUENTE PREDIAL | UN | 4,38
38443 | LUVA PPR, SOLDAVEL, DN 50 MM, PARA AGUA QUENTE PREDIAL | UN | 6,62
38444 | LUVA PPR, SOLDAVEL, DN 63 MM, PARA AGUA QUENTE PREDIAL | UN | 9,86
38445 | LUVA PPR, SOLDAVEL, DN 75 MM, PARA AGUA QUENTE PREDIAL | UN | 23,16
38446 | LUVA PPR, SOLDAVEL, DN 90 MM, PARA AGUA QUENTE PREDIAL | UN | 37,38
3867 | LUVA PVC SOLDAVEL, 110 MM, PARA AGUA FRIA PREDIAL | UN | 46,14
3861 | LUVA PVC SOLDAVEL, 20 MM, PARA AGUA FRIA PREDIAL | UN | 0,47
3904 | LUVA PVC SOLDAVEL, 25 MM, PARA AGUA FRIA PREDIAL | UN | 0,53
3903 | LUVA PVC SOLDAVEL, 32 MM, PARA AGUA FRIA PREDIAL | UN | 1,11
3862 | LUVA PVC SOLDAVEL, 40 MM, PARA AGUA FRIA PREDIAL | UN | 2,48
3863 | LUVA PVC SOLDAVEL, 50 MM, PARA AGUA FRIA PREDIAL | UN | 2,91
3864 | LUVA PVC SOLDAVEL, 60 MM, PARA AGUA FRIA PREDIAL | UN | 7,95
3865 | LUVA PVC SOLDAVEL, 75 MM, PARA AGUA FRIA PREDIAL | UN | 11,90
3866 | LUVA PVC SOLDAVEL, 85 MM, PARA AGUA FRIA PREDIAL | UN | 27,11
3902 | LUVA PVC, ROSCAVEL, 2 1/2", AGUA FRIA PREDIAL | UN | 15,29
3878 | LUVA PVC, ROSCAVEL, 1 1/2", AGUA FRIA PREDIAL | UN | 4,83
3877 | LUVA PVC, ROSCAVEL, 1 1/4", AGUA FRIA PREDIAL | UN | 4,40
3879 | LUVA PVC, ROSCAVEL, 2", AGUA FRIA PREDIAL | UN | 9,73
3880 | LUVA PVC, ROSCAVEL, 3", AGUA FRIA PREDIAL | UN | 21,99
12892 | LUVA RASPA DE COURO, CANO CURTO (PUNHO *7* CM) | PAR | 9,00
3883 | LUVA ROSCAVEL, PVC, 1/2", AGUA FRIA PREDIAL | UN | 0,84
3876 | LUVA ROSCAVEL, PVC, 1", AGUA FRIA PREDIAL | UN | 2,19
3884 | LUVA ROSCAVEL, PVC, 3/4", AGUA FRIA PREDIAL | UN | 1,26
3837 | LUVA SIMPLES, PVC PBA, JE, DN 100 / DE 110 MM, PARA REDE AGUA (NBR 10351) | UN | 45,64
3845 | LUVA SIMPLES, PVC PBA, JE, DN 50 / DE 60 MM, PARA REDE AGUA (NBR 10351) | UN | 13,29
11045 | LUVA SIMPLES, PVC PBA, JE, DN 75 / DE 85 MM, PARA REDE AGUA (NBR 10351) | UN | 27,69
20170 | LUVA SIMPLES, PVC SERIE REFORCADA - R, 100 MM, PARA ESGOTO PREDIAL | UN | 10,95
20171 | LUVA SIMPLES, PVC SERIE REFORCADA - R, 150 MM, PARA ESGOTO PREDIAL | UN | 34,31
20167 | LUVA SIMPLES, PVC SERIE REFORCADA - R, 40 MM, PARA ESGOTO PREDIAL | UN | 4,31
20168 | LUVA SIMPLES, PVC SERIE REFORCADA - R, 50 MM, PARA ESGOTO PREDIAL | UN | 6,43
20169 | LUVA SIMPLES, PVC SERIE REFORCADA - R, 75 MM, PARA ESGOTO PREDIAL | UN | 9,03
3899 | LUVA SIMPLES, PVC, SOLDAVEL, DN 100 MM, SERIE NORMAL, PARA ESGOTO PREDIAL | UN | 4,20
38676 | LUVA SIMPLES, PVC, SOLDAVEL, DN 150 MM, SERIE NORMAL, PARA ESGOTO PREDIAL | UN | 18,41
3897 | LUVA SIMPLES, PVC, SOLDAVEL, DN 40 MM, SERIE NORMAL, PARA ESGOTO PREDIAL | UN | 0,86
3875 | LUVA SIMPLES, PVC, SOLDAVEL, DN 50 MM, SERIE NORMAL, PARA ESGOTO PREDIAL | UN | 1,95
3898 | LUVA SIMPLES, PVC, SOLDAVEL, DN 75 MM, SERIE NORMAL, PARA ESGOTO PREDIAL | UN | 3,61
3855 | LUVA SOLDAVEL COM BUCHA DE LATAO, PVC, 20 MM X 1/2" | UN | 3,41
3874 | LUVA SOLDAVEL COM BUCHA DE LATAO, PVC, 25 MM X 1/2" | UN | 3,64
3870 | LUVA SOLDAVEL COM BUCHA DE LATAO, PVC, 25 MM X 3/4" | UN | 4,55
38678 | LUVA SOLDAVEL COM BUCHA DE LATAO, PVC, 32 MM X 1" | UN | 10,51
3859 | LUVA SOLDAVEL COM ROSCA, PVC, 20 MM X 1/2", PARA AGUA FRIA PREDIAL | UN | 0,83
3856 | LUVA SOLDAVEL COM ROSCA, PVC, 25 MM X 1/2", PARA AGUA FRIA PREDIAL | UN | 1,26
3906 | LUVA SOLDAVEL COM ROSCA, PVC, 25 MM X 3/4", PARA AGUA FRIA PREDIAL | UN | 0,96
3860 | LUVA SOLDAVEL COM ROSCA, PVC, 32 MM X 1", PARA AGUA FRIA PREDIAL | UN | 3,05
3905 | LUVA SOLDAVEL COM ROSCA, PVC, 40 MM X 1 1/4", PARA AGUA FRIA PREDIAL | UN | 6,56
3871 | LUVA SOLDAVEL COM ROSCA, PVC, 50 MM X 1 1/2", PARA AGUA FRIA PREDIAL | UN | 11,57
37429 | LUVA, PEAD PE 100, DE 400 MM, PARA ELETROFUSAO | UN | 1.558,56
37426 | LUVA, PEAD PE 100, DE 63 MM, PARA ELETROFUSAO | UN | 14,99
37427 | LUVA, PEAD PE 100, DE 125 MM, PARA ELETROFUSAO | UN | 35,76
37424 | LUVA, PEAD PE 100, DE 20 MM, PARA ELETROFUSAO | UN | 6,89
37428 | LUVA, PEAD PE 100, DE 200 MM, PARA ELETROFUSAO | UN | 123,25
37425 | LUVA, PEAD PE 100, DE 32 MM, PARA ELETROFUSAO | UN | 7,42
11519 | MACANETA ALAVANCA, RETA OU CURVA, MACICA, CROMADA, COMPRIMENTO DE 10 A 16 CM, ACABAMENTO PADRAO MEDIO - SOMENTE MACANETAS | PAR | 32,08
11520 | MACANETA ALAVANCA, RETA SIMPLES / OCA, CROMADA, COMPRIMENTO DE 10 A 16 CM, ACABAMENTO PADRAO POPULAR - SOMENTE MACANETAS | PAR | 12,72
11518 | MACANETA TIPO BOLA, CROMADA, DIAMETRO APROXIMADO DE *2 1/2*", (SOMENTE MACANETAS) | PAR | 37,02
38473 | MACARICO DE SOLDA 201 PARA EXTENSAO GLP OU ACETILENO | UN | 78,42
4244 | MACARIQUEIRO | H | 31,93
40977 | MACARIQUEIRO (MENSALISTA) | MES | 5.628,14
4006 | MADEIRA PINHO SERRADA 3A QUALIDADE NAO APARELHADA | M3 | 430,41
2742 | MADEIRA ROLICA SEM TRATAMENTO, EUCALIPTO OU EQUIVALENTE DA REGIAO, H = 3 M, D = 12 A 15 CM (PARA ESCORAMENTO) | M | 1,64
2748 | MADEIRA ROLICA SEM TRATAMENTO, EUCALIPTO OU EQUIVALENTE DA REGIAO, H = 3 M, D = 16 A 19 CM (PARA ESCORAMENTO) | M | 4,83
2736 | MADEIRA ROLICA SEM TRATAMENTO, EUCALIPTO OU EQUIVALENTE DA REGIAO, H = 3 M, D = 20 A 24 CM (PARA ESCORAMENTO) | M | 6,74
2745 | MADEIRA ROLICA SEM TRATAMENTO, EUCALIPTO OU EQUIVALENTE DA REGIAO, H = 3 M, D = 8 A 11 CM (PARA ESCORAMENTO) | M | 1,36
2751 | MADEIRA ROLICA SEM TRATAMENTO, EUCALIPTO OU EQUIVALENTE DA REGIAO, H = 6 M, D = 12 A 15 CM (PARA ESCORAMENTO) | M | 1,74
14439 | MADEIRA ROLICA SEM TRATAMENTO, EUCALIPTO OU EQUIVALENTE DA REGIAO, H = 6 M, D = 8 A 11 CM (PARA ESCORAMENTO) | M | 1,54
2731 | MADEIRA ROLICA TRATADA, EUCALIPTO OU EQUIVALENTE DA REGIAO, H = 12 M, D = 20 A 24 CM (PARA POSTE) | M | 62,39
21138 | MADEIRA ROLICA TRATADA, EUCALIPTO OU EQUIVALENTE DA REGIAO, H = 2,2 M, D = 8 A 11 CM (PARA CERCA) | M | 6,77
2747 | MADEIRA ROLICA TRATADA, EUCALIPTO OU EQUIVALENTE DA REGIAO, H = 2,20 M, D = 16 A 19 CM (PARA CERCA) | M | 16,73
4115 | MADEIRA ROLICA TRATADA, EUCALIPTO OU EQUIVALENTE DA REGIAO, H = 3 M, D = 12 A 15 CM | M | 13,10
2729 | MADEIRA ROLICA TRATADA, EUCALIPTO OU EQUIVALENTE DA REGIAO, H = 3 M, D = 4 A 7 CM (PARA CAIBRO) | UN | 15,77
4119 | MADEIRA ROLICA TRATADA, EUCALIPTO OU EQUIVALENTE DA REGIAO, H = 6 M, D = 16 A 19 CM | M | 26,35
2794 | MADEIRA ROLICA TRATADA, EUCALIPTO OU EQUIVALENTE DA REGIAO, H = 6,5 M, D = 25 A 29 CM | M | 65,07
2788 | MADEIRA ROLICA TRATADA, EUCALIPTO OU EQUIVALENTE DA REGIAO, H = 6,5 M, D = 30 A 34 CM | M | 131,55
3989 | MADEIRA SERRADA APARELHADA DE MACARANDUBA, ANGELIM OU EQUIVALENTE DA REGIAO | M3 | 1.627,79
3997 | MADEIRA SERRADA NAO APARELHADA DE MACARANDUBA, ANGELIM OU EQUIVALENTE DA REGIAO | M3 | 1.670,19
4004 | MADEIRA 2A QUALIDADE SERRADA NAO APARELHADA | M3 | 1.470,00
11836 | MADEIRA 2A QUALIDADE SERRADA NAO APARELHADA -TIPO VIROLA | M3 | 1.740,78
36151 | MANGOTE DE SEGURANCA EM RASPA DE COURO | UN | 20,00
37457 | MANGUEIRA CRISTAL PARA NIVEL, LISA, PVC TRANSPARENTE, 3/8" X1,5 MM | M | 1,82
37456 | MANGUEIRA CRISTAL PARA NIVEL, LISA, PVC TRANSPARENTE, 5/16" X1 MM | M | 0,96
37461 | MANGUEIRA CRISTAL TRANCADA, PVC COM REFORCO, COM PRESSAO DE TRABALHO (PT) 250 LBS/POL2, DE 3/4" X *2,8* MM | M | 6,76
37460 | MANGUEIRA CRISTAL TRANCADA, PVC COM REFORCO, PRESSAO DE TRABALHO (PT) 250 LBS/POL2, DE 1" X *3,4* MM | M | 9,24
37458 | MANGUEIRA CRISTAL, LISA, PVC TRANSPARENTE, 1/2" X 2 MM | M | 2,70
37454 | MANGUEIRA CRISTAL, LISA, PVC TRANSPARENTE, 1/4" X1 MM | M | 0,71
37455 | MANGUEIRA CRISTAL, LISA, PVC TRANSPARENTE, 1/4" X1,5 MM | M | 1,19
37459 | MANGUEIRA CRISTAL, LISA, PVC TRANSPARENTE, 3/4" X 2 MM | M | 3,80
21029 | MANGUEIRA DE INCENDIO, TIPO 1, DE 1 1/2", COMPRIMENTO = 15 M, TECIDO EM FIO DE POLIESTER E TUBO INTERNO EM BORRACHA SINTETICA, COM UNIOES ENGATE RAPIDO | UN | 325,54
21030 | MANGUEIRA DE INCENDIO, TIPO 1, DE 1 1/2", COMPRIMENTO = 20 M, TECIDO EM FIO DE POLIESTER E TUBO INTERNO EM BORRACHA SINTETICA, COM UNIOES ENGATE RAPIDO | UN | 401,28
21031 | MANGUEIRA DE INCENDIO, TIPO 1, DE 1 1/2", COMPRIMENTO = 25 M, TECIDO EM FIO DE POLIESTER E TUBO INTERNO EM BORRACHA SINTETICA, COM UNIOES ENGATE RAPIDO | UN | 499,59
21032 | MANGUEIRA DE INCENDIO, TIPO 1, DE 1 1/2", COMPRIMENTO = 30 M, TECIDO EM FIO DE POLIESTER E TUBO INTERNO EM BORRACHA SINTETICA, COM UNIOES ENGATE RAPIDO | UN | 533,43
37527 | MANGUEIRA DE INCENDIO, TIPO 2, DE 1 1/2", COMPRIMENTO = 15 M, TECIDO EM FIO DE POLIESTER E TUBO INTERNO EM BORRACHA SINTETICA, COM UNIOES ENGATE RAPIDO | UN | 481,86
37528 | MANGUEIRA DE INCENDIO, TIPO 2, DE 1 1/2", COMPRIMENTO = 20 M, TECIDO EM FIO DE POLIESTER E TUBO INTERNO EM BORRACHA SINTETICA, COM UNIOES | UN | 574,52
37529 | MANGUEIRA DE INCENDIO, TIPO 2, DE 1 1/2", COMPRIMENTO = 25 M, TECIDO EM FIO DE POLIESTER E TUBO INTERNO EM BORRACHA SINTETICA, COM UNIOES | UN | 580,17
37530 | MANGUEIRA DE INCENDIO, TIPO 2, DE 1 1/2", COMPRIMENTO = 30 M, TECIDO EM FIO DE POLIESTER E TUBO INTERNO EM BORRACHA SINTETICA, COM UNIOES | UN | 757,44
21034 | MANGUEIRA DE INCENDIO, TIPO 2, DE 2 1/2", COMPRIMENTO = 15 M, TECIDO EM FIO DE POLIESTER E TUBO INTERNO EM BORRACHA SINTETICA, COM UNIOES ENGATE RAPIDO | UN | 646,24
37531 | MANGUEIRA DE INCENDIO, TIPO 2, DE 2 1/2", COMPRIMENTO = 20 M, TECIDO EM FIO DE POLIESTER E TUBO INTERNO EM BORRACHA SINTETICA, COM UNIOES | UN | 813,85
21036 | MANGUEIRA DE INCENDIO, TIPO 2, DE 2 1/2", COMPRIMENTO = 25 M, TECIDO EM FIO DE POLIESTER E TUBO INTERNO EM BORRACHA SINTETICA, COM UNIOES ENGATE RAPIDO | UN | 989,51
21037 | MANGUEIRA DE INCENDIO, TIPO 2, DE 2 1/2", COMPRIMENTO = 30 M, TECIDO EM FIO DE POLIESTER E TUBO INTERNO EM BORRACHA SINTETICA, COM UNIOES ENGATE RAPIDO | UN | 1.128,10
20185 | MANGUEIRA DE PVC FLEXIVEL,TIPO FLAT/ACHATADA, COR LARANJA, D = 1 1/2" (40 MM), PARA CONDUCAO DE AGUA, SERVICOS LEVES E MEDIOS | M | 11,00
20260 | MANGUEIRA PARA GAS - GLP, DIAMETRO DE 3/8", COMPRIMENTO DE 1M | UN | 5,51
42011 | MANILHA RETA PESADA PADRAO "D", CORPO EM ACO CARBONO 1045 E PINO REFORCADO EM ACO ALLOY, GALVANIZADO, ROSCADO, DIAMETRO 1/2" (COLETADO CAIXA) | UN | 6,90
37523 | MANIPULADOR TELESCOPICO, POTENCIA DE 101 HP, CAPACIDADE DE CARGA DE 3.500 KG, ALTURA MAXIMA DE ELEVACAO DE 12 M | UN | 433.045,95
37515 | MANIPULADOR TELESCOPICO, POTENCIA DE 85 HP, CAPACIDADE DE CARGA DE 3.500 KG, ALTURA MAXIMA DE ELEVACAO DE 12,3 M | UN | 385.000,00
12899 | MANOMETRO COM CAIXA EM ACO PINTADO, ESCALA *10* KGF/CM2 (*10* BAR), DIAMETRO NOMINAL DE *63* MM, CONEXAO DE 1/4" | UN | 83,54
12898 | MANOMETRO COM CAIXA EM ACO PINTADO, ESCALA *10* KGF/CM2 (*10* BAR), DIAMETRO NOMINAL DE 100 MM, CONEXAO DE 1/2" | UN | 132,52
39697 | MANTA ALUMINIZADA NAS DUAS FACES, PARA SUBCOBERTURA, E = *2* MM | M2 | 0,40
39696 | MANTA ALUMINIZADA 1 FACE PARA SUBCOBERTURA, E = *1* MM | M2 | 4,27
39700 | MANTA ANTIRRUIDO DE POLIESTER (PET) PARA CONTRAPISO E = *8* MM | M2 | 11,46
11621 | MANTA ASFALTICA ELASTOMERICA EM POLIESTER ALUMINIZADA 3 MM, TIPO III, CLASSE B (NBR 9952) | M2 | 22,80
4014 | MANTA ASFALTICA ELASTOMERICA EM POLIESTER 3 MM, TIPO III, CLASSE B, ACABAMENTO PP (NBR 9952) | M2 | 23,59
4015 | MANTA ASFALTICA ELASTOMERICA EM POLIESTER 4 MM, TIPO III, CLASSE B, ACABAMENTO PP (NBR 9952) | M2 | 28,97
4017 | MANTA ASFALTICA ELASTOMERICA EM POLIESTER 5 MM, TIPO III, CLASSE B, ACABAMENTO PP (NBR 9952) | M2 | 42,15
4016 | MANTA ASFALTICA ELASTOMERICA TIPO GLASS 3 MM, TIPO II, CLASSE C, ACABAMENTO PP (NBR 9952) | M2 | 16,65
39699 | MANTA DE BORRACHA ANTIRRUIDO 5 MM | M2 | 8,76
38544 | MANTA DE POLIETILENO EXPANDIDO (PEBD) ANTICHAMAS, E = 8 MM | M2 | 4,27
38545 | MANTA DE POLIETILENO EXPANDIDO (PEBD), E = 5 MM | M2 | 2,74
39695 | MANTA DE POLIETILENO EXPANDIDO COM 1 FACE METALIZADA PARA SUBCOBERTURA, E = *5* MM | M2 | 1,05
39323 | MANTA GEOTEXTIL TECIDO DE LAMINETES DE POLIPROPILENO, RESISTENCIA A TRACAO = *25* KN/M | M2 | 10,47
626 | MANTA LIQUIDA DE BASE ASFALTICA MODIFICADA COM A ADICAO DE ELASTOMEROS DILUIDOS EM SOLVENTE ORGANICO, APLICACAO A FRIO (MEMBRANA IMPERMEABILIZANTE ASFASTICA) | KG | 10,05
25860 | MANTA TERMOPLASTICA, PEAD, GEOMEMBRANA LISA, E = 0,50 MM ( NBR 15352) | M2 | 7,86
25861 | MANTA TERMOPLASTICA, PEAD, GEOMEMBRANA LISA, E = 0,75 MM ( NBR 15352) | M2 | 11,87
25862 | MANTA TERMOPLASTICA, PEAD, GEOMEMBRANA LISA, E = 0,80 MM ( NBR 15352) | M2 | 12,60
25863 | MANTA TERMOPLASTICA, PEAD, GEOMEMBRANA LISA, E = 1,00 MM ( NBR 15352) | M2 | 15,75
25864 | MANTA TERMOPLASTICA, PEAD, GEOMEMBRANA LISA, E = 1,50 MM ( NBR 15352) | M2 | 23,61
25865 | MANTA TERMOPLASTICA, PEAD, GEOMEMBRANA LISA, E = 2,00 MM ( NBR 15352) | M2 | 31,63
25866 | MANTA TERMOPLASTICA, PEAD, GEOMEMBRANA LISA, E = 2,50 MM ( NBR 15352) | M2 | 39,28
25868 | MANTA TERMOPLASTICA, PEAD, GEOMEMBRANA TEXTURIZADA EM AMBAS AS FACES, E = 0,50 MM (NBR 15352) | M2 | 8,76
25869 | MANTA TERMOPLASTICA, PEAD, GEOMEMBRANA TEXTURIZADA EM AMBAS AS FACES, E = 0,75 MM (NBR 15352) | M2 | 12,38
25870 | MANTA TERMOPLASTICA, PEAD, GEOMEMBRANA TEXTURIZADA EM AMBAS AS FACES, E = 0,80 MM (NBR 15352) | M2 | 14,03
25871 | MANTA TERMOPLASTICA, PEAD, GEOMEMBRANA TEXTURIZADA EM AMBAS AS FACES, E = 1,00 MM (NBR 15352) | M2 | 17,22
25867 | MANTA TERMOPLASTICA, PEAD, GEOMEMBRANA TEXTURIZADA EM AMBAS AS FACES, E = 1,50 MM (NBR 15352) | M2 | 25,50
25872 | MANTA TERMOPLASTICA, PEAD, GEOMEMBRANA TEXTURIZADA EM AMBAS AS FACES, E = 2,00 MM (NBR 15352) | M2 | 34,46
25873 | MANTA TERMOPLASTICA, PEAD, GEOMEMBRANA TEXTURIZADA EM AMBAS AS FACES, E = 2,50 MM (NBR 15352) | M2 | 42,98
40637 | MAQUINA DEMARCADORA DE FAIXA DE TRAFEGO A FRIO, AUTOPROPELIDA, MOTOR DIESEL 38 HP | UN | 444.393,80
13836 | MAQUINA EXTRUSORA DE CONCRETO PARA GUIAS E SARJETAS, COM MOTOR A DIESEL DE 14 CV | UN | 60.795,11
14534 | MAQUINA MANUAL TIPO PRENSA PARA PRODUCAO DE BLOCOS E PAVIMENTOS DE CONCRETO, COM MOTOR ELETRICO TRIFASICO PARA VIBRACAO, POTENCIA TOTAL INSTALADA DE 1,5 KW | UN | 25.450,44
14619 | MAQUINA PARA CORTE COM DISCO ABRASIVO DE DIAMETRO DE 18'' (450 MM), COM MOTOR ELETRICO TRIFASICO DE 10 CV | UN | 11.099,04
14535 | MAQUINA TIPO PRENSA HIDRAULICA, PARA FABRICACAO DE TUBOS DE CONCRETO PARA AGUAS PLUVIAIS, DN 200 A DN 600 MM X 1000 MM DE COMPRIMENTO, COM MOTOR PRINCIPAL DE 20 CV | UN | 252.598,09
39813 | MAQUINA TIPO VASO / TANQUE / JATO DE PRESSAO PORTATIL PARA JATEAMENTO, CONTROLE AUTOMATICO E REMOTO, COM CAMARA DE 1 SAIDA, CAPACIDADE 280 LITROS, DIAMETRO *670* MM, BICO DE JATO CURTO VENTURI DE 5/16", MANGUEIRA DE 1" DE 10 M, COMPLETA ( VALVULAS POP UP E DOSADORA, FUNDO CONICO, ETC) | UN | 13.495,15
12868 | MARCENEIRO | H | 11,99
40916 | MARCENEIRO (MENSALISTA) | MES | 2.114,03
4755 | MARMORISTA / GRANITEIRO | H | 12,55
41067 | MARMORISTA / GRANITEIRO (MENSALISTA) | MES | 2.216,18
38463 | MARTELO DE SOLDADOR/PICADOR DE SOLDA | UN | 19,05
40703 | MARTELO DEMOLIDOR ELETRICO, COM POTENCIA DE 2.000 W, FREQUENCIA DE 1.000 IMPACTOS POR MINUTO, FORÇA DE IMPACTO ENTRE 60 E 65 J, PESO DE 30 KG | UN | 7.650,00
14531 | MARTELO DEMOLIDOR PNEUMATICO MANUAL, COM REDUCAO DE VIBRACAO, PESO DE 21 KG | UN | 14.262,48
36533 | MARTELO DEMOLIDOR PNEUMATICO MANUAL, COM REDUCAO DE VIBRACAO, PESO DE 31,5 KG | UN | 16.412,47
11616 | MARTELO DEMOLIDOR PNEUMATICO MANUAL, PADRAO, PESO DE 32 KG | UN | 15.501,33
41898 | MARTELO DEMOLIDOR PNEUMATICO MANUAL, PESO DE 28 KG, COM SILENCIADOR | UN | 17.441,11
13447 | MARTELO PERFURADOR PNEUMATICO MANUAL, DE SUPERFICIE, COM AVANCO DE COLUNA, PESO DE 22 KG | UN | 32.092,84
14529 | MARTELO PERFURADOR PNEUMATICO MANUAL, HASTE 25 X 75 MM, 21 KG | UN | 17.948,71
10747 | MARTELO PERFURADOR PNEUMATICO MANUAL, PESO DE 25 KG, COM SILENCIADOR | UN | 17.610,43
36141 | MASCARA DE SEGURANCA PARA SOLDA COM ESCUDO DE CELERON E CARNEIRA DE PLASTICO COM REGULAGEM | UN | 27,00
4053 | MASSA A OLEO PARA MADEIRA | GL | 50,70
4052 | MASSA ACRILICA | 18L | 103,41
4056 | MASSA ACRILICA PARA PAREDES INTERIOR/EXTERIOR | GL | 26,66
4051 | MASSA CORRIDA PVA PARA PAREDES INTERNAS | 18L | 66,55
4048 | MASSA CORRIDA PVA PARA PAREDES INTERNAS | L | 3,69
4047 | MASSA CORRIDA PVA PARA PAREDES INTERNAS | GL | 13,31
39434 | MASSA DE REJUNTE EM PO PARA DRYWALL, A BASE DE GESSO, SECAGEM RAPIDA, PARA TRATAMENTO DE JUNTAS DE CHAPA DE GESSO (COM ADICAO DE AGUA) | KG | 2,83
39433 | MASSA DE REJUNTE PRONTA PARA TRATAMENTO DE JUNTAS DE CHAPA DE GESSO PARA DRYWALL, SEM ADICAO DE AGUA | KG | 2,03
4049 | MASSA EPOXI BICOMPONENTE (MASSA + CATALIZADOR) | L | 41,69
38120 | MASSA EPOXI BICOMPONENTE PARA REPAROS | KG | 71,52
38877 | MASSA PARA TEXTURA LISA DE BASE ACRILICA, USO INTERNO E EXTERNO | KG | 5,45
34546 | MASSA PARA TEXTURA RUSTICA DE BASE ACRILICA, COR BRANCA, USO INTERNO E EXTERNO | KG | 5,49
10498 | MASSA PARA VIDRO | KG | 5,21
4823 | MASSA PLASTICA PARA MARMORE/GRANITO | KG | 28,08
12357 | MASTRO SIMPLES GALVANIZADO DIAMETRO NOMINAL 1 1/2", COMPRIMENTO 3 M | UN | 123,64
12358 | MASTRO SIMPLES GALVANIZADO DIAMETRO NOMINAL 2", COMPRIMENTO 3 M | UN | 139,08
11079 | MATERIAL FILTRANTE (PEDREGULHO) 0,6 A 25,46 MM (POSTO PEDREIRA/FORNECEDOR, SEM FRETE) | M3 | 566,90
11082 | MATERIAL FILTRANTE (PEDREGULHO) 38 A 25,4 MM (POSTO PEDREIRA/FORNECEDOR, SEM FRETE) | M3 | 578,38
4058 | MECANICO DE EQUIPAMENTOS PESADOS | H | 31,93
40974 | MECANICO DE EQUIPAMENTOS PESADOS (MENSALISTA) | MES | 5.628,14
34794 | MECANICO DE REFRIGERACAO | H | 12,89
40925 | MECANICO DE REFRIGERACAO (MENSALISTA) | MES | 2.274,51
13741 | MEDIDOR DE NIVEL ESTATICO E DINAMICO PARA POCO, COMPRIMENTO DE 200 M | UN | 1.983,64
3288 | MEIA CANA DE MADEIRA CEDRINHO OU EQUIVALENTE DA REGIAO, ACABAMENTO PARA FORRO PAULISTA, *2,5 X 2,5* CM | M | 5,00
13587 | MEIA CANA DE MADEIRA PINUS OU EQUIVALENTE DA REGIAO, ACABAMENTO PARA FORRO PAULISTA, *2,5 X 2,5* CM | M | 3,02
38598 | MEIA CANALETA CONCRETO ESTRUTURAL 14 X 19 X 19 CM, FBK 14 MPA (NBR 6136) | UN | 2,23
38595 | MEIA CANALETA CONCRETO ESTRUTURAL 14 X 19 X 19 CM, FBK 4,5 MPA (NBR 6136) | UN | 1,54
38592 | MEIO BLOCO CONCRETO ESTRUTURAL 14 X 19 X 14 CM, FBK 14 MPA (NBR 6136) | UN | 2,02
38588 | MEIO BLOCO CONCRETO ESTRUTURAL 14 X 19 X 14 CM, FBK 4,5 MPA (NBR 6136) | UN | 1,27
38593 | MEIO BLOCO CONCRETO ESTRUTURAL 14 X 19 X 19 CM, FBK 14 MPA (NBR 6136) | UN | 2,17
38589 | MEIO BLOCO CONCRETO ESTRUTURAL 14 X 19 X 19 CM, FBK 4,5 MPA (NBR 6136) | UN | 1,55
38594 | MEIO BLOCO CONCRETO ESTRUTURAL 14 X 19 X 34 CM, FBK 14 MPA (NBR 6136) | UN | 3,22
34787 | MEIO BLOCO ESTRUTURAL CERAMICO 14 X 19 X 14 CM, 4,0 MPA (NBR 15270) | UN | 0,80
34788 | MEIO BLOCO ESTRUTURAL CERAMICO 14 X 19 X 14 CM, 6,0 MPA (NBR 15270) | UN | 0,80
34784 | MEIO BLOCO ESTRUTURAL CERAMICO 14 X 19 X 19 CM, 4,0 MPA (NBR 15270) | UN | 0,88
34781 | MEIO BLOCO ESTRUTURAL CERAMICO 14 X 19 X 19 CM, 6,0 MPA (NBR 15270) | UN | 1,00
34773 | MEIO BLOCO VEDACAO CONCRETO APARENTE 14 X 19 X 19 CM (CLASSE C - NBR 6136) | UN | 1,61
34769 | MEIO BLOCO VEDACAO CONCRETO APARENTE 19 X 19 X 19 CM (CLASSE C - NBR 6136) | UN | 1,86
34763 | MEIO BLOCO VEDACAO CONCRETO APARENTE 9 X 19 X 19 CM (CLASSE C - NBR 6136) | UN | 1,08
34774 | MEIO BLOCO VEDACAO CONCRETO 14 X 19 X 19 CM (CLASSE C - NBR 6136) | UN | 1,44
34771 | MEIO BLOCO VEDACAO CONCRETO 19 X 19 X 19 CM (CLASSE C - NBR 6136) | UN | 1,65
34764 | MEIO BLOCO VEDACAO CONCRETO 9 X 19 X 19 CM (CLASSE C - NBR 6136) | UN | 1,01
4062 | MEIO-FIO OU GUIA DE CONCRETO, PRE-MOLDADO, COMP 1 M, *30 X 15* CM (H X L) | UN | 17,28
4059 | MEIO-FIO OU GUIA DE CONCRETO, PRE-MOLDADO, COMP 1 M, *30 X 15/ 12* CM (H X L1/L2) | M | 20,95
4061 | MEIO-FIO OU GUIA DE CONCRETO, PRE-MOLDADO, COMP 80 CM, *45 X 18 /12* CM (H X L1/L2) | UN | 16,76
10608 | MESA VIBRATORIA COM DIMENSOES DE 2,0 X 1,0 M, COM MOTOR ELETRICO DE 2 POLOS E POTENCIA DE 3 CV | UN | 8.697,00
4069 | MESTRE DE OBRAS | H | 45,45
40819 | MESTRE DE OBRAS (MENSALISTA) | MES | 8.014,11
34361 | METACAULIM DE ALTA REATIVIDADE/CAULIM CALCINADO | KG | 1,86
36512 | MICRO-TRATOR CORTADOR DE GRAMA COM LARGURA DO CORTE DE 107 CM, COM 2 LAMINAS E DESCARTE LATERAL | UN | 9.325,45
25972 | MICROESFERAS DE VIDRO PARA SINALIZACAO HORIZONTAL VIARIA, TIPO I-B (PREMIX) - NBR 16184 | KG | 6,83
25973 | MICROESFERAS DE VIDRO PARA SINALIZACAO HORIZONTAL VIARIA, TIPO II-A (DROP-ON) - NBR 16184 | KG | 6,83
11697 | MICTORIO COLETIVO ACO INOX (AISI 304), E = 0,8 MM, DE *100 X 40 X 30* CM (C X A X P) | UN | 368,98
11698 | MICTORIO COLETIVO ACO INOX (AISI 304), E = 0,8 MM, DE *100 X 50 X 35* CM (C X A X P) | UN | 440,18
11699 | MICTORIO INDIVIDUAL ACO INOX (AISI 304), E = 0,8 MM, DE *50 X 45 X 35* (C X A X P) | UN | 486,50
10432 | MICTORIO SIFONADO LOUCA BRANCA SEM COMPLEMENTOS | UN | 268,26
10430 | MICTORIO SIFONADO LOUCA COR SEM COMPLEMENTOS | UN | 288,90
37514 | MINICARREGADEIRA SOBRE RODAS, POTENCIA LIQUIDA DE *47* HP, CAPACIDADE NOMINAL DE OPERACAO DE *646* KG | UN | 158.024,00
37519 | MINICARREGADEIRA SOBRE RODAS, POTENCIA LIQUIDA DE *72* HP, CAPACIDADE NOMINAL DE OPERACAO DE *1200* KG | UN | 243.877,39
37520 | MINIESCAVADEIRA SOBRE ESTEIRAS, POTENCIA LIQUIDA DE *30* HP, PESO OPERACIONAL DE *3.500* KG | UN | 239.879,40
37521 | MINIESCAVADEIRA SOBRE ESTEIRAS, POTENCIA LIQUIDA DE *42* HP, PESO OPERACIONAL DE *4.500* KG | UN | 292.652,87
37522 | MINIESCAVADEIRA SOBRE ESTEIRAS, POTENCIA LIQUIDA DE *42* HP, PESO OPERACIONAL DE *5.300* KG | UN | 301.457,56
21109 | MINUTERIA ELETRONICA COLETIVA COM POTENCIA MAXIMA RESISTIVA PARA LAMPADAS FLUORESCENTES DE *300* W ( 110 V ) / *600* W ( 110 V ) | UN | 39,56
36800 | MISTURADOR BASE PARA CHUVEIRO/BANHEIRA, 1/2 " OU 3/4 ", SOLDAVEL OU ROSCAVEL | UN | 81,69
11769 | MISTURADOR CROMADO DE MESA BICA BAIXA PARA LAVATORIO (REF 1875) | UN | 200,19
36793 | MISTURADOR CROMADO DE PAREDE PARA LAVATORIO (REF 1178) | UN | 324,12
37546 | MISTURADOR DE ARGAMASSA, EIXO HORIZONTAL, CAPACIDADE DE MISTURA 160 KG, MOTOR ELETRICO TRIFASICO 220/380 V, POTENCIA 3 CV | UN | 7.388,85
37544 | MISTURADOR DE ARGAMASSA, EIXO HORIZONTAL, CAPACIDADE DE MISTURA 300 KG, MOTOR ELETRICO TRIFASICO 220/380 V, POTENCIA 5 CV | UN | 7.814,95
37545 | MISTURADOR DE ARGAMASSA, EIXO HORIZONTAL, CAPACIDADE DE MISTURA 600 KG, MOTOR ELETRICO TRIFASICO 220/380 V, POTENCIA 7,5 CV | UN | 9.298,74
11771 | MISTURADOR DE PAREDE CROMADO PARA COZINHA BICA MOVEL COM AREJADOR (REF 1258) | UN | 248,31
39919 | MISTURADOR DUPLO HORIZONTAL DE ALTA TURBULENCIA, CAPACIDADE / VOLUME 2 X 500 LITROS, MOTORES ELETRICOS MINIMO 5 CV CADA, PARA NATA CIMENTO, ARGAMASSA E OUTROS | UN | 36.985,29
38385 | MISTURADOR MANUAL DE TINTAS PARA FURADEIRA, HASTE METALICA *60* CM, COM HELICE (MEXEDOR DE TINTA) | UN | 30,76
37587 | MISTURADOR MONOCOMANDO PARA CHUVEIRO, BASE BRUTA E ACABAMENTO CROMADO | UN | 225,85
11571 | MOLA AEREA FECHA PORTA, PARA PORTAS COM LARGURA ACIMA DE 110 CM | UN | 139,74
11561 | MOLA AEREA FECHA PORTA, PARA PORTAS COM LARGURA ATE 110 CM | UN | 108,08
11560 | MOLA AEREA FECHA PORTA, PARA PORTAS COM LARGURA ATE 95 CM | UN | 91,99
11499 | MOLA HIDRAULICA DE PISO P/ VIDRO TEMPERADO 10MM | UN | 1.276,33
40924 | MONTADOR DE ELETROELETRONICOS (MENSALISTA) | MES | 2.049,85
25957 | MONTADOR DE ESTRUTURA METALICA | H | 17,09
40983 | MONTADOR DE ESTRUTURAS METALICAS (MENSALISTA) | MES | 3.015,72
40921 | MONTADOR DE MAQUINAS (MENSALISTA) | MES | 3.209,86
34761 | MONTADOR ELETROELETRONICO | H | 11,61
2437 | MONTADOR ELETROMECANICO | H | 18,20
40534 | MONTANTE EM BARRA CHATA ACO GALVANIZADO, *65 X 8* MM, ALTURA *1420* MM, PINTURA ELETROSTATICA, COR PRETA | UN | 163,62
14252 | MOTOBOMBA AUTOESCORVANTE MOTOR A GASOLINA, POTENCIA 6,0HP, BOCAIS 3" X 3", HM/Q = 5 MCA / 24 M3/H A 52,5 MCA / 5,0 M3/H | UN | 1.661,09
730 | MOTOBOMBA AUTOESCORVANTE MOTOR ELETRICO TRIFASICO 7,4HP BOCA DIAMETRO DE SUCCAO X RECLAQUE: 2"X2", HM/ Q = 10 M / 73,5 M3/H A 28 M / 8,2 M3 /H | UN | 4.438,13
723 | MOTOBOMBA AUTOESCORVANTE POTENCIA 5,42 HP, BOCAIS SUCCAO X RECALQUE 2" X 2", A GASOLINA, DIAMETRO DO ROTOR 122 MM HM/Q = 6 MCA / 33,0 M3/H A 28 MCA / 8,0 M3/H | UN | 2.205,91
36502 | MOTOBOMBA CENTRIFUGA, MOTOR A GASOLINA, POTENCIA 5,42 HP, BOCAIS 1 1/2" X 1", DIAMETRO ROTOR 143 MM HM/Q = 6 MCA / 16,8 M3/H A 38 MCA / 6,6 M3/H | UN | 2.073,29
36503 | MOTOBOMBA TRASH (PARA AGUA SUJA) AUTO ESCORVANTE, MOTOR GASOLINA DE 6,41 HP, DIAMETROS DE SUCCAO X RECALQUE: 3" X 3", HM/Q: 10/60 A 23/0 | UN | 2.556,61
4090 | MOTONIVELADORA POTENCIA BASICA LIQUIDA (PRIMEIRA MARCHA) 125 HP , PESO BRUTO 13843 KG, LARGURA DA LAMINA DE 3,7 M | UN | 589.477,50
13227 | MOTONIVELADORA POTENCIA BASICA LIQUIDA (PRIMEIRA MARCHA) 171 HP, PESO BRUTO 14768 KG, LARGURA DA LAMINA DE 3,7 M | UN | 732.499,30
10597 | MOTONIVELADORA POTENCIA BASICA LIQUIDA (PRIMEIRA MARCHA) 186 HP, PESO BRUTO 15785 KG, LARGURA DA LAMINA DE 4,3 M | UN | 771.050,01
39628 | MOTOR A DIESEL PARA VIBRADOR DE IMERSAO, DE *4,7* CV | UN | 2.392,42
39404 | MOTOR A GASOLINA PARA VIBRADOR DE IMERSAO, 4 TEMPOS, DE 5,5 CV | UN | 1.186,32
39402 | MOTOR ELETRICO PARA VIBRADOR DE IMERSAO, DE 2 CV, MONOFASICO, 110/220 V | UN | 977,30
39403 | MOTOR ELETRICO PARA VIBRADOR DE IMERSAO, DE 2 CV, TRIFASICO, 220/380 V | UN | 956,04
4093 | MOTORISTA DE CAMINHAO | H | 25,40
10512 | MOTORISTA DE CAMINHAO - PISO MENSAL (ENCARGO SOCIAL MENSALISTA) | MES | 4.479,96
20020 | MOTORISTA DE CAMINHAO BASCULANTE | H | 25,40
4094 | MOTORISTA DE CAMINHAO E CARRETA | H | 25,40
41038 | MOTORISTA DE CAMINHAO-BASCULANTE (MENSALISTA) | MES | 4.476,93
40988 | MOTORISTA DE CAMINHAO-CARRETA (MENSALISTA) | MES | 4.479,51
40990 | MOTORISTA DE CARRO DE PASSEIO (MENSALISTA) | MES | 4.136,84
40994 | MOTORISTA DE ONIBUS / MICRO-ONIBUS (MENSALISTA) | MES | 4.479,51
4095 | MOTORISTA DE VEICULO LEVE | H | 23,46
4097 | MOTORISTA DE VEICULO PESADO | H | 25,40
40992 | MOTORISTA OPERADOR DE CAMINHAO COM MUNCK (MENSALISTA) | MES | 4.903,65
4096 | MOTORISTA OPERADOR DE CAMINHAO MUNCK | H | 27,81
13955 | MOTOSSERRA PORTATIL COM MOTOR A GASOLINA DE *60* CC | UN | 2.365,87
4114 | MOURAO CONCRETO CURVO, SECAO "T", H = 2,80 M + CURVA COM 0,45 M, COM FUROS PARA FIOS | UN | 35,74
36797 | MOURAO DE CONCRETO CURVO,10 X 10 CM, H= *2,60* M + CURVA DE 0,40 M | UN | 31,26
4107 | MOURAO DE CONCRETO RETO, *10 X 10* CM, H= 2,30 M | UN | 30,10
36799 | MOURAO DE CONCRETO RETO, TIPO ESTICADOR, *10 X 10* CM, H= 2,50 M | UN | 28,73
4108 | MOURAO DE CONCRETO RETO, 10 X 10 CM, H= 2,00 M | UN | 24,20
4102 | MOURAO DE CONCRETO RETO, 10 X 10 CM, H= 3,00 M | UN | 36,00
10826 | MUDA DE ARBUSTO FLORIFERO, CLUSIA/GARDENIA/MOREIA BRANCA/ AZALEIA OU EQUIVALENTE DA REGIAO, H= *50 A 70* CM | UN | 28,73
365 | MUDA DE ARBUSTO FOLHAGEM, SANSAO-DO-CAMPO OU EQUIVALENTE DA REGIAO, H= *50 A 70* CM | UN | 17,81
38639 | MUDA DE ARBUSTO, BUXINHO, H= *50* M | UN | 68,96
38640 | MUDA DE ARBUSTO, PINGO DE OURO/ VIOLETEIRA, H = *10 A 20* CM | UN | 1,03
358 | MUDA DE ARVORE ORNAMENTAL, OITI/AROEIRA SALSA/ANGICO/IPE/JACARANDA OU EQUIVALENTE DA REGIAO, H= *1* M | UN | 21,26
359 | MUDA DE ARVORE ORNAMENTAL, OITI/AROEIRA SALSA/ANGICO/IPE/JACARANDA OU EQUIVALENTE DA REGIAO, H= *2* M | UN | 43,67
38641 | MUDA DE PALMEIRA, ARECA, H= *1,50* CM | UN | 43,10
360 | MUDA DE RASTEIRA/FORRACAO, AMENDOIM RASTEIRO/ONZE HORAS/AZULZINHA/IMPATIENS OU EQUIVALENTE DA REGIAO | UN | 1,00
4127 | MUFLA TERMINAL PRIMARIA UNIPOLAR USO EXTERNO PARA CABO 25/70MM2 ISOL, 3,6/6KV EM EPR - BORRACHA DE SILICONE | UN | 166,26
4154 | MUFLA TERMINAL PRIMARIA UNIPOLAR USO INTERNO PARA CABO 25/70MM2 ISOL 6/10KV EM EPR- BORRACHA DE SILICONE | UN | 203,13
4168 | MUFLA TERMINAL PRIMARIA UNIPOLAR USO INTERNO PARA CABO 35/120MM2 ISOLACAO 15/25KV EM EPR - BORRACHA DE SILICONE | UN | 214,53
4161 | MUFLA TERMINAL PRIMARIA UNIPOLAR USO INTERNO PARA CABO 35/70MM2 ISOLACAO 8,7/15KV EM EPR - BORRACHA DE SILICONE | UN | 206,48
4214 | NIPEL PVC, ROSCAVEL, 1 1/2", AGUA FRIA PREDIAL | UN | 4,66
4215 | NIPEL PVC, ROSCAVEL, 1 1/4", AGUA FRIA PREDIAL | UN | 3,87
4210 | NIPEL PVC, ROSCAVEL, 1/2", AGUA FRIA PREDIAL | UN | 0,59
4212 | NIPEL PVC, ROSCAVEL, 1", AGUA FRIA PREDIAL | UN | 1,55
4213 | NIPEL PVC, ROSCAVEL, 2", AGUA FRIA PREDIAL | UN | 8,42
4211 | NIPEL PVC, ROSCAVEL, 3/4", AGUA FRIA PREDIAL | UN | 0,88
4209 | NIPLE DE FERRO GALVANIZADO, COM ROSCA BSP, DE 1 1/2" | UN | 10,21
4180 | NIPLE DE FERRO GALVANIZADO, COM ROSCA BSP, DE 1 1/4" | UN | 7,68
4177 | NIPLE DE FERRO GALVANIZADO, COM ROSCA BSP, DE 1/2" | UN | 2,55
4179 | NIPLE DE FERRO GALVANIZADO, COM ROSCA BSP, DE 1" | UN | 5,22
4208 | NIPLE DE FERRO GALVANIZADO, COM ROSCA BSP, DE 2 1/2" | UN | 24,30
4181 | NIPLE DE FERRO GALVANIZADO, COM ROSCA BSP, DE 2" | UN | 15,88
4178 | NIPLE DE FERRO GALVANIZADO, COM ROSCA BSP, DE 3/4" | UN | 3,53
4182 | NIPLE DE FERRO GALVANIZADO, COM ROSCA BSP, DE 3" | UN | 39,53
4183 | NIPLE DE FERRO GALVANIZADO, COM ROSCA BSP, DE 4" | UN | 63,65
4184 | NIPLE DE FERRO GALVANIZADO, COM ROSCA BSP, DE 5" | UN | 140,50
4185 | NIPLE DE FERRO GALVANIZADO, COM ROSCA BSP, DE 6" | UN | 233,45
4205 | NIPLE DE REDUCAO DE FERRO GALVANIZADO, COM ROSCA BSP, DE 1 1/2" X 1 1/4" | UN | 13,48
4192 | NIPLE DE REDUCAO DE FERRO GALVANIZADO, COM ROSCA BSP, DE 1 1/2" X 1" | UN | 13,48
4191 | NIPLE DE REDUCAO DE FERRO GALVANIZADO, COM ROSCA BSP, DE 1 1/2" X 3/4" | UN | 13,48
4207 | NIPLE DE REDUCAO DE FERRO GALVANIZADO, COM ROSCA BSP, DE 1 1/4" X 1/2" | UN | 10,85
4206 | NIPLE DE REDUCAO DE FERRO GALVANIZADO, COM ROSCA BSP, DE 1 1/4" X 1" | UN | 10,53
4190 | NIPLE DE REDUCAO DE FERRO GALVANIZADO, COM ROSCA BSP, DE 1 1/4" X 3/4" | UN | 10,53
4186 | NIPLE DE REDUCAO DE FERRO GALVANIZADO, COM ROSCA BSP, DE 1/2" X 1/4" | UN | 3,11
4188 | NIPLE DE REDUCAO DE FERRO GALVANIZADO, COM ROSCA BSP, DE 1" X 1/2" | UN | 6,35
4189 | NIPLE DE REDUCAO DE FERRO GALVANIZADO, COM ROSCA BSP, DE 1" X 3/4" | UN | 6,35
4197 | NIPLE DE REDUCAO DE FERRO GALVANIZADO, COM ROSCA BSP, DE 2 1/2" X 2" | UN | 33,66
4194 | NIPLE DE REDUCAO DE FERRO GALVANIZADO, COM ROSCA BSP, DE 2" X 1 1/2" | UN | 20,34
4193 | NIPLE DE REDUCAO DE FERRO GALVANIZADO, COM ROSCA BSP, DE 2" X 1 1/4" | UN | 20,34
4204 | NIPLE DE REDUCAO DE FERRO GALVANIZADO, COM ROSCA BSP, DE 2" X 1" | UN | 20,34
4187 | NIPLE DE REDUCAO DE FERRO GALVANIZADO, COM ROSCA BSP, DE 3/4" X 1/2" | UN | 4,05
4202 | NIPLE DE REDUCAO DE FERRO GALVANIZADO, COM ROSCA BSP, DE 3" X 2 1/2" | UN | 61,48
4203 | NIPLE DE REDUCAO DE FERRO GALVANIZADO, COM ROSCA BSP, DE 3" X 2" | UN | 54,29
40356 | NIPLE SEXTAVADO EM ACO PRETO, COM ROSCA BSP, PRESSAO 3.000 LBS, DN 15 MM (1/2") | UN | 4,74
40359 | NIPLE SEXTAVADO EM ACO PRETO, COM ROSCA BSP, PRESSAO 3.000 LBS, DN 20 MM (3/4") | UN | 6,12
40362 | NIPLE SEXTAVADO EM ACO PRETO, COM ROSCA BSP, PRESSAO 3.000 LBS, DN 25 MM (1") | UN | 9,19
40365 | NIPLE SEXTAVADO EM ACO PRETO, COM ROSCA BSP, PRESSAO 3.000 LBS, DN 32 MM (1 1/4") | UN | 13,88
40368 | NIPLE SEXTAVADO EM ACO PRETO, COM ROSCA BSP, PRESSAO 3.000 LBS, DN 40 MM (1 1/2") | UN | 20,58
40371 | NIPLE SEXTAVADO EM ACO PRETO, COM ROSCA BSP, PRESSAO 3.000 LBS, DN 50 MM (2") | UN | 33,85
40374 | NIPLE SEXTAVADO EM ACO PRETO, COM ROSCA BSP, PRESSAO 3.000 LBS, DN 65 MM (2 1/2") | UN | 53,78
7595 | NIVELADOR | H | 10,82
41094 | NIVELADOR (MENSALISTA) | MES | 1.910,67
38175 | NUMERO / ALGARISMO PARA PORTA, TAMANHO *40* MM, EM ZAMAC, (MODELO DE 0 A 9), FIXACAO POR PARAFUSOS | UN | 1,86
38176 | NUMERO / ALGARISMO PARA RESIDENCIA (FACHADA), TAMANHO *120* MM, EM ZAMAC, (MODELO DE 0 A 9), FIXACAO POR PARAFUSOS | UN | 5,05
36152 | OCULOS DE SEGURANCA CONTRA IMPACTOS COM LENTE INCOLOR, ARMACAO NYLON, COM PROTECAO UVA E UVB | UN | 3,90
11138 | OLEO COMBUSTIVEL BPF A GRANEL | L | 2,19
5333 | OLEO DE LINHACA | L | 15,50
4221 | OLEO DIESEL COMBUSTIVEL COMUM | L | 3,41
4227 | OLEO LUBRIFICANTE PARA MOTORES DE EQUIPAMENTOS PESADOS (CAMINHOES, TRATORES, RETROS E ETC) | L | 12,20
38170 | OLHO MAGICO / VISOR PARA PORTA DE *25 A 46* MM DE ESPESSURA, ANGULO DE VISAO APROXIMADO DE 200 GRAUS, LATAO CROMADO, COM FECHO JANELA | UN | 8,51
4242 | OPERADOR DE ACABADORA | H | 25,40
40980 | OPERADOR DE BATE-ESTACAS (MENSALISTA) | MES | 3.590,03
4243 | OPERADOR DE BETONEIRA (CAMINHAO) | H | 26,85
41031 | OPERADOR DE BETONEIRA (CAMINHAO) (MENSALISTA) | MES | 4.734,85
37623 | OPERADOR DE BETONEIRA ESTACIONARIA/MISTURADOR (COLETADO CAIXA) | H | 9,94
4250 | OPERADOR DE COMPRESSOR DE AR OU COMPRESSORISTA | H | 17,38
40978 | OPERADOR DE COMPRESSOR DE AR OU COMPRESSORISTA (MENSALISTA) | MES | 3.064,75
25960 | OPERADOR DE DEMARCADORA DE FAIXAS DE TRAFEGO | H | 27,84
41043 | OPERADOR DE DEMARCADORA DE FAIXAS DE TRAFEGO (MENSALISTA) | MES | 4.909,25
4234 | OPERADOR DE ESCAVADEIRA | H | 29,99
40987 | OPERADOR DE ESCAVADEIRA (MENSALISTA) | MES | 5.286,33
4253 | OPERADOR DE GUINCHO | H | 16,04
40981 | OPERADOR DE GUINCHO OU GUINCHEIRO (MENSALISTA) | MES | 2.830,46
4254 | OPERADOR DE GUINDASTE | H | 34,74
41036 | OPERADOR DE GUINDASTE (MENSALISTA) | MES | 6.125,56
4251 | OPERADOR DE JATO ABRASIVO OU JATISTA | H | 17,22
40979 | OPERADOR DE JATO ABRASIVO OU JATISTA (MENSALISTA) | MES | 3.037,52
4230 | OPERADOR DE MAQUINAS E EQUIPAMENTOS | H | 25,13
40998 | OPERADOR DE MAQUINAS E TRATORES DIVERSOS (TERRAPLANAGEM) (MENSALISTA) | MES | 4.432,75
4257 | OPERADOR DE MARTELETE OU MARTELETEIRO | H | 16,13
40982 | OPERADOR DE MARTELETE OU MARTELETEIRO (MENSALISTA) | MES | 2.845,79
41029 | OPERADOR DE MESA VIBROACABADORA (MENSALISTA) | MES | 4.476,93
41026 | OPERADOR DE MOTO SCRAPER (MENSALISTA) | MES | 6.940,90
4240 | OPERADOR DE MOTO-ESCREIPER | H | 39,37
4239 | OPERADOR DE MOTONIVELADORA | H | 39,37
41024 | OPERADOR DE MOTONIVELADORA (MENSALISTA) | MES | 6.940,90
4248 | OPERADOR DE PA CARREGADEIRA | H | 28,16
41033 | OPERADOR DE PA CARREGADEIRA (MENSALISTA) | MES | 4.967,17
25959 | OPERADOR DE PAVIMENTADORA | H | 27,84
41040 | OPERADOR DE PAVIMENTADORA (MENSALISTA) | MES | 4.909,25
4238 | OPERADOR DE ROLO COMPACTADOR | H | 24,27
41012 | OPERADOR DE ROLO COMPACTADOR (MENSALISTA) | MES | 4.279,45
4237 | OPERADOR DE TRATOR | H | 26,53
41002 | OPERADOR DE TRATOR - EXCLUSIVE AGROPECUARIA (MENSALISTA) | MES | 4.677,30
4233 | OPERADOR DE USINA DE ASFALTO, DE SOLOS OU DE CONCRETO | H | 25,40
41001 | OPERADOR DE USINA DE ASFALTO, DE SOLOS OU DE CONCRETO (MENSALISTA) | MES | 4.476,96
4252 | OPERADOR PARA BATE ESTACAS | H | 20,35
2 | OXIGENIO, RECARGA PARA CILINDRO DE CONJUNTO OXICORTE GRANDE | M3 | 7,29
36517 | PA CARREGADEIRA SOBRE RODAS, POTENCIA BRUTA *127* CV, CAPACIDADE DA CACAMBA DE 2,0 A 2,4 M3, PESO OPERACIONAL DE 10330 KG | UN | 314.851,50
4262 | PA CARREGADEIRA SOBRE RODAS, POTENCIA LIQUIDA 128 HP, CAPACIDADE DA CACAMBA DE 1,7 A 2,8 M3, PESO OPERACIONAL DE 11632 KG | UN | 354.562,50
4263 | PA CARREGADEIRA SOBRE RODAS, POTENCIA LIQUIDA 197 HP, CAPACIDADE DA CACAMBA DE 2,5 A 3,5 M3, PESO OPERACIONAL DE 18338 KG | UN | 491.659,97
36518 | PA CARREGADEIRA SOBRE RODAS, POTENCIA LIQUIDA 213 HP, CAPACIDADE DA CACAMBA DE 1,9 A 3,5 M3, PESO OPERACIONAL DE 19234 KG | UN | 559.735,97
14221 | PA CARREGADEIRA SOBRE RODAS, POTENCIA 152 HP, CAPACIDADE DA CACAMBA DE 1,53 A 2,30 M3, PESO OPERACIONAL DE 10216 KG | UN | 326.670,23
38402 | PA DE LIXO PLASTICA, CABO LONGO | UN | 5,71
3412 | PAINEL DE LA DE VIDRO SEM REVESTIMENTO PSI 20, E = 25 MM, DE 1200 X 600 MM | M2 | 15,19
3413 | PAINEL DE LA DE VIDRO SEM REVESTIMENTO PSI 20, E = 50 MM, DE 1200 X 600 MM | M2 | 34,20
39744 | PAINEL DE LA DE VIDRO SEM REVESTIMENTO PSI 40, E = 25 MM, DE 1200 X 600 MM | M2 | 26,55
39745 | PAINEL DE LA DE VIDRO SEM REVESTIMENTO PSI 40, E = 50 MM, DE 1200 X 600 MM | M2 | 56,04
39637 | PAINEL ESTRUTURAL PARA LAJE SECA REVESTIDO EM PLACA CIMENTICIA, DE 1,20 X 2,50 M, E = 23 MM | M2 | 59,19
39638 | PAINEL ESTRUTURAL PARA LAJE SECA REVESTIDO EM PLACA CIMENTICIA, DE 1,20 X 2,50 M, E = 40 MM | M2 | 110,22
39639 | PAINEL ESTRUTURAL PARA LAJE SECA REVESTIDO EM PLACA CIMENTICIA, DE 1,20 X 2,50 M, E = 55 MM | M2 | 145,31
39517 | PAINEL ISOLANTE REVESTIDO EM ACO GALVALUME *0,5* MM COM PRE-PINTURA NAS DUAS FACES, NUCLEO EM POLIURETANO (PUR), E = 40/50 MM, PARA FECHAMENTOS VERTICAIS (INCLUI PARAFUSOS DE FIXACAO) | M2 | 122,49
39518 | PAINEL ISOLANTE REVESTIDO EM ACO GALVALUME *0,5* MM COM PRE-PINTURA NAS DUAS FACES, NUCLEO EM POLIURETANO (PUR), E = 70/80 MM, PARA FECHAMENTOS VERTICAIS (INCLUI PARAFUSOS DE FIXACAO) | M2 | 144,89
38366 | PAPEL KRAFT BETUMADO | M2 | 2,42
11703 | PAPELEIRA DE PAREDE EM METAL CROMADO SEM TAMPA | UN | 16,26
37400 | PAPELEIRA PLASTICA TIPO DISPENSER PARA PAPEL HIGIENICO ROLAO | UN | 42,88
25400 | PAR DE TABELAS DE BASQUETE EM COMPENSADO NAVAL DE *1,80 X 1,20* M, COM ARO DE METAL E REDE (SEM SUPORTE DE FIXACAO) | UN | 1.029,51
4272 | PARA-RAIOS DE BAIXA TENSAO, TENSAO DE OPERACAO *280* V , CORRENTE MAXIMA *20* KA | UN | 70,99
4276 | PARA-RAIOS DE DISTRIBUICAO, TENSAO NOMINAL 15 KV, CORRENTE NOMINAL DE DESCARGA 5 KA | UN | 209,52
4273 | PARA-RAIOS DE DISTRIBUICAO, TENSAO NOMINAL 30 KV, CORRENTE NOMINAL DE DESCARGA 10 KA | UN | 348,06
4274 | PARA-RAIOS TIPO FRANKLIN 350 MM, EM LATAO CROMADO, DUAS DESCIDAS, PARA PROTECAO DE EDIFICACOES CONTRA DESCARGAS ATMOSFERICAS | UN | 80,71
39438 | PARAFUSO CABECA TROMBETA E PONTA AGULHA (GN55), COMPRIMENTO 55 MM, EM ACO FOSFATIZADO, PARA FIXAR CHAPA DE GESSO EM PERFIL DRYWALL METALICO MAXIMO 0,7 MM | UN | 0,15
11963 | PARAFUSO DE ACO TIPO CHUMBADOR PARABOLT, DIAMETRO 1/2", COMPRIMENTO 75 MM | UN | 5,46
11964 | PARAFUSO DE ACO TIPO CHUMBADOR PARABOLT, DIAMETRO 3/8", COMPRIMENTO 75 MM | UN | 1,38
4379 | PARAFUSO DE ACO ZINCADO COM ROSCA SOBERBA, CABECA CHATA E FENDA SIMPLES, DIAMETRO 2,5 MM, COMPRIMENTO * 9,5 * MM | UN | 0,03
4377 | PARAFUSO DE ACO ZINCADO COM ROSCA SOBERBA, CABECA CHATA E FENDA SIMPLES, DIAMETRO 4,2 MM, COMPRIMENTO * 32 * MM | UN | 0,10
4356 | PARAFUSO DE ACO ZINCADO COM ROSCA SOBERBA, CABECA CHATA E FENDA SIMPLES, DIAMETRO 4,8 MM, COMPRIMENTO 45 MM | UN | 0,15
13246 | PARAFUSO DE FERRO POLIDO, SEXTAVADO, COM ROSCA INTEIRA, DIAMETRO 5/16", COMPRIMENTO 3/4", COM PORCA E ARRUELA LISA LEVE | UN | 0,26
4346 | PARAFUSO DE FERRO POLIDO, SEXTAVADO, COM ROSCA PARCIAL, DIAMETRO 5/8", COMPRIMENTO 6", COM PORCA E ARRUELA DE PRESSAO MEDIA | UN | 5,85
11955 | PARAFUSO DE LATAO COM ACABAMENTO CROMADO PARA FIXAR PECA SANITARIA, INCLUI PORCA CEGA, ARRUELA E BUCHA DE NYLON TAMANHO S-10 | UN | 2,56
11960 | PARAFUSO DE LATAO COM ROSCA SOBERBA, CABECA CHATA E FENDA SIMPLES, DIAMETRO 2,5 MM, COMPRIMENTO 12 MM | UN | 0,08
4333 | PARAFUSO DE LATAO COM ROSCA SOBERBA, CABECA CHATA E FENDA SIMPLES, DIAMETRO 3,2 MM, COMPRIMENTO 16 MM | UN | 0,15
4358 | PARAFUSO DE LATAO COM ROSCA SOBERBA, CABECA CHATA E FENDA SIMPLES, DIAMETRO 4,8 MM, COMPRIMENTO 65 MM | UN | 1,17
39435 | PARAFUSO DRY WALL, EM ACO FOSFATIZADO, CABECA TROMBETA E PONTA AGULHA (TA), COMPRIMENTO 25 MM | UN | 0,06
39436 | PARAFUSO DRY WALL, EM ACO FOSFATIZADO, CABECA TROMBETA E PONTA AGULHA (TA), COMPRIMENTO 35 MM | UN | 0,10
39437 | PARAFUSO DRY WALL, EM ACO FOSFATIZADO, CABECA TROMBETA E PONTA AGULHA (TA), COMPRIMENTO 45 MM | UN | 0,13
39439 | PARAFUSO DRY WALL, EM ACO FOSFATIZADO, CABECA TROMBETA E PONTA BROCA (TB), COMPRIMENTO 25 MM | UN | 0,09
39440 | PARAFUSO DRY WALL, EM ACO FOSFATIZADO, CABECA TROMBETA E PONTA BROCA (TB), COMPRIMENTO 35 MM | UN | 0,11
39441 | PARAFUSO DRY WALL, EM ACO FOSFATIZADO, CABECA TROMBETA E PONTA BROCA (TB), COMPRIMENTO 45 MM | UN | 0,14
39442 | PARAFUSO DRY WALL, EM ACO ZINCADO, CABECA LENTILHA E PONTA AGULHA (LA), LARGURA 4,2 MM, COMPRIMENTO 13 MM | UN | 0,10
39443 | PARAFUSO DRY WALL, EM ACO ZINCADO, CABECA LENTILHA E PONTA BROCA (LB), LARGURA 4,2 MM, COMPRIMENTO 13 MM | UN | 0,14
4329 | PARAFUSO EM ACO GALVANIZADO, TIPO MAQUINA, SEXTAVADO, SEM PORCA, DIAMETRO 1/2", COMPRIMENTO 2" | UN | 1,25
4383 | PARAFUSO FRANCES METRICO ZINCADO, DIAMETRO 12 MM, COMPRIMENTO 140MM, COM PORCA SEXTAVADA E ARRUELA DE PRESSAO MEDIA | UN | 11,30
4344 | PARAFUSO FRANCES METRICO ZINCADO, DIAMETRO 12 MM, COMPRIMENTO 150 MM, COM PORCA SEXTAVADA E ARRUELA DE PRESSAO MEDIA | UN | 11,84
436 | PARAFUSO FRANCES M16 EM ACO GALVANIZADO, COMPRIMENTO = 150 MM, DIAMETRO = 16 MM, CABECA ABAULADA | UN | 4,68
442 | PARAFUSO FRANCES M16 EM ACO GALVANIZADO, COMPRIMENTO = 45 MM, DIAMETRO = 16 MM, CABECA ABAULADA | UN | 2,77
11953 | PARAFUSO FRANCES ZINCADO, DIAMETRO 1/2'', COMPRIMENTO 2'', COM PORCA E ARRUELA | UN | 1,88
4335 | PARAFUSO FRANCES ZINCADO, DIAMETRO 1/2", COMPRIMENTO 12", COM PORCA E ARRUELA LISA MEDIA | UN | 7,95
4334 | PARAFUSO FRANCES ZINCADO, DIAMETRO 1/2", COMPRIMENTO 15", COM PORCA E ARRUELA LISA MEDIA | UN | 10,91
4343 | PARAFUSO FRANCES ZINCADO, DIAMETRO 1/2", COMPRIMENTO 4", COM PORCA E ARRUELA | UN | 2,68
430 | PARAFUSO M16 EM ACO GALVANIZADO, COMPRIMENTO = 125 MM, DIAMETRO = 16 MM, ROSCA MAQUINA, CABECA QUADRADA | UN | 4,19
441 | PARAFUSO M16 EM ACO GALVANIZADO, COMPRIMENTO = 150 MM, DIAMETRO = 16 MM, ROSCA MAQUINA, CABECA QUADRADA | UN | 4,61
431 | PARAFUSO M16 EM ACO GALVANIZADO, COMPRIMENTO = 200 MM, DIAMETRO = 16 MM, ROSCA MAQUINA, CABECA QUADRADA | UN | 5,57
432 | PARAFUSO M16 EM ACO GALVANIZADO, COMPRIMENTO = 250 MM, DIAMETRO = 16 MM, ROSCA MAQUINA, CABECA QUADRADA | UN | 6,14
429 | PARAFUSO M16 EM ACO GALVANIZADO, COMPRIMENTO = 300 MM, DIAMETRO = 16 MM, ROSCA DUPLA | UN | 8,28
439 | PARAFUSO M16 EM ACO GALVANIZADO, COMPRIMENTO = 300 MM, DIAMETRO = 16 MM, ROSCA MAQUINA, CABECA QUADRADA | UN | 7,06
433 | PARAFUSO M16 EM ACO GALVANIZADO, COMPRIMENTO = 350 MM, DIAMETRO = 16 MM, ROSCA MAQUINA, CABECA QUADRADA | UN | 8,24
437 | PARAFUSO M16 EM ACO GALVANIZADO, COMPRIMENTO = 400 MM, DIAMETRO = 16 MM, ROSCA DUPLA | UN | 10,95
11790 | PARAFUSO M16 EM ACO GALVANIZADO, COMPRIMENTO = 450 MM, DIAMETRO = 16 MM, ROSCA MAQUINA, CABECA QUADRADA | UN | 12,42
428 | PARAFUSO M16 EM ACO GALVANIZADO, COMPRIMENTO = 500 MM, DIAMETRO = 16 MM, ROSCA MAQUINA, COM CABECA SEXTAVADA E PORCA | UN | 13,51
4384 | PARAFUSO NIQUELADO COM ACABAMENTO CROMADO PARA FIXAR PECA SANITARIA, INCLUI PORCA CEGA, ARRUELA E BUCHA DE NYLON TAMANHO S-10 | UN | 12,98
4351 | PARAFUSO NIQUELADO 3 1/2" COM ACABAMENTO CROMADO PARA FIXAR PECA SANITARIA, INCLUI PORCA CEGA, ARRUELA E BUCHA DE NYLON TAMANHO S-8 | UN | 9,63
11054 | PARAFUSO ROSCA SOBERBA ZINCADO CABECA CHATA FENDA SIMPLES 3,2 X 20 MM (3/4 ") | UN | 0,02
11055 | PARAFUSO ROSCA SOBERBA ZINCADO CABECA CHATA FENDA SIMPLES 3,5 X 25 MM (1 ") | UN | 0,04
11056 | PARAFUSO ROSCA SOBERBA ZINCADO CABECA CHATA FENDA SIMPLES 3,8 X 30 MM (1.1/4 ") | UN | 0,04
11057 | PARAFUSO ROSCA SOBERBA ZINCADO CABECA CHATA FENDA SIMPLES 4,8 X 40 MM (1.1/2 ") | UN | 0,09
11059 | PARAFUSO ROSCA SOBERBA ZINCADO CABECA CHATA FENDA SIMPLES 5,5 X 50 MM (2 ") | UN | 0,17
11058 | PARAFUSO ROSCA SOBERBA ZINCADO CABECA CHATA FENDA SIMPLES 5,5 X 65 MM (2.1/2 ") | UN | 0,23
4380 | PARAFUSO ZINCADO ROSCA SOBERBA 5/16 " X 120 MM PARA TELHA FIBROCIMENTO | UN | 0,77
4299 | PARAFUSO ZINCADO ROSCA SOBERBA, CABECA SEXTAVADA, 5/16 " X 110 MM, PARA FIXACAO DE TELHA EM MADEIRA | UN | 0,73
4304 | PARAFUSO ZINCADO ROSCA SOBERBA, CABECA SEXTAVADA, 5/16 " X 150 MM, PARA FIXACAO DE TELHA EM MADEIRA | UN | 0,99
4305 | PARAFUSO ZINCADO ROSCA SOBERBA, CABECA SEXTAVADA, 5/16 " X 180 MM, PARA FIXACAO DE TELHA EM MADEIRA | UN | 1,15
4306 | PARAFUSO ZINCADO ROSCA SOBERBA, CABECA SEXTAVADA, 5/16 " X 200 MM, PARA FIXACAO DE TELHA EM MADEIRA | UN | 1,34
4308 | PARAFUSO ZINCADO ROSCA SOBERBA, CABECA SEXTAVADA, 5/16 " X 230 MM, PARA FIXACAO DE TELHA EM MADEIRA | UN | 2,78
4302 | PARAFUSO ZINCADO ROSCA SOBERBA, CABECA SEXTAVADA, 5/16 " X 250 MM, PARA FIXACAO DE TELHA EM MADEIRA | UN | 2,08
4300 | PARAFUSO ZINCADO ROSCA SOBERBA, CABECA SEXTAVADA, 5/16 " X 50 MM, PARA FIXACAO DE TELHA EM MADEIRA | UN | 0,49
4301 | PARAFUSO ZINCADO ROSCA SOBERBA, CABECA SEXTAVADA, 5/16 " X 85 MM, PARA FIXACAO DE TELHA EM MADEIRA | UN | 0,60
4320 | PARAFUSO ZINCADO 5/16 " X 250 MM PARA FIXACAO DE TELHA DE FIBROCIMENTO CANALETE 49, INCLUI BUCHA NYLON S-10 | UN | 1,84
4318 | PARAFUSO ZINCADO 5/16 " X 85 MM PARA FIXACAO DE TELHA DE FIBROCIMENTO CANALETE 90, INCLUI BUCHA NYLON S-10 | UN | 0,89
40547 | PARAFUSO ZINCADO, AUTOBROCANTE, FLANGEADO, 4,2 X 19" | CENTO | 15,78
11962 | PARAFUSO ZINCADO, SEXTAVADO, COM ROSCA INTEIRA, DIAMETRO 1/4", COMPRIMENTO 1/2" | UN | 0,13
4332 | PARAFUSO ZINCADO, SEXTAVADO, COM ROSCA INTEIRA, DIAMETRO 3/8", COMPRIMENTO 2" | UN | 0,63
4331 | PARAFUSO ZINCADO, SEXTAVADO, COM ROSCA INTEIRA, DIAMETRO 5/8", COMPRIMENTO 2 1/4" | UN | 2,36
4336 | PARAFUSO ZINCADO, SEXTAVADO, COM ROSCA INTEIRA, DIAMETRO 5/8", COMPRIMENTO 3", COM PORCA E ARRUELA DE PRESSAO MEDIA | UN | 3,03
13294 | PARAFUSO ZINCADO, SEXTAVADO, COM ROSCA SOBERBA, DIAMETRO 3/8", COMPRIMENTO 80 MM | UN | 0,86
11948 | PARAFUSO ZINCADO, SEXTAVADO, COM ROSCA SOBERBA, DIAMETRO 5/16", COMPRIMENTO 40 MM | UN | 0,39
4382 | PARAFUSO ZINCADO, SEXTAVADO, COM ROSCA SOBERBA, DIAMETRO 5/16", COMPRIMENTO 80 MM | UN | 0,65
4354 | PARAFUSO ZINCADO, SEXTAVADO, GRAU 5, ROSCA INTEIRA, DIAMETRO 1 1/2", COMPRIMENTO 4" | UN | 27,17
40839 | PARAFUSO, ASTM A307 - GRAU A, SEXTAVADO, ZINCADO, DIAMETRO 3/8" (9,52 MM), COMPRIMENTO 1 " (25,4 MM) | CENTO | 65,38
40552 | PARAFUSO, AUTO ATARRACHANTE, CABECA CHATA, FENDA SIMPLES, 1/4 (6,35 MM) X 25 MM | CENTO | 27,05
40549 | PARAFUSO, COMUM, ASTM A307, SEXTAVADO, DIAMETRO 1/2" (12,7 MM), COMPRIMENTO 1" (25,4 MM) | CENTO | 107,09
4385 | PARALELEPIPEDO GRANITICO OU BASALTICO, PARA PAVIMENTACAO, SEM FRETE, *30 A 35* PECAS POR M2 | MIL | 3.025,00
4386 | PARALELEPIPEDO GRANITICO OU BASALTICO, PARA PAVIMENTACAO, SEM FRETE, *30 A 35* PECAS POR M2 | M2 | 127,90
38397 | PASTA DESENGRAXANTE PARA MAOS | KG | 3,48
20078 | PASTA LUBRIFICANTE PARA TUBOS E CONEXOES COM JUNTA ELASTICA (USO EM PVC, ACO, POLIETILENO E OUTROS) ( DE *400* G) | UN | 19,41
20079 | PASTA LUBRIFICANTE PARA TUBOS E CONEXOES COM JUNTA ELASTICA (USO EM PVC, ACO, POLIETILENO E OUTROS) (POTE DE 3.500* G) | UN | 121,09
39897 | PASTA PARA SOLDA DE TUBOS E CONEXOES DE COBRE | 250G | 20,80
118 | PASTA VEDA JUNTAS/ROSCA, LATA DE *500* G, PARA INSTALACOES DE GAS E OUTROS | UN | 73,39
4396 | PASTILHA CERAMICA/PORCELANA, REVEST INT/EXT E PISCINA, CORES BRANCA OU FRIAS, *2,5 X 2,5* CM | M2 | 103,37
36881 | PASTILHA CERAMICA/PORCELANA, REVEST INT/EXT E PISCINA, CORES FRIAS *5 X 5* CM | M2 | 92,37
36882 | PASTILHA CERAMICA/PORCELANA, REVEST INT/EXT E PISCINA, CORES QUENTES *5 X 5* CM | M2 | 107,76
4397 | PASTILHA CERAMICA/PORCELANA, REVEST INT/EXT E PISCINA, CORES QUENTES, *2,5 X 2,5* CM | M2 | 167,62
34754 | PASTILHA DE VIDRO CRISTAL, NACIONAL, REVEST INT/EXT E PISCINA, TODAS AS CORES, E MAIOR OU IGUAL A 5 MM *2,0 X 2,0* CM | M2 | 310,38
25962 | PASTILHA DE VIDRO PIGMENTADA *2,0 X 2,0* CM, NACIONAL, PARA REVESTIMENTO INTERNO/EXTERNO E PISCINA, BRANCA OU CORES FRIAS, ESPESSURA MAIOR OU IGUAL A 5 MM | M2 | 196,58
34752 | PASTILHA DE VIDRO PIGMENTADA, NACIONAL, REVEST INT/EXT E PISCINA, CORES QUENTES, ESPESSURA MAIOR OU IGUAL A 5 MM *2,0 X 2,0* CM | M2 | 346,18
4751 | PASTILHEIRO | H | 16,09
41066 | PASTILHEIRO (MENSALISTA) | MES | 2.840,18
39604 | PATCH CORD, CATEGORIA 5 E, EXTENSAO DE 1,50 M | UN | 8,60
39605 | PATCH CORD, CATEGORIA 5 E, EXTENSAO DE 2,50 M | UN | 11,94
39606 | PATCH CORD, CATEGORIA 6, EXTENSAO DE 1,50 M | UN | 15,17
39607 | PATCH CORD, CATEGORIA 6, EXTENSAO DE 2,50 M | UN | 17,40
39594 | PATCH PANEL, 24 PORTAS, CATEGORIA 5E, COM RACKS DE 19" E 1 U DE ALTURA | UN | 164,75
39596 | PATCH PANEL, 24 PORTAS, CATEGORIA 6, COM RACKS DE 19" E 1 U DE ALTURA | UN | 287,15
39595 | PATCH PANEL, 48 PORTAS, CATEGORIA 5E, COM RACKS DE 19" E 2 U DE ALTURA | UN | 241,04
39597 | PATCH PANEL, 48 PORTAS, CATEGORIA 6, COM RACKS DE 19" E 2 U DE ALTURA | UN | 387,24
20209 | PECA DE MADEIRA APARELHADA *7,5 X 7,5* CM (3 X 3 ") MACARANDUBA, ANGELIM OU EQUIVALENTE DA REGIAO | M | 7,75
4433 | PECA DE MADEIRA NAO APARELHADA *7,5 X 7,5* CM (3 X 3 ") MACARANDUBA, ANGELIM OU EQUIVALENTE DA REGIAO | M | 6,75
4491 | PECA DE MADEIRA NATIVA / REGIONAL 7,5 X 7,5CM (3X3) NAO APARELHADA (P/FORMA) | M | 6,11
4505 | PECA DE MADEIRA NATIVA/REGIONAL 1 X 7CM NAO APARELHADA (P/FORMA) | M | 2,41
4517 | PECA DE MADEIRA NATIVA/REGIONAL 2,5 X 7,0 CM (SARRAFO-P/FORMA) | M | 0,74
4448 | PECA DE MADEIRA NATIVA/REGIONAL 7,5 X 12,50 CM (3X5") NAO APARELHADA (P/FORMA) | M | 11,17
6194 | PECA DE MADEIRA 2A QUALIDADE 2,5 X 15CM (1X6") NAO APARELHADA | M | 6,71
4509 | PECA DE MADEIRA 3A QUALIDADE 2,5 X 10CM NAO APARELHADA | M | 3,14
4513 | PECA DE MADEIRA 3A/4A NATIVA/REGIONAL 5 X 5 CM | M | 1,07
4512 | PECA DE MADEIRA 3A/4A QUALIDADE 2,5 X 5CM NAO APARELHADA | M | 1,93
4500 | PECA DE MADEIRA 3A/4A QUALIDADE 7,5 X 10CM NAO APARELHADA | M | 9,47
10731 | PEDRA ARDOSIA, CINZA, *40 X 40* CM, E= *1 CM | M2 | 21,50
4704 | PEDRA ARDOSIA, CINZA, 20 X 40 CM, E= *1 CM | M2 | 19,40
10730 | PEDRA ARDOSIA, CINZA, 30 X 30, E= *1 CM | M2 | 20,78
4729 | PEDRA BRITADA GRADUADA, CLASSIFICADA (POSTO PEDREIRA/FORNECEDOR, SEM FRETE) | M3 | 53,06
4720 | PEDRA BRITADA N. 0, OU PEDRISCO (4,8 A 9,5 MM) POSTO PEDREIRA/FORNECEDOR, SEM FRETE | M3 | 58,02
4721 | PEDRA BRITADA N. 1 (9,5 a 19 MM) POSTO PEDREIRA/FORNECEDOR, SEM FRETE | M3 | 45,44
4718 | PEDRA BRITADA N. 2 (19 A 38 MM) POSTO PEDREIRA/FORNECEDOR, SEM FRETE | M3 | 45,44
4722 | PEDRA BRITADA N. 3 (38 A 50 MM) POSTO PEDREIRA/FORNECEDOR, SEM FRETE | M3 | 45,44
4723 | PEDRA BRITADA N. 4 (50 A 76 MM) POSTO PEDREIRA/FORNECEDOR, SEM FRETE | M3 | 49,57
4727 | PEDRA BRITADA N. 5 (76 A 100 MM) POSTO PEDREIRA/FORNECEDOR, SEM FRETE | M3 | 50,95
4748 | PEDRA BRITADA OU BICA CORRIDA, NAO CLASSIFICADA (POSTO PEDREIRA/FORNECEDOR, SEM FRETE) | M3 | 49,16
4730 | PEDRA DE MAO OU PEDRA RACHAO PARA ARRIMO/FUNDACAO (POSTO PEDREIRA/FORNECEDOR, SEM FRETE) | M3 | 47,51
13186 | PEDRA GRANITICA OU BASALTICA IRREGULAR, FAIXA GRANULOMETRICA 100 A 150 MM PARA PAVIMENTACAO OU CALCAMENTO POLIEDRICO, POSTO PEDREIRA / FORNECEDOR (SEM FRETE) | M3 | 179,91
10737 | PEDRA GRANITICA OU BASALTO, CACO, RETALHO, CAVACO, TIPO MIRACEMA, MADEIRA, PADUANA, RACHINHA, SANTA ISABEL OU OUTRAS SIMILARES, E= *1,0 A *2,0 CM | M2 | 67,56
10734 | PEDRA GRANITICA, SERRADA, TIPO MIRACEMA, MADEIRA, PADUANA, RACHINHA, SANTA ISABEL OU OUTRAS SIMILARES, *11,5 X *23 CM, E= *1,0 A *2,0 CM | M2 | 40,19
4708 | PEDRA PORTUGUESA OU PETIT PAVE, BRANCA OU PRETA | M2 | 77,96
4712 | PEDRA QUARTZITO OU CALCARIO LAMINADO, CACO, TIPO CARIRI, ITACOLOMI, LAGOA SANTA, LUMINARIA, PIRENOPOLIS, SAO TOME OU OUTRAS SIMILARES DA REGIAO, E= *1,5 A *2,5 CM | M2 | 38,11
4710 | PEDRA QUARTZITO OU CALCARIO LAMINADO, SERRADA, TIPO CARIRI, ITACOLOMI, LAGOA SANTA, LUMINARIA, PIRENOPOLIS, SAO TOME OU OUTRAS SIMILARES DA REGIAO, *20 X *40 CM, E= *1,5 A *2,5 CM | M2 | 122,22
4746 | PEDREGULHO OU PICARRA DE JAZIDA, AO NATURAL, PARA BASE DE PAVIMENTACAO (RETIRADO NA JAZIDA, SEM TRANSPORTE) | M3 | 44,06
4750 | PEDREIRO | H | 13,35
41065 | PEDREIRO (MENSALISTA) | MES | 2.352,80
34747 | PEITORIL EM MARMORE, POLIDO, BRANCO COMUM, L= *15* CM, E= *2,0* CM, COM PINGADEIRA | M | 88,56
4826 | PEITORIL EM MARMORE, POLIDO, BRANCO COMUM, L= *15* CM, E= *3* CM, CORTE RETO | M | 95,22
41975 | PEITORIL PRE-MOLDADO EM GRANILITE, MARMORITE OU GRANITINA, L = *15* CM | M2 | 31,73
4825 | PEITORIL/ SOLEIRA EM MARMORE, POLIDO, BRANCO COMUM, L= *25* CM, E= *3* CM, CORTE RETO | M | 131,80
34744 | PELICULA REFLETIVA, GT 7 ANOS PARA SINALIZACAO VERTICAL | M2 | 20,92
39430 | PENDURAL OU PRESILHA REGULADORA, EM ACO GALVANIZADO, COM CORPO, MOLA E REBITE, PARA PERFIL TIPO CANALETA DE ESTRUTURA EM FORROS DRYWALL | UN | 1,05
39573 | PENDURAL OU REGULADOR, COM MOLA, EM ACO GALVANIZADO, PARA PERFIL TIPO T CLICADO DE FORROS REMOVIVEL | UN | 1,04
38410 | PENEIRA ROTATIVA COM MOTOR ELETRICO TRIFASICO DE 2 CV, CILINDRO DE 1 M X 0,60 M, COM FUROS DE 3,17 MM | UN | 8.652,24
4765 | PERFIL "I" DE ACO LAMINADO, "I" 102 X 12,7 | M | 52,25
4767 | PERFIL "I" DE ACO LAMINADO, "I" 152 X 22 | M | 90,02
4766 | PERFIL "I" DE ACO LAMINADO, "I" 152 X 22 | KG | 4,16
10963 | PERFIL "I" DE ACO LAMINADO, "I" 203 X 34,3 | M | 142,67
10962 | PERFIL "I" DE ACO LAMINADO, "W" 150 X 22,5 | KG | 4,43
34742 | PERFIL "I" DE ACO LAMINADO, "W" 250 X 32,7 | KG | 4,15
4773 | PERFIL "I" DE ACO LAMINADO, "W" 250 X 44,8 | M | 180,10
34740 | PERFIL "I" DE ACO LAMINADO, "W" 310 X 52,0 | KG | 4,15
4774 | PERFIL "I" DE ACO LAMINADO, "W" 410 X 67 | KG | 4,16
4776 | PERFIL "I" DE ACO LAMINADO, "W" 410 X 67 | M | 279,22
40313 | PERFIL "I" DE ACO LAMINADO, W 250 X 38,50 | KG | 4,15
13340 | PERFIL "U" CHAPA ACO DOBRADA, E = 3,04 MM , H = 20 CM, ABAS = 5 CM (4,47 KG/M) | M | 17,60
10965 | PERFIL "U" DE ACO LAMINADO, "U" 102 X 9,3 | M | 37,55
10966 | PERFIL "U" DE ACO LAMINADO, "U" 152 X 15,6 | KG | 4,19
40537 | PERFIL "U" ENRIJECIDO DE ACO GALVANIZADO, DOBRADO, 200 X 75 X 25 MM, E = 3,75 MM | KG | 4,58
40536 | PERFIL "U" ENRIJECIDO DE ACO GALVANIZADO, DOBRADO, 150 X 60 X 20 MM, E = 3,00 MM | KG | 4,58
40535 | PERFIL "U" SIMPLES DE ACO GALVANIZADO DOBRADO 75 X *40* MM, E = 2,65 MM | KG | 4,58
39427 | PERFIL CANALETA, FORMATO C, EM ACO ZINCADO, PARA ESTRUTURA FORRO DRYWALL, E = 0,5 MM, *46 X 18* (L X H), COMPRIMENTO 3 M | M | 2,80
39424 | PERFIL CANTONEIRA L, LISA, EM ACO, 25 X 30 MM, E = 0,5 MM, PARA ESTRUTURA DRYWALL | M | 1,66
39425 | PERFIL CANTONEIRA L, PERFURADA, EM ACO, 23 X 23 MM, E = 0,5 MM, PARA ESTRUTURA DRYWALL | M | 1,64
40664 | PERFIL CARTOLA DE ACO GALVANIZADO, *20 X 30 X 10* MM, E = 0,8 MM | KG | 3,93
34360 | PERFIL DE ALUMINIO ANODIZADO | KG | 33,80
20259 | PERFIL DE BORRACHA EPDM MACICO *12 X 15* MM PARA ESQUADRIAS | M | 8,70
14077 | PERFIL ELASTOMERICO PRE-FORMADO EM EPMD, PARA JUNTA DE DILATACAO DE PISOS COM POUCA SOLICITACAO, 15 MM DE LARGURA, MOVIMENTACAO DE *11 A 19* MM | M | 133,16
3678 | PERFIL ELASTOMERICO PRE-FORMADO EM EPMD, PARA JUNTA DE DILATACAO DE USO GERAL EM MEDIAS SOLICITACOES, 8 MM DE LARGURA, MOVIMENTACAO DE *5 A 11* MM | M | 60,18
39418 | PERFIL GUIA, FORMATO U, EM ACO ZINCADO, PARA ESTRUTURA PAREDE DRYWALL, E = 0,5 MM, 48 X 3000 MM (L X C) | M | 3,12
39419 | PERFIL GUIA, FORMATO U, EM ACO ZINCADO, PARA ESTRUTURA PAREDE DRYWALL, E = 0,5 MM, 70 X 3000 MM (L X C) | M | 3,80
39420 | PERFIL GUIA, FORMATO U, EM ACO ZINCADO, PARA ESTRUTURA PAREDE DRYWALL, E = 0,5 MM, 90 X 3000 MM (L X C) | M | 4,20
39571 | PERFIL LONGARINA (PRINCIPAL), T CLICADO, EM ACO, BRANCO, PARA FORRO REMOVIVEL, 24 X 3750 MM (L X C) | M | 2,54
39421 | PERFIL MONTANTE, FORMATO C, EM ACO ZINCADO, PARA ESTRUTURA PAREDE DRYWALL, E = 0,5 MM, 48 X 3000 MM (L X C) | M | 3,70
39422 | PERFIL MONTANTE, FORMATO C, EM ACO ZINCADO, PARA ESTRUTURA PAREDE DRYWALL, E = 0,5 MM, 70 X 3000 MM (L X C) | M | 4,32
39423 | PERFIL MONTANTE, FORMATO C, EM ACO ZINCADO, PARA ESTRUTURA PAREDE DRYWALL, E = 0,5 MM, 90 X 3000 MM (L X C) | M | 5,01
39426 | PERFIL RODAPE DE IMPERMEABILIZACAO, FORMATO L, EM ACO ZINCADO, PARA ESTRUTURA DRYWALL, E = 0,5 MM, 220 X 3000 MM (H X C) | M | 11,27
39429 | PERFIL TABICA ABERTA, PERFURADA, FORMATO Z, EM ACO GALVANIZADO NATURAL, LARGURA APROXIMADA 40 MM, PARA ESTRUTURA FORRO DRYWALL | M | 3,55
39428 | PERFIL TABICA FECHADA, LISA, FORMATO Z, EM ACO GALVANIZADO NATURAL, LARGURA TOTAL NA HORIZONTAL *40* MM, PARA ESTRUTURA FORRO DRYWALL | M | 2,71
39572 | PERFIL TIPO CANTONEIRA EM L, EM ACO GALVANIZADO, BRANCO, PARA FORRO REMOVIVEL, *23* X 3000 MM (L X C) | M | 2,35
39570 | PERFIL TRAVESSA (SECUNDARIO), T CLICADO, EM ACO GALVANIZADO , BRANCO, PARA FORRO REMOVIVEL, 24 X 1250 MM (L X C) | M | 2,49
39569 | PERFIL TRAVESSA (SECUNDARIO), T CLICADO, EM ACO GALVANIZADO, BRANCO, PARA FORRO REMOVIVEL, 24 X 625 MM (L X C) | M | 2,46
11552 | PERFIL U / CANALETA DE ALUMINIO, DE ABAS IGUAIS, 1/2" (1,27 X 1,27 CM), PARA PORTA OU JANELA DE CORRER | M | 6,43
40598 | PERFIL UDC ("U" DOBRADO DE CHAPA) SIMPLES DE ACO LAMINADO, GALVANIZADO, ASTM A36, 127 X 50 MM, E= 3 MM | KG | 4,58
39029 | PERFILADO PERFURADO DUPLO 38 X 76 MM, CHAPA 22 | M | 7,96
39028 | PERFILADO PERFURADO SIMPLES 38 X 38 MM, CHAPA 22 | M | 4,63
39328 | PERFILADO PERFURADO 19 X 38 MM, CHAPA 22 | M | 2,54
38541 | PERFURATRIZ COM TORRE METALICA PARA EXECUCAO DE ESTACA HELICE CONTINUA, PROFUNDIDADE MAXIMA DE 30 M, DIAMETRO MAXIMO DE 800 MM, POTENCIA INSTALADA DE 268 HP, MESA ROTATIVA COM TORQUE MAXIMO DE 170 KNM | UN | 1.953.342,09
38542 | PERFURATRIZ COM TORRE METALICA PARA EXECUCAO DE ESTACA HELICE CONTINUA, PROFUNDIDADE MAXIMA DE 32 M, DIAMETRO MAXIMO DE 1000 MM, POTENCIA INSTALADA DE 350 HP, MESA ROTATIVA COM TORQUE MAXIMO DE 263 KNM | UN | 3.037.368,40
38543 | PERFURATRIZ HIDRAULICA COM TRADO CURTO ACOPLADO, PROFUNDIDADE MAXIMA DE 20 M, DIAMETRO MAXIMO DE 1500 MM, POTENCIA INSTALADA DE 137 HP, MESA ROTATIVA COM TORQUE MAXIMO DE 30 KNM (INCLUI MONTAGEM, NAO INCLUI CAMINHAO) | UN | 743.631,59
40406 | PERFURATRIZ MANUAL, TORQUE MAXIMO 55 KGF.M, POTENCIA 5 CV, COM DIAMETRO MAXIMO 8 1/2" (INCLUI SUPORTE/CHASSI TIPO MESA) | UN | 51.516,89
40789 | PERFURATRIZ MANUAL, TORQUE MAXIMO 83 N.M, POTENCIA 5 CV, COM DIAMETRO MAXIMO 4" (NAO INCLUI SUPORTE / CHASSI) | UN | 7.424,11
40791 | PERFURATRIZ MANUAL, TORQUE MAXIMO 83 N.M, POTENCIA 5 CV, COM DIAMETRO MAXIMO 4", PARA SOLO GRAMPEADO (INCLUI SUPORTE OU CHASSI TIPO MESA) | UN | 23.240,70
11651 | PERFURATRIZ PNEUMATICA MANUAL DE PESO MEDIO, 18KG, COMPRIMENTO DE CURSO DE 6 M, DIAMETRO DO PISTAO DE 5,5 CM | UN | 12.710,67
42002 | PERFURATRIZ ROTATIVA SOBRE ESTEIRA, TORQUE MAXIMO 2500 KGM, POTENCIA 110 HP, MOTOR DIESEL (COLETADO CAIXA) | UN | 636.902,12
40435 | PERFURATRIZ SOBRE ESTEIRA, TORQUE MAXIMO DE 600 KGF, POTENCIA ENTRE 50 E 60 HP, DIAMETRO MAXIMO DE 10" | UN | 407.950,00
39012 | PERFURATRIZ SOBRE ESTEIRA, TORQUE MAXIMO 600 KGF, PESO MEDIO 1000 KG, POTENCIA 20 HP, DIAMETRO MAXIMO 10" | UN | 425.639,42
5327 | PIGMENTO EM PO PARA ARGAMASSAS, CIMENTOS E OUTROS | KG | 24,59
35274 | PILAR DE MADEIRA NAO APARELHADA *10 X 10* CM, MACARANDUBA, ANGELIM OU EQUIVALENTE DA REGIAO | M | 20,75
35275 | PILAR DE MADEIRA NAO APARELHADA *15 X 15* CM, MACARANDUBA, ANGELIM OU EQUIVALENTE DA REGIAO | M | 44,31
35276 | PILAR DE MADEIRA NAO APARELHADA *20 X 20* CM, MACARANDUBA, ANGELIM OU EQUIVALENTE DA REGIAO | M | 72,45
38386 | PINCEL CHATO (TRINCHA) CERDAS GRIS 1.1/2 " (38 MM) | UN | 3,30
11091 | PINGADEIRA PLASTICA PARA TELHA DE FIBROCIMENTO CANALETE 49/KALHETA OU CANALETE 90/KALHETAO | UN | 0,89
37586 | PINO DE ACO COM ARRUELA CONICA, DIAMETRO ARRUELA = *23* MM E COMP HASTE = *27* MM (ACAO INDIRETA) | CENTO | 50,34
37395 | PINO DE ACO COM FURO, HASTE = 27 MM (ACAO DIRETA) | CENTO | 43,29
14147 | PINO DE ACO COM ROSCA 1/4 ", COMPRIMENTO DA HASTE = 30 MM E ROSCA = 20 MM (ACAO DIRETA) | CENTO | 57,42
37396 | PINO DE ACO LISO 1/4 ", HASTE = *36,5* MM (ACAO DIRETA) | CENTO | 35,42
37397 | PINO DE ACO LISO 1/4 ", HASTE = *53* MM (ACAO DIRETA) | CENTO | 37,10
11559 | PINO GUIA, RETO, COM CHAPA DE LATAO CROMADO, 3/4", PARA PORTA / JANELA DE CORRER | UN | 2,96
444 | PINO ROSCA EXTERNA, EM ACO GALVANIZADO, PARA ISOLADOR DE 15KV, DIAMETRO 25 MM, COMPRIMENTO *290* MM | UN | 17,08
445 | PINO ROSCA EXTERNA, EM ACO GALVANIZADO, PARA ISOLADOR DE 25KV, DIAMETRO 35MM, COMPRIMENTO *320* MM | UN | 23,37
4783 | PINTOR | H | 13,35
41079 | PINTOR (MENSALISTA) | MES | 2.352,80
12874 | PINTOR DE LETREIROS | H | 14,10
41082 | PINTOR DE LETREIROS (MENSALISTA) | MES | 2.486,89
4785 | PINTOR PARA TINTA EPOXI | H | 15,89
41081 | PINTOR PARA TINTA EPOXI (MENSALISTA) | MES | 2.801,80
4801 | PISO DE BORRACHA CANELADO EM PLACAS 50 X 50 CM, E = *3,5* MM, PARA COLA | M2 | 41,77
4794 | PISO DE BORRACHA ESPORTIVO EM PLACAS 50 X 50 CM, E = 15 MM, PARA ARGAMASSA, PRETO | M2 | 190,26
4796 | PISO DE BORRACHA FRISADO OU PASTILHADO, PRETO, EM PLACAS 50 X 50 CM, E = 7 MM, PARA ARGAMASSA | M2 | 115,56
4800 | PISO DE BORRACHA PASTILHADO EM PLACAS 50 X 50 CM, E = *3,5* MM, PARA COLA, PRETO | M2 | 31,78
4795 | PISO DE BORRACHA PASTILHADO EM PLACAS 50 X 50 CM, E = 15 MM, PARA ARGAMASSA, PRETO | M2 | 185,21
39694 | PISO ELEVADO COM 2 PLACAS DE ACO COM ENCHIMENTO DE CONCRETO CELULAR, INCLUSO BASE/HASTE/CRUZETAS, 60 X 60 CM, H = *28* CM, RESISTENCIA CARGA CONCENTRADA 496 KG (COM COLOCACAO) | M2 | 160,20
1292 | PISO EM CERAMICA ESMALTADA EXTRA, PEI MAIOR OU IGUAL A 4, FORMATO MAIOR QUE 2025 CM2 | M2 | 33,67
1287 | PISO EM CERAMICA ESMALTADA EXTRA, PEI MAIOR OU IGUAL A 4, FORMATO MENOR OU IGUAL A 2025 CM2 | M2 | 16,52
1297 | PISO EM CERAMICA ESMALTADA, COMERCIAL (PADRAO POPULAR), PEI MAIOR OU IGUAL A 3, FORMATO MENOR OU IGUAL A 2025 CM2 | M2 | 13,70
4786 | PISO EM GRANILITE, MARMORITE OU GRANITINA, AGREGADO COR PRETO, CINZA, PALHA OU BRANCO, E= *8* MM (INCLUSO EXECUCAO) | M2 | 36,50
10840 | PISO EM GRANITO, POLIDO, TIPO AMENDOA/ AMARELO CAPRI/ AMARELO DOURADO CARIOCA OU OUTROS EQUIVALENTES DA REGIAO, FORMATO MENOR OU IGUAL A 3025 CM2, E= *2* CM | M2 | 176,58
10841 | PISO EM GRANITO, POLIDO, TIPO ANDORINHA/ QUARTZ/ CASTELO/ CORUMBA OU OUTROS EQUIVALENTES DA REGIAO, FORMATO MENOR OU IGUAL A 3025 CM2, E= *2* CM | M2 | 133,26
25980 | PISO EM GRANITO, POLIDO, TIPO MARFIM, DALLAS, CARAVELAS OU OUTROS EQUIVALENTES DA REGIAO, FORMATO MENOR OU IGUAL A 3025 CM2, E= *2* CM | M2 | 170,28
10842 | PISO EM GRANITO, POLIDO, TIPO PRETO SAO GABRIEL/ TIJUCA OU OUTROS EQUIVALENTES DA REGIAO, FORMATO MENOR OU IGUAL A 3025 CM2, E= *2* CM | M2 | 192,49
21108 | PISO EM PORCELANATO RETIFICADO EXTRA, FORMATO MENOR OU IGUAL A 2025 CM2 | M2 | 44,88
38180 | PISO EM REGUA VINILICA SEMIFLEXIVEL, ENCAIXE CLICADO, E = 4 MM (SEM COLOCACAO) | M2 | 93,04
40648 | PISO EPOXI AUTONIVELANTE, ESPESSURA *4* MM (INCLUSO EXECUCAO) | M2 | 70,08
40649 | PISO EPOXI MULTILAYER, ESPESSURA *2* MM (INCLUSO EXECUCAO) | M2 | 40,82
40650 | PISO FULGET (GRANITO LAVADO) EM PLACAS DE *40 X 40* CM (SEM COLOCACAO) | M2 | 52,56
40651 | PISO FULGET (GRANITO LAVADO) EM PLACAS DE *75 X 75* CM (SEM COLOCACAO) | M2 | 96,94
40652 | PISO FULGET (GRANITO LAVADO) MOLDADO IN LOCO (INCLUSO EXECUCAO) | M2 | 51,97
40647 | PISO INDUSTRIAL EM CONCRETO ARMADO DE ACABAMENTO POLIDO, ESPESSURA 12 CM (CIMENTO QUEIMADO) (INCLUSO EXECUCAO) | M2 | 57,23
40653 | PISO KORODUR (INCLUSO EXECUCAO) | M2 | 43,80
36178 | PISO PODOTATIL DE CONCRETO - DIRECIONAL E ALERTA, *40 X 40 X 2,5* CM | UN | 7,23
38195 | PISO PORCELANATO, BORDA RETA, EXTRA, FORMATO MAIOR QUE 2025 CM2 | M2 | 53,01
38181 | PISO TATIL ALERTA OU DIRECIONAL, DE BORRACHA, COLORIDO, 25 X 25 CM, E = 5 MM, PARA COLA | M2 | 127,01
38182 | PISO TATIL DE ALERTA OU DIRECIONAL DE BORRACHA, PRETO, 25 X 25 CM, E = 5 MM, PARA COLA | M2 | 120,98
38186 | PISO TATIL DE ALERTA OU DIRECIONAL, DE BORRACHA, COLORIDO, 25 X 25 CM, E = 12 MM, PARA ARGAMASSA | M2 | 314,49
38185 | PISO TATIL DE ALERTA OU DIRECIONAL, DE BORRACHA, PRETO, 25 X 25 CM, E = 12 MM, PARA ARGAMASSA | M2 | 280,00
40654 | PISO URETANO, VERSAO REVESTIMENTO AUTONIVELANTE, ESPESSURA VARIÁVEL DE 3 A 4 MM (INCLUSO EXECUCAO) | M2 | 68,03
25981 | PISO/ REVESTIMENTO EM GRANITO, POLIDO, TIPO ANDORINHA/ QUARTZ/ CASTELO/ CORUMBA OU OUTROS EQUIVALENTES DA REGIAO, FORMATO MAIOR OU IGUAL A 3025 CM2, E = *2* CM | M2 | 140,67
4822 | PISO/ REVESTIMENTO EM MARMORE, POLIDO, BRANCO COMUM, FORMATO MAIOR OU IGUAL A 3025 CM2, E = *2* CM | M2 | 364,83
4818 | PISO/ REVESTIMENTO EM MARMORE, POLIDO, BRANCO COMUM, FORMATO MENOR OU IGUAL A 3025 CM2, E = *2* CM | M2 | 375,00
39567 | PLACA / CHAPA DE GESSO ACARTONADO, ACABAMENTO VINILICO LISO EM UMA DAS FACES, COR BRANCA, BORDA QUADRADA, E = 9,5 MM, 625 X 1250 MM (L X C), PARA FORRO REMOVIVEL | M2 | 33,69
39566 | PLACA / CHAPA DE GESSO ACARTONADO, ACABAMENTO VINILICO LISO EM UMA DAS FACES, COR BRANCA, BORDA QUADRADA, E = 9,5 MM, 625 X 625 MM (L X C), PARA FORRO REMOVIVEL | M2 | 38,92
11062 | PLACA CIMENTICIA LISA E = 10 MM, DE 1,20 X 3,00 M (SEM AMIANTO) | M2 | 42,33
11063 | PLACA CIMENTICIA LISA E = 6 MM, DE 1,20 X 3,00 M (SEM AMIANTO) | M2 | 40,98
13521 | PLACA DE ACO ESMALTADA PARA IDENTIFICACAO DE RUA, *45 CM X 20* CM | UN | 74,25
10851 | PLACA DE ACRILICO TRANSPARENTE ADESIVADA PARA SINALIZACAO DE PORTAS, BORDA POLIDA, DE *25 X 8*, E = 6 MM (NAO INCLUI ACESSORIOS PARA FIXACAO) | UN | 49,60
39515 | PLACA DE FIBRA MINERAL PARA FORRO, DE 1250 X 625 MM, E = 15 MM, BORDA RETA, COM PINTURA ANTIMOFO (NAO INCLUI PERFIS) | UN | 33,13
39516 | PLACA DE FIBRA MINERAL PARA FORRO, DE 625 X 625 MM, E = 15 MM, BORDA REBAIXADA PARA PERFIL 24 MM, COM PINTURA ANTIMOFO (NAO INCLUI PERFIS) | UN | 27,93
39514 | PLACA DE FIBRA MINERAL PARA FORRO, DE 625 X 625 MM, E = 15 MM, BORDA RETA, COM PINTURA ANTIMOFO (NAO INCLUI PERFIS) | UN | 17,38
4812 | PLACA DE GESSO PARA FORRO, DE *60 X 60* CM E ESPESSURA DE 12 MM (30 MM NAS BORDAS) SEM COLOCACAO | M2 | 9,31
10849 | PLACA DE INAUGURACAO EM BRONZE *35X 50*CM | UN | 1.080,01
10848 | PLACA DE INAUGURACAO METALICA, *40* CM X *60* CM | UN | 678,38
4813 | PLACA DE OBRA (PARA CONSTRUCAO CIVIL) EM CHAPA GALVANIZADA *N. 22*, DE *2,0 X 1,125* M | M2 | 225,00
37560 | PLACA DE SINALIZACAO DE SEGURANCA CONTRA INCENDIO - ALERTA, TRIANGULAR, BASE DE *30* CM, EM PVC *2* MM ANTI-CHAMAS (SIMBOLOS, CORES E PICTOGRAMAS CONFORME NBR 13434) | UN | 39,37
37557 | PLACA DE SINALIZACAO DE SEGURANCA CONTRA INCENDIO, FOTOLUMINESCENTE, QUADRADA, *14 X 14* CM, EM PVC *2* MM ANTI-CHAMAS (SIMBOLOS, CORES E PICTOGRAMAS CONFORME NBR 13434) | UN | 11,95
37556 | PLACA DE SINALIZACAO DE SEGURANCA CONTRA INCENDIO, FOTOLUMINESCENTE, QUADRADA, *20 X 20* CM, EM PVC *2* MM ANTI-CHAMAS (SIMBOLOS, CORES E PICTOGRAMAS CONFORME NBR 13434) | UN | 23,13
37559 | PLACA DE SINALIZACAO DE SEGURANCA CONTRA INCENDIO, FOTOLUMINESCENTE, RETANGULAR, *12 X 40* CM, EM PVC *2* MM ANTI-CHAMAS (SIMBOLOS, CORES E PICTOGRAMAS CONFORME NBR 13434) | UN | 28,37
37539 | PLACA DE SINALIZACAO DE SEGURANCA CONTRA INCENDIO, FOTOLUMINESCENTE, RETANGULAR, *13 X 26* CM, EM PVC *2* MM ANTI-CHAMAS (SIMBOLOS, CORES E PICTOGRAMAS CONFORME NBR 13434) | UN | 20,00
37558 | PLACA DE SINALIZACAO DE SEGURANCA CONTRA INCENDIO, FOTOLUMINESCENTE, RETANGULAR, *20 X 40* CM, EM PVC *2* MM ANTI-CHAMAS (SIMBOLOS, CORES E PICTOGRAMAS CONFORME NBR 13434) | UN | 37,29
34723 | PLACA DE SINALIZACAO EM CHAPA DE ACO NUM 16 COM PINTURA REFLETIVA | M2 | 519,75
34721 | PLACA DE SINALIZACAO EM CHAPA DE ALUMINIO COM PINTURA REFLETIVA, E = 2 MM | M2 | 648,00
4309 | PLACA DE VENTILACAO PARA TELHA DE FIBROCIMENTO CANALETE 49 KALHETA | UN | 3,99
4307 | PLACA DE VENTILACAO PARA TELHA DE FIBROCIMENTO, CANALETE 90 OU KALHETAO | UN | 6,83
10850 | PLACA NUMERACAO RESIDENCIAL EM CHAPA GALVANIZADA ESMALTADA 12 X 18 CM | UN | 33,75
4792 | PLACA VINILICA SEMIFLEXIVEL PARA PISOS, E = 3,2 MM, 30 X 30 CM (SEM COLOCACAO) | M2 | 89,31
4790 | PLACA VINILICA SEMIFLEXIVEL PARA REVESTIMENTO DE PISOS E PAREDES, E = 2 MM (SEM COLOCACAO) | M2 | 53,70
40671 | PLACA/PISO DE CONCRETO POROSO/ PAVIMENTO PERMEAVEL/BLOCO DRENANTE DE CONCRETO, 40 CM X 40 CM, E = 6 CM, COR NATURAL | M2 | 41,24
7552 | PLACA/TAMPA CEGA EM LATAO ESCOVADO PARA CONDULETE EM LIGA DE ALUMINIO 4 X 4" | UN | 10,75
4893 | PLUG OU BUJAO DE FERRO GALVANIZADO, DE 1 1/2" | UN | 6,37
4894 | PLUG OU BUJAO DE FERRO GALVANIZADO, DE 1 1/4" | UN | 5,46
4888 | PLUG OU BUJAO DE FERRO GALVANIZADO, DE 1/2" | UN | 1,86
4890 | PLUG OU BUJAO DE FERRO GALVANIZADO, DE 1" | UN | 3,49
12411 | PLUG OU BUJAO DE FERRO GALVANIZADO, DE 2 1/2" | UN | 18,83
4891 | PLUG OU BUJAO DE FERRO GALVANIZADO, DE 2" | UN | 9,41
4889 | PLUG OU BUJAO DE FERRO GALVANIZADO, DE 3/4" | UN | 2,51
4892 | PLUG OU BUJAO DE FERRO GALVANIZADO, DE 3" | UN | 26,37
12412 | PLUG OU BUJAO DE FERRO GALVANIZADO, DE 4" | UN | 49,01
11073 | PLUG PVC P/ ESG PREDIAL 75MM | UN | 6,60
11071 | PLUG PVC P/ ESG PREDIAL 100MM | UN | 7,87
11072 | PLUG PVC P/ ESG PREDIAL 50MM | UN | 2,88
4895 | PLUG PVC ROSCAVEL, 1/2", AGUA FRIA PREDIAL (NBR 5648) | UN | 0,48
4907 | PLUG PVC, JE, DN 100 MM, PARA REDE COLETORA ESGOTO (NBR 10569) | UN | 10,53
4904 | PLUG PVC, JE, DN 300 MM, PARA REDE COLETORA ESGOTO (NBR 10569) | UN | 85,00
4905 | PLUG PVC, JE, DN 400 MM, PARA REDE COLETORA ESGOTO ( NBR 10569) | UN | 138,63
4902 | PLUG PVC, JE, DN 150 MM, PARA REDE COLETORA ESGOTO (NBR 10569) | UN | 23,84
4908 | PLUG PVC, JE, DN 200 MM, PARA REDE COLETORA ESGOTO (NBR 10569) | UN | 34,31
4909 | PLUG PVC, JE, DN 250 MM, PARA REDE COLETORA ESGOTO (NBR 10569) | UN | 62,90
4903 | PLUG PVC, JE, DN 350 MM, PARA REDE COLETORA ESGOTO (NBR 10569) | UN | 123,70
4897 | PLUG PVC, ROSCAVEL 1", PARA AGUA FRIA PREDIAL | UN | 1,29
4896 | PLUG PVC, ROSCAVEL 3/4", PARA AGUA FRIA PREDIAL | UN | 0,55
4900 | PLUG PVC, ROSCAVEL, 1 1/2", AGUA FRIA PREDIAL | UN | 3,75
4898 | PLUG PVC, ROSCAVEL, 1 1/4", AGUA FRIA PREDIAL | UN | 1,63
4899 | PLUG PVC, ROSCAVEL, 2", AGUA FRIA PREDIAL | UN | 5,11
11096 | PO DE MARMORE (POSTO PEDREIRA/FORNECEDOR, SEM FRETE) | KG | 0,23
4741 | PO DE PEDRA (POSTO PEDREIRA/FORNECEDOR, SEM FRETE) | M3 | 43,37
4752 | POCEIRO / ESCAVADOR DE VALAS E TUBULOES | H | 33,29
41091 | POCEIRO / ESCAVADOR DE VALAS E TUBULOES (MENSALISTA) | MES | 5.869,12
13954 | POLIDORA DE PISO (POLITRIZ) ELETRICA, MOTOR MONOFASICO DE 4 HP, PESO DE 100 KG, DIAMETRO DO TRABALHO DE 450 MM | UN | 10.990,40
3411 | POLIESTIRENO EXPANDIDO/EPS (ISOPOR), PEROLAS, PARA CONCRETO LEVE | KG | 42,64
39995 | POLIESTIRENO EXPANDIDO/EPS (ISOPOR), TIPO 2F, BLOCO | M3 | 328,05
11615 | POLIESTIRENO EXPANDIDO/EPS (ISOPOR), TIPO 2F, PLACA, ISOLAMENTO TERMOACUSTICO, E = 10 MM, 1000 X 500 MM | M2 | 2,78
3408 | POLIESTIRENO EXPANDIDO/EPS (ISOPOR), TIPO 2F, PLACA, ISOLAMENTO TERMOACUSTICO, E = 20 MM, 1000 X 500 MM | M2 | 7,39
3409 | POLIESTIRENO EXPANDIDO/EPS (ISOPOR), TIPO 2F, PLACA, ISOLAMENTO TERMOACUSTICO, E = 50 MM, 1000 X 500 MM | M2 | 18,47
11427 | POLVORA NEGRA | KG | 64,33
26022 | PONTEIRO PARA MARTELO ROMPEDOR, DIAMETRO = *28* MM, COMPRIMENTO = *520* MM, ENCAIXE SEXTAVADO | UN | 166,34
421 | PORCA OLHAL EM ACO GALVANIZADO, DIAMETRO NOMINAL DE 16 MM | UN | 8,16
12362 | PORCA OLHAL EM ACO GALVANIZADO, ESPESSURA 16MM, ABERTURA 21MM | UN | 9,28
14148 | PORCA UNIAO/JUNCAO ZINCADA SEXTAVADA 1/4 ", CHAVE 7/16 ", COMPRIMENTO = 25 MM | UN | 0,97
4341 | PORCA ZINCADA, QUADRADA, DIAMETRO 3/8" | UN | 0,58
4337 | PORCA ZINCADA, QUADRADA, DIAMETRO 5/8" | UN | 1,47
4339 | PORCA ZINCADA, SEXTAVADA, DIAMETRO 1/2" | UN | 0,31
39997 | PORCA ZINCADA, SEXTAVADA, DIAMETRO 1/4" | UN | 0,17
11971 | PORCA ZINCADA, SEXTAVADA, DIAMETRO 1" | UN | 2,44
4342 | PORCA ZINCADA, SEXTAVADA, DIAMETRO 3/8" | UN | 0,13
4330 | PORCA ZINCADA, SEXTAVADA, DIAMETRO 5/16" | UN | 0,08
4340 | PORCA ZINCADA, SEXTAVADA, DIAMETRO 5/8" | UN | 0,68
5088 | PORTA CADEADO, 3 1/2", EM ACO ZINCADO, PRETO, PARA PORTAO E JANELA | UN | 1,89
11154 | PORTA CORTA-FOGO PARA SAIDA DE EMERGENCIA, COM FECHADURA, VAO LUZ DE 90 X 210 CM, CLASSE P-90 (NBR 11742) | UN | 898,67
39021 | PORTA DE ABRIR EM ACO COM DIVISAO HORIZONTAL PARA VIDROS, COM FUNDO ANTICORROSIVO/PRIMER DE PROTECAO, SEM GUARNICAO/ALIZAR/VISTA, VIDROS NAO INCLUSOS, 87 X 210 CM | UN | 404,22
39022 | PORTA DE ABRIR EM ACO TIPO VENEZIANA, COM FUNDO ANTICORROSIVO / PRIMER DE PROTECAO, SEM GUARNICAO/ALIZAR/VISTA, 87 X 210 CM | UN | 499,90
39024 | PORTA DE ABRIR EM ALUMINIO COM DIVISAO HORIZONTAL PARA VIDROS, ACABAMENTO ANODIZADO NATURAL, VIDROS INCLUSOS, SEM GUARNICAO/ALIZAR/VISTA , 87 X 210 CM | UN | 1.083,09
4914 | PORTA DE ABRIR EM ALUMINIO COM LAMBRI HORIZONTAL/LAMINADA, ACABAMENTO ANODIZADO NATURAL, SEM GUARNICAO/ALIZAR/VISTA | M2 | 878,20
4917 | PORTA DE ABRIR EM ALUMINIO TIPO VENEZIANA, ACABAMENTO ANODIZADO NATURAL, SEM GUARNICAO/ALIZAR/VISTA | M2 | 606,49
39025 | PORTA DE ABRIR EM ALUMINIO TIPO VENEZIANA, ACABAMENTO ANODIZADO NATURAL, SEM GUARNICAO/ALIZAR/VISTA, 87 X 210 CM | UN | 1.110,60
4930 | PORTA DE ABRIR EM GRADIL COM BARRA CHATA 3 CM X 1/4", COM REQUADRO E GUARNICAO - COMPLETO - ACABAMENTO NATURAL | M2 | 434,42
4922 | PORTA DE CORRER EM ALUMINIO, DUAS FOLHAS MOVEIS COM VIDRO, FECHADURA E PUXADOR EMBUTIDO, ACABAMENTO ANODIZADO NATURAL, SEM GUARNICAO/ALIZAR/VISTA | M2 | 562,57
4911 | PORTA DE ENROLAR MANUAL COMPLETA, ARTICULADA RAIADA LARGA, EM ACO GALVANIZADO NATURAL, CHAPA NUMERO 24 (SEM INSTALACAO) | M2 | 117,70
37518 | PORTA DE ENROLAR MANUAL COMPLETA, PERFIL MEIA CANA CEGA, EM ACO GALVANIZADO COM PINTURA ELETROSTATICA, CHAPA NUMERO 24 " (SEM INSTALACAO) | M2 | 150,25
4910 | PORTA DE ENROLAR MANUAL COMPLETA, PERFIL MEIA CANA CEGA, EM ACO GALVANIZADO NATURAL, CHAPA NUMERO 24 (SEM INSTALACAO) | M2 | 117,70
4943 | PORTA DE ENROLAR MANUAL COMPLETA, PERFIL MEIA CANA VAZADA TIJOLINHO, EM ACO GALVANIZADO NATURAL, CHAPA NUMERO 24 (SEM INSTALACAO) | M2 | 186,81
5002 | PORTA DE MADEIRA QUADRICULADA PARA VIDRO, DE CORRER (EUCALIPTO OU EQUIVALENTE REGIONAL), E = *3,5* CM | M2 | 224,42
4977 | PORTA DE MADEIRA TIPO VENEZIANA (EUCALIPTO OU EQUIVALENTE REGIONAL), E = *3,5* CM | M2 | 151,49
5028 | PORTA DE MADEIRA-DE-LEI QUADRICULADA PARA VIDRO, DE CORRER (ANGELIM OU EQUIVALENTE REGIONAL), E = *3,5* CM | M2 | 370,68
4998 | PORTA DE MADEIRA-DE-LEI TIPO MEXICANA SEM EMENDA (ANGELIM OU EQUIVALENTE REGIONAL), E = *3,5* CM | M2 | 307,86
4969 | PORTA DE MADEIRA-DE-LEI TIPO VENEZIANA (ANGELIM OU EQUIVALENTE REGIONAL), E = *3,5* CM | M2 | 214,26
11364 | PORTA DE MADEIRA, FOLHA LEVE (NBR 15930) DE 60 X 210 CM, E = *35* MM, NUCLEO COLMEIA, CAPA LISA EM HDF, ACABAMENTO EM PRIMER PARA PINTURA | UN | 90,39
11365 | PORTA DE MADEIRA, FOLHA LEVE (NBR 15930) DE 70 X 210 CM, E = *35* MM, NUCLEO COLMEIA, CAPA LISA EM HDF, ACABAMENTO EM PRIMER PARA PINTURA | UN | 97,35
11366 | PORTA DE MADEIRA, FOLHA LEVE (NBR 15930) DE 80 X 210 CM, E = *35* MM, NUCLEO COLMEIA, CAPA LISA EM HDF, ACABAMENTO EM PRIMER PARA PINTURA | UN | 103,03
11367 | PORTA DE MADEIRA, FOLHA LEVE (NBR 15930), E = *35* MM, NUCLEO COLMEIA, CAPA LISA EM HDF, ACABAMENTO MELAMINICO EM PADRAO MADEIRA | M2 | 79,36
4989 | PORTA DE MADEIRA, FOLHA MEDIA (NBR 15930) DE 100 X 210 CM, E = 35 MM, NUCLEO SARRAFEADO, CAPA LISA EM HDF, ACABAMENTO EM LAMINADO NATURAL PARA VERNIZ | UN | 205,93
4982 | PORTA DE MADEIRA, FOLHA MEDIA (NBR 15930) DE 100 X 210 CM, E = 35 MM, NUCLEO SARRAFEADO, CAPA LISA EM HDF, ACABAMENTO EM PRIMER PARA PINTURA | UN | 178,78
20322 | PORTA DE MADEIRA, FOLHA MEDIA (NBR 15930) DE 60 X 210 CM, E = 35 MM, NUCLEO SARRAFEADO, CAPA FRISADA EM HDF, ACABAMENTO MELAMINICO EM PADRAO MADEIRA | UN | 157,57
10553 | PORTA DE MADEIRA, FOLHA MEDIA (NBR 15930) DE 60 X 210 CM, E = 35 MM, NUCLEO SARRAFEADO, CAPA LISA EM HDF, ACABAMENTO EM PRIMER PARA PINTURA | UN | 168,00
5020 | PORTA DE MADEIRA, FOLHA MEDIA (NBR 15930) DE 60 X 210 CM, E = 35 MM, NUCLEO SARRAFEADO, CAPA LISA EM HDF, ACABAMENTO LAMINADO NATURAL PARA VERNIZ | UN | 174,18
4962 | PORTA DE MADEIRA, FOLHA MEDIA (NBR 15930) DE 70 X 210 CM, E = 35 MM, NUCLEO SARRAFEADO, CAPA FRISADA EM HDF, ACABAMENTO MELAMINICO EM PADRAO MADEIRA | UN | 169,69
4981 | PORTA DE MADEIRA, FOLHA MEDIA (NBR 15930) DE 70 X 210 CM, E = 35 MM, NUCLEO SARRAFEADO, CAPA LISA EM HDF, ACABAMENTO EM LAMINADO NATURAL PARA VERNIZ | UN | 120,00
10554 | PORTA DE MADEIRA, FOLHA MEDIA (NBR 15930) DE 70 X 210 CM, E = 35 MM, NUCLEO SARRAFEADO, CAPA LISA EM HDF, ACABAMENTO EM PRIMER PARA PINTURA | UN | 187,75
4964 | PORTA DE MADEIRA, FOLHA MEDIA (NBR 15930) DE 80 X 210 CM, E = 35 MM, NUCLEO SARRAFEADO, CAPA FRISADA EM HDF, ACABAMENTO MELAMINICO EM PADRAO MADEIRA | UN | 206,06
4992 | PORTA DE MADEIRA, FOLHA MEDIA (NBR 15930) DE 80 X 210 CM, E = 35 MM, NUCLEO SARRAFEADO, CAPA LISA EM HDF, ACABAMENTO EM LAMINADO NATURAL PARA VERNIZ | UN | 204,36
10555 | PORTA DE MADEIRA, FOLHA MEDIA (NBR 15930) DE 80 X 210 CM, E = 35 MM, NUCLEO SARRAFEADO, CAPA LISA EM HDF, ACABAMENTO EM PRIMER PARA PINTURA | UN | 181,21
4987 | PORTA DE MADEIRA, FOLHA MEDIA (NBR 15930) DE 90 X 210 CM, E = 35 MM, NUCLEO SARRAFEADO, CAPA LISA EM HDF, ACABAMENTO EM LAMINADO NATURAL PARA VERNIZ | UN | 187,75
10556 | PORTA DE MADEIRA, FOLHA MEDIA (NBR 15930) DE 90 X 210 CM, E = 35 MM, NUCLEO SARRAFEADO, CAPA LISA EM HDF, ACABAMENTO EM PRIMER PARA PINTURA | UN | 192,51
4958 | PORTA DE MADEIRA, FOLHA MEDIA (NBR 15930), E = 35 MM, NUCLEO SARRAFEADO, CAPA FRISADA EM HDF, ACABAMENTO MELAMINICO EM PADRAO MADEIRA | M2 | 110,02
39502 | PORTA DE MADEIRA, FOLHA PESADA (NBR 15930) DE 80 X 210 CM, E = 35 MM, NUCLEO SOLIDO, CAPA LISA EM HDF, ACABAMENTO EM LAMINADO NATURAL PARA VERNIZ | UN | 266,66
39504 | PORTA DE MADEIRA, FOLHA PESADA (NBR 15930) DE 80 X 210 CM, E = 35 MM, NUCLEO SOLIDO, CAPA LISA EM HDF, ACABAMENTO EM PRIMER PARA PINTURA | UN | 189,09
39503 | PORTA DE MADEIRA, FOLHA PESADA (NBR 15930) DE 90 X 210 CM, E = 35 MM, NUCLEO SOLIDO, CAPA LISA EM HDF, ACABAMENTO EM LAMINADO NATURAL PARA VERNIZ | UN | 289,69
39505 | PORTA DE MADEIRA, FOLHA PESADA (NBR 15930) DE 90 X 210 CM, E = 35 MM, NUCLEO SOLIDO, CAPA LISA EM HDF, ACABAMENTO EM PRIMER PARA PINTURA | UN | 206,06
25969 | PORTA DENTE PARA FRESADORA | UN | 211,48
4944 | PORTA GRADE DE ENROLAR MANUAL COMPLETA, PERFIL TUBULAR TIJOLINHO 3/4 ", EM ACO GALVANIZADO NATURAL (SEM INSTALACAO) | M2 | 229,10
21102 | PORTA TOALHA BANHO EM METAL CROMADO, TIPO BARRA | UN | 19,34
21101 | PORTA TOALHA ROSTO EM METAL CROMADO, TIPO ARGOLA | UN | 12,42
34713 | PORTA VIDRO TEMPERADO INCOLOR, 2 FOLHAS DE CORRER, E = 10 MM (SEM FERRAGENS E SEM COLOCACAO) | M2 | 175,46
4947 | PORTAO BASCULANTE MANUAL EM ACO GALVANIZADO NATURAL, TIPO LAMBRIL COM REQUADRO/BATENTE, CHAPA NUMERO 26, INCLUI FECHADURA (SEM INSTALACAO) | M2 | 558,26
37563 | PORTAO BASCULANTE, MANUAL, EM CHAPA TIPO LAMBRIL QUADRADO, COM REQUADRO, ACABAMENTO NATURAL | M2 | 428,65
4948 | PORTAO DE ABRIR EM GRADIL DE METALON REDONDO DE 3/4" VERTICAL, COM REQUADRO, ACABAMENTO NATURAL - COMPLETO | M2 | 389,02
37561 | PORTAO DE CORRER EM CHAPA TIPO PAINEL LAMBRIL QUADRADO, COM PORTA SOCIAL COMPLETA INCLUIDA, COM REQUADRO, ACABAMENTO NATURAL, COM TRILHOS E ROLDANAS | M2 | 800,19
37562 | PORTAO DE CORRER EM GRADIL FIXO DE BARRA DE FERRO CHATA DE 3 X 1/4" NA VERTICAL, SEM REQUADRO, ACABAMENTO NATURAL, COM TRILHOS E ROLDANAS | M2 | 513,24
37585 | PORTINHOLA DE ABRIR EM ALUMINIO DE 60 X 80 CM, VENEZIANA VENTILADA 1 FOLHA, ACABAMENTO ANODIZADO NATURAL | UN | 302,40
14164 | POSTE CONICO CONTINUO EM ACO GALVANIZADO, CURVO, BRACO DUPLO, ENGASTADO, H = 9 M, DIAMETRO INFERIOR = *135* MM | UN | 1.209,39
14163 | POSTE CONICO CONTINUO EM ACO GALVANIZADO, CURVO, BRACO DUPLO, FLANGEADO, H = 9 M, DIAMETRO INFERIOR = *135* MM | UN | 1.374,55
5051 | POSTE CONICO CONTINUO EM ACO GALVANIZADO, CURVO, BRACO SIMPLES, ENGASTADO, H = 9 M, DIAMETRO INFERIOR = *135* MM | UN | 1.169,03
14162 | POSTE CONICO CONTINUO EM ACO GALVANIZADO, CURVO, BRACO SIMPLES, FLANGEADO, H = 9 M, DIAMETRO INFERIOR = *135* MM | UN | 1.167,34
5052 | POSTE CONICO CONTINUO EM ACO GALVANIZADO, CURVO, BRACO SIMPLES, FLANGEADO, H = 7 M, DIAMETRO INFERIOR = *125* MM | UN | 871,00
14166 | POSTE CONICO CONTINUO EM ACO GALVANIZADO, RETO, ENGASTADO, H = 7 M, DIAMETRO INFERIOR = *125* MM | UN | 882,06
14165 | POSTE CONICO CONTINUO EM ACO GALVANIZADO, RETO, ENGASTADO, H = 9 M, DIAMETRO INFERIOR = *145* MM | UN | 1.221,97
5050 | POSTE CONICO CONTINUO EM ACO GALVANIZADO, RETO, FLANGEADO, H = 3 M, DIAMETRO INFERIOR = *95* MM | UN | 300,75
12378 | POSTE CONICO CONTINUO EM ACO GALVANIZADO, RETO, FLANGEADO, H = 6 M, DIAMETRO INFERIOR = *90* CM | UN | 714,88
5040 | POSTE DE CONCRETO CIRCULAR, 100 KG, H = 5 M (NBR 8451) | UN | 167,73
5054 | POSTE DE CONCRETO CIRCULAR, 100 KG, H = 7 M (NBR 8451) | UN | 244,68
12366 | POSTE DE CONCRETO CIRCULAR, 150 KG, H = 10 M (NBR 8451) | UN | 435,62
5045 | POSTE DE CONCRETO CIRCULAR, 200 KG, H = 11 M (NBR 8451) | UN | 606,62
12367 | POSTE DE CONCRETO CIRCULAR, 200 KG, H = 17 M (NBR 8451) | UN | 1.857,16
12368 | POSTE DE CONCRETO CIRCULAR, 200 KG, H = 22,5 M (NBR 8451) | UN | 3.674,55
5042 | POSTE DE CONCRETO CIRCULAR, 200 KG, H = 7 M (NBR 8451) | UN | 316,44
5044 | POSTE DE CONCRETO CIRCULAR, 200 KG, H = 9 M (NBR 8451) | UN | 427,97
5055 | POSTE DE CONCRETO CIRCULAR, 300 KG, H = 11 M (NBR 8451) | UN | 608,47
5041 | POSTE DE CONCRETO CIRCULAR, 300 KG, H = 5 M (NBR 8451) | UN | 224,79
5043 | POSTE DE CONCRETO CIRCULAR, 300 KG, H = 7 M (NBR 8451) | UN | 388,20
5053 | POSTE DE CONCRETO CIRCULAR, 300 KG, H = 9 M (NBR 8451) | UN | 473,59
5035 | POSTE DE CONCRETO CIRCULAR, 400 KG, H = 11 M (NBR 8451) | UN | 774,30
5036 | POSTE DE CONCRETO CIRCULAR, 400 KG, H = 14 M (NBR 8451) | UN | 1.292,57
5059 | POSTE DE CONCRETO CIRCULAR, 400 KG, H = 9 M (NBR 8451) | UN | 605,58
5034 | POSTE DE CONCRETO CIRCULAR, 600 KG, H = 10 M (NBR 8451) | UN | 835,64
5056 | POSTE DE CONCRETO DUPLO T ,TIPO B, 500 KG, H = 9 M (NBR 8451) | UN | 649,31
5057 | POSTE DE CONCRETO DUPLO T, TIPO B, 300 KG, H = 10 M (NBR 8451) | UN | 520,74
5033 | POSTE DE CONCRETO DUPLO T, TIPO B, 300 KG, H = 9 M (NBR 8451) | UN | 432,30
5037 | POSTE DE CONCRETO DUPLO T, TIPO D, 100 KG, H = 7 M (NBR 8451) | UN | 219,32
5038 | POSTE DE CONCRETO DUPLO T, TIPO D, 200 KG, H = 9 M (NBR 8451) | UN | 352,32
12374 | POSTE DE CONCRETO DUPLO T, 100 KG, H = 6 M, (NBR 8451) | UN | 216,15
12372 | POSTE DE CONCRETO DUPLO T, 200 KG, H = 11 M (NBR 8451) | UN | 464,29
13335 | POSTE DE CONCRETO DUPLO T, 200 KG, H = 8 M (NBR 8451) | UN | 279,60
13339 | POSTE DE CONCRETO DUPLO T, 300 KG, H = 12 M (NBR 8451) | UN | 690,21
12373 | POSTE DE CONCRETO DUPLO T, 400 KG,H = 12 M (NBR 8451) | UN | 722,80
34712 | POSTE DE CONCRETO PADRAO, 1 CAIXA, H = 7,5 M | UN | 527,40
34711 | POSTE DE CONCRETO PADRAO, 2 CAIXAS, H = 7,5 M | UN | 691,68
34706 | POSTE DE CONCRETO PADRAO, 3 CAIXAS , H = 7,5 M | UN | 1.185,36
34703 | POSTE DE CONCRETO PADRAO, 4 CAIXAS , H = 7,5 M | UN | 1.988,58
12388 | POSTE DECORATIVO PARA JARDIM EM ACO TUBULAR, SEM LUMINARIA, H = *2,5* M | UN | 178,02
34695 | POSTE PADRAO SUBTERRANEO 100 A, H = 2,5 M | UN | 497,14
34692 | POSTE PADRAO SUBTERRANEO 200 A, H = 2,5 M | UN | 1.193,14
26028 | POZOLANA DE CLASSE C | T | 273,77
11844 | PRANCHA DE MADEIRA APARELHADA *4 X 30* CM, MACARANDUBA, ANGELIM OU EQUIVALENTE DA REGIAO | M | 23,55
4465 | PRANCHA DE MADEIRA NAO APARELHADA *6 X 25* CM, MACARANDUBA, ANGELIM OU EQUIVALENTE DA REGIAO | M | 27,00
35273 | PRANCHA DE MADEIRA NAO APARELHADA *6 X 30* CM, MACARANDUBA, ANGELIM OU EQUIVALENTE DA REGIAO | M | 29,83
4470 | PRANCHA DE MADEIRA NAO APARELHADA *6 X 40* CM, MACARANDUBA, ANGELIM OU EQUIVALENTE DA REGIAO | M | 44,57
20204 | PRANCHAO DE MADEIRA APARELHADA *7,5 X 23* CM (3 X 9 ") MACARANDUBA, ANGELIM OU EQUIVALENTE DA REGIAO | M | 33,26
20208 | PRANCHAO DE MADEIRA APARELHADA *8 X 30* CM, MACARANDUBA, ANGELIM OU EQUIVALENTE DA REGIAO | M | 39,05
4437 | PRANCHAO DE MADEIRA NAO APARELHADA *7,5 X 23* CM (3 x 9 ") MACARANDUBA, ANGELIM OU EQUIVALENTE DA REGIAO | M | 32,28
14580 | PRANCHAO DE MADEIRA NAO APARELHADA *8 X 30* CM, MACARANDUBA, ANGELIM OU EQUIVALENTE DA REGIAO | M | 35,15
40304 | PREGO DE ACO POLIDO COM CABECA DUPLA 17 X 27 (2 1/2 X 11) | KG | 11,30
5065 | PREGO DE ACO POLIDO COM CABECA 10 X 10 (7/8 X 17) | KG | 17,41
5072 | PREGO DE ACO POLIDO COM CABECA 10 X 11 (1 X 17) | KG | 16,11
5066 | PREGO DE ACO POLIDO COM CABECA 12 X 12 | KG | 12,06
5063 | PREGO DE ACO POLIDO COM CABECA 14 X 18 (1 1/2 X 14) | KG | 10,92
20247 | PREGO DE ACO POLIDO COM CABECA 15 X 15 (1 1/4 X 13) | KG | 10,13
5074 | PREGO DE ACO POLIDO COM CABECA 15 X 18 (1 1/2 X 13) | KG | 10,25
5067 | PREGO DE ACO POLIDO COM CABECA 16 X 24 (2 1/4 X 12) | KG | 9,75
5078 | PREGO DE ACO POLIDO COM CABECA 16 X 27 (2 1/2 X 12) | KG | 9,64
5068 | PREGO DE ACO POLIDO COM CABECA 17 X 21 (2 X 11) | KG | 9,15
5073 | PREGO DE ACO POLIDO COM CABECA 17 X 24 (2 1/4 X 11) | KG | 9,33
5069 | PREGO DE ACO POLIDO COM CABECA 17 X 27 (2 1/2 X 11) | KG | 9,33
5070 | PREGO DE ACO POLIDO COM CABECA 17 X 30 (2 3/4 X 11) | KG | 9,43
5071 | PREGO DE ACO POLIDO COM CABECA 18 X 24 (2 1/4 X 10) | KG | 9,15
5061 | PREGO DE ACO POLIDO COM CABECA 18 X 27 (2 1/2 X 10) | KG | 9,00
5075 | PREGO DE ACO POLIDO COM CABECA 18 X 30 (2 3/4 X 10) | KG | 9,15
39027 | PREGO DE ACO POLIDO COM CABECA 19 X 36 (3 1/4 X 9) | KG | 9,14
5062 | PREGO DE ACO POLIDO COM CABECA 19 X 33 (3 X 9) | KG | 9,27
40568 | PREGO DE ACO POLIDO COM CABECA 22 X 48 (4 1/4 X 5) | KG | 9,22
39026 | PREGO DE ACO POLIDO SEM CABECA 15 X 15 (1 1/4 X 13) | KG | 10,29
11572 | PRENDEDOR / TRAVA DE PORTA, MONTAGEM PISO / PORTA, EM LATAO / ZAMAC, CROMADO | UN | 11,86
11149 | PRIMER EPOXI | GL | 144,30
511 | PRIMER PARA MANTA ASFALTICA A BASE DE ASFALTO MODIFICADO DILUIDO EM SOLVENTE, APLICACAO A FRIO | L | 12,32
11174 | PRIMER UNIVERSAL, FUNDO ANTICORROSIVO TIPO ZARCAO | 18L | 409,70
37540 | PROJETOR DE ARGAMASSA, CAPACIDADE DE PROJECAO 1,5 M3/H, ALCANCE DA PROJECAO 30 ATE 60 M, MOTOR ELETRICO TRIFASICO | UN | 48.076,29
37548 | PROJETOR DE ARGAMASSA, CAPACIDADE DE PROJECAO 2,0 M3/H, ALCANCE DA PROJECAO ATE 50 M, MOTOR ELETRICO TRIFASICO | UN | 63.724,88
39828 | PROJETOR PNEUMATICO DE ARGAMASSA PARA CHAPISCO E REBOCO COM RECIPIENTE ACOPLADO, TIPO CANEQUNHA, COM VOLUME DE 1,50 L, SEM COMPRESSOR | UN | 382,28
12273 | PROJETOR RETANGULAR FECHADO PARA LAMPADA VAPOR DE MERCURIO/SODIO 250 W A 500 W, CABECEIRAS EM ALUMINIO FUNDIDO, CORPO EM ALUMINIO ANODIZADO, PARA LAMPADA E40 FECHAMENTO EM VIDRO TEMPERADO. | UN | 44,73
38392 | PROLONGADOR/EXTENSOR PARA ROLO DE PINTURA 3 M | UN | 36,41
11735 | PROLONGAMENTO PVC PARA CAIXA SIFONADA 100 MM X 200 MM (NBR 5688) | UN | 2,84
11733 | PROLONGAMENTO PVC PARA CAIXA SIFONADA 100 MM X 100 MM (NBR 5688) | UN | 1,39
11734 | PROLONGAMENTO PVC PARA CAIXA SIFONADA, 100 MM X 150 MM (NBR 5688) | UN | 2,14
11737 | PROLONGAMENTO PVC PARA CAIXA SIFONADA, 150 MM X 150 MM (NBR 5688) | UN | 3,79
11738 | PROLONGAMENTO PVC PARA CAIXA SIFONADA, 150 MM X 200 MM (NBR 5688) | UN | 6,16
36143 | PROTETOR AUDITIVO TIPO CONCHA COM ABAFADOR DE RUIDOS, ATENUACAO ACIMA DE 22 DB | UN | 20,50
36142 | PROTETOR AUDITIVO TIPO PLUG DE INSERCAO COM CORDAO, ATENUACAO SUPERIOR A 15 DB | UN | 1,50
36146 | PROTETOR SOLAR FPS 30, EMBALAGEM 2 LITROS | UN | 170,00
39015 | PROTETOR/PONTEIRA PLASTICA PARA PONTA DE VERGALHAO DE ATE 1", TIPO PROTETOR DE ESPERA | UN | 0,48
38377 | PRUMO DE CENTRO EM ACO *400* G | UN | 21,11
38376 | PRUMO DE PAREDE EM ACO 700 A 750 G | UN | 24,06
38116 | PULSADOR CAMPAINHA 10A, 250V (APENAS MODULO) | UN | 3,76
38066 | PULSADOR CAMPAINHA 10A, 250V, CONJUNTO MONTADO PARA EMBUTIR 4" X 2" (PLACA + SUPORTE + MODULO) | UN | 6,20
38117 | PULSADOR MINUTERIA 10A, 250V (APENAS MODULO) | UN | 6,40
38067 | PULSADOR MINUTERIA 10A, 250V, CONJUNTO MONTADO PARA EMBUTIR 4" X 2" (PLACA + SUPORTE + MODULO) | UN | 8,73
41757 | PULVERIZADOR DE TINTA ELETRICO / MAQUINA DE PINTURA AIRLESS, VAZAO *2* L/MIN (COLETADO CAIXA) | UN | 9.151,17
5080 | PUXADOR CENTRAL, TIPO ALCA, EM ZAMAC CROMADO, COM ROSETAS, COMPRIMENTO *100* MM, PARA PORTA / JANELA EM MADEIRA OU METALICA - INCLUI PARAFUSOS | UN | 8,41
11522 | PUXADOR CONCHA DE EMBUTIR PARA JANELA / PORTA DE CORRER, EM LATAO CROMADO, COM FURO CENTRAL PARA CHAVE E FUROS PARA PARAFUSOS, *40 X 100* MM (LARGURA X ALTURA) - SEM FECHADURA | UN | 10,51
11523 | PUXADOR CONCHA DE EMBUTIR, EM LATAO CROMADO, PARA PORTA / JANELA DE CORRER, LISO, SEM FURO PARA CHAVE, COM FUROS PARA FIXAR PARAFUSOS, *30 X 90* MM (LARGURA X ALTURA) | UN | 9,83
11524 | PUXADOR TIPO PUNHO REDONDO, CENTRAL, EM LATAO CROMADO, COMPRIMENTO DE *110* MM, PARA JANELAS / PORTAS DE CORRER - INCLUI PARAFUSOS | UN | 20,25
38168 | PUXADOR TUBULAR RETO, DUPLO, EM ALUMINIO POLIDO, DIAMETRO APROX.DE 1", COMPRIMENTO APROX. DE 400 MM, PARA PORTAS DE MADEIRA OU VIDRO | UN | 97,75
13393 | QUADRO DE DISTRIBUICAO COM BARRAMENTO TRIFASICO, DE EMBUTIR, EM CHAPA DE ACO GALVANIZADO, PARA 12 DISJUNTORES DIN, 100 A | UN | 175,76
13395 | QUADRO DE DISTRIBUICAO COM BARRAMENTO TRIFASICO, DE EMBUTIR, EM CHAPA DE ACO GALVANIZADO, PARA 18 DISJUNTORES DIN, 100 A | UN | 210,75
12039 | QUADRO DE DISTRIBUICAO COM BARRAMENTO TRIFASICO, DE EMBUTIR, EM CHAPA DE ACO GALVANIZADO, PARA 24 DISJUNTORES DIN, 100 A | UN | 282,01
13396 | QUADRO DE DISTRIBUICAO COM BARRAMENTO TRIFASICO, DE EMBUTIR, EM CHAPA DE ACO GALVANIZADO, PARA 28 DISJUNTORES DIN, 100 A | UN | 451,06
13397 | QUADRO DE DISTRIBUICAO COM BARRAMENTO TRIFASICO, DE EMBUTIR, EM CHAPA DE ACO GALVANIZADO, PARA 30 DISJUNTORES DIN, 100 A | UN | 455,90
12041 | QUADRO DE DISTRIBUICAO COM BARRAMENTO TRIFASICO, DE EMBUTIR, EM CHAPA DE ACO GALVANIZADO, PARA 30 DISJUNTORES DIN, 150 A | UN | 616,98
12043 | QUADRO DE DISTRIBUICAO COM BARRAMENTO TRIFASICO, DE EMBUTIR, EM CHAPA DE ACO GALVANIZADO, PARA 30 DISJUNTORES DIN, 225 A | UN | 711,43
39762 | QUADRO DE DISTRIBUICAO COM BARRAMENTO TRIFASICO, DE EMBUTIR, EM CHAPA DE ACO GALVANIZADO, PARA 36 DISJUNTORES DIN, 100 A | UN | 480,65
12042 | QUADRO DE DISTRIBUICAO COM BARRAMENTO TRIFASICO, DE EMBUTIR, EM CHAPA DE ACO GALVANIZADO, PARA 40 DISJUNTORES DIN, 100 A | UN | 480,77
39763 | QUADRO DE DISTRIBUICAO COM BARRAMENTO TRIFASICO, DE EMBUTIR, EM CHAPA DE ACO GALVANIZADO, PARA 48 DISJUNTORES DIN, 100 A | UN | 725,39
39756 | QUADRO DE DISTRIBUICAO COM BARRAMENTO TRIFASICO, DE SOBREPOR, EM CHAPA DE ACO GALVANIZADO, PARA 12 DISJUNTORES DIN, 100 A | UN | 219,92
12038 | QUADRO DE DISTRIBUICAO COM BARRAMENTO TRIFASICO, DE SOBREPOR, EM CHAPA DE ACO GALVANIZADO, PARA 18 DISJUNTORES DIN, 100 A | UN | 245,52
12040 | QUADRO DE DISTRIBUICAO COM BARRAMENTO TRIFASICO, DE SOBREPOR, EM CHAPA DE ACO GALVANIZADO, PARA 24 DISJUNTORES DIN, 100 A | UN | 313,71
39757 | QUADRO DE DISTRIBUICAO COM BARRAMENTO TRIFASICO, DE SOBREPOR, EM CHAPA DE ACO GALVANIZADO, PARA 28 DISJUNTORES DIN, 100 A | UN | 335,45
39758 | QUADRO DE DISTRIBUICAO COM BARRAMENTO TRIFASICO, DE SOBREPOR, EM CHAPA DE ACO GALVANIZADO, PARA 30 DISJUNTORES DIN, 100 A | UN | 435,43
39759 | QUADRO DE DISTRIBUICAO COM BARRAMENTO TRIFASICO, DE SOBREPOR, EM CHAPA DE ACO GALVANIZADO, PARA 36 DISJUNTORES DIN, 100 A | UN | 594,93
39760 | QUADRO DE DISTRIBUICAO COM BARRAMENTO TRIFASICO, DE SOBREPOR, EM CHAPA DE ACO GALVANIZADO, PARA 40 DISJUNTORES DIN, 100 A | UN | 597,66
39761 | QUADRO DE DISTRIBUICAO COM BARRAMENTO TRIFASICO, DE SOBREPOR, EM CHAPA DE ACO GALVANIZADO, PARA 48 DISJUNTORES DIN, 100 A | UN | 764,91
39765 | QUADRO DE DISTRIBUICAO SEM BARRAMENTO, COM PORTA, DE EMBUTIR, EM CHAPA DE ACO GALVANIZADO, PARA 12 DISJUNTORES NEMA | UN | 33,96
13399 | QUADRO DE DISTRIBUICAO SEM BARRAMENTO, COM PORTA, DE EMBUTIR, EM CHAPA DE ACO GALVANIZADO, PARA 3 DISJUNTORES NEMA | UN | 19,31
39764 | QUADRO DE DISTRIBUICAO SEM BARRAMENTO, COM PORTA, DE EMBUTIR, EM CHAPA DE ACO GALVANIZADO, PARA 6 DISJUNTORES NEMA | UN | 26,56
39805 | QUADRO DE DISTRIBUICAO, COM BARRAMENTO TERRA / NEUTRO, DE EMBUTIR, PARA 16 DISJUNTORES DIN | UN | 119,65
39806 | QUADRO DE DISTRIBUICAO, COM BARRAMENTO TERRA / NEUTRO, DE EMBUTIR, PARA 24 DISJUNTORES DIN | UN | 225,95
39807 | QUADRO DE DISTRIBUICAO, COM BARRAMENTO TERRA / NEUTRO, DE EMBUTIR, PARA 36 DISJUNTORES DIN | UN | 318,53
39804 | QUADRO DE DISTRIBUICAO, COM BARRAMENTO TERRA / NEUTRO, DE EMBUTIR, PARA 8 DISJUNTORES DIN | UN | 67,18
39796 | QUADRO DE DISTRIBUICAO, SEM BARRAMENTO, EM PVC, DE EMBUTIR, PARA 16 DISJUNTORES DIN | UN | 68,47
39797 | QUADRO DE DISTRIBUICAO, SEM BARRAMENTO, EM PVC, DE EMBUTIR, PARA 24 DISJUNTORES DIN | UN | 90,91
39798 | QUADRO DE DISTRIBUICAO, SEM BARRAMENTO, EM PVC, DE EMBUTIR, PARA 36 DISJUNTORES DIN | UN | 151,56
39794 | QUADRO DE DISTRIBUICAO, SEM BARRAMENTO, EM PVC, DE EMBUTIR, PARA 4 DISJUNTORES DIN | UN | 21,54
39795 | QUADRO DE DISTRIBUICAO, SEM BARRAMENTO, EM PVC, DE EMBUTIR, PARA 8 DISJUNTORES DIN | UN | 30,16
39801 | QUADRO DE DISTRIBUICAO, SEM BARRAMENTO, EM PVC, DE SOBREPOR, PARA 16 DISJUNTORES DIN | UN | 77,18
39802 | QUADRO DE DISTRIBUICAO, SEM BARRAMENTO, EM PVC, DE SOBREPOR, PARA 24 DISJUNTORES DIN | UN | 128,17
39803 | QUADRO DE DISTRIBUICAO, SEM BARRAMENTO, EM PVC, DE SOBREPOR, PARA 36 DISJUNTORES DIN | UN | 177,61
39799 | QUADRO DE DISTRIBUICAO, SEM BARRAMENTO, EM PVC, DE SOBREPOR, PARA 4 DISJUNTORES DIN | UN | 29,18
39800 | QUADRO DE DISTRIBUICAO, SEM BARRAMENTO, EM PVC, DE SOBREPOR, PARA 8 DISJUNTORES DIN | UN | 49,10
4224 | QUEROSENE | L | 10,73
21059 | RALO FOFO COM REQUADRO, QUADRADO 150 X 150 MM | UN | 31,55
11234 | RALO FOFO COM REQUADRO, QUADRADO 200 X 200 MM | UN | 47,56
21060 | RALO FOFO COM REQUADRO, QUADRADO 250 X 250 MM | UN | 58,54
21061 | RALO FOFO COM REQUADRO, QUADRADO 300 X 300 MM | UN | 73,17
21062 | RALO FOFO COM REQUADRO, QUADRADO 400 X 400 MM | UN | 115,25
11708 | RALO FOFO SEMIESFERICO, 100 MM, PARA LAJES/ CALHAS | UN | 12,57
11709 | RALO FOFO SEMIESFERICO, 150 MM, PARA LAJES/ CALHAS | UN | 29,54
11710 | RALO FOFO SEMIESFERICO, 200 MM, PARA LAJES/ CALHAS | UN | 67,91
11707 | RALO FOFO SEMIESFERICO, 75 MM, PARA LAJES/ CALHAS | UN | 9,42
11739 | RALO SECO PVC CONICO, 100 X 40 MM, COM GRELHA REDONDA BRANCA | UN | 4,13
11711 | RALO SECO PVC CONICO, 100 X 40 MM, COM GRELHA QUADRADA | UN | 6,05
5102 | RALO SECO PVC QUADRADO, 100 X 100 X 53 MM, SAIDA 40 MM, COM GRELHA BRANCA | UN | 5,85
11741 | RALO SIFONADO PVC CILINDRICO, 100 X 40 MM, COM GRELHA REDONDA BRANCA | UN | 4,26
11743 | RALO SIFONADO PVC REDONDO CONICO, 100 X 40 MM, COM GRELHA BRANCA REDONDA | UN | 3,87
11745 | RALO SIFONADO PVC, QUADRADO, 100 X 100 X 53 MM, SAIDA 40 MM, COM GRELHA BRANCA | UN | 5,49
25961 | RASTELEIRO | H | 11,54
40985 | RASTELEIRO (MENSALISTA) | MES | 2.036,97
1088 | REATOR ELETRONICO BIVOLT PARA 1 LAMPADA FLUORESCENTE DE 18/20 W | UN | 11,88
1087 | REATOR ELETRONICO BIVOLT PARA 1 LAMPADA FLUORESCENTE DE 36/40 W | UN | 14,84
38777 | REATOR ELETRONICO BIVOLT PARA 2 LAMPADAS FLUORESCENTES DE 14 W | UN | 29,56
1086 | REATOR ELETRONICO BIVOLT PARA 2 LAMPADAS FLUORESCENTES DE 18/20 W | UN | 15,60
1079 | REATOR ELETRONICO BIVOLT PARA 2 LAMPADAS FLUORESCENTES DE 36/40 W | UN | 16,12
39374 | REATOR INTERNO/INTEGRADO PARA LAMPADA VAPOR METALICO 400 W, ALTO FATOR DE POTENCIA | UN | 87,84
1082 | REATOR P/ LAMPADA VAPOR DE SODIO 250W USO EXT | UN | 101,39
12316 | REATOR P/ 1 LAMPADA VAPOR DE MERCURIO 125W USO EXT | UN | 46,47
12317 | REATOR P/ 1 LAMPADA VAPOR DE MERCURIO 250W USO EXT | UN | 55,41
12318 | REATOR P/ 1 LAMPADA VAPOR DE MERCURIO 400W USO EXT | UN | 63,84
5104 | REBITE DE ALUMINIO VAZADO DE REPUXO, 3,2 X 8 MM (1KG = 1025 UNIDADES) | KG | 55,11
26023 | REBOLO ABRASIVO RETO DE USO GERAL GRAO 36, DE 6 X 1 " (DIAMETRO X ALTURA) | UN | 59,09
2710 | REBOLO ABRASIVO RETO DE USO GERAL GRAO 36, DE 6 X 3/4 " (DIAMETRO X ALTURA) | UN | 47,19
14575 | RECICLADORA DE ASFALTO A FRIO SOBRE RODAS, LARG. FRESAGEM 2,00 M, POT. 315 KW/422 HP | UN | 2.136.096,87
20033 | REDUCAO EXCENTRICA PVC NBR 10569 P/REDE COLET ESG PB JE 125 X 100MM | UN | 30,51
20034 | REDUCAO EXCENTRICA PVC NBR 10569 P/REDE COLET ESG PB JE 150 X 100MM | UN | 50,00
20035 | REDUCAO EXCENTRICA PVC NBR 10569 P/REDE COLET ESG PB JE 150 X 125MM | UN | 55,66
20036 | REDUCAO EXCENTRICA PVC NBR 10569 P/REDE COLET ESG PB JE 200 X 150MM | UN | 80,49
20037 | REDUCAO EXCENTRICA PVC NBR 10569 P/REDE COLET ESG PB JE 250 X 200MM | UN | 164,21
20038 | REDUCAO EXCENTRICA PVC NBR 10569 P/REDE COLET ESG PB JE 300 X 250MM | UN | 302,99
20039 | REDUCAO EXCENTRICA PVC NBR 10569 P/REDE COLET ESG PB JE 350 X 300MM | UN | 427,98
20040 | REDUCAO EXCENTRICA PVC NBR 10569 P/REDE COLET ESG PB JE 400 X 300MM | UN | 545,84
20041 | REDUCAO EXCENTRICA PVC NBR 10569 P/REDE COLET ESG PB JE 400 X 350MM | UN | 550,93
20043 | REDUCAO EXCENTRICA PVC P/ ESG PREDIAL DN 100 X 50MM | UN | 3,02
20044 | REDUCAO EXCENTRICA PVC P/ ESG PREDIAL DN 100 X 75MM | UN | 3,68
20042 | REDUCAO EXCENTRICA PVC P/ ESG PREDIAL DN 75 X 50MM | UN | 2,77
20046 | REDUCAO EXCENTRICA PVC, SERIE R, DN 100 X 75 MM, PARA ESGOTO PREDIAL | UN | 13,75
20047 | REDUCAO EXCENTRICA PVC, SERIE R, DN 150 X 100 MM, PARA ESGOTO PREDIAL | UN | 39,82
20045 | REDUCAO EXCENTRICA PVC, SERIE R, DN 75 X 50 MM, PARA ESGOTO PREDIAL | UN | 6,52
20972 | REDUCAO FIXA TIPO STORZ, ENGATE RAPIDO 2.1/2" X 1.1/2", EM LATAO, PARA INSTALACAO PREDIAL COMBATE A INCENDIO PREDIAL | UN | 105,00
20032 | REDUCAO PVC PBA, JE, BB, DN 75 X 50 / DE 85 X 60 MM, PARA REDE DE AGUA | UN | 34,17
11321 | REDUCAO PVC PBA, JE, PB, DN 100 X 50 / DE 110 X 60 MM, PARA REDE DE AGUA | UN | 18,31
11323 | REDUCAO PVC PBA, JE, PB, DN 100 X 75 / DE 110 X 85 MM, PARA REDE DE AGUA | UN | 21,88
20327 | REDUCAO PVC PBA, JE, PB, DN 75 X 50 / DE 85 X 60 MM, PARA REDE DE AGUA | UN | 12,94
25966 | REDUTOR TIPO THINNER PARA ACABAMENTO | L | 13,71
13390 | REFLETOR REDONDO EM ALUMINIO ANODIZADO PARA LAMPADA VAPOR DE MERCURIO/SODIO, CORPO EM ALUMINIO COM PINTURA EPOXI, PARA LAMPADA E-27 DE 300 W, COM SUPORTE REDONDO E ALCA REGULAVEL PARA FIXACAO. | UN | 58,64
6034 | REGISTRO DE ESFERA DE PASSEIO, PVC PARA POLIETILENO, 20 MM | UN | 6,98
6036 | REGISTRO DE ESFERA PVC, COM BORBOLETA, COM ROSCA EXTERNA, DE 1/2" | UN | 9,51
6031 | REGISTRO DE ESFERA PVC, COM BORBOLETA, COM ROSCA EXTERNA, DE 3/4" | UN | 11,18
6029 | REGISTRO DE ESFERA PVC, COM CABECA QUADRADA, COM ROSCA EXTERNA, 1/2" | UN | 11,30
6033 | REGISTRO DE ESFERA PVC, COM CABECA QUADRADA, COM ROSCA EXTERNA, 3/4" | UN | 14,89
11672 | REGISTRO DE ESFERA, PVC, COM VOLANTE, VS, ROSCAVEL, DN 1 1/2", COM CORPO DIVIDIDO | UN | 32,39
11669 | REGISTRO DE ESFERA, PVC, COM VOLANTE, VS, ROSCAVEL, DN 1 1/4", COM CORPO DIVIDIDO | UN | 30,85
11670 | REGISTRO DE ESFERA, PVC, COM VOLANTE, VS, ROSCAVEL, DN 1/2", COM CORPO DIVIDIDO | UN | 11,81
20055 | REGISTRO DE ESFERA, PVC, COM VOLANTE, VS, ROSCAVEL, DN 1", COM CORPO DIVIDIDO | UN | 23,10
11671 | REGISTRO DE ESFERA, PVC, COM VOLANTE, VS, ROSCAVEL, DN 2", COM CORPO DIVIDIDO | UN | 49,57
6032 | REGISTRO DE ESFERA, PVC, COM VOLANTE, VS, ROSCAVEL, DN 3/4", COM CORPO DIVIDIDO | UN | 14,16
11673 | REGISTRO DE ESFERA, PVC, COM VOLANTE, VS, SOLDAVEL, DN 20 MM, COM CORPO DIVIDIDO | UN | 11,15
11674 | REGISTRO DE ESFERA, PVC, COM VOLANTE, VS, SOLDAVEL, DN 25 MM, COM CORPO DIVIDIDO | UN | 14,36
11675 | REGISTRO DE ESFERA, PVC, COM VOLANTE, VS, SOLDAVEL, DN 32 MM, COM CORPO DIVIDIDO | UN | 22,79
11676 | REGISTRO DE ESFERA, PVC, COM VOLANTE, VS, SOLDAVEL, DN 40 MM, COM CORPO DIVIDIDO | UN | 30,49
11677 | REGISTRO DE ESFERA, PVC, COM VOLANTE, VS, SOLDAVEL, DN 50 MM, COM CORPO DIVIDIDO | UN | 31,49
11678 | REGISTRO DE ESFERA, PVC, COM VOLANTE, VS, SOLDAVEL, DN 60 MM, COM CORPO DIVIDIDO | UN | 57,67
6038 | REGISTRO DE PRESSAO PVC, ROSCAVEL, VOLANTE SIMPLES, DE 1/2" | UN | 3,66
11718 | REGISTRO DE PRESSAO PVC, ROSCAVEL, VOLANTE SIMPLES, DE 3/4" | UN | 10,43
6037 | REGISTRO DE PRESSAO PVC, SOLDAVEL, VOLANTE SIMPLES, DE 20 MM | UN | 7,61
11719 | REGISTRO DE PRESSAO PVC, SOLDAVEL, VOLANTE SIMPLES, DE 25 MM | UN | 8,46
6019 | REGISTRO GAVETA BRUTO EM LATAO FORJADO, BITOLA 1 " (REF 1509) | UN | 29,11
6010 | REGISTRO GAVETA BRUTO EM LATAO FORJADO, BITOLA 1 1/2 " (REF 1509) | UN | 50,09
6017 | REGISTRO GAVETA BRUTO EM LATAO FORJADO, BITOLA 1 1/4 " (REF 1509) | UN | 39,68
6020 | REGISTRO GAVETA BRUTO EM LATAO FORJADO, BITOLA 1/2 " (REF 1509) | UN | 17,48
6028 | REGISTRO GAVETA BRUTO EM LATAO FORJADO, BITOLA 2 " (REF 1509) | UN | 69,78
6011 | REGISTRO GAVETA BRUTO EM LATAO FORJADO, BITOLA 2 1/2 " (REF 1509) | UN | 144,71
6012 | REGISTRO GAVETA BRUTO EM LATAO FORJADO, BITOLA 3 " (REF 1509) | UN | 175,20
6016 | REGISTRO GAVETA BRUTO EM LATAO FORJADO, BITOLA 3/4 " (REF 1509) | UN | 18,44
6027 | REGISTRO GAVETA BRUTO EM LATAO FORJADO, BITOLA 4 " (REF 1509) | UN | 365,05
6013 | REGISTRO GAVETA COM ACABAMENTO E CANOPLA CROMADOS, SIMPLES, BITOLA 1 " (REF 1509) | UN | 55,08
6015 | REGISTRO GAVETA COM ACABAMENTO E CANOPLA CROMADOS, SIMPLES, BITOLA 1 1/2 " (REF 1509) | UN | 80,10
6014 | REGISTRO GAVETA COM ACABAMENTO E CANOPLA CROMADOS, SIMPLES, BITOLA 1 1/4 " (REF 1509) | UN | 76,59
6006 | REGISTRO GAVETA COM ACABAMENTO E CANOPLA CROMADOS, SIMPLES, BITOLA 1/2 " (REF 1509) | UN | 39,89
6005 | REGISTRO GAVETA COM ACABAMENTO E CANOPLA CROMADOS, SIMPLES, BITOLA 3/4 " (REF 1509) | UN | 45,00
11756 | REGISTRO OU REGULADOR DE GAS COZINHA, VAZAO DE 2 KG/H, 2,8 KPA | UN | 21,49
10904 | REGISTRO OU VALVULA GLOBO ANGULAR EM LATAO, PARA HIDRANTES EM INSTALACAO PREDIAL DE INCENDIO, 45 GRAUS, DIAMETRO DE 2 1/2", COM VOLANTE, CLASSE DE PRESSAO DE ATE 200 PSI | UN | 147,01
11752 | REGISTRO PRESSAO BRUTO EM LATAO FORJADO, BITOLA 1/2 " (REF 1400) | UN | 12,39
11753 | REGISTRO PRESSAO BRUTO EM LATAO FORJADO, BITOLA 3/4 " (REF 1400) | UN | 14,79
6021 | REGISTRO PRESSAO COM ACABAMENTO E CANOPLA CROMADA, SIMPLES, BITOLA 1/2 " (REF 1416) | UN | 41,06
6024 | REGISTRO PRESSAO COM ACABAMENTO E CANOPLA CROMADA, SIMPLES, BITOLA 3/4 " (REF 1416) | UN | 42,44
38379 | REGUA DE ALUMINIO PARA PEDREIRO 2 X 1 " | M | 28,24
13897 | REGUA VIBRADORA DUPLA PARA CONCRETO A GASOLINA 5,5 HP, PESO DE 60 KG, COMPRIMENTO 4 M | UN | 10.023,24
10640 | REGUA VIBRATORIA DE CONCRETO TRELICADA, EQUIPADA COM MOTOR A GASOLINA DE 9 HP | UN | 21.708,25
11086 | REJEITO DE MINERIO DE FERRO PARA PAVIMENTACAO (POSTO PEDREIRA/FORNECEDOR, SEM FRETE) | M3 | 40,85
34356 | REJUNTE BRANCO, CIMENTICIO | KG | 2,29
34357 | REJUNTE COLORIDO, CIMENTICIO | KG | 2,54
37329 | REJUNTE EPOXI BRANCO | KG | 35,44
37398 | REJUNTE EPOXI COR | KG | 45,36
2510 | RELE FOTOELETRICO INTERNO E EXTERNO BIVOLT 1000 W, DE CONECTOR, SEM BASE | UN | 14,68
12359 | RELE TERMICO BIMETAL PARA USO EM MOTORES TRIFASICOS, TENSAO 380 V, POTENCIA ATE 15 CV, CORRENTE NOMINAL MAXIMA 22 A | UN | 68,34
5320 | REMOVEDOR DE TINTA OLEO/ESMALTE VERNIZ | L | 27,42
7353 | RESINA ACRILICA BASE AGUA - COR BRANCA | L | 20,51
36144 | RESPIRADOR DESCARTAVEL SEM VALVULA DE EXALACAO, PFF 1 | UN | 1,12
10518 | RETARDO PARA CORDEL DETONANTE | UN | 53,52
36530 | RETROESCAVADEIRA SOBRE RODAS COM CARREGADEIRA, TRACAO 4 X 2, POTENCIA LIQUIDA 79 HP, PESO OPERACIONAL MINIMO DE 6570 KG, CAPACIDADE DA CARREGADEIRA DE 1,00 M3 E DA RETROESCAVADEIRA MINIMA DE 0,20 M3, PROFUNDIDADE DE ESCAVACAO MAXIMA DE 4,37 M | UN | 188.999,99
6046 | RETROESCAVADEIRA SOBRE RODAS COM CARREGADEIRA, TRACAO 4 X 4, POTENCIA LIQUIDA 72 HP, PESO OPERACIONAL MINIMO DE 7140 KG, CAPACIDADE MINIMA DA CARREGADEIRA DE 0,79 M3 E DA RETROESCAVADEIRA MINIMA DE 0,18 M3, PROFUNDIDADE DE ESCAVACAO MAXIMA DE 4,50 M | UN | 205.000,00
36531 | RETROESCAVADEIRA SOBRE RODAS COM CARREGADEIRA, TRACAO 4 X 4, POTENCIA LIQUIDA 88 HP, PESO OPERACIONAL MINIMO DE 6674 KG, CAPACIDADE DA CARREGADEIRA DE 1,00 M3 E DA RETROESCAVADEIRA MINIMA DE 0,26 M3, PROFUNDIDADE DE ESCAVACAO MAXIMA DE 4,37 M | UN | 212.499,98
34684 | REVESTIMENTO DE PAREDE EM GRANILITE, MARMORITE OU GRANITINA - ESP = 5 MM (INCLUSO EXECUCAO) | M2 | 86,33
34683 | REVESTIMENTO DE PAREDE EM GRANILITE, MARMORITE OU GRANITINA COLORIDO - ESP = 5 MM (INCLUSO EXECUCAO) | M2 | 53,95
533 | REVESTIMENTO EM CERAMICA ESMALTADA COMERCIAL, PEI MENOR OU IGUAL A 3, FORMATO MENOR OU IGUAL A 2025 CM2 | M2 | 13,12
10515 | REVESTIMENTO EM CERAMICA ESMALTADA EXTRA, PEI MAIOR OU IGUAL 4, FORMATO MAIOR A 2025 CM2 | M2 | 33,84
536 | REVESTIMENTO EM CERAMICA ESMALTADA EXTRA, PEI MENOR OU IGUAL A 3, FORMATO MENOR OU IGUAL A 2025 CM2 | M2 | 22,24
153 | REVESTIMENTO EPOXI DE ALTA RESISTENCIA QUIMICA, ISENTO DE SOLVENTES, BICOMPONENTE | L | 92,86
34682 | REVESTIMENTO PARA ESCADA EM GRANILITE, MARMORITE OU GRANITINA ESP = 8 MM (INCLUSO EXECUCAO) | M2 | 41,26
20205 | RIPA DE MADEIRA APARELHADA *1,5 X 5* CM, MACARANDUBA, ANGELIM OU EQUIVALENTE DA REGIAO | M | 1,20
4408 | RIPA DE MADEIRA NAO APARELHADA *1,5 X 5* CM, MACARANDUBA, ANGELIM OU EQUIVALENTE DA REGIAO | M | 1,23
4412 | RIPA DE MADEIRA NAO APARELHADA 1 X 3* CM, MACARANDUBA, ANGELIM OU EQUIVALENTE DA REGIAO | M | 0,90
10559 | ROCADEIRA COSTAL COM MOTOR A GASOLINA DE *32* CC | UN | 2.414,50
10664 | ROCADEIRA DESLOCAVEL, LARGURA DE TRABALHO DE 1,3 M | UN | 6.562,09
36250 | RODAFORRO EM PVC, PARA FORRO DE PVC, COMPRIMENTO 6 M | M | 1,89
10857 | RODAPE ARDOSIA, CINZA, 10 CM, E= *1CM | M | 8,37
4803 | RODAPE DE BORRACHA LISO, H = 70 MM, E = *2* MM, PARA ARGAMASSA, PRETO | M | 16,98
6186 | RODAPE DE MADEIRA MACICA CUMARU/IPE CHAMPANHE OU EQUIVALENTE DA REGIAO, *1,5 X 7 CM | M | 10,55
4829 | RODAPE EM MARMORE, POLIDO, BRANCO COMUM, L= *7* CM, E= *2* CM, CORTE RETO | M | 44,64
39829 | RODAPE EM POLIESTIRENO, BRANCO, H = *5* CM, E = *1,5* CM | M | 13,00
20231 | RODAPE OU RODABANCADA EM GRANITO, POLIDO, TIPO ANDORINHA/ QUARTZ/ CASTELO/ CORUMBA OU OUTROS EQUIVALENTES DA REGIAO, H= 10 CM, E= *2,0* CM | M | 26,28
4804 | RODAPE PLANO PARA PISO VINILICO, H = 5 CM | M | 13,04
34680 | RODAPE PRE-MOLDADO DE GRANILITE, MARMORITE OU GRANITINA L = 10 CM | M | 12,69
11573 | RODIZIO PARA TRILHO (TIPO NAPOLEAO), EM LATAO, COM ROLAMENTO EM ACO, 6 MM, PARA JANELA DE CORRER | UN | 4,75
38401 | RODO PARA CHAO 40 CM COM CABO | UN | 6,79
38179 | ROLDANA CONCOVA DUPLA, EM CHAPA DE ACO, ROLAMENTO INTERNO BLINDADO DE ACO REVESTIDO EM NYLON, PARA PORTA DE CORRER | UN | 20,85
11575 | ROLDANA DUPLA, EM ZAMAC COM CHAPA DE LATAO, ROLAMENTOS EM ACO, PARA PORTA E JANELA DE CORRER | UN | 22,49
20256 | ROLDANA PLASTICA COM PREGO, TAMANHO 30 X 30 MM, PARA INSTALACAO ELETRICA APARENTE | UN | 0,28
14511 | ROLO COMPACTADOR DE PNEUS, ESTATICO, PRESSAO VARIAVEL, POTENCIA 110 HP, PESO SEM/COM LASTRO 10,8/27 T, LARGURA DE ROLAGEM 2,30 M | UN | 392.761,06
10642 | ROLO COMPACTADOR DE PNEUS, ESTATICO, PRESSAO VARIAVEL, POTENCIA 111 HP, PESO SEM/COM LASTRO 9,5/26,0 T, LARGURA DE ROLAGEM 1,90 M | UN | 370.000,00
14489 | ROLO COMPACTADOR PE DE CARNEIRO VIBRATORIO, POTENCIA 125 HP, PESO OPERACIONAL SEM/COM LASTRO 11,95/13,30 T, IMPACTO DINAMICO 38,5/22,5 T, LARGURA DE TRABALHO 2,15 M | UN | 328.183,11
14513 | ROLO COMPACTADOR PE DE CARNEIRO VIBRATORIO, POTENCIA 80 HP, PESO OPERACIONAL SEM/COM LASTRO 7,4/8,8 T, LARGURA DE TRABALHO 1,68 M | UN | 246.145,12
13600 | ROLO COMPACTADOR VIBRATORIO DE UM CILINDRO LISO DE ACO, POTENCIA 125 HP, PESO SEM/COM LASTRO 10,75/12,92 T, IMPACTO DINAMICO 31,5/18,5 T, LARGURA TRABALHO 2,15 M | UN | 317.596,53
10646 | ROLO COMPACTADOR VIBRATORIO DE UM CILINDRO, ACO LISO, POTENCIA 80 HP, PESO OPERACIONAL MAXIMO 8,1 T, IMPACTO DINAMICO 16,15/9,5 T, LARGURA TRABALHO 1,68 M | UN | 236.747,05
6070 | ROLO COMPACTADOR VIBRATORIO PE DE CARNEIRO, COM CONTROLE REMOTO POR RADIO, POTENCIA 12,5 KW, PESO OPERACIONAL DE 1,675 T, LARGURA DE TRABALHO 0,85 M | UN | 323.485,70
6069 | ROLO COMPACTADOR VIBRATORIO REBOCAVEL, CILINDRO DE ACO LISO, POTENCIA DE TRACAO DE 65 CV, PESO DE 4,7 T, IMPACTO DINAMICO TOTAL DE 18,3 T, LARGURA DO ROLO 1,67 M | UN | 71.462,87
14626 | ROLO COMPACTADOR VIBRATORIO TANDEM, ACO LISO, POTENCIA 125 HP, PESO SEM/COM LASTRO 10,20/11,65 T, LARGURA DE TRABALHO 1,73 M | UN | 354.142,87
6067 | ROLO COMPACTADOR VIBRATORIO TANDEM, ACO LISO, POTENCIA 58 CV, PESO SEM/COM LASTRO 6,5/9,4 T, LARGURA DE TRABALHO 1,20 M | UN | 290.714,29
38393 | ROLO DE ESPUMA POLIESTER 23 CM (SEM CABO) | UN | 10,20
38390 | ROLO DE LA DE CARNEIRO 23 CM (SEM CABO) | UN | 22,62
36532 | ROMPEDOR ELETRICO PESO 26 KG, POTENCIA OPERACIONAL DE 2,5 KW | UN | 19.877,49
11578 | ROSETA QUADRADA, SEM FUROS, EM ACO INOX POLIDO, LARGURA APROXIMADA DE 50 MM, PARA FECHADURA DE PORTA - PARAFUSOS INCLUIDOS | UN | 7,22
11577 | ROSETA REDONDA DE SOBREPOR, SEM FUROS, EM ACO INOX POLIDO, DIAMETRO APROXIMADO DE 50 MM, PARA FECHADURA DE PORTA - PARAFUSOS INCLUIDOS | UN | 6,89
1116 | RUFO EXTERNO DE CHAPA DE ACO GALVANIZADA NUM 26, CORTE 25 CM | M | 13,79
1115 | RUFO EXTERNO DE CHAPA DE ACO GALVANIZADA NUM 26, CORTE 28 CM | M | 16,76
1113 | RUFO EXTERNO/INTERNO DE CHAPA DE ACO GALVANIZADA NUM 26, CORTE 33 CM | M | 18,38
1114 | RUFO INTERNO DE CHAPA DE ACO GALVANIZADA NUM 26, CORTE 50 CM | M | 27,58
40872 | RUFO INTERNO/EXTERNO DE CHAPA DE ACO GALVANIZADA NUM 24, CORTE 25 CM (COLETADO CAIXA) | M | 16,49
20214 | RUFO PARA TELHA ESTRUTURAL DE FIBROCIMENTO 1 ABA (SEM AMIANTO) | UN | 27,82
11064 | RUFO PARA TELHA ESTRUTURAL DE FIBROCIMENTO 2 ABAS, COMPRIMENTO DE 1031 MM (SEM AMIANTO) | UN | 11,79
7237 | RUFO PARA TELHA ONDULADA DE FIBROCIMENTO, E = 6 MM, ABA *260* MM, COMPRIMENTO 1100 MM (SEM AMIANTO) | UN | 16,09
16 | SABAO EM PO | KG | 4,79
11757 | SABONETEIRA DE PAREDE EM METAL CROMADO | UN | 15,85
11758 | SABONETEIRA PLASTICA TIPO DISPENSER PARA SABONETE LIQUIDO COM RESERVATORIO 800 A 1500 ML | UN | 41,19
37526 | SACO DE RAFIA PARA ENTULHO, NOVO, LISO (SEM CLICHE), *60 x 90* CM | UN | 1,72
6076 | SAIBRO PARA ARGAMASSA (COLETADO NO COMERCIO) | M3 | 51,80
13109 | SAPATA DE PVC ADITIVADO NERVURADO D = 6" | UN | 187,77
13110 | SAPATA DE PVC ADITIVADO NERVURADO D = 8" | UN | 247,12
7581 | SAPATILHA EM ACO GALVANIZADO PARA CABOS COM DIAMETRO NOMINAL ATE 5/8" | UN | 2,44
20206 | SARRAFO DE MADEIRA APARELHADA *2 X 10* CM, MACARANDUBA, ANGELIM OU EQUIVALENTE DA REGIAO | M | 3,55
4460 | SARRAFO DE MADEIRA NAO APARELHADA *2,5 X 10 CM, MACARANDUBA, ANGELIM OU EQUIVALENTE DA REGIAO | M | 5,10
6204 | SARRAFO DE MADEIRA NAO APARELHADA *2,5 X 15* CM, MACARANDUBA, ANGELIM OU EQUIVALENTE DA REGIAO | M | 10,75
4417 | SARRAFO DE MADEIRA NAO APARELHADA *2,5 X 7* CM, MACARANDUBA, ANGELIM OU EQUIVALENTE DA REGIAO | M | 2,93
4415 | SARRAFO DE MADEIRA NAO APARELHADA 2,5 X 5 CM, MACARANDUBA, ANGELIM OU EQUIVALENTE DA REGIAO | M | 2,46
37373 | SEGURO - HORISTA (ENCARGOS COMPLEMENTARES) (COLETADO CAIXA) | H | 0,02
40864 | SEGURO - MENSALISTA (ENCARGOS COMPLEMENTARES) (COLETADO CAIXA) | MES | 3,94
4734 | SEIXO ROLADO PARA APLICACAO EM CONCRETO (POSTO PEDREIRA/FORNECEDOR, SEM FRETE) | M3 | 58,14
6085 | SELADOR ACRILICO PAREDES INTERNAS/EXTERNAS | L | 5,14
38396 | SELADOR HORIZONTAL PARA FITA DE ACO 1 " | UN | 321,68
6090 | SELADOR PVA PAREDES INTERNAS | L | 9,76
11622 | SELANTE A BASE DE ALCATRAO E POLIURETANO PARA JUNTAS HORIZONTAIS | KG | 60,06
6094 | SELANTE A BASE DE RESINAS ACRILICAS PARA TRINCAS | KG | 16,51
7317 | SELANTE DE BASE ASFALTICA PARA VEDACAO | KG | 21,18
142 | SELANTE ELASTICO MONOCOMPONENTE A BASE DE POLIURETANO PARA JUNTAS DIVERSAS | 310ML | 31,53
38123 | SELANTE TIPO VEDA CALHA PARA METAL E FIBROCIMENTO | KG | 48,95
37953 | SELIM COMPACTO EM PVC, SEM TRAVAS, DN 150 X 100 MM, PARA REDE COLETORA ESGOTO (NBR 10569) | UN | 3,91
37954 | SELIM COMPACTO EM PVC, SEM TRAVAS, DN 200 X 100 MM, PARA REDE COLETORA ESGOTO (NBR 10569) | UN | 6,95
37955 | SELIM COMPACTO EM PVC, SEM TRAVAS, DN 300 X 100 MM, PARA REDE COLETORA ESGOTO (NBR 10569) | UN | 9,01
6106 | SELIM PVC, COM TRAVAS, JE, 90 GRAUS, DN 125 X 100 MM OU 150 X 100 MM, PARA REDE COLETORA ESGOTO (NBR 10569) | UN | 2,95
6107 | SELIM PVC, SOLDAVEL, SEM TRAVAS, JE, 90 GRAUS, DN 200 X 100 MM, PARA REDE COLETORA ESGOTO (NBR 10569) | UN | 8,53
6108 | SELIM PVC, SOLDAVEL, SEM TRAVAS, JE, 90 GRAUS, DN 250 X 100 MM, PARA REDE COLETORA ESGOTO (NBR 10569) | UN | 10,89
6109 | SELIM PVC, SOLDAVEL, SEM TRAVAS, JE, 90 GRAUS, DN 300 X 100 MM, PARA REDE COLETORA ESGOTO (NBR 10569) | UN | 15,47
37743 | SEMIRREBOQUE COM DOIS EIXOS EM TANDEM TIPO BASCULANTE COM CACAMBA METALICA 14 M3 (INCLUI MONTAGEM, NAO INCLUI CAVALO MECANICO) | UN | 112.405,59
37744 | SEMIRREBOQUE COM TRES EIXOS EM TANDEM TIPO BASCULANTE COM CACAMBA METALICA 18 M3 (INCLUI MONTAGEM, NAO INCLUI CAVALO MECANICO) | UN | 132.167,83
37741 | SEMIRREBOQUE COM TRES EIXOS, PARA TRANSPORTE DE CARGA SECA, DIMENSOES APROXIMADAS 2,60 X 12,50 X 0,50 M (NAO INCLUI CAVALO MECANICO) | UN | 102.209,79
39396 | SENSOR DE PRESENCA BIVOLT COM FOTOCELULA PARA QUALQUER TIPO DE LAMPADA, POTENCIA MAXIMA *1000* W, USO EXTERNO | UN | 28,76
39392 | SENSOR DE PRESENCA BIVOLT DE PAREDE COM FOTOCELULA PARA QUALQUER TIPO DE LAMPADA POTENCIA MAXIMA *1000* W, USO INTERNO | UN | 32,44
39393 | SENSOR DE PRESENCA BIVOLT DE PAREDE SEM FOTOCELULA PARA QUALQUER TIPO DE LAMPADA POTENCIA MAXIMA *1000* W, USO INTERNO | UN | 20,06
39394 | SENSOR DE PRESENCA BIVOLT DE TETO COM FOTOCELULA PARA QUALQUER TIPO DE LAMPADA POTENCIA MAXIMA *1000* W, USO INTERNO | UN | 22,58
39395 | SENSOR DE PRESENCA BIVOLT DE TETO SEM FOTOCELULA PARA QUALQUER TIPO DE LAMPADA POTENCIA MAXIMA *900* W, USO INTERNO | UN | 21,00
14618 | SERRA CIRCULAR DE BANCADA COM MOTOR ELETRICO, POTENCIA DE *1600* W, PARA DISCO DE DIAMETRO DE 10" (250 MM) | UN | 947,76
40269 | SERRA CIRCULAR DE BANCADA, MODELO PICA-PAU, DIAMETRO DE 350 MM. CARACTERISTICAS DO MOTOR: TRIFASICO, POTENCIA DE 5 HP, FREQUENCIA DE 60 HZ | UN | 3.818,48
6110 | SERRALHEIRO | H | 12,59
40910 | SERRALHEIRO (MENSALISTA) | MES | 2.223,17
6111 | SERVENTE | H | 8,17
41084 | SERVENTE DE OBRAS (MENSALISTA) | MES | 1.440,22
25950 | SERVICO DE BOMBEAMENTO DE CONCRETO COM CONSUMO MINIMO DE 40 M3 | M3 | 32,10
38637 | SIFAO EM METAL CROMADO PARA PIA AMERICANA, 1.1/2 X 1.1/2 " | UN | 140,03
6150 | SIFAO EM METAL CROMADO PARA PIA AMERICANA, 1.1/2 X 2 " | UN | 141,74
6136 | SIFAO EM METAL CROMADO PARA PIA OU LAVATORIO, 1 X 1.1/2 " | UN | 111,42
38638 | SIFAO EM METAL CROMADO PARA TANQUE, 1.1/4 X 1.1/2 " | UN | 118,00
20262 | SIFAO PLASTICO EXTENSIVEL UNIVERSAL, TIPO COPO | UN | 10,81
6148 | SIFAO PLASTICO FLEXIVEL SAIDA VERTICAL PARA COLUNA LAVATORIO, 1 X 1.1/2 " | UN | 6,88
6145 | SIFAO PLASTICO TIPO COPO PARA PIA AMERICANA 1.1/2 X 1.1/2 " | UN | 12,34
6149 | SIFAO PLASTICO TIPO COPO PARA PIA OU LAVATORIO, 1 X 1.1/2 " | UN | 11,64
6146 | SIFAO PLASTICO TIPO COPO PARA TANQUE, 1.1/4 X 1.1/2 " | UN | 12,35
26026 | SILICA ATIVA PARA ADICAO EM CONCRETO E ARGAMASSA | KG | 2,57
39961 | SILICONE ACETICO USO GERAL INCOLOR 280 G | UN | 11,29
38061 | SINALIZADOR NOTURNO SIMPLES PARA PARA-RAIOS, SEM RELE FOTOELETRICO | UN | 43,60
20250 | SISAL EM FIBRA | KG | 7,75
39965 | SISTEMA DE FORMAS MANUSEAVEIS DE ALUMINIO, PARA BLOCO RESID. COM PAREDES DE CONCRETO MOLDADAS IN LOCO, EM CONFORMIDADE COM O ORCAMENTO REF. 9672: BLOCO COM 4 PAV. E 4 UNIDADES POR PAV., UNIDADE HABITACIONALCOM 48 M2 E 2 QUARTOS; TELHA DE FIBROCIMENTO (COLETADO CAIXA) | M2 | 1.201,92
39964 | SISTEMA DE FORMAS MANUSEAVEIS DE ALUMINIO, PARA EDIFICACAO RESIDENCIAL UNIFAMILIAR COM PAREDES DE CONCRETO MOLDADAS IN LOCO, EM CONFORMIDADE COM O ORCAMENTO REFERENCIAL 9658: NIDADE HABITACIONAL TERREA COM 38 M2, COM SALA, CIRCULACAO, 2 QUARTOS, BANHEIRO, COZINHA E TANQUE EXTERNO (SEM COBERTURA) (COLETADO CAIXA) | M2 | 988,95
7 | SODA CAUSTICA EM ESCAMAS | KG | 7,96
13388 | SOLDA EM BARRA DE ESTANHO-CHUMBO 50/50 | KG | 100,20
39914 | SOLDA EM VARETA FOSCOPER, D = *2,5* MM X COMPRIMENTO 500 MM | KG | 98,32
12732 | SOLDA ESTANHO/COBRE PARA CONEXOES DE COBRE, FIO 2,5 MM, CARRETEL 500 GR (SEM CHUMBO) | UN | 113,45
6160 | SOLDADOR | H | 13,35
41087 | SOLDADOR (MENSALISTA) | MES | 2.352,80
6166 | SOLDADOR A (PARA SOLDA A SER TESTADA COM RAIOS "X") | H | 14,57
41088 | SOLDADOR ELETRICO (PARA SOLDA A SER TESTADA COM RAIOS "X") (MENSALISTA) | MES | 2.569,57
20232 | SOLEIRA EM GRANITO, POLIDO, TIPO ANDORINHA/ QUARTZ/ CASTELO/ CORUMBA OU OUTROS EQUIVALENTES DA REGIAO, L= *15* CM, E= *2,0* CM | M | 37,20
10856 | SOLEIRA PRE-MOLDADA EM GRANILITE, MARMORITE OU GRANITINA, L = *15 CM | M | 34,91
4828 | SOLEIRA/ PEITORIL EM MARMORE, POLIDO, BRANCO COMUM, L= *15* CM, E= *2* CM, CORTE RETO | M | 66,63
20249 | SOLEIRA/ TABEIRA EM MARMORE, POLIDO, BRANCO COMUM, L= 5 CM, E= *2,0* CM | M | 36,49
11609 | SOLUCAO ASFALTICA ELASTOMERICA PARA IMPRIMACAO, APLICACAO A FRIO | L | 10,41
20083 | SOLUCAO LIMPADORA PARA PVC, FRASCO COM 1000 CM3 | UN | 46,04
20082 | SOLUCAO LIMPADORA PARA PVC, FRASCO COM 200 CM3 | UN | 17,93
5318 | SOLVENTE DILUENTE A BASE DE AGUARRAS | L | 10,20
10691 | SOLVENTE PARA COLA (PARA LAMINADO MELAMINICO) A BASE DE RESINA SINTETICA | L | 28,86
12295 | SOQUETE DE BAQUELITE BASE E27, PARA LAMPADAS | UN | 2,37
12296 | SOQUETE DE PORCELANA BASE E27, FIXO DE TETO, PARA LAMPADAS | UN | 3,07
12294 | SOQUETE DE PORCELANA BASE E27, PARA USO AO TEMPO, PARA LAMPADAS | UN | 7,37
14543 | SOQUETE DE PVC / TERMOPLASTICO BASE E27, COM CHAVE, PARA LAMPADAS | UN | 5,26
13329 | SOQUETE DE PVC / TERMOPLASTICO BASE E27, COM RABICHO, PARA LAMPADAS | UN | 3,09
21044 | SPRINKLER TIPO PENDENTE, 68 GRAUS CELSIUS (BULBO VERMELHO), ACABAMENTO CROMADO, 1/2" - 15 MM | UN | 20,98
21045 | SPRINKLER TIPO PENDENTE, 68 GRAUS CELSIUS (BULBO VERMELHO), ACABAMENTO CROMADO, 3/4" - 20 MM | UN | 28,73
21040 | SPRINKLER TIPO PENDENTE, 68 GRAUS CELSIUS (BULBO VERMELHO), ACABAMENTO NATURAL, 1/2" - 15 MM | UN | 20,53
21041 | SPRINKLER TIPO PENDENTE, 68 GRAUS CELSIUS (BULBO VERMELHO), ACABAMENTO NATURAL, 3/4" - 20 MM | UN | 24,78
21047 | SPRINKLER TIPO PENDENTE, 79 GRAUS CELSIUS (BULBO AMARELO), ACABAMENTO CROMADO, 3/4" - 20 MM | UN | 30,93
21043 | SPRINKLER TIPO PENDENTE, 79 GRAUS CELSIUS (BULBO AMARELO), ACABAMENTO NATURAL, 3/4" - 20 MM | UN | 30,11
21042 | SPRINKLER TIPO PENDENTE, 79 GRAUS CELSIUS (BULBO AMARELO,) ACABAMENTO NATURAL OU CROMADO, 1/2" - 15 MM | UN | 23,84
11895 | SUMIDOURO CONCRETO PRE MOLDADO, COMPLETO, PARA 10 CONTRIBUINTES | UN | 728,32
11896 | SUMIDOURO CONCRETO PRE MOLDADO, COMPLETO, PARA 100 CONTRIBUINTES | UN | 3.817,43
11897 | SUMIDOURO CONCRETO PRE MOLDADO, COMPLETO, PARA 150 CONTRIBUINTES | UN | 4.981,07
11898 | SUMIDOURO CONCRETO PRE MOLDADO, COMPLETO, PARA 200 CONTRIBUINTES | UN | 5.232,22
3282 | SUMIDOURO CONCRETO PRE MOLDADO, COMPLETO, PARA 5 CONTRIBUINTES | UN | 529,50
11899 | SUMIDOURO CONCRETO PRE MOLDADO, COMPLETO, PARA 50 CONTRIBUINTES | UN | 2.582,62
11900 | SUMIDOURO CONCRETO PRE MOLDADO, COMPLETO, PARA 75 CONTRIBUINTES | UN | 3.541,16
14149 | SUPORTE "Y" PARA FITA PERFURADA | CENTO | 204,34
38099 | SUPORTE DE FIXACAO PARA ESPELHO / PLACA 4" X 2", PARA 3 MODULOS, PARA INSTALACAO DE TOMADAS E INTERRUPTORES (SOMENTE SUPORTE) | UN | 0,98
38100 | SUPORTE DE FIXACAO PARA ESPELHO / PLACA 4" X 4", PARA 6 MODULOS, PARA INSTALACAO DE TOMADAS E INTERRUPTORES (SOMENTE SUPORTE) | UN | 1,61
20061 | SUPORTE DE PVC PARA CALHA PLUVIAL, DIAMETRO ENTRE 119 E 170 MM, PARA DRENAGEM PREDIAL | UN | 2,32
7576 | SUPORTE EM ACO GALVANIZADO PARA TRANSFORMADOR PARA POSTE DUPLO T 185 X 95 MM, CHAPA DE 5/16" | UN | 100,56
3384 | SUPORTE GUIA SIMPLES COM ROLDANA EM POLIPROPILENO PARA CHUMBAR, H = 20 CM | UN | 3,32
7572 | SUPORTE ISOLADOR REFORCADO DIAMETRO NOMINAL 5/16", COM ROSCA SOBERBA E BUCHA | UN | 6,97
3396 | SUPORTE ISOLADOR SIMPLES DIAMETRO NOMINAL 5/16", COM ROSCA SOBERBA E BUCHA | UN | 4,94
37590 | SUPORTE MAO-FRANCESA EM ACO, ABAS IGUAIS 30 CM, CAPACIDADE MINIMA 60 KG, BRANCO | UN | 20,04
37591 | SUPORTE MAO-FRANCESA EM ACO, ABAS IGUAIS 40 CM, CAPACIDADE MINIMA 70 KG, BRANCO | UN | 27,88
12626 | SUPORTE METALICO PARA CALHA PLUVIAL, ZINCADO, DOBRADO, DIAMETRO ENTRE 119 E 170 MM, PARA DRENAGEM PREDIAL | UN | 11,13
11033 | SUPORTE PARA CALHA DE 150 MM EM FERRO GALVANIZADO | UN | 3,82
390 | SUPORTE PARA TUBO DIAMETRO NOMINAL 2", COM ROSCA MECANICA | UN | 9,92
6178 | TABUA DE MADEIRA PARA PISO, CUMARU/IPE CHAMPANHE OU EQUIVALENTE DA REGIAO, ENCAIXE MACHO/FEMEA, *10 X 2* CM | M2 | 176,04
6180 | TABUA DE MADEIRA PARA PISO, CUMARU/IPE CHAMPANHE OU EQUIVALENTE DA REGIAO, ENCAIXE MACHO/FEMEA, *15 X 2* CM | M2 | 190,00
6182 | TABUA DE MADEIRA PARA PISO, IPE (CERNE) OU EQUIVALENTE DA REGIAO, ENCAIXE MACHO/FEMEA, *20 X 2* CM | M2 | 235,83
3993 | TABUA DE MADEIRA APARELHADA *2,5 X 15* CM, MACARANDUBA, ANGELIM OU EQUIVALENTE DA REGIAO | M2 | 46,12
3990 | TABUA DE MADEIRA APARELHADA *2,5 X 25* CM, MACARANDUBA, ANGELIM OU EQUIVALENTE DA REGIAO | M | 10,19
3992 | TABUA DE MADEIRA APARELHADA *2,5 X 30* CM, MACARANDUBA, ANGELIM OU EQUIVALENTE DA REGIAO | M | 12,51
6193 | TABUA MADEIRA 2A QUALIDADE 2,5 X 20,0CM (1 X 8") NAO APARELHADA | M | 9,63
6189 | TABUA MADEIRA 2A QUALIDADE 2,5 X 30,0CM (1 X 12") NAO APARELHADA | M | 14,45
10567 | TABUA MADEIRA 3A QUALIDADE 2,5 X 23,0CM (1 X 9") NAO APARELHADA | M | 9,81
6212 | TABUA MADEIRA 3A QUALIDADE 2,5 X 30,0CM (1 X 12 ) NAO APARELHADA | M | 13,72
6188 | TABUA MADEIRA 3A QUALIDADE 2,5 X 30CM (1 X 12 ) NAO APARELHADA | M2 | 45,76
6214 | TACO DE MADEIRA PARA PISO, IPE (CERNE) OU EQUIVALENTE DA REGIAO, 7 X 42 CM, E = 2 CM | M2 | 110,27
36153 | TALABARTE DE SEGURANCA, 2 MOSQUETOES TRAVA DUPLA *53* MM DE ABERTURA, COM ABSORVEDOR DE ENERGIA | UN | 133,75
10740 | TALHA ELETRICA 3 T, VELOCIDADE 2,1 M / MIN, POTENCIA 1,3 KW | UN | 7.765,64
13914 | TALHA MANUAL DE CORRENTE, CAPACIDADE DE 1 T COM ELEVACAO DE 3 M | UN | 561,87
10742 | TALHA MANUAL DE CORRENTE, CAPACIDADE DE 2 T COM ELEVACAO DE 3 M | UN | 819,50
38465 | TALHADEIRA COM PUNHO DE PROTECAO *20 X 250* MM | UN | 19,42
7543 | TAMPA CEGA EM PVC PARA CONDULETE 4 X 2" | UN | 2,93
13255 | TAMPA DE CONCRETO PARA PV OU CAIXA DE INSPECAO, DIMENSOES 600 X 600 X 50 MM | UN | 32,55
39352 | TAMPA PARA CONDULETE, EM PVC, COM TOMADA HEXAGONAL | UN | 1,81
39350 | TAMPA PARA CONDULETE, EM PVC, COM 1 MODULO RJ | UN | 1,95
39346 | TAMPA PARA CONDULETE, EM PVC, COM 1 OU 2 OU 3 POSTOS PARA INTERRUPTOR | UN | 1,81
39351 | TAMPA PARA CONDULETE, EM PVC, COM 2 MODULOS RJ | UN | 2,25
38952 | TAMPAO / CAP, ROSCA FEMEA, METALICO, PARA TUBO PEX, DN 1/2" | UN | 2,29
38953 | TAMPAO / CAP, ROSCA FEMEA, METALICO, PARA TUBO PEX, DN 3/4" | UN | 3,60
38835 | TAMPAO / CAP, ROSCA MACHO, PARA TUBO PEX, DN 1/2" | UN | 3,23
38837 | TAMPAO / CAP, ROSCA MACHO, PARA TUBO PEX, DN 1" | UN | 8,43
38836 | TAMPAO / CAP, ROSCA MACHO, PARA TUBO PEX, DN 3/4" | UN | 4,66
2666 | TAMPAO / TERMINAL / PLUG, D = 1 1/4" , PARA DUTO CORRUGADO PEAD (CABEAMENTO SUBTERRANEO) | UN | 3,65
2668 | TAMPAO / TERMINAL / PLUG, D = 2" , PARA DUTO CORRUGADO PEAD (CABEAMENTO SUBTERRANEO) | UN | 4,17
2664 | TAMPAO / TERMINAL / PLUG, D = 3" , PARA DUTO CORRUGADO PEAD (CABEAMENTO SUBTERRANEO) | UN | 6,15
2662 | TAMPAO / TERMINAL / PLUG, D = 4" , PARA DUTO CORRUGADO PEAD (CABEAMENTO SUBTERRANEO) | UN | 7,55
20964 | TAMPAO COM CORRENTE, EM LATAO, ENGATE RAPIDO 1 1/2", PARA INSTALACAO PREDIAL DE COMBATE A INCENDIO | UN | 57,40
10905 | TAMPAO COM CORRENTE, EM LATAO, ENGATE RAPIDO 2 1/2", PARA INSTALACAO PREDIAL DE COMBATE A INCENDIO | UN | 77,00
6249 | TAMPAO COMPLETO PARA TIL, EM PVC, DN 100 MM, PARA REDE COLETORA DE ESGOTO | UN | 18,28
6251 | TAMPAO COMPLETO PARA TIL, EM PVC, DN 150 MM, PARA REDE COLETORA DE ESGOTO | UN | 28,04
6252 | TAMPAO COMPLETO PARA TIL, EM PVC, DN 200 MM, PARA REDE COLETORA DE ESGOTO | UN | 35,79
6250 | TAMPAO COMPLETO PARA TIL, EM PVC, DN 250 MM, PARA REDE COLETORA DE ESGOTO | UN | 44,32
11289 | TAMPAO FOFO ARTICULADO P/ REGISTRO, CLASSE A15 CARGA MAX 1,5 T, *200 X 200* MM | UN | 51,22
11241 | TAMPAO FOFO ARTICULADO P/ REGISTRO, CLASSE A15 CARGA MAXIMA 1,5 T, *400 X 400* MM | UN | 128,06
11301 | TAMPAO FOFO ARTICULADO, CLASSE B125 CARGA MAX 12,5 T, REDONDO TAMPA 600 MM, REDE PLUVIAL/ESGOTO | UN | 324,72
21090 | TAMPAO FOFO ARTICULADO, CLASSE D400 CARGA MAX 40 T, REDONDO TAMPA *600 MM, REDE PLUVIAL/ESGOTO | UN | 397,90
14112 | TAMPAO FOFO SIMPLES COM BASE, CLASSE A15 CARGA MAX 1,5 T, *400 X 600* MM, REDE TELEFONE | UN | 166,02
11315 | TAMPAO FOFO SIMPLES COM BASE, CLASSE A15 CARGA MAX 1,5 T, 300 X 300 MM, REDE PLUVIAL/ESGOTO | UN | 77,75
11292 | TAMPAO FOFO SIMPLES COM BASE, CLASSE A15 CARGA MAX 1,5 T, 300 X 400 MM | UN | 182,03
21071 | TAMPAO FOFO SIMPLES COM BASE, CLASSE A15 CARGA MAX 1,5 T, 400 X 400 MM, REDE PLUVIAL/ESGOTO/ELETRICA | UN | 118,91
11293 | TAMPAO FOFO SIMPLES COM BASE, CLASSE A15 CARGA MAX 1,5 T, 400 X 500 MM, COM INSCRICAO INCENDIO | UN | 201,24
11316 | TAMPAO FOFO SIMPLES COM BASE, CLASSE B125 CARGA MAX 12,5 T, REDONDO TAMPA 500 MM, REDE PLUVIAL/ESGOTO | UN | 256,12
6243 | TAMPAO FOFO SIMPLES COM BASE, CLASSE B125 CARGA MAX 12,5 T, REDONDO TAMPA 600 MM, REDE PLUVIAL/ESGOTO | UN | 295,00
21079 | TAMPAO FOFO SIMPLES COM BASE, CLASSE D400 CARGA MAX 40 T, REDONDO TAMPA 500 MM, REDE PLUVIAL/ESGOTO | UN | 351,71
6240 | TAMPAO FOFO SIMPLES COM BASE, CLASSE D400 CARGA MAX 40 T, REDONDO TAMPA 600 MM, REDE PLUVIAL/ESGOTO | UN | 390,58
11296 | TAMPAO FOFO SIMPLES COM BASE, CLASSE D400 CARGA MAX 40 T, REDONDO TAMPA 900 MM, REDE PLUVIAL/ESGOTO | UN | 1.244,48
11299 | TAMPAO FOFO SIMPLES, CLASSE A15 CARGA MAX 1,5 T, *550 X 1100* MM, REDE TELEFONE | UN | 421,23
11066 | TAMPAO PARA TELHA ESTRUTURAL DE FIBROCIMENTO 1 ABA, DE 370 X 155 X 76 MM (SEM AMIANTO) | UN | 9,79
11065 | TAMPAO PARA TELHA ESTRUTURAL DE FIBROCIMENTO 2 ABAS, DE 787 X 215 X 60 MM (SEM AMIANTO) | UN | 11,22
11688 | TANQUE ACO INOXIDAVEL (ACO 304) COM ESFREGADOR E VALVULA, DE *50 X 40 X 22* CM | UN | 264,19
37736 | TANQUE DE ACO CARBONO NAO REVESTIDO, PARA TRANSPORTE DE AGUA COM CAPACIDADE DE 10 M3, COM BOMBA CENTRIFUGA POR TOMADA DE FORCA, VAZAO MAXIMA *75* M3/H (INCLUI MONTAGEM, NAO INCLUI CAMINHAO) | UN | 25.250,00
37739 | TANQUE DE ACO PARA TRANSPORTE DE AGUA COM CAPACIDADE DE 14 M3 (INCLUI MONTAGEM, NAO INCLUI CAMINHAO) | UN | 31.076,92
37740 | TANQUE DE ACO PARA TRANSPORTE DE AGUA COM CAPACIDADE DE 4 M3 (INCLUI MONTAGEM, NAO INCLUI CAMINHAO) | UN | 17.734,11
37738 | TANQUE DE ACO PARA TRANSPORTE DE AGUA COM CAPACIDADE DE 6 M3 (INCLUI MONTAGEM, NAO INCLUI CAMINHAO) | UN | 21.069,81
37737 | TANQUE DE ACO PARA TRANSPORTE DE AGUA COM CAPACIDADE DE 8 M3 (INCLUI MONTAGEM, NAO INCLUI CAMINHAO) | UN | 16.762,95
25014 | TANQUE DE ASFALTO ESTACIONARIO COM MACARICO, CAPACIDADE 20.000 L | UN | 35.109,32
25013 | TANQUE DE ASFALTO ESTACIONARIO COM SERPENTINA, CAPACIDADE 20.000 L | UN | 36.798,28
14405 | TANQUE DE ASFALTO ESTACIONARIO COM SERPENTINA, CAPACIDADE 30.000 L | UN | 43.195,23
6253 | TANQUE DE LAVAR ROUPAS EM CONCRETO PRE-MOLDADO, 1 BOCA, COM APOIO/PES, DE *60 X 65 X 80* CM (L X P X A) | UN | 61,52
36790 | TANQUE DUPLO EM MARMORE SINTETICO COM CUBA LISA E ESFREGADOR, *110 X 60* CM | UN | 214,47
20271 | TANQUE LOUCA BRANCA COM COLUNA *30* L | UN | 515,21
10423 | TANQUE LOUCA BRANCA SUSPENSO *20* L | UN | 319,55
37589 | TANQUE SIMPLES EM MARMORE SINTETICO COM COLUNA, CAPACIDADE *22* L, *60 X 46* CM | UN | 262,79
11690 | TANQUE SIMPLES EM MARMORE SINTETICO DE FIXAR NA PAREDE, CAPACIDADE *22* L, *60 X 46* CM | UN | 139,60
20234 | TANQUE SIMPLES EM MARMORE SINTETICO SUSPENSO, CAPACIDADE *38* L, *60 X 60* CM | UN | 176,66
4763 | TAQUEADOR OU TAQUEIRO | H | 10,95
41070 | TAQUEADOR OU TAQUEIRO (MENSALISTA) | MES | 1.931,61
14583 | TARIFA "A" ENTRE 0 E 20M3 FORNECIMENTO D'AGUA | M3 | 15,70
11457 | TARJETA TIPO LIVRE / OCUPADO, CROMADA, PARA PORTA DE BANHEIRO | UN | 19,22
21121 | TE CPVC, SOLDAVEL, 90 GRAUS, 15 MM, PARA AGUA QUENTE PREDIAL | UN | 2,31
38010 | TE CPVC, SOLDAVEL, 90 GRAUS, 22 MM, PARA AGUA QUENTE PREDIAL | UN | 3,78
38011 | TE CPVC, SOLDAVEL, 90 GRAUS, 28 MM, PARA AGUA QUENTE PREDIAL | UN | 6,98
38012 | TE CPVC, SOLDAVEL, 90 GRAUS, 35 MM, PARA AGUA QUENTE PREDIAL | UN | 23,85
38013 | TE CPVC, SOLDAVEL, 90 GRAUS, 42 MM, PARA AGUA QUENTE PREDIAL | UN | 30,96
38014 | TE CPVC, SOLDAVEL, 90 GRAUS, 54 MM, PARA AGUA QUENTE PREDIAL | UN | 50,39
38015 | TE CPVC, SOLDAVEL, 90 GRAUS, 73 MM, PARA AGUA QUENTE PREDIAL | UN | 121,68
38016 | TE CPVC, SOLDAVEL, 90 GRAUS, 89 MM, PARA AGUA QUENTE PREDIAL | UN | 148,05
12741 | TE DE COBRE (REF 611) SEM ANEL DE SOLDA, BOLSA X BOLSA X BOLSA, 104 MM | UN | 544,78
12733 | TE DE COBRE (REF 611) SEM ANEL DE SOLDA, BOLSA X BOLSA X BOLSA, 15 MM | UN | 2,74
12734 | TE DE COBRE (REF 611) SEM ANEL DE SOLDA, BOLSA X BOLSA X BOLSA, 22 MM | UN | 5,84
12735 | TE DE COBRE (REF 611) SEM ANEL DE SOLDA, BOLSA X BOLSA X BOLSA, 28 MM | UN | 9,61
12736 | TE DE COBRE (REF 611) SEM ANEL DE SOLDA, BOLSA X BOLSA X BOLSA, 35 MM | UN | 21,97
12737 | TE DE COBRE (REF 611) SEM ANEL DE SOLDA, BOLSA X BOLSA X BOLSA, 42 MM | UN | 28,30
12738 | TE DE COBRE (REF 611) SEM ANEL DE SOLDA, BOLSA X BOLSA X BOLSA, 54 MM | UN | 55,94
12739 | TE DE COBRE (REF 611) SEM ANEL DE SOLDA, BOLSA X BOLSA X BOLSA, 66 MM | UN | 159,25
12740 | TE DE COBRE (REF 611) SEM ANEL DE SOLDA, BOLSA X BOLSA X BOLSA, 79 MM | UN | 249,16
6297 | TE DE FERRO GALVANIZADO, DE 1 1/2" | UN | 18,92
6296 | TE DE FERRO GALVANIZADO, DE 1 1/4" | UN | 14,93
6294 | TE DE FERRO GALVANIZADO, DE 1/2" | UN | 4,25
6323 | TE DE FERRO GALVANIZADO, DE 1" | UN | 9,75
6299 | TE DE FERRO GALVANIZADO, DE 2 1/2" | UN | 56,90
6298 | TE DE FERRO GALVANIZADO, DE 2" | UN | 29,96
6295 | TE DE FERRO GALVANIZADO, DE 3/4" | UN | 6,06
6322 | TE DE FERRO GALVANIZADO, DE 3" | UN | 76,21
6300 | TE DE FERRO GALVANIZADO, DE 4" | UN | 140,50
6321 | TE DE FERRO GALVANIZADO, DE 5" | UN | 200,70
6301 | TE DE FERRO GALVANIZADO, DE 6" | UN | 470,43
7105 | TE DE INSPECAO, PVC, 100 X 75 MM, SERIE NORMAL PARA ESGOTO PREDIAL | UN | 25,15
20183 | TE DE INSPECAO, PVC, SERIE R, 100 X 75 MM, PARA ESGOTO PREDIAL | UN | 37,51
38448 | TE DE INSPECAO, PVC, SERIE R, 150 X 100 MM, PARA ESGOTO PREDIAL | UN | 199,02
20182 | TE DE INSPECAO, PVC, SERIE R, 75 X 75 MM, PARA ESGOTO PREDIAL | UN | 27,66
7119 | TE DE REDUCAO COM ROSCA, PVC, 90 GRAUS, 1 X 3/4", PARA AGUA FRIA PREDIAL | UN | 5,55
7120 | TE DE REDUCAO COM ROSCA, PVC, 90 GRAUS, 3/4 X 1/2", PARA AGUA FRIA PREDIAL | UN | 3,28
6319 | TE DE REDUCAO DE FERRO GALVANIZADO, COM ROSCA BSP, DE 1 1/2" X 1" | UN | 22,22
6304 | TE DE REDUCAO DE FERRO GALVANIZADO, COM ROSCA BSP, DE 1 1/2" X 3/4" | UN | 22,22
21116 | TE DE REDUCAO DE FERRO GALVANIZADO, COM ROSCA BSP, DE 1 1/4" X 3/4" | UN | 16,83
6320 | TE DE REDUCAO DE FERRO GALVANIZADO, COM ROSCA BSP, DE 1" X 1/2" | UN | 11,44
6303 | TE DE REDUCAO DE FERRO GALVANIZADO, COM ROSCA BSP, DE 1" X 3/4" | UN | 11,44
6308 | TE DE REDUCAO DE FERRO GALVANIZADO, COM ROSCA BSP, DE 2 1/2" X 1 1/2" | UN | 61,50
6317 | TE DE REDUCAO DE FERRO GALVANIZADO, COM ROSCA BSP, DE 2 1/2" X 1 1/4" | UN | 61,50
6307 | TE DE REDUCAO DE FERRO GALVANIZADO, COM ROSCA BSP, DE 2 1/2" X 1" | UN | 61,50
6309 | TE DE REDUCAO DE FERRO GALVANIZADO, COM ROSCA BSP, DE 2 1/2" X 2" | UN | 63,29
6318 | TE DE REDUCAO DE FERRO GALVANIZADO, COM ROSCA BSP, DE 2" X 1 1/2" | UN | 33,17
6306 | TE DE REDUCAO DE FERRO GALVANIZADO, COM ROSCA BSP, DE 2" X 1 1/4" | UN | 33,17
6305 | TE DE REDUCAO DE FERRO GALVANIZADO, COM ROSCA BSP, DE 2" X 1" | UN | 33,17
6302 | TE DE REDUCAO DE FERRO GALVANIZADO, COM ROSCA BSP, DE 3/4" X 1/2" | UN | 7,03
6312 | TE DE REDUCAO DE FERRO GALVANIZADO, COM ROSCA BSP, DE 3" X 1 1/2" | UN | 88,46
6311 | TE DE REDUCAO DE FERRO GALVANIZADO, COM ROSCA BSP, DE 3" X 1 1/4" | UN | 88,46
6310 | TE DE REDUCAO DE FERRO GALVANIZADO, COM ROSCA BSP, DE 3" X 1" | UN | 88,46
6314 | TE DE REDUCAO DE FERRO GALVANIZADO, COM ROSCA BSP, DE 3" X 2 1/2" | UN | 88,46
6313 | TE DE REDUCAO DE FERRO GALVANIZADO, COM ROSCA BSP, DE 3" X 2" | UN | 88,46
6315 | TE DE REDUCAO DE FERRO GALVANIZADO, COM ROSCA BSP, DE 4" X 2" | UN | 167,50
6316 | TE DE REDUCAO DE FERRO GALVANIZADO, COM ROSCA BSP, DE 4" X 3" | UN | 167,50
38878 | TE DE REDUCAO METALICO, PARA CONEXAO COM ANEL DESLIZANTE EM TUBO PEX, DN 16 X 20 X 16 MM | UN | 11,85
38879 | TE DE REDUCAO METALICO, PARA CONEXAO COM ANEL DESLIZANTE EM TUBO PEX, DN 16 X 25 X 16 MM | UN | 22,22
38881 | TE DE REDUCAO METALICO, PARA CONEXAO COM ANEL DESLIZANTE EM TUBO PEX, DN 20 X 16 X 16 MM | UN | 11,63
38880 | TE DE REDUCAO METALICO, PARA CONEXAO COM ANEL DESLIZANTE EM TUBO PEX, DN 20 X 16 X 20 MM | UN | 12,18
38882 | TE DE REDUCAO METALICO, PARA CONEXAO COM ANEL DESLIZANTE EM TUBO PEX, DN 20 X 20 X 16 MM | UN | 12,62
38883 | TE DE REDUCAO METALICO, PARA CONEXAO COM ANEL DESLIZANTE EM TUBO PEX, DN 20 X 25 X 20 MM | UN | 18,66
38884 | TE DE REDUCAO METALICO, PARA CONEXAO COM ANEL DESLIZANTE EM TUBO PEX, DN 25 X 16 X 16 MM | UN | 20,26
38885 | TE DE REDUCAO METALICO, PARA CONEXAO COM ANEL DESLIZANTE EM TUBO PEX, DN 25 X 16 X 20 MM | UN | 19,60
38886 | TE DE REDUCAO METALICO, PARA CONEXAO COM ANEL DESLIZANTE EM TUBO PEX, DN 25 X 16 X 25 MM | UN | 21,15
38887 | TE DE REDUCAO METALICO, PARA CONEXAO COM ANEL DESLIZANTE EM TUBO PEX, DN 25 X 20 X 20 MM | UN | 19,00
38888 | TE DE REDUCAO METALICO, PARA CONEXAO COM ANEL DESLIZANTE EM TUBO PEX, DN 25 X 20 X 25 MM | UN | 22,59
38890 | TE DE REDUCAO METALICO, PARA CONEXAO COM ANEL DESLIZANTE EM TUBO PEX, DN 25 X 32 X 25 MM | UN | 33,57
38893 | TE DE REDUCAO METALICO, PARA CONEXAO COM ANEL DESLIZANTE EM TUBO PEX, DN 32 X 20 X 32 MM | UN | 27,00
38894 | TE DE REDUCAO METALICO, PARA CONEXAO COM ANEL DESLIZANTE EM TUBO PEX, DN 32 X 25 X 25 MM | UN | 34,29
38896 | TE DE REDUCAO METALICO, PARA CONEXAO COM ANEL DESLIZANTE EM TUBO PEX, DN 32 X 25 X 32 MM | UN | 34,97
39324 | TE DE REDUCAO, CPVC, 22 X 15 MM, PARA AGUA QUENTE PREDIAL | UN | 5,13
39325 | TE DE REDUCAO, CPVC, 28 X 22 MM, PARA AGUA QUENTE PREDIAL | UN | 7,76
39326 | TE DE REDUCAO, CPVC, 35 X 28 MM, PARA AGUA QUENTE PREDIAL | UN | 19,98
39327 | TE DE REDUCAO, CPVC, 42 X 35 MM, PARA AGUA QUENTE PREDIAL | UN | 30,28
20176 | TE DE REDUCAO, PVC LEVE, CURTO, 90 GRAUS, COM BOLSA PARA ANEL, 150 X 100 MM, PARA ESGOTO | UN | 51,00
11378 | TE DE REDUCAO, PVC PBA, BBB, JE, DN 100 X 50 / DE 110 X 60 MM, PARA REDE AGUA (NBR 10351) | UN | 69,76
11379 | TE DE REDUCAO, PVC PBA, BBB, JE, DN 100 X 75 / DE 110 X 85 MM, PARA REDE AGUA (NBR 10351) | UN | 76,19
11493 | TE DE REDUCAO, PVC PBA, BBB, JE, DN 75 X 50 / DE 85 X 60 MM, PARA REDE AGUA (NBR 10351) | UN | 38,56
41896 | TE DE REDUCAO, PVC, BBB, JE, 90 GRAUS, DN 200 X 150 MM, PARA REDE COLETORA ESGOTO (NBR 10569) | UN | 211,73
7068 | TE DE REDUCAO, PVC, BBB, JE, 90 GRAUS, DN 250 X 150 MM, PARA REDE COLETORA ESGOTO (NBR 10569) | UN | 374,27
7106 | TE DE REDUCAO, PVC, SOLDAVEL, 90 GRAUS, 110 MM X 60 MM, PARA AGUA FRIA PREDIAL | UN | 75,10
7104 | TE DE REDUCAO, PVC, SOLDAVEL, 90 GRAUS, 25 MM X 20 MM, PARA AGUA FRIA PREDIAL | UN | 2,06
7136 | TE DE REDUCAO, PVC, SOLDAVEL, 90 GRAUS, 32 MM X 25 MM, PARA AGUA FRIA PREDIAL | UN | 4,01
7128 | TE DE REDUCAO, PVC, SOLDAVEL, 90 GRAUS, 40 MM X 32 MM, PARA AGUA FRIA PREDIAL | UN | 5,48
7108 | TE DE REDUCAO, PVC, SOLDAVEL, 90 GRAUS, 50 MM X 20 MM, PARA AGUA FRIA PREDIAL | UN | 6,07
7129 | TE DE REDUCAO, PVC, SOLDAVEL, 90 GRAUS, 50 MM X 25 MM, PARA AGUA FRIA PREDIAL | UN | 6,09
7130 | TE DE REDUCAO, PVC, SOLDAVEL, 90 GRAUS, 50 MM X 32 MM, PARA AGUA FRIA PREDIAL | UN | 8,26
7131 | TE DE REDUCAO, PVC, SOLDAVEL, 90 GRAUS, 50 MM X 40 MM, PARA AGUA FRIA PREDIAL | UN | 9,50
7132 | TE DE REDUCAO, PVC, SOLDAVEL, 90 GRAUS, 75 MM X 50 MM, PARA AGUA FRIA PREDIAL | UN | 28,30
7133 | TE DE REDUCAO, PVC, SOLDAVEL, 90 GRAUS, 85 MM X 60 MM, PARA AGUA FRIA PREDIAL | UN | 44,91
37420 | TE DE SERVICO INTEGRADO, EM POLIPROPILENO (PP), PARA TUBOS EM PEAD/PVC, 60 X 20 MM - LIGACAO PREDIAL DE AGUA | UN | 28,81
37421 | TE DE SERVICO INTEGRADO, EM POLIPROPILENO (PP), PARA TUBOS EM PEAD/PVC, 60 X 32 MM - LIGACAO PREDIAL DE AGUA | UN | 39,37
37422 | TE DE SERVICO INTEGRADO, EM POLIPROPILENO (PP), PARA TUBOS EM PEAD, 63 X 20 MM - LIGACAO PREDIAL DE AGUA | UN | 36,85
37443 | TE DE SERVICO, PEAD PE 100, DE 125 X 20 MM, PARA ELETROFUSAO | UN | 111,90
37444 | TE DE SERVICO, PEAD PE 100, DE 125 X 32 MM, PARA ELETROFUSAO | UN | 113,80
37445 | TE DE SERVICO, PEAD PE 100, DE 125 X 63 MM, PARA ELETROFUSAO | UN | 172,48
37446 | TE DE SERVICO, PEAD PE 100, DE 200 X 20 MM, PARA ELETROFUSAO | UN | 188,03
37447 | TE DE SERVICO, PEAD PE 100, DE 200 X 32 MM, PARA ELETROFUSAO | UN | 190,98
37448 | TE DE SERVICO, PEAD PE 100, DE 200 X 63 MM, PARA ELETROFUSAO | UN | 261,96
37440 | TE DE SERVICO, PEAD PE 100, DE 63 X 20 MM, PARA ELETROFUSAO | UN | 88,82
37441 | TE DE SERVICO, PEAD PE 100, DE 63 X 32 MM, PARA ELETROFUSAO | UN | 88,82
37442 | TE DE SERVICO, PEAD PE 100, DE 63 X 63 MM, PARA ELETROFUSAO | UN | 106,97
38017 | TE DE TRANSICAO, CPVC, SOLDAVEL, 15 MM X 1/2", PARA AGUA QUENTE | UN | 7,29
38018 | TE DE TRANSICAO, CPVC, SOLDAVEL, 22 MM X 1/2", PARA AGUA QUENTE | UN | 8,04
39895 | TE DUPLA CURVA BRONZE/LATAO (REF 764) SEM ANEL DE SOLDA, ROSCA F X BOLSA X ROSCA F, 1/2" X 15 X 1/2" | UN | 19,79
39896 | TE DUPLA CURVA BRONZE/LATAO (REF 764) SEM ANEL DE SOLDA, ROSCA F X BOLSA X ROSCA F, 3/4" X 22 X 3/4" | UN | 29,00
38873 | TE METALICO, PARA CONEXAO COM ANEL DESLIZANTE EM TUBO PEX, DN 16 MM | UN | 10,51
38874 | TE METALICO, PARA CONEXAO COM ANEL DESLIZANTE EM TUBO PEX, DN 20 MM | UN | 12,78
38875 | TE METALICO, PARA CONEXAO COM ANEL DESLIZANTE EM TUBO PEX, DN 25 MM | UN | 22,60
38876 | TE METALICO, PARA CONEXAO COM ANEL DESLIZANTE EM TUBO PEX, DN 32 MM | UN | 30,40
39000 | TE MISTURADOR COM INSERTO METALICO, FEMEA, PPR, DN 25 MM X 3/4", PARA AGUA QUENTE E FRIA PREDIAL | UN | 19,17
38674 | TE MISTURADOR DE TRANSICAO, CPVC, COM ROSCA, 22 MM X 3/4", PARA AGUA QUENTE | UN | 25,36
38911 | TE MISTURADOR METALICO, PARA CONEXAO COM ANEL DESLIZANTE EM TUBO PEX, DN 16 MM X 1/2" | UN | 37,71
38912 | TE MISTURADOR METALICO, PARA CONEXAO COM ANEL DESLIZANTE EM TUBO PEX, DN 20 MM X 3/4" | UN | 47,92
38019 | TE MISTURADOR, CPVC, SOLDAVEL, 15 MM, PARA AGUA QUENTE | UN | 6,35
38020 | TE MISTURADOR, CPVC, SOLDAVEL, 22 MM, PARA AGUA QUENTE | UN | 8,04
38454 | TE MISTURADOR, PPR, F M M, DN 20 X 20 MM, PARA AGUA QUENTE PREDIAL | UN | 3,49
38455 | TE MISTURADOR, PPR, F M M, DN 25 X 25 MM, PARA AGUA QUENTE PREDIAL | UN | 3,20
38462 | TE NORMAL, PPR, SOLDAVEL, 90 GRAUS, DN 110 X 110 X 110 MM, PARA AGUA QUENTE PREDIAL | UN | 90,40
36362 | TE NORMAL, PPR, SOLDAVEL, 90 GRAUS, DN 20 X 20 X 20 MM, PARA AGUA QUENTE PREDIAL | UN | 1,37
36298 | TE NORMAL, PPR, SOLDAVEL, 90 GRAUS, DN 25 X 25 X 25 MM, PARA AGUA QUENTE PREDIAL | UN | 2,04
38456 | TE NORMAL, PPR, SOLDAVEL, 90 GRAUS, DN 32 X 32 X 32 MM, PARA AGUA QUENTE PREDIAL | UN | 3,32
38457 | TE NORMAL, PPR, SOLDAVEL, 90 GRAUS, DN 40 X 40 X 40 MM, PARA AGUA QUENTE PREDIAL | UN | 7,49
38458 | TE NORMAL, PPR, SOLDAVEL, 90 GRAUS, DN 50 X 50 X 50 MM, PARA AGUA QUENTE PREDIAL | UN | 10,04
38459 | TE NORMAL, PPR, SOLDAVEL, 90 GRAUS, DN 63 X 63 X 63 MM, PARA AGUA QUENTE PREDIAL | UN | 17,73
38460 | TE NORMAL, PPR, SOLDAVEL, 90 GRAUS, DN 75 X 75 X 75 MM, PARA AGUA QUENTE PREDIAL | UN | 37,03
38461 | TE NORMAL, PPR, SOLDAVEL, 90 GRAUS, DN 90 X 90 X 90 MM, PARA AGUA QUENTE PREDIAL | UN | 56,49
7094 | TE PVC ROSCAVEL 90 GRAUS, 1", PARA AGUA FRIA PREDIAL | UN | 5,73
7116 | TE PVC SOLDAVEL, BBB, 90 GRAUS, DN 40 MM, PARA ESGOTO SECUNDARIO PREDIAL | UN | 1,86
7118 | TE PVC, ROSCAVEL, 90 GRAUS, 1 1/2", AGUA FRIA PREDIAL | UN | 14,47
7117 | TE PVC, ROSCAVEL, 90 GRAUS, 1 1/4", AGUA FRIA PREDIAL | UN | 11,01
7098 | TE PVC, ROSCAVEL, 90 GRAUS, 1/2", AGUA FRIA PREDIAL | UN | 1,82
7110 | TE PVC, ROSCAVEL, 90 GRAUS, 2", AGUA FRIA PREDIAL | UN | 26,14
7123 | TE PVC, ROSCAVEL, 90 GRAUS, 3/4", AGUA FRIA PREDIAL | UN | 2,41
7121 | TE PVC, SOLDAVEL, COM BUCHA DE LATAO NA BOLSA CENTRAL, 90 GRAUS, 20 MM X 1/2", PARA AGUA FRIA PREDIAL | UN | 5,98
7137 | TE PVC, SOLDAVEL, COM BUCHA DE LATAO NA BOLSA CENTRAL, 90 GRAUS, 25 MM X 1/2", PARA AGUA FRIA PREDIAL | UN | 6,54
7122 | TE PVC, SOLDAVEL, COM BUCHA DE LATAO NA BOLSA CENTRAL, 90 GRAUS, 25 MM X 3/4", PARA AGUA FRIA PREDIAL | UN | 6,74
7114 | TE PVC, SOLDAVEL, COM BUCHA DE LATAO NA BOLSA CENTRAL, 90 GRAUS, 32 MM X 3/4", PARA AGUA FRIA PREDIAL | UN | 11,25
7109 | TE PVC, SOLDAVEL, COM ROSCA NA BOLSA CENTRAL, 90 GRAUS, 20 MM X 1/2", PARA AGUA FRIA PREDIAL | UN | 1,60
7135 | TE PVC, SOLDAVEL, COM ROSCA NA BOLSA CENTRAL, 90 GRAUS, 25 MM X 1/2", PARA AGUA FRIA PREDIAL | UN | 2,54
37947 | TE PVC, SOLDAVEL, COM ROSCA NA BOLSA CENTRAL, 90 GRAUS, 25 MM X 3/4", PARA AGUA FRIA PREDIAL | UN | 2,47
7103 | TE PVC, SOLDAVEL, COM ROSCA NA BOLSA CENTRAL, 90 GRAUS, 32 MM X 3/4", PARA AGUA FRIA PREDIAL | UN | 11,25
40419 | TE RANHURADO EM FERRO FUNDIDO, DN 50 (2") | UN | 20,87
40420 | TE RANHURADO EM FERRO FUNDIDO, DN 65 (2 1/2") | UN | 30,45
40421 | TE RANHURADO EM FERRO FUNDIDO, DN 80 (3") | UN | 32,42
7126 | TE REDUCAO PVC, ROSCAVEL, 90 GRAUS, 1.1/2" X 3/4", AGUA FRIA PREDIAL | UN | 11,57
38905 | TE ROSCA FEMEA, METALICO, PARA CONEXAO COM ANEL DESLIZANTE EM TUBO PEX, DN 16 MM X 1/2" | UN | 11,81
38907 | TE ROSCA FEMEA, METALICO, PARA CONEXAO COM ANEL DESLIZANTE EM TUBO PEX, DN 20 MM X 1/2" | UN | 12,57
38908 | TE ROSCA FEMEA, METALICO, PARA CONEXAO COM ANEL DESLIZANTE EM TUBO PEX, DN 20 MM X 3/4" | UN | 14,14
38909 | TE ROSCA FEMEA, METALICO, PARA CONEXAO COM ANEL DESLIZANTE EM TUBO PEX, DN 25 MM X 1/2" | UN | 20,34
38910 | TE ROSCA FEMEA, METALICO, PARA CONEXAO COM ANEL DESLIZANTE EM TUBO PEX, DN 25 MM X 3/4" | UN | 21,96
38897 | TE ROSCA MACHO, METALICO, PARA CONEXAO COM ANEL DESLIZANTE EM TUBO PEX, DN 16 MM X 1/2" | UN | 11,86
38899 | TE ROSCA MACHO, METALICO, PARA CONEXAO COM ANEL DESLIZANTE EM TUBO PEX, DN 20 MM X 1/2" | UN | 13,35
38900 | TE ROSCA MACHO, METALICO, PARA CONEXAO COM ANEL DESLIZANTE EM TUBO PEX, DN 20 MM X 3/4" | UN | 13,91
38901 | TE ROSCA MACHO, METALICO, PARA CONEXAO COM ANEL DESLIZANTE EM TUBO PEX, DN 25 MM X 3/4" | UN | 22,76
38904 | TE ROSCA MACHO, METALICO, PARA CONEXAO COM ANEL DESLIZANTE EM TUBO PEX, DN 32 MM X 1" | UN | 36,98
38903 | TE ROSCA MACHO, METALICO, PARA CONEXAO COM ANEL DESLIZANTE EM TUBO PEX, DN 32 MM X 3/4" | UN | 36,75
7091 | TE SANITARIO, PVC, DN 100 X 100 MM, SERIE NORMAL, PARA ESGOTO PREDIAL | UN | 10,14
11655 | TE SANITARIO, PVC, DN 100 X 50 MM, SERIE NORMAL, PARA ESGOTO PREDIAL | UN | 9,07
11656 | TE SANITARIO, PVC, DN 100 X 75 MM, SERIE NORMAL PARA ESGOTO PREDIAL | UN | 9,34
37948 | TE SANITARIO, PVC, DN 40 X 40 MM, SERIE NORMAL, PARA ESGOTO PREDIAL | UN | 2,02
7097 | TE SANITARIO, PVC, DN 50 X 50 MM, SERIE NORMAL, PARA ESGOTO PREDIAL | UN | 4,51
11657 | TE SANITARIO, PVC, DN 75 X 50 MM, SERIE NORMAL PARA ESGOTO PREDIAL | UN | 7,88
11658 | TE SANITARIO, PVC, DN 75 X 75 MM, SERIE NORMAL PARA ESGOTO PREDIAL | UN | 8,91
7146 | TE SOLDAVEL, PVC, 90 GRAUS, 110 MM, PARA AGUA FRIA PREDIAL (NBR 5648) | UN | 101,70
7138 | TE SOLDAVEL, PVC, 90 GRAUS, 20 MM, PARA AGUA FRIA PREDIAL (NBR 5648) | UN | 0,63
7139 | TE SOLDAVEL, PVC, 90 GRAUS, 25 MM, PARA AGUA FRIA PREDIAL (NBR 5648) | UN | 0,87
7140 | TE SOLDAVEL, PVC, 90 GRAUS, 32 MM, PARA AGUA FRIA PREDIAL (NBR 5648) | UN | 2,16
7141 | TE SOLDAVEL, PVC, 90 GRAUS, 40 MM, PARA AGUA FRIA PREDIAL (NBR 5648) | UN | 5,57
7143 | TE SOLDAVEL, PVC, 90 GRAUS, 60 MM, PARA AGUA FRIA PREDIAL (NBR 5648) | UN | 18,08
7144 | TE SOLDAVEL, PVC, 90 GRAUS, 75 MM, PARA AGUA FRIA PREDIAL (NBR 5648) | UN | 34,67
7145 | TE SOLDAVEL, PVC, 90 GRAUS, 85 MM, PARA AGUA FRIA PREDIAL (NBR 5648) | UN | 54,37
7142 | TE SOLDAVEL, PVC, 90 GRAUS,50 MM, PARA AGUA FRIA PREDIAL (NBR 5648) | UN | 6,31
3593 | TE 45 GRAUS DE FERRO GALVANIZADO, COM ROSCA BSP, DE 1 1/2" | UN | 41,06
3588 | TE 45 GRAUS DE FERRO GALVANIZADO, COM ROSCA BSP, DE 1 1/4" | UN | 31,65
3585 | TE 45 GRAUS DE FERRO GALVANIZADO, COM ROSCA BSP, DE 1/2" | UN | 9,77
3587 | TE 45 GRAUS DE FERRO GALVANIZADO, COM ROSCA BSP, DE 1" | UN | 19,64
3590 | TE 45 GRAUS DE FERRO GALVANIZADO, COM ROSCA BSP, DE 2 1/2" | UN | 116,58
3589 | TE 45 GRAUS DE FERRO GALVANIZADO, COM ROSCA BSP, DE 2" | UN | 62,57
3586 | TE 45 GRAUS DE FERRO GALVANIZADO, COM ROSCA BSP, DE 3/4" | UN | 12,80
3592 | TE 45 GRAUS DE FERRO GALVANIZADO, COM ROSCA BSP, DE 3" | UN | 184,28
3591 | TE 45 GRAUS DE FERRO GALVANIZADO, COM ROSCA BSP, DE 4" | UN | 295,41
40392 | TE 90 GRAUS EM ACO PRETO, SOLDAVEL, PRESSAO 3.000 LBS, DN 15 MM (1/2") | UN | 11,80
40393 | TE 90 GRAUS EM ACO PRETO, SOLDAVEL, PRESSAO 3.000 LBS, DN 20 MM (3/4") | UN | 15,20
40394 | TE 90 GRAUS EM ACO PRETO, SOLDAVEL, PRESSAO 3.000 LBS, DN 25 MM (1") | UN | 23,88
40395 | TE 90 GRAUS EM ACO PRETO, SOLDAVEL, PRESSAO 3.000 LBS, DN 32 MM (1 1/4") | UN | 36,68
40396 | TE 90 GRAUS EM ACO PRETO, SOLDAVEL, PRESSAO 3.000 LBS, DN 40 MM (1 1/2") | UN | 47,80
40397 | TE 90 GRAUS EM ACO PRETO, SOLDAVEL, PRESSAO 3.000 LBS, DN 50 MM (2") | UN | 78,53
40398 | TE 90 GRAUS EM ACO PRETO, SOLDAVEL, PRESSAO 3.000 LBS, DN 65 MM (2 1/2") | UN | 153,35
40399 | TE 90 GRAUS EM ACO PRETO, SOLDAVEL, PRESSAO 3.000 LBS, DN 80 MM (3") | UN | 250,87
39322 | TE, PLASTICO, DN 16 MM, PARA CONEXAO COM CRIMPAGEM EM TUBO PEX | UN | 14,33
39289 | TE, PLASTICO, DN 20 MM, PARA CONEXAO COM CRIMPAGEM EM TUBO PEX | UN | 17,17
39290 | TE, PLASTICO, DN 25 MM, PARA CONEXAO COM CRIMPAGEM EM TUBO PEX | UN | 29,14
39291 | TE, PLASTICO, DN 32 MM, PARA CONEXAO COM CRIMPAGEM EM TUBO PEX | UN | 43,63
20174 | TE, PVC LEVE, CURTO, 90 GRAUS, 150 MM, PARA ESGOTO | UN | 43,75
41892 | TE, PVC PBA, BBB, 90 GRAUS, DN 100 / DE 110 MM, PARA REDE AGUA (NBR 10351) | UN | 86,11
7048 | TE, PVC PBA, BBB, 90 GRAUS, DN 50 / DE 60 MM, PARA REDE AGUA (NBR 10351) | UN | 18,50
7088 | TE, PVC PBA, BBB, 90 GRAUS, DN 75 / DE 85 MM, PARA REDE AGUA (NBR 10351) | UN | 46,36
20179 | TE, PVC, SERIE R, 100 X 100 MM, PARA ESGOTO PREDIAL | UN | 39,55
20178 | TE, PVC, SERIE R, 100 X 75 MM, PARA ESGOTO PREDIAL | UN | 28,73
20180 | TE, PVC, SERIE R, 150 X 100 MM, PARA ESGOTO PREDIAL | UN | 67,53
20181 | TE, PVC, SERIE R, 150 X 150 MM, PARA ESGOTO PREDIAL | UN | 99,52
20177 | TE, PVC, SERIE R, 75 X 75 MM, PARA ESGOTO PREDIAL | UN | 22,73
7082 | TE, PVC, 90 GRAUS, BBB, JE, DN 100 MM, PARA REDE COLETORA ESGOTO (NBR 10569) | UN | 64,47
7069 | TE, PVC, 90 GRAUS, BBB, JE, DN 150 MM, PARA REDE COLETORA ESGOTO (NBR 10569) | UN | 106,25
7070 | TE, PVC, 90 GRAUS, BBB, JE, DN 200 MM, PARA REDE COLETORA ESGOTO (NBR 10569) | UN | 180,64
41893 | TE, PVC, 90 GRAUS, BBB, JE, DN 250 MM, PARA REDE COLETORA ESGOTO (NBR 10569) | UN | 689,32
41894 | TE, PVC, 90 GRAUS, BBB, JE, DN 300 MM, PARA REDE COLETORA ESGOTO (NBR 10569) | UN | 1.057,79
41895 | TE, PVC, 90 GRAUS, BBB, JE, DN 400 MM, PARA REDE COLETORA ESGOTO (NBR 10569) | UN | 1.169,65
20172 | TE, PVC, 90 GRAUS, BBP, JE, DN 100 MM, PARA REDE COLETORA ESGOTO (NBR 10569) | UN | 25,79
7153 | TECNICO EM LABORATORIO E CAMPO DE CONSTRUCAO CIVIL | H | 51,34
41089 | TECNICO EM LABORATORIO E CAMPO DE CONSTRUCAO CIVIL (MENSALISTA) | MES | 9.052,11
6175 | TECNICO EM SONDAGEM | H | 61,68
41092 | TECNICO EM SONDAGEM (MENSALISTA) | MES | 10.873,93
37712 | TELA ARAME GALVANIZADO REVESTIDO COM PVC, MALHA HEXAGONAL DUPLA TORCAO, 8 X 10 CM (ZN/AL + PVC), FIO *2,4* MM | M2 | 42,36
34547 | TELA DE ACO SOLDADA GALVANIZADA/ZINCADA PARA ALVENARIA, FIO D = *1,20 A 1,70* MM, MALHA 15 X 15 MM, (C X L) *50 X 12* CM | M | 2,20
34548 | TELA DE ACO SOLDADA GALVANIZADA/ZINCADA PARA ALVENARIA, FIO D = *1,20 A 1,70* MM, MALHA 15 X 15 MM, (C X L) *50 X 17,5* CM | M | 2,15
37411 | TELA DE ACO SOLDADA GALVANIZADA/ZINCADA PARA ALVENARIA, FIO D = *1,24 MM, MALHA 25 X 25 MM | M2 | 10,80
34558 | TELA DE ACO SOLDADA GALVANIZADA/ZINCADA PARA ALVENARIA, FIO D = *1,20 A 1,70* MM, MALHA 15 X 15 MM, (C X L) *50 X 10,5* CM | M | 1,44
34550 | TELA DE ACO SOLDADA GALVANIZADA/ZINCADA PARA ALVENARIA, FIO D = *1,20 A 1,70* MM, MALHA 15 X 15 MM, (C X L) *50 X 6* CM | M | 0,76
34557 | TELA DE ACO SOLDADA GALVANIZADA/ZINCADA PARA ALVENARIA, FIO D = *1,20 A 1,70* MM, MALHA 15 X 15 MM, (C X L) *50 X 7,5* CM | M | 1,35
7155 | TELA DE ACO SOLDADA NERVURADA CA-60, Q-138, (2,20 KG/M2), DIAMETRO DO FIO = 4,2 MM, LARGURA = 2,45 X 120 M DE COMPRIMENTO, ESPACAMENTO DA MALHA = 10 X 10 CM | M2 | 12,44
7154 | TELA DE ACO SOLDADA NERVURADA CA-60, Q-138, (2,20 KG/M2), DIAMETRO DO FIO = 4,2 MM, LARGURA = 2,45 X 120 M DE COMPRIMENTO, ESPACAMENTO DA MALHA = 10 X 10 CM | KG | 5,60
10915 | TELA DE ACO SOLDADA NERVURADA CA-60, Q-61, (0,97 KG/M2), DIAMETRO DO FIO = 3,4 MM, LARGURA = 2,45 X 120 M DE COMPRIMENTO, ESPACAMENTO DA MALHA = 15 X 15 CM | KG | 5,81
10917 | TELA DE ACO SOLDADA NERVURADA CA-60, Q-61, (0,97 KG/M2), DIAMETRO DO FIO = 3,4 MM, LARGURA = 2,45 X 120 M DE COMPRIMENTO, ESPACAMENTO DA MALHA = 15 X 15 CM | M2 | 5,64
21141 | TELA DE ACO SOLDADA NERVURADA CA-60, Q-92, (1,48 KG/M2), DIAMETRO DO FIO = 4,2 MM, LARGURA = 2,45 X 60 M DE COMPRIMENTO, ESPACAMENTO DA MALHA = 15 X 15 CM | M2 | 8,36
10916 | TELA DE ACO SOLDADA NERVURADA CA-60, Q-92, (1,48 KG/M2), DIAMETRO DO FIO = 4,2 MM, LARGURA = 2,45 X 60 M DE COMPRIMENTO, ESPACAMENTO DA MALHA = 15 X 15 CM | KG | 5,65
39508 | TELA DE ACO SOLDADA NERVURADA, CA-60, L-159, (1,69 KG/M2), DIAMETRO DO FIO = 4,5 MM, LARGURA = 2,45 M, ESPACAMENTO DA MALHA = 30 X 10 CM | M2 | 9,93
39507 | TELA DE ACO SOLDADA NERVURADA, CA-60, Q-113, (1,8 KG/M2), DIAMETRO DO FIO = 3,8 MM, LARGURA = 2,45 M, ESPACAMENTO DA MALHA = 10 X 10 CM | M2 | 9,73
7156 | TELA DE ACO SOLDADA NERVURADA, CA-60, Q-196, (3,11 KG/M2), DIAMETRO DO FIO = 5,0 MM, LARGURA = 2,45 M, ESPACAMENTO DA MALHA = 10 X 10 CM | M2 | 16,82
39509 | TELA DE ACO SOLDADA NERVURADA, CA-60, T-196, (2,11 KG/M2), DIAMETRO DO FIO = 5,0 MM, LARGURA = 2,45 M, ESPACAMENTO DA MALHA = 30 X 10 CM | M2 | 7,83
25988 | TELA DE ANIAGEM (JUTA) | M2 | 6,96
10928 | TELA DE ARAME GALV QUADRANGULAR / LOSANGULAR, FIO 2,11 MM (14 BWG), MALHA 8 X 8 CM, H = 2 M | M2 | 8,72
7167 | TELA DE ARAME GALV QUADRANGULAR / LOSANGULAR, FIO 2,11 MM (14 BWG), MALHA 5 X 5 CM, H = 2 M | M2 | 11,91
10933 | TELA DE ARAME GALV QUADRANGULAR / LOSANGULAR, FIO 2,77 MM (12 BWG), MALHA 10 X 10 CM, H = 2 M | M2 | 10,65
10927 | TELA DE ARAME GALV QUADRANGULAR / LOSANGULAR, FIO 2,77 MM (12 BWG), MALHA 8 X 8 CM, H = 2 M | M2 | 12,86
7158 | TELA DE ARAME GALV QUADRANGULAR / LOSANGULAR, FIO 2,77 MM (12 BWG), MALHA 5 X 5 CM, H = 2 M | M2 | 17,95
7162 | TELA DE ARAME GALV QUADRANGULAR / LOSANGULAR, FIO 3,4 MM (10 BWG), MALHA 5 X 5 CM, H = 2 M | M2 | 26,99
10932 | TELA DE ARAME GALV QUADRANGULAR / LOSANGULAR, FIO 4,19 MM (8 BWG), MALHA 5 X 5 CM, H = 2 M | M2 | 47,79
40706 | TELA DE ARAME GALV REVESTIDO EM PVC, QUADRANGULAR / LOSANGULAR, FIO 1,24 MM (18 BWG), BITOLA = *1,9* MM, MALHA 1,9 X 1,9 CM, H = 2 M | M2 | 28,65
10937 | TELA DE ARAME GALV REVESTIDO EM PVC, QUADRANGULAR / LOSANGULAR, FIO 2,11 MM (14 BWG), BITOLA FINAL = *2,8* MM, MALHA *8 X 8* CM, H = 2 M | M2 | 18,78
10935 | TELA DE ARAME GALV REVESTIDO EM PVC, QUADRANGULAR / LOSANGULAR, FIO 2,77 MM (12 BWG), BITOLA FINAL = *3,8* MM, MALHA 7,5 X 7,5 CM, H = 2 M | M2 | 24,74
40707 | TELA DE ARAME GALV REVESTIDO EM PVC, QUADRANGULAR/LOSANGULAR, FIO 2,77 MM (12 BWG), MALHA 3 X 3 CM, H = 2 M | M2 | 56,95
10931 | TELA DE ARAME GALV, HEXAGONAL, FIO 0,56 MM (24 BWG), MALHA 1/2", H = 1 M | M2 | 7,96
7164 | TELA DE ARAME ONDULADA, FIO *2,77* MM (10 BWG), MALHA 5 X 5 CM, H = 2 M | M2 | 22,30
36887 | TELA DE FIBRA DE VIDRO, ACABAMENTO ANTI-ALCALINO, MALHA 10 X 10 MM | M2 | 14,07
34614 | TELA EM MALHA HEXAGONAL DUPLA TORCAO 8 X 10 CM (ZN/AL + PVC), FIO 2,7 MM, DIMENSOES 0,5 X 1,0 X 4,0 M (SOLO REFORCADO). | UN | 626,38
7161 | TELA EM METAL PARA ESTUQUE (DEPLOYE) | M2 | 3,38
7170 | TELA FACHADEIRA EM POLIETILENO, ROLO DE 3 X 100 M (L X C), COR BRANCA, SEM LOGOMARCA - PARA PROTECAO DE OBRAS | M2 | 2,00
37524 | TELA PLASTICA LARANJA, TIPO TAPUME PARA SINALIZACAO, MALHA RETANGULAR, ROLO 1.20 X 50 M (L X C) | M | 1,91
37525 | TELA PLASTICA TECIDA LISTRADA BRANCA E LARANJA, TIPO GUARDA CORPO, EM POLIETILENO MONOFILADO, ROLO 1,20 X 50 M (L X C) | M | 2,28
10920 | TELA SOLDADA ARAME GALVANIZADO 12 BWG (2,77MM), MALHA 15 X 5 CM | M2 | 11,21
7238 | TELHA ALUMINIO ONDULADA, ALTURA = *18* MM, E = 0,5 MM | M2 | 24,35
7239 | TELHA ALUMINIO ONDULADA, ALTURA = *18* MM, E = 0,6 MM | M2 | 30,28
7240 | TELHA ALUMINIO ONDULADA, ALTURA = *18* MM, E = 0,7 MM | M2 | 34,77
36789 | TELHA CERAMICA TIPO AMERICANA, COMPRIMENTO DE *45* CM, RENDIMENTO DE *12* TELHAS/M2 | UN | 1,81
7173 | TELHA CERAMICA TIPO COLONIAL, COMPRIMENTO DE *44* CM, RENDIMENTO DE *26* TELHAS/M2 | MIL | 1.169,23
7176 | TELHA CERAMICA TIPO COLONIAL, COMPRIMENTO DE *44* CM, RENDIMENTO DE *26* TELHAS/M2 | UN | 1,16
7183 | TELHA CERAMICA TIPO FRANCESA, COMPRIMENTO DE *40* CM, RENDIMENTO DE *16* TELHAS/M2 | UN | 1,88
7180 | TELHA CERAMICA TIPO PAULISTA, COMPRIMENTO DE *48* CM, RENDIMENTO DE *26* TELHAS/M2 | UN | 1,11
11088 | TELHA CERAMICA TIPO PLAN, COMPRIMENTO DE *47* CM, RENDIMENTO DE *26* TELHAS/M2 | UN | 1,05
36788 | TELHA CERAMICA TIPO PORTUGUESA, COMPRIMENTO DE *40* CM, RENDIMENTO DE *16* TELHAS/M2 | UN | 1,20
7175 | TELHA CERAMICA TIPO ROMANA, COMPRIMENTO DE *41* CM, RENDIMENTO DE *16* TELHAS/M2 | UN | 1,32
25007 | TELHA DE ACO ZINCADO ONDULADA, A = *17* MM, E = 0,5 MM, SEM PINTURA | M2 | 24,18
14171 | TELHA DE ACO ZINCADO TRAPEZOIDAL AUTOPORTANTE, A = 120 MM, E = 0,95 MM, COM PINTURA ELETROSTATICA BRANCA EM 1 FACE | M2 | 64,65
14170 | TELHA DE ACO ZINCADO TRAPEZOIDAL AUTOPORTANTE, A = 120 MM, E = 0,95 MM, SEM PINTURA | M2 | 57,12
14173 | TELHA DE ACO ZINCADO TRAPEZOIDAL AUTOPORTANTE, A = 259 MM, E = 0,95 MM, COM PINTURA ELETROSTATICA BRANCA EM 1 FACE | M2 | 75,32
14172 | TELHA DE ACO ZINCADO TRAPEZOIDAL AUTOPORTANTE, A = 259 MM, E = 0,95 MM, SEM PINTURA | M2 | 60,96
7243 | TELHA DE ACO ZINCADO TRAPEZOIDAL, A = *40* MM, E = 0,5 MM, SEM PINTURA | M2 | 23,92
11067 | TELHA DE ALUMINIO TRAPEZOIDAL, ALTURA = 38 MM, E = 0,5 MM (LARGURA = 1056 MM E COMPRIMENTO = 5000 MM) | UN | 121,14
11068 | TELHA DE ALUMINIO TRAPEZOIDAL, ALTURA = 38 MM, E = 0,7 MM (LARGURA = 1056 MM E COMPRIMENTO = 5000 MM) | UN | 171,10
40865 | TELHA DE CONCRETO TIPO CLASSICA, COR CINZA, COMPRIMENTO DE *42* CM, RENDIMENTO DE *10* TELHAS/M2 (COLETADO CAIXA) | UN | 2,08
7184 | TELHA DE FIBRA DE VIDRO ONDULADA INCOLOR, E = 0,6 MM, DE *0,50 X 2,44* M | M2 | 31,57
34458 | TELHA DE FIBROCIMENTO E = 6 MM, DE 3,00 X 1,06 M (SEM AMIANTO) | UN | 94,50
34464 | TELHA DE FIBROCIMENTO E = 6 MM, DE 4,10 X 1,06 M (SEM AMIANTO) | UN | 126,79
34468 | TELHA DE FIBROCIMENTO E = 6 MM, DE 4,60 X 1,06 M (SEM AMIANTO) | UN | 146,33
34473 | TELHA DE FIBROCIMENTO E = 8 MM, DE 3,00 X 1,06 M (SEM AMIANTO) | UN | 119,67
34480 | TELHA DE FIBROCIMENTO E = 8 MM, DE 4,10 X 1,06 M (SEM AMIANTO) | UN | 163,20
34486 | TELHA DE FIBROCIMENTO E = 8 MM, DE 4,60 X 1,06 M (SEM AMIANTO) | UN | 182,78
7202 | TELHA DE FIBROCIMENTO E= 8 MM, DE *3,70 X 1,06* M (SEM AMIANTO) | M2 | 37,45
7190 | TELHA DE FIBROCIMENTO ONDULADA E = 4 MM, DE 1,22 X 0,50 M (SEM AMIANTO) | UN | 6,42
34417 | TELHA DE FIBROCIMENTO ONDULADA E = 4 MM, DE 2,13 X 0,50 M (SEM AMIANTO) | UN | 11,17
7213 | TELHA DE FIBROCIMENTO ONDULADA E = 4 MM, DE 2,44 X 0,50 M (SEM AMIANTO) | M2 | 10,61
7191 | TELHA DE FIBROCIMENTO ONDULADA E = 4 MM, DE 2,44 X 0,50 M (SEM AMIANTO) | UN | 12,94
7195 | TELHA DE FIBROCIMENTO ONDULADA E = 6 MM, DE 1,53 X 1,10 M (SEM AMIANTO) | UN | 30,84
7186 | TELHA DE FIBROCIMENTO ONDULADA E = 6 MM, DE 1,83 X 1,10 M (SEM AMIANTO) | UN | 36,90
7207 | TELHA DE FIBROCIMENTO ONDULADA E = 6 MM, DE 2,44 X 1,10 M (SEM AMIANTO) | UN | 49,11
7194 | TELHA DE FIBROCIMENTO ONDULADA E = 6 MM, DE 2,44 X 1,10 M (SEM AMIANTO) | M2 | 18,30
7197 | TELHA DE FIBROCIMENTO ONDULADA E = 6 MM, DE 3,66 X 1,10 M (SEM AMIANTO) | UN | 73,78
7192 | TELHA DE FIBROCIMENTO ONDULADA E = 8 MM, DE 1,53 X 1,10 M (SEM AMIANTO) | UN | 40,58
7193 | TELHA DE FIBROCIMENTO ONDULADA E = 8 MM, DE 1,83 X 1,10 M (SEM AMIANTO) | UN | 48,44
7189 | TELHA DE FIBROCIMENTO ONDULADA E = 8 MM, DE 2,44 X 1,10 M (SEM AMIANTO) | UN | 68,04
7198 | TELHA DE FIBROCIMENTO ONDULADA E = 8 MM, DE 3,66 X 1,10 M (SEM AMIANTO) | M2 | 25,33
34402 | TELHA DE FIBROCIMENTO ONDULADA E = 8 MM, DE 3,66 X 1,10 M (SEM AMIANTO) | UN | 101,98
7245 | TELHA DE VIDRO TIPO FRANCESA, *39 X 23* CM | UN | 30,47
34425 | TELHA ESTRUTURAL DE FIBROCIMENTO 1 ABA, DE 0,52 X 2,00 M (SEM AMIANTO) | UN | 63,06
7223 | TELHA ESTRUTURAL DE FIBROCIMENTO 1 ABA, DE 0,52 X 2,50 M (SEM AMIANTO) | UN | 73,50
7234 | TELHA ESTRUTURAL DE FIBROCIMENTO 1 ABA, DE 0,52 X 3,60 M (SEM AMIANTO) | UN | 106,01
7224 | TELHA ESTRUTURAL DE FIBROCIMENTO 1 ABA, DE 0,52 X 4,00 M (SEM AMIANTO) | UN | 117,09
7221 | TELHA ESTRUTURAL DE FIBROCIMENTO 1 ABA, DE 0,52 X 4,50 M (SEM AMIANTO) | M2 | 56,93
7210 | TELHA ESTRUTURAL DE FIBROCIMENTO 1 ABA, DE 0,52 X 4,50 M (SEM AMIANTO) | UN | 133,23
7225 | TELHA ESTRUTURAL DE FIBROCIMENTO 1 ABA, DE 0,52 X 5,00 M (SEM AMIANTO) | UN | 148,04
7226 | TELHA ESTRUTURAL DE FIBROCIMENTO 1 ABA, DE 0,52 X 5,50 M (SEM AMIANTO) | UN | 162,91
7236 | TELHA ESTRUTURAL DE FIBROCIMENTO 1 ABA, DE 0,52 X 6,00 M (SEM AMIANTO) | UN | 177,68
7227 | TELHA ESTRUTURAL DE FIBROCIMENTO 1 ABA, DE 0,52 X 6,50 M (SEM AMIANTO) | UN | 192,49
7212 | TELHA ESTRUTURAL DE FIBROCIMENTO 1 ABA, DE 0,52 X 7,20 M (SEM AMIANTO) | UN | 213,13
7229 | TELHA ESTRUTURAL DE FIBROCIMENTO 2 ABAS, DE 1,00 X 3,00 M (SEM AMIANTO) | UN | 140,94
7230 | TELHA ESTRUTURAL DE FIBROCIMENTO 2 ABAS, DE 1,00 X 4,60 M (SEM AMIANTO) | UN | 224,60
7231 | TELHA ESTRUTURAL DE FIBROCIMENTO 2 ABAS, DE 1,00 X 6,00 M (SEM AMIANTO) | UN | 294,97
7220 | TELHA ESTRUTURAL DE FIBROCIMENTO 2 ABAS, DE 1,00 X 7,40 M (SEM AMIANTO) | UN | 362,64
34447 | TELHA ESTRUTURAL DE FIBROCIMENTO 2 ABAS, DE 1,00 X 8,20 M (SEM AMIANTO) | UN | 403,63
7233 | TELHA ESTRUTURAL DE FIBROCIMENTO 2 ABAS, DE 1,00 X 9,20 M (SEM AMIANTO) | UN | 451,88
42172 | TELHA GALVALUME COM ISOLAMENTO TERMOACUSTICO EM ESPUMA RIGIDA DE POLIURETANO (PU) INJETADO, E = 30 MM, DENSIDADE 35 KG/M3, COM DUAS FACES TRAPEZOIDAIS (NAO INCLUI ACESSORIOS DE FIXACAO) (COLETADO CAIXA) | M2 | 84,29
39520 | TELHA ISOLANTE COM NUCLEO EM POLIESTIRENO (EPS), E = 30 MM, REVESTIDA EM ACO ZINCADO *0,5* MM COM PRE-PINTURA NAS DUAS FACES, FACE SUPERIOR EM TELHA TRAPEZOIDAL E FACE INFERIOR EM CHAPA PLANA (NAO INCLUI ACESSORIOS DE FIXACAO) | M2 | 96,53
39521 | TELHA ISOLANTE COM NUCLEO EM POLIESTIRENO (EPS), E = 50 MM, REVESTIDA EM ACO ZINCADO *0,5* MM COM PRE-PINTURA NAS DUAS FACES, FACE SUPERIOR EM TELHA TRAPEZOIDAL E FACE INFERIOR EM CHAPA PLANA (NAO INCLUI ACESSORIOS DE FIXACAO) | M2 | 103,39
39522 | TELHA ISOLANTE COM NUCLEO EM POLIESTIRENO (EPS), E = 50 MM, REVESTIDA EM TELHA TRAPEZOIDAL DE ACO ZINCADO *0,5* MM COM PRE-PINTURA NAS DUAS FACES (NAO INCLUI ACESSORIOS DE FIXACAO) | M2 | 82,66
7246 | TELHA VIDRO TIPO CANAL OU COLONIAL, C = 46 A 50 CM | UN | 28,35
12869 | TELHADISTA | H | 11,54
41097 | TELHADOR ( MENSALISTA ) | MES | 2.034,28
1574 | TERMINAL A COMPRESSAO EM COBRE ESTANHADO PARA CABO 10 MM2, 1 FURO E 1 COMPRESSAO, PARA PARAFUSO DE FIXACAO M6 | UN | 0,86
1581 | TERMINAL A COMPRESSAO EM COBRE ESTANHADO PARA CABO 120 MM2, 1 FURO E 1 COMPRESSAO, PARA PARAFUSO DE FIXACAO M12 | UN | 6,00
1575 | TERMINAL A COMPRESSAO EM COBRE ESTANHADO PARA CABO 16 MM2, 1 FURO E 1 COMPRESSAO, PARA PARAFUSO DE FIXACAO M6 | UN | 1,02
1570 | TERMINAL A COMPRESSAO EM COBRE ESTANHADO PARA CABO 2,5 MM2, 1 FURO E 1 COMPRESSAO, PARA PARAFUSO DE FIXACAO M5 | UN | 0,51
1576 | TERMINAL A COMPRESSAO EM COBRE ESTANHADO PARA CABO 25 MM2, 1 FURO E 1 COMPRESSAO, PARA PARAFUSO DE FIXACAO M8 | UN | 1,42
1577 | TERMINAL A COMPRESSAO EM COBRE ESTANHADO PARA CABO 35 MM2, 1 FURO E 1 COMPRESSAO, PARA PARAFUSO DE FIXACAO M8 | UN | 1,60
1571 | TERMINAL A COMPRESSAO EM COBRE ESTANHADO PARA CABO 4 MM2, 1 FURO E 1 COMPRESSAO, PARA PARAFUSO DE FIXACAO M5 | UN | 0,67
1578 | TERMINAL A COMPRESSAO EM COBRE ESTANHADO PARA CABO 50 MM2, 1 FURO E 1 COMPRESSAO, PARA PARAFUSO DE FIXACAO M8 | UN | 2,78
1573 | TERMINAL A COMPRESSAO EM COBRE ESTANHADO PARA CABO 6 MM2, 1 FURO E 1 COMPRESSAO, PARA PARAFUSO DE FIXACAO M6 | UN | 0,80
1579 | TERMINAL A COMPRESSAO EM COBRE ESTANHADO PARA CABO 70 MM2, 1 FURO E 1 COMPRESSAO, PARA PARAFUSO DE FIXACAO M10 | UN | 3,46
1580 | TERMINAL A COMPRESSAO EM COBRE ESTANHADO PARA CABO 95 MM2, 1 FURO E 1 COMPRESSAO, PARA PARAFUSO DE FIXACAO M12 | UN | 4,26
7571 | TERMINAL AEREO EM ACO GALVANIZADO DN 5/16", COMPRIMENTO DE 350MM, COM BASE DE FIXACAO HORIZONTAL | UN | 8,50
39321 | TERMINAL DE VENTILACAO, 100 MM, SERIE NORMAL, ESGOTO PREDIAL | UN | 6,15
39319 | TERMINAL DE VENTILACAO, 50 MM, SERIE NORMAL, ESGOTO PREDIAL | UN | 3,76
39320 | TERMINAL DE VENTILACAO, 75 MM, SERIE NORMAL, ESGOTO PREDIAL | UN | 4,49
1591 | TERMINAL METALICO A PRESSAO PARA 1 CABO DE 120 MM2, COM 1 FURO DE FIXACAO | UN | 13,23
1547 | TERMINAL METALICO A PRESSAO PARA 1 CABO DE 150 A 185 MM2, COM 2 FUROS PARA FIXACAO | UN | 69,35
38196 | TERMINAL METALICO A PRESSAO PARA 1 CABO DE 150 MM2, COM 1 FURO DE FIXACAO | UN | 13,50
1543 | TERMINAL METALICO A PRESSAO PARA 1 CABO DE 16 A 25 MM2, COM 2 FUROS PARA FIXACAO | UN | 14,35
1585 | TERMINAL METALICO A PRESSAO PARA 1 CABO DE 16 MM2, COM 1 FURO DE FIXACAO | UN | 2,78
1593 | TERMINAL METALICO A PRESSAO PARA 1 CABO DE 185 MM2, COM 1 FURO DE FIXACAO | UN | 14,76
11838 | TERMINAL METALICO A PRESSAO PARA 1 CABO DE 240 MM2, COM 1 FURO DE FIXACAO | UN | 19,47
1594 | TERMINAL METALICO A PRESSAO PARA 1 CABO DE 25 A 35 MM2, COM 2 FUROS PARA FIXACAO | UN | 19,69
1586 | TERMINAL METALICO A PRESSAO PARA 1 CABO DE 25 MM2, COM 1 FURO DE FIXACAO | UN | 3,51
11839 | TERMINAL METALICO A PRESSAO PARA 1 CABO DE 300 MM2, COM 1 FURO DE FIXACAO | UN | 28,34
1587 | TERMINAL METALICO A PRESSAO PARA 1 CABO DE 35 MM2, COM 1 FURO DE FIXACAO | UN | 3,58
1545 | TERMINAL METALICO A PRESSAO PARA 1 CABO DE 50 A 70 MM2, COM 2 FUROS PARA FIXACAO | UN | 34,00
1588 | TERMINAL METALICO A PRESSAO PARA 1 CABO DE 50 MM2, COM 1 FURO DE FIXACAO | UN | 4,91
1535 | TERMINAL METALICO A PRESSAO PARA 1 CABO DE 6 A 10 MM2, COM 1 FURO DE FIXACAO | UN | 2,83
1589 | TERMINAL METALICO A PRESSAO PARA 1 CABO DE 70 MM2, COM 1 FURO DE FIXACAO | UN | 5,07
1546 | TERMINAL METALICO A PRESSAO PARA 1 CABO DE 95 A 120 MM2, COM 2 FUROS PARA FIXACAO | UN | 57,39
1590 | TERMINAL METALICO A PRESSAO PARA 1 CABO DE 95 MM2, COM 1 FURO DE FIXACAO | UN | 8,92
1542 | TERMINAL METALICO A PRESSAO 1 CABO, PARA CABOS DE 4 A 10 MM2, COM 2 FUROS PARA FIXACAO | UN | 11,82
38415 | TERMOFUSORA PARA TUBOS E CONEXOES EM PPR COM DIAMETROS DE 20 A 63 MM, POTENCIA DE 800 W, TENSAO 220 V | UN | 702,81
38414 | TERMOFUSORA PARA TUBOS E CONEXOES EM PPR COM DIAMETROS DE 75 A 110 MM, POTENCIA DE *1100* W, TENSAO 220 V | UN | 986,40
38128 | TERRA VEGETAL (ENSACADA) | KG | 0,56
7253 | TERRA VEGETAL (GRANEL) | M3 | 120,00
4806 | TESTEIRA ANTIDERRAPANTE PARA PISO VINILICO *5 X 2,5* CM, E = 2 MM | M | 9,86
34401 | TIJOLO CERAMICO LAMINADO 5,5 X 11 X 23 CM | UN | 0,94
7258 | TIJOLO CERAMICO MACICO *5 X 10 X 20* CM | UN | 0,29
7260 | TIJOLO CERAMICO MACICO APARENTE *6 X 12 X 24* CM | UN | 0,91
7256 | TIJOLO CERAMICO MACICO APARENTE 2 FUROS, *6,5 X 10 X 20* CM | UN | 0,53
34400 | TIJOLO CERAMICO REFRATARIO 2,5 X 11,4 X 22,9 CM | UN | 2,30
10617 | TIJOLO CERAMICO REFRATARIO 6,3 X 11,4 X 22,9 CM | UN | 3,21
7280 | TIL DE PASSAGEM, EM PVC, JE, BBB, DN 100 X 100 MM, PARA REDE COLETORA DE ESGOTO NBR 10569 | UN | 292,33
7282 | TIL DE PASSAGEM, EM PVC, JE, BBB, DN 150 X 150 MM, PARA REDE COLETORA DE ESGOTO NBR 10569 | UN | 550,27
7276 | TIL DE PASSAGEM, EM PVC, JE, BBB, DN 200 X 150 MM, PARA REDE COLETORA DE ESGOTO NBR 10569 | UN | 595,78
7277 | TIL DE PASSAGEM, EM PVC, JE, BBB, DN 250 X 150 MM, PARA REDE COLETORA DE ESGOTO NBR 10569 | UN | 769,17
7278 | TIL DE PASSAGEM, EM PVC, JE, BBB, DN 300 X 150 MM, PARA REDE COLETORA DE ESGOTO NBR 10569 | UN | 985,89
7274 | TIL PARA LIGACAO PREDIAL, EM PVC, JE, BBB, DN 100 X 100 MM, PARA REDE COLETORA ESGOTO (NBR 10569) | UN | 20,49
7275 | TIL RADIAL, PVC, JE, BBB, DN 150 X 200 MM, PARA REDE COLETORA DE ESGOTO (NBR 10569) | UN | 539,15
7284 | TIL RADIAL, PVC, JE, BBB, DN 300 X 200 MM, PARA REDE COLETORA DE ESGOTO (NBR 10569) | UN | 1.660,57
11663 | TIL TUBO QUEDA, EM PVC, JE, BBB, DN 100 X 100 MM, PARA REDE COLETORA DE ESGOTO (NBR 10569) | UN | 200,66
11665 | TIL TUBO QUEDA, EM PVC, JE, BBB, DN 150 X 150 MM, PARA REDE COLETORA DE ESGOTO (NBR 10569) | UN | 887,28
11666 | TIL TUBO QUEDA, EM PVC, JE, BBB, DN 200 X 150 MM, PARA REDE COLETORA DE ESGOTO (NBR 10569) | UN | 894,33
11667 | TIL TUBO QUEDA, EM PVC, JE, BBB, DN 250 X 150 MM, PARA REDE COLETORA DE ESGOTO (NBR 10569) | UN | 1.020,59
11668 | TIL TUBO QUEDA, EM PVC, JE, BBB, DN 300 X 150 MM, PARA REDE COLETORA DE ESGOTO (NBR 10569) | UN | 1.099,07
38121 | TINTA A BASE DE RESINA ACRILICA EMULSIONADA EM AGUA, PARA SINALIZACAO HORIZONTAL VIARIA (NBR 13699) | L | 9,28
7343 | TINTA A BASE DE RESINA ACRILICA, PARA SINALIZACAO HORIZONTAL VIARIA (NBR 11862) | L | 9,40
7287 | TINTA A OLEO BRILHANTE PARA MADEIRA E METAIS | GL | 69,63
7350 | TINTA ACRILICA PARA CERAMICA | L | 21,07
7348 | TINTA ACRILICA PREMIUM PARA PISO | L | 11,82
7347 | TINTA ACRILICA PREMIUM PARA PISO | GL | 42,54
7355 | TINTA ACRILICA PREMIUM, COR BRANCO FOSCO | GL | 63,77
7356 | TINTA ACRILICA PREMIUM, COR BRANCO FOSCO | L | 17,71
7313 | TINTA ASFALTICA IMPERMEABILIZANTE DILUIDA EM SOLVENTE, PARA MATERIAIS CIMENTICIOS, METAL E MADEIRA | L | 11,18
7319 | TINTA ASFALTICA IMPERMEABILIZANTE DISPERSA EM AGUA, PARA MATERIAIS CIMENTICIOS | L | 6,40
38119 | TINTA BORRACHA CLORADA, ACABAMENTO SEMIBRILHO, BRANCA | L | 71,04
7314 | TINTA BORRACHA CLORADA, ACABAMENTO SEMIBRILHO, CORES VIVAS | L | 76,56
38131 | TINTA BORRACHA, CLORADA, ACABAMENTO SEMIBRILHO, PRETA | L | 71,67
7304 | TINTA EPOXI PREMIUM, BRANCA | L | 51,97
7293 | TINTA ESMALTE SINTETICO GRAFITE COM PROTECAO PARA METAIS FERROSOS | L | 23,30
7311 | TINTA ESMALTE SINTETICO PREMIUM ACETINADO | L | 22,54
7292 | TINTA ESMALTE SINTETICO PREMIUM BRILHANTE | L | 21,88
7288 | TINTA ESMALTE SINTETICO PREMIUM FOSCO | L | 24,79
35693 | TINTA LATEX ACRILICA ECONOMICA, COR BRANCA | L | 8,12
35692 | TINTA LATEX ACRILICA STANDARD, COR BRANCA | L | 43,56
7344 | TINTA LATEX PVA PREMIUM, COR BRANCA | GL | 55,12
7345 | TINTA LATEX PVA PREMIUM, COR BRANCA | L | 15,31
35691 | TINTA LATEX PVA STANDARD, COR BRANCA | L | 12,10
7342 | TINTA MINERAL IMPERMEAVEL EM PO, BRANCA | KG | 1,22
7306 | TINTA PROTETORA SUPERFICIE METALICA ALUMINIO | L | 26,71
154 | TINTA/REVESTIMENTO A BASE DE RESINA EPOXI COM ALCATRAO, BICOMPONENTE | L | 42,47
7338 | TINTA/REVESTIMENTO A BASE DE RESINA EPOXI COM ALCATRAO, BICOMPONENTE | KG | 28,31
39574 | TIRANTE COM ELO, EM ARAME GALVANIZADO RIGIDO, NUMERO 10, COMPRIMENTO 2000 MM, PARA PENDURAL DE FORRO REMOVIVEL | UN | 2,37
11060 | TIRANTE EM FERRO GALVANIZADO PARA CONTRAVENTAMENTO DE TELHA CANALETE 90, 1/4 " X 400 MM | UN | 22,65
37401 | TOALHEIRO PLASTICO TIPO DISPENSER PARA PAPEL TOALHA INTERFOLHADO | UN | 42,88
7525 | TOMADA INDUSTRIAL DE EMBUTIR 3P+T 30 A, 440 V, COM TRAVA, COM PLACA | UN | 29,54
7524 | TOMADA INDUSTRIAL DE EMBUTIR 3P+T 30 A, 440 V, COM TRAVA, SEM PLACA | UN | 27,84
38105 | TOMADA PARA ANTENA DE TV, CABO COAXIAL DE 9 MM (APENAS MODULO) | UN | 7,15
38084 | TOMADA PARA ANTENA DE TV, CABO COAXIAL DE 9 MM, CONJUNTO MONTADO PARA EMBUTIR 4" X 2" (PLACA + SUPORTE + MODULO) | UN | 10,15
38103 | TOMADA RJ11, 2 FIOS (APENAS MODULO) | UN | 10,73
38082 | TOMADA RJ11, 2 FIOS, CONJUNTO MONTADO PARA EMBUTIR 4" X 2" (PLACA + SUPORTE + MODULO) | UN | 13,22
38104 | TOMADA RJ45, 8 FIOS, CAT 5E (APENAS MODULO) | UN | 21,02
38083 | TOMADA RJ45, 8 FIOS, CAT 5E, CONJUNTO MONTADO PARA EMBUTIR 4" X 2" (PLACA + SUPORTE + MODULO) | UN | 23,34
38101 | TOMADA 2P+T 10A, 250V (APENAS MODULO) | UN | 5,10
7528 | TOMADA 2P+T 10A, 250V, CONJUNTO MONTADO PARA EMBUTIR 4" X 2" (PLACA + SUPORTE + MODULO) | UN | 6,00
12147 | TOMADA 2P+T 10A, 250V, CONJUNTO MONTADO PARA SOBREPOR 4" X 2" (CAIXA + MODULO) | UN | 9,15
38075 | TOMADA 2P+T 20A 250V, CONJUNTO MONTADO PARA EMBUTIR 4" X 2" (PLACA + SUPORTE + MODULO) | UN | 10,39
38102 | TOMADA 2P+T 20A, 250V (APENAS MODULO) | UN | 6,53
38076 | TOMADAS (2 MODULOS) 2P+T 10A, 250V, CONJUNTO MONTADO PARA EMBUTIR 4" X 2" (PLACA + SUPORTE + MODULOS) | UN | 11,65
7592 | TOPOGRAFO | H | 13,35
40820 | TOPOGRAFO (MENSALISTA) | MES | 2.352,80
11762 | TORNEIRA CROMADA COM BICO PARA JARDIM/TANQUE 1/2 " OU 3/4 " (REF 1153) | UN | 55,84
13418 | TORNEIRA CROMADA CURTA SEM BICO PARA TANQUE, PADRAO POPULAR, 1/2 " OU 3/4 " (REF 1140) | UN | 15,60
13984 | TORNEIRA CROMADA CURTA SEM BICO PARA USO GERAL 1/2 " OU 3/4 " (REF 1152) | UN | 39,02
11772 | TORNEIRA CROMADA DE MESA PARA COZINHA BICA MOVEL COM AREJADOR 1/2 " OU 3/4 " (REF 1167) | UN | 94,77
36795 | TORNEIRA CROMADA DE MESA PARA LAVATORIO COM SENSOR DE PRESENCA | UN | 609,52
36796 | TORNEIRA CROMADA DE MESA PARA LAVATORIO TEMPORIZADA PRESSAO BICA BAIXA | UN | 156,93
36791 | TORNEIRA CROMADA DE MESA PARA LAVATORIO, BICA ALTA (REF 1195) | UN | 80,85
13415 | TORNEIRA CROMADA DE MESA PARA LAVATORIO, PADRAO POPULAR, 1/2 " OU 3/4 " (REF 1193) | UN | 47,00
36792 | TORNEIRA CROMADA DE PAREDE LONGA PARA LAVATORIO (REF 1178) | UN | 154,56
11773 | TORNEIRA CROMADA DE PAREDE PARA COZINHA BICA MOVEL COM AREJADOR 1/2 " OU 3/4 " (REF 1168) | UN | 90,47
11775 | TORNEIRA CROMADA DE PAREDE PARA COZINHA COM AREJADOR 1/2 " OU 3/4 " (REF 1157) | UN | 94,47
13983 | TORNEIRA CROMADA DE PAREDE PARA COZINHA COM AREJADOR, PADRAO POPULAR, 1/2 " OU 3/4 " (REF 1159) | UN | 48,27
13416 | TORNEIRA CROMADA DE PAREDE PARA COZINHA SEM AREJADOR, PADRAO POPULAR, 1/2 " OU 3/4 " (REF 1158) | UN | 38,92
13417 | TORNEIRA CROMADA SEM BICO PARA TANQUE 1/2 " OU 3/4 " (REF 1143) | UN | 34,33
7604 | TORNEIRA CROMADA SEM BICO PARA TANQUE, PADRAO POPULAR, 1/2 " OU 3/4 " (REF 1126) | UN | 14,87
11777 | TORNEIRA ELETRICA DE PAREDE, BICA ALTA, PARA COZINHA, 5500 W (110/220 V) | UN | 108,20
7602 | TORNEIRA METAL AMARELO COM BICO PARA JARDIM, PADRAO POPULAR, 1/2 " OU 3/4 " (REF 1128) | UN | 14,74
7603 | TORNEIRA METAL AMARELO CURTA SEM BICO PARA TANQUE, PADRAO POPULAR, 1/2 " OU 3/4 " (REF 1120) | UN | 14,29
11763 | TORNEIRA METALICA DE BOIA CONVENCIONAL PARA CAIXA D'AGUA, 1.1/2", COM HASTE METALICA E BALAO PLASTICO | UN | 51,24
11764 | TORNEIRA METALICA DE BOIA CONVENCIONAL PARA CAIXA D'AGUA, 1.1/4", COM HASTE METALICA E BALAO PLASTICO | UN | 54,73
11826 | TORNEIRA METALICA DE BOIA CONVENCIONAL PARA CAIXA D'AGUA, 1/2 ", COM HASTE METALICA E BALAO METALICO | UN | 21,82
11829 | TORNEIRA METALICA DE BOIA CONVENCIONAL PARA CAIXA D'AGUA, 1/2", COM HASTE METALICA E BALAO PLASTICO | UN | 13,11
11825 | TORNEIRA METALICA DE BOIA CONVENCIONAL PARA CAIXA D'AGUA, 1", COM HASTE METALICA E BALAO PLASTICO | UN | 22,49
11767 | TORNEIRA METALICA DE BOIA CONVENCIONAL PARA CAIXA D'AGUA, 2", COM HASTE METALICA E BALAO PLASTICO | UN | 90,84
7606 | TORNEIRA METALICA DE BOIA CONVENCIONAL PARA CAIXA D'AGUA, 3/4 ", COM HASTE METALICA E BALAO METALICO | UN | 22,74
11830 | TORNEIRA METALICA DE BOIA CONVENCIONAL PARA CAIXA D'AGUA, 3/4", COM HASTE METALICA E BALAO PLASTICO | UN | 14,17
11766 | TORNEIRA METALICA DE BOIA VAZAO TOTAL PARA CAIXA D'AGUA, 1/2", COM HASTE METALICA E BALAO PLASTICO | UN | 25,19
11765 | TORNEIRA METALICA DE BOIA VAZAO TOTAL PARA CAIXA D'AGUA, 1", COM HASTE METALICA E BALAO PLASTICO | UN | 34,31
11824 | TORNEIRA METALICA DE BOIA VAZAO TOTAL PARA CAIXA D'AGUA, 3/4", COM HASTE METALICA E BALAO PLASTICO | UN | 25,99
40329 | TORNEIRA PLASTICA DE BOIA CONVENCIONAL PARA CAIXA DE AGUA, 3/4 ", COM HASTE METALICA E COM BALAO PLASTICO (PADRAO POPULAR) | UN | 11,00
11823 | TORNEIRA PLASTICA DE BOIA PARA CAIXA DE DESCARGA, 1/2", COM HASTE METALICA E BALAO PLASTICO | UN | 4,75
11832 | TORNEIRA PLASTICA DE MESA PARA LAVATORIO 1/2 " | UN | 10,76
11822 | TORNEIRA PLASTICA DE MESA, BICA MOVEL, PARA COZINHA 1/2 " | UN | 29,33
11831 | TORNEIRA PLASTICA PARA TANQUE 1/2 " OU 3/4 " COM BICO PARA MANGUEIRA | UN | 22,27
7613 | TRANSFORMADOR TRIFASICO DE DISTRIBUICAO, POTENCIA DE 1000 KVA, TENSAO NOMINAL DE 15 KV, TENSAO SECUNDARIA DE 220/127V, EM OLEO ISOLANTE TIPO MINERAL | UN | 48.804,44
7619 | TRANSFORMADOR TRIFASICO DE DISTRIBUICAO, POTENCIA DE 112,5 KVA, TENSAO NOMINAL DE 15 KV, TENSAO SECUNDARIA DE 220/127V, EM OLEO ISOLANTE TIPO MINERAL | UN | 7.544,12
12076 | TRANSFORMADOR TRIFASICO DE DISTRIBUICAO, POTENCIA DE 15 KVA, TENSAO NOMINAL DE 15 KV, TENSAO SECUNDARIA DE 220/127V, EM OLEO ISOLANTE TIPO MINERAL | UN | 3.460,60
7614 | TRANSFORMADOR TRIFASICO DE DISTRIBUICAO, POTENCIA DE 150 KVA, TENSAO NOMINAL DE 15 KV, TENSAO SECUNDARIA DE 220/127V, EM OLEO ISOLANTE TIPO MINERAL | UN | 9.514,93
7618 | TRANSFORMADOR TRIFASICO DE DISTRIBUICAO, POTENCIA DE 1500 KVA, TENSAO NOMINAL DE 15 KV, TENSAO SECUNDARIA DE 220/127V, EM OLEO ISOLANTE TIPO MINERAL | UN | 61.711,52
7620 | TRANSFORMADOR TRIFASICO DE DISTRIBUICAO, POTENCIA DE 225 KVA, TENSAO NOMINAL DE 15 KV, TENSAO SECUNDARIA DE 220/127V, EM OLEO ISOLANTE TIPO MINERAL | UN | 13.348,05
7610 | TRANSFORMADOR TRIFASICO DE DISTRIBUICAO, POTENCIA DE 30 KVA, TENSAO NOMINAL DE 15 KV, TENSAO SECUNDARIA DE 220/127V, EM OLEO ISOLANTE TIPO MINERAL | UN | 4.226,88
7615 | TRANSFORMADOR TRIFASICO DE DISTRIBUICAO, POTENCIA DE 300 KVA, TENSAO NOMINAL DE 15 KV, TENSAO SECUNDARIA DE 220/127V, EM OLEO ISOLANTE TIPO MINERAL | UN | 15.572,73
7617 | TRANSFORMADOR TRIFASICO DE DISTRIBUICAO, POTENCIA DE 45 KVA, TENSAO NOMINAL DE 15 KV, TENSAO SECUNDARIA DE 220/127V, EM OLEO ISOLANTE TIPO MINERAL | UN | 4.721,25
7616 | TRANSFORMADOR TRIFASICO DE DISTRIBUICAO, POTENCIA DE 500 KVA, TENSAO NOMINAL DE 15 KV, TENSAO SECUNDARIA DE 220/127V, EM OLEO ISOLANTE TIPO MINERAL | UN | 25.412,22
7611 | TRANSFORMADOR TRIFASICO DE DISTRIBUICAO, POTENCIA DE 75 KVA, TENSAO NOMINAL DE 15 KV, TENSAO SECUNDARIA DE 220/127V, EM OLEO ISOLANTE TIPO MINERAL | UN | 6.105,50
7612 | TRANSFORMADOR TRIFASICO DE DISTRIBUICAO, POTENCIA DE 750 KVA, TENSAO NOMINAL DE 15 KV, TENSAO SECUNDARIA DE 220/127V, EM OLEO ISOLANTE TIPO MINERAL | UN | 34.857,21
37371 | TRANSPORTE - HORISTA (ENCARGOS COMPLEMENTARES) (COLETADO CAIXA) | H | 0,64
40861 | TRANSPORTE - MENSALISTA (ENCARGOS COMPLEMENTARES) (COLETADO CAIXA) | MES | 121,50
36510 | TRATOR DE ESTEIRAS, POTENCIA BRUTA DE 133 HP, PESO OPERACIONAL DE 14 T, COM LAMINA COM CAPACIDADE DE 3,00 M3 | UN | 569.056,88
25020 | TRATOR DE ESTEIRAS, POTENCIA BRUTA DE 347 HP, PESO OPERACIONAL DE 38,5 T, COM ESCARIFICADOR E LAMINA COM CAPACIDADE DE 4,70M3 | UN | 2.344.314,16
7622 | TRATOR DE ESTEIRAS, POTENCIA DE 100 HP, PESO OPERACIONAL DE 9,4 T, COM LAMINA COM CAPACIDADE DE 2,19 M3 | UN | 552.068,35
7624 | TRATOR DE ESTEIRAS, POTENCIA DE 150 HP, PESO OPERACIONAL DE 16,7 T, COM RODA MOTRIZ ELEVADA E LAMINA COM CONTATO DE 3,18M3 | UN | 715.698,50
7625 | TRATOR DE ESTEIRAS, POTENCIA DE 170 HP, PESO OPERACIONAL DE 19 T, COM LAMINA COM CAPACIDADE DE 5,2 M3 | UN | 711.321,07
7623 | TRATOR DE ESTEIRAS, POTENCIA DE 347 HP, PESO OPERACIONAL DE 38,5 T, COM LAMINA COM CAPACIDADE DE 8,70M3 | UN | 2.344.314,16
36508 | TRATOR DE ESTEIRAS, POTENCIA NO VOLANTE DE 200 HP, PESO OPERACIONAL DE 20,1 T, COM RODA MOTRIZ ELEVADA E LAMINA COM CAPACIDADE DE 3,89 M3 | UN | 1.054.331,10
36509 | TRATOR DE ESTEIRAS, POTENCIA 125 HP, PESO OPERACIONAL DE 12,9 T, COM LAMINA COM CAPACIDADE DE 2,7 M3 | UN | 577.811,59
13238 | TRATOR DE PNEUS COM POTENCIA DE 105 CV, TRACAO 4 X 4, PESO COM LASTRO DE 5775 KG | UN | 140.719,61
36511 | TRATOR DE PNEUS COM POTENCIA DE 122 CV, TRACAO 4 X 4, PESO COM LASTRO DE 4510 KG | UN | 163.056,06
36515 | TRATOR DE PNEUS COM POTENCIA DE 15 CV, PESO COM LASTRO DE 1160 KG | UN | 48.023,35
10598 | TRATOR DE PNEUS COM POTENCIA DE 50 CV, TRACAO 4 X 2, PESO COM LASTRO DE 2714 KG | UN | 77.877,13
7640 | TRATOR DE PNEUS COM POTENCIA DE 85 CV, TRACAO 4 X 4, PESO COM LASTRO DE 4675 KG | UN | 119.500,00
36513 | TRATOR DE PNEUS COM POTENCIA DE 85 CV, TURBO, PESO COM LASTRO DE 4900 KG | UN | 115.116,46
36514 | TRATOR DE PNEUS COM POTENCIA DE 95 CV, TRACAO 4 X 4, PESO MAXIMO DE 5225 KG | UN | 128.434,57
36149 | TRAVA-QUEDAS EM ACO PARA CORDA DE 12 MM, EXTENSOR DE 25 X 300 MM, COM MOSQUETAO TIPO GANCHO TRAVA DUPLA | UN | 117,50
11581 | TRILHO EM ALUMINIO "U", COM ABAULADO PARA ROLDANA DE PORTA DE CORRER, *40 X 40* MM | M | 18,39
11580 | TRILHO QUADRADO, EM ALUMINIO (VERGALHAO MACICO), 1/4", (*6 X 6* CM), PARA RODIZIOS | M | 8,37
38177 | TRINCO / FECHO TIPO AVIAO, EM ZAMAC CROMADO, *60* MM, PARA JANELAS - INCLUI PARAFUSOS | UN | 5,68
10743 | TROLEY MANUAL CAPACIDADE 1 T | UN | 453,68
39848 | TUBO / MANGUEIRA PRETA EM POLIETILENO, LINHA PESADA OU REFORCADA, TIPO ESPAGUETE, PARA INJECAO DE CALDA DE CIMENTO, D = 1/2", ESPESSURA 1,5 MM | M | 1,06
21016 | TUBO ACO GALVANIZADO COM COSTURA, CLASSE LEVE, DN 100 MM ( 4"), E = 3,75 MM, *10,55* KG/M (NBR 5580) | M | 77,56
21008 | TUBO ACO GALVANIZADO COM COSTURA, CLASSE LEVE, DN 15 MM ( 1/2"), E = 2,25 MM, *1,2* KG/M (NBR 5580) | M | 9,06
21009 | TUBO ACO GALVANIZADO COM COSTURA, CLASSE LEVE, DN 20 MM ( 3/4"), E = 2,25 MM, *1,3* KG/M (NBR 5580) | M | 11,79
21010 | TUBO ACO GALVANIZADO COM COSTURA, CLASSE LEVE, DN 25 MM ( 1"), E = 2,65 MM, *2,11* KG/M (NBR 5580) | M | 15,84
21011 | TUBO ACO GALVANIZADO COM COSTURA, CLASSE LEVE, DN 32 MM ( 1 1/4"), E = 2,65 MM, *2,71* KG/M (NBR 5580) | M | 23,08
21012 | TUBO ACO GALVANIZADO COM COSTURA, CLASSE LEVE, DN 40 MM ( 1 1/2"), E = 3,00 MM, *3,48* KG/M (NBR 5580) | M | 25,51
21013 | TUBO ACO GALVANIZADO COM COSTURA, CLASSE LEVE, DN 50 MM ( 2"), E = 3,00 MM, *4,40* KG/M (NBR 5580) | M | 33,29
21014 | TUBO ACO GALVANIZADO COM COSTURA, CLASSE LEVE, DN 65 MM ( 2 1/2"), E = 3,35 MM, * 6,23* KG/M (NBR 5580) | M | 46,58
21015 | TUBO ACO GALVANIZADO COM COSTURA, CLASSE LEVE, DN 80 MM ( 3"), E = 3,35 MM, *7,32* KG/M (NBR 5580) | M | 53,51
7697 | TUBO ACO GALVANIZADO COM COSTURA, CLASSE MEDIA, DN 1.1/2", E = *3,25* MM, PESO *3,61* KG/M (NBR 5580) | M | 25,53
7698 | TUBO ACO GALVANIZADO COM COSTURA, CLASSE MEDIA, DN 1.1/4", E = *3,25* MM, PESO *3,14* KG/M (NBR 5580) | M | 21,98
7691 | TUBO ACO GALVANIZADO COM COSTURA, CLASSE MEDIA, DN 1/2", E = *2,65* MM, PESO *1,22* KG/M (NBR 5580) | M | 9,29
40626 | TUBO ACO GALVANIZADO COM COSTURA, CLASSE MEDIA, DN 1", E = 3,38 MM, PESO 2,50 KG/M (NBR 5580) | M | 17,43
7701 | TUBO ACO GALVANIZADO COM COSTURA, CLASSE MEDIA, DN 2.1/2", E = *3,65* MM, PESO *6,51* KG/M (NBR 5580) | M | 45,70
7696 | TUBO ACO GALVANIZADO COM COSTURA, CLASSE MEDIA, DN 2", E = *3,65* MM, PESO *5,10* KG/M (NBR 5580) | M | 36,82
7700 | TUBO ACO GALVANIZADO COM COSTURA, CLASSE MEDIA, DN 3/4", E = *2,65* MM, PESO *1,58* KG/M (NBR 5580) | M | 11,74
7694 | TUBO ACO GALVANIZADO COM COSTURA, CLASSE MEDIA, DN 3", E = *4,05* MM, PESO *8,47* KG/M (NBR 5580) | M | 61,50
7693 | TUBO ACO GALVANIZADO COM COSTURA, CLASSE MEDIA, DN 4", E = 4,50* MM, PESO 12,10* KG/M (NBR 5580) | M | 84,69
7692 | TUBO ACO GALVANIZADO COM COSTURA, CLASSE MEDIA, DN 5", E = *5,40* MM, PESO *17,80* KG/M (NBR 5580) | M | 126,80
7695 | TUBO ACO GALVANIZADO COM COSTURA, CLASSE MEDIA, DN 6", E = 4,85* MM, PESO 19,68* KG/M (NBR 5580) | M | 137,52
13356 | TUBO ACO INDUSTRIAL DN 2" (50,8 MM) E=1,50MM, PESO= 1,8237 KG/M | M | 9,97
20999 | TUBO ACO PRETO COM COSTURA, NBR 5580, CLASSE L, DN = 15 MM, E = 2,25 MM, 1,06 KG/M | M | 5,84
21001 | TUBO ACO PRETO COM COSTURA, NBR 5580, CLASSE L, DN = 25 MM, E = 2,65 MM, 2,02 KG/M | M | 10,91
21003 | TUBO ACO PRETO COM COSTURA, NBR 5580, CLASSE L, DN = 40 MM, E = 3,0 MM, 3,34 KG/M | M | 17,93
21006 | TUBO ACO PRETO COM COSTURA, NBR 5580, CLASSE L, DN = 80 MM, E = 3,35 MM, 7,07 KG/M | M | 38,04
21019 | TUBO ACO PRETO COM COSTURA, NBR 5580, CLASSE M, DN = 25 MM, E = 3,35 MM, *2,50* KG//M | M | 13,22
21021 | TUBO ACO PRETO COM COSTURA, NBR 5580, CLASSE M, DN = 40 MM, E = 3,35 MM, *3,71* KG//M | M | 20,90
21024 | TUBO ACO PRETO COM COSTURA, NBR 5580, CLASSE M, DN = 80 MM, E = 4,05 MM, *8,47* KG/M | M | 44,79
40624 | TUBO ACO PRETO SEM COSTURA 1 1/2", E= *3,68 MM, SCHEDULE 40, 4,05 KG/M | M | 35,31
13127 | TUBO ACO PRETO SEM COSTURA 1/2", E= *2,77 MM, SCHEDULE 40, *1,27 KG/M | M | 15,75
13137 | TUBO ACO PRETO SEM COSTURA 1/2", E= *3,73 MM, SCHEDULE 80, *1,62 KG/M | M | 20,90
20989 | TUBO ACO PRETO SEM COSTURA 14", E= *11,13 MM, SCHEDULE 40, *94,55 KG/M | M | 748,75
21147 | TUBO ACO PRETO SEM COSTURA 2 1/2", E = 5,16 MM, SCHEDULE 40 (8,62 KG/M) | M | 70,20
21148 | TUBO ACO PRETO SEM COSTURA 2", E= *3,91* MM, SCHEDULE 40, *5,43* KG/M | M | 43,33
20984 | TUBO ACO PRETO SEM COSTURA 20", E= *12,70 MM, SCHEDULE 30, *154,97 KG/M | M | 1.436,71
13042 | TUBO ACO PRETO SEM COSTURA 20", E= *6,35 MM, SCHEDULE 10, *78,46 KG/M | M | 796,15
21150 | TUBO ACO PRETO SEM COSTURA 3/4", E= *2,87 MM, SCHEDULE 40, *1,69 KG/M | M | 21,48
13141 | TUBO ACO PRETO SEM COSTURA 3/4", E= *3,91 MM, SCHEDULE 80, *2,19 KG/M. | M | 27,07
21151 | TUBO ACO PRETO SEM COSTURA 4", E= *6,02 MM, SCHEDULE 40, *16,06 KG/M | M | 128,60
13142 | TUBO ACO PRETO SEM COSTURA 4", E= *8,56 MM, SCHEDULE 80, *22,31 KG/M | M | 183,84
20994 | TUBO ACO PRETO SEM COSTURA 6", E= *10,97 MM, SCHEDULE 80, *42,56 KG/M | M | 346,63
7672 | TUBO ACO PRETO SEM COSTURA 6", E= 7,11 MM, SCHEDULE 40, *28,26 KG/M | M | 227,08
20995 | TUBO ACO PRETO SEM COSTURA 8", E= *12,70 MM, SCHEDULE 80, *64,64 KG/M | M | 455,54
7690 | TUBO ACO PRETO SEM COSTURA 8", E= *6,35 MM, SCHEDULE 20, *33,27 KG/M | M | 263,47
20980 | TUBO ACO PRETO SEM COSTURA 8", E= *7,04 MM, SCHEDULE 30, *36,75 KG/M | M | 287,42
7661 | TUBO ACO PRETO SEM COSTURA 8", E= *8,18 MM, SCHEDULE 40, *42,55 KG/M | M | 341,91
36365 | TUBO COLETOR DE ESGOTO PVC, JEI, DN 100 MM (NBR 7362) | M | 16,33
41930 | TUBO COLETOR DE ESGOTO PVC, JEI, DN 200 MM (NBR 7362) | M | 54,85
41931 | TUBO COLETOR DE ESGOTO PVC, JEI, DN 250 MM (NBR 7362) | M | 92,97
41932 | TUBO COLETOR DE ESGOTO PVC, JEI, DN 300 MM (NBR 7362) | M | 150,66
41933 | TUBO COLETOR DE ESGOTO PVC, JEI, DN 350 MM (NBR 7362) | M | 186,81
41934 | TUBO COLETOR DE ESGOTO PVC, JEI, DN 400 MM (NBR 7362) | M | 243,13
41936 | TUBO COLETOR DE ESGOTO, PVC, JEI, DN 150 MM (NBR 7362) | M | 35,13
7720 | TUBO CONCRETO ARMADO, CLASSE EA-2, PB JE, DN 1000 MM, PARA ESGOTO SANITARIO (NBR 8890) | M | 340,72
40335 | TUBO CONCRETO ARMADO, CLASSE EA-2, PB JE, DN 300 MM, PARA ESGOTO SANITARIO (NBR 8890) | M | 69,40
7740 | TUBO CONCRETO ARMADO, CLASSE EA-2, PB JE, DN 400 MM, PARA ESGOTO SANITARIO (NBR 8890) | M | 94,68
7741 | TUBO CONCRETO ARMADO, CLASSE EA-2, PB JE, DN 500 MM, PARA ESGOTO SANITARIO (NBR 8890) | M | 119,49
7774 | TUBO CONCRETO ARMADO, CLASSE EA-2, PB JE, DN 600 MM, PARA ESGOTO SANITARIO (NBR 8890) | M | 160,85
7744 | TUBO CONCRETO ARMADO, CLASSE EA-2, PB JE, DN 700 MM, PARA ESGOTO SANITARIO (NBR 8890) | M | 185,43
7773 | TUBO CONCRETO ARMADO, CLASSE EA-2, PB JE, DN 800 MM, PARA ESGOTO SANITARIO (NBR 8890) | M | 230,92
7754 | TUBO CONCRETO ARMADO, CLASSE EA-2, PB JE, DN 900 MM, PARA ESGOTO SANITARIO (NBR 8890) | M | 313,81
7735 | TUBO CONCRETO ARMADO, CLASSE EA-3, PB JE, DN 1000 MM, PARA ESGOTO SANITARIO (NBR 8890) | M | 430,12
7755 | TUBO CONCRETO ARMADO, CLASSE EA-3, PB JE, DN 400 MM, PARA ESGOTO SANITARIO (NBR 8890) | M | 115,35
7776 | TUBO CONCRETO ARMADO, CLASSE EA-3, PB JE, DN 500 MM, PARA ESGOTO SANITARIO (NBR 8890) | M | 150,13
7743 | TUBO CONCRETO ARMADO, CLASSE EA-3, PB JE, DN 600 MM, PARA ESGOTO SANITARIO (NBR 8890) | M | 198,25
7733 | TUBO CONCRETO ARMADO, CLASSE EA-3, PB JE, DN 700 MM, PARA ESGOTO SANITARIO (NBR 8890) | M | 221,07
7775 | TUBO CONCRETO ARMADO, CLASSE EA-3, PB JE, DN 800 MM, PARA ESGOTO SANITARIO (NBR 8890) | M | 271,99
7734 | TUBO CONCRETO ARMADO, CLASSE EA-3, PB JE, DN 900 MM, PARA ESGOTO SANITARIO (NBR 8890) | M | 393,21
7753 | TUBO CONCRETO ARMADO, CLASSE PA-1, PB, DN 1000 MM, PARA AGUAS PLUVIAIS (NBR 8890) | M | 199,36
13256 | TUBO CONCRETO ARMADO, CLASSE PA-1, PB, DN 1100 MM, PARA AGUAS PLUVIAIS (NBR 8890) | M | 232,72
7757 | TUBO CONCRETO ARMADO, CLASSE PA-1, PB, DN 1200 MM, PARA AGUAS PLUVIAIS (NBR 8890) | M | 282,54
7758 | TUBO CONCRETO ARMADO, CLASSE PA-1, PB, DN 1500 MM, PARA AGUAS PLUVIAIS (NBR 8890) | M | 420,25
7759 | TUBO CONCRETO ARMADO, CLASSE PA-1, PB, DN 2000 MM, PARA AGUAS PLUVIAIS (NBR 8890) | M | 915,57
40334 | TUBO CONCRETO ARMADO, CLASSE PA-1, PB, DN 300 MM, PARA AGUAS PLUVIAIS (NBR 8890) | M | 49,43
7745 | TUBO CONCRETO ARMADO, CLASSE PA-1, PB, DN 400 MM, PARA AGUAS PLUVIAIS (NBR 8890) | M | 52,23
7714 | TUBO CONCRETO ARMADO, CLASSE PA-1, PB, DN 500 MM, PARA AGUAS PLUVIAIS (NBR 8890) | M | 68,98
7725 | TUBO CONCRETO ARMADO, CLASSE PA-1, PB, DN 600 MM, PARA AGUAS PLUVIAIS (NBR 8890) | M | 91,25
7742 | TUBO CONCRETO ARMADO, CLASSE PA-1, PB, DN 700 MM, PARA AGUAS PLUVIAIS (NBR 8890) | M | 128,08
7750 | TUBO CONCRETO ARMADO, CLASSE PA-1, PB, DN 800 MM, PARA AGUAS PLUVIAIS (NBR 8890) | M | 145,24
7756 | TUBO CONCRETO ARMADO, CLASSE PA-1, PB, DN 900 MM, PARA AGUAS PLUVIAIS (NBR 8890) | M | 179,31
7765 | TUBO CONCRETO ARMADO, CLASSE PA-2, PB, DN 1000 MM, PARA AGUAS PLUVIAIS (NBR 8890) | M | 220,17
12569 | TUBO CONCRETO ARMADO, CLASSE PA-2, PB, DN 1100 MM, PARA AGUAS PLUVIAIS (NBR 8890) | M | 236,91
7766 | TUBO CONCRETO ARMADO, CLASSE PA-2, PB, DN 1200 MM, PARA AGUAS PLUVIAIS (NBR 8890) | M | 320,21
7767 | TUBO CONCRETO ARMADO, CLASSE PA-2, PB, DN 1500 MM, PARA AGUAS PLUVIAIS (NBR 8890) | M | 493,42
7727 | TUBO CONCRETO ARMADO, CLASSE PA-2, PB, DN 2000 MM, PARA AGUAS PLUVIAIS (NBR 8890) | M | 1.071,55
7760 | TUBO CONCRETO ARMADO, CLASSE PA-2, PB, DN 300 MM, PARA AGUAS PLUVIAIS (NBR 8890) | M | 51,98
7761 | TUBO CONCRETO ARMADO, CLASSE PA-2, PB, DN 400 MM, PARA AGUAS PLUVIAIS (NBR 8890) | M | 55,25
7752 | TUBO CONCRETO ARMADO, CLASSE PA-2, PB, DN 500 MM, PARA AGUAS PLUVIAIS (NBR 8890) | M | 66,93
7762 | TUBO CONCRETO ARMADO, CLASSE PA-2, PB, DN 600 MM, PARA AGUAS PLUVIAIS (NBR 8890) | M | 87,56
7722 | TUBO CONCRETO ARMADO, CLASSE PA-2, PB, DN 700 MM, PARA AGUAS PLUVIAIS (NBR 8890) | M | 135,02
7763 | TUBO CONCRETO ARMADO, CLASSE PA-2, PB, DN 800 MM, PARA AGUAS PLUVIAIS (NBR 8890) | M | 150,47
7764 | TUBO CONCRETO ARMADO, CLASSE PA-2, PB, DN 900 MM, PARA AGUAS PLUVIAIS (NBR 8890) | M | 226,03
12572 | TUBO CONCRETO ARMADO, CLASSE PA-3, PB, DN 1000 MM, PARA AGUAS PLUVIAIS (NBR 8890) | M | 296,35
12573 | TUBO CONCRETO ARMADO, CLASSE PA-3, PB, DN 1100 MM, PARA AGUAS PLUVIAIS (NBR 8890) | M | 311,42
12574 | TUBO CONCRETO ARMADO, CLASSE PA-3, PB, DN 1200 MM, PARA AGUAS PLUVIAIS (NBR 8890) | M | 404,66
12575 | TUBO CONCRETO ARMADO, CLASSE PA-3, PB, DN 1500 MM, PARA AGUAS PLUVIAIS (NBR 8890) | M | 593,96
12576 | TUBO CONCRETO ARMADO, CLASSE PA-3, PB, DN 400 MM, PARA AGUAS PLUVIAIS (NBR 8890) | M | 62,78
12577 | TUBO CONCRETO ARMADO, CLASSE PA-3, PB, DN 500 MM, PARA AGUAS PLUVIAIS (NBR 8890) | M | 81,20
12578 | TUBO CONCRETO ARMADO, CLASSE PA-3, PB, DN 600 MM, PARA AGUAS PLUVIAIS (NBR 8890) | M | 108,91
12579 | TUBO CONCRETO ARMADO, CLASSE PA-3, PB, DN 700 MM, PARA AGUAS PLUVIAIS (NBR 8890) | M | 159,48
12580 | TUBO CONCRETO ARMADO, CLASSE PA-3, PB, DN 800 MM, PARA AGUAS PLUVIAIS (NBR 8890) | M | 205,87
12581 | TUBO CONCRETO ARMADO, CLASSE PA-3, PB, DN 900 MM, PARA AGUAS PLUVIAIS (NBR 8890) | M | 281,70
41785 | TUBO CORRUGADO PEAD, PAREDE DUPLA, INTERNA LISA, JEI, DN/DI *1000* MM, PARA SANEAMENTO | M | 997,31
41781 | TUBO CORRUGADO PEAD, PAREDE DUPLA, INTERNA LISA, JEI, DN/DI *400* MM, PARA SANEAMENTO | M | 227,01
41783 | TUBO CORRUGADO PEAD, PAREDE DUPLA, INTERNA LISA, JEI, DN/DI *800* MM, PARA SANEAMENTO | M | 658,14
41786 | TUBO CORRUGADO PEAD, PAREDE DUPLA, INTERNA LISA, JEI, DN/DI 1200 MM, PARA SANEAMENTO | M | 1.428,21
41779 | TUBO CORRUGADO PEAD, PAREDE DUPLA, INTERNA LISA, JEI, DN/DI 250 MM, PARA SANEAMENTO | M | 77,04
41780 | TUBO CORRUGADO PEAD, PAREDE DUPLA, INTERNA LISA, JEI, DN/DI 300 MM, PARA SANEAMENTO | M | 114,01
41782 | TUBO CORRUGADO PEAD, PAREDE DUPLA, INTERNA LISA, JEI, DN/DI 600 MM, PARA SANEAMENTO | M | 443,76
38130 | TUBO CPVC SOLDAVEL, 35 MM, AGUA QUENTE PREDIAL (NBR 15884) | M | 27,38
21123 | TUBO CPVC, SOLDAVEL, 15 MM, AGUA QUENTE PREDIAL (NBR 15884) | M | 7,77
21124 | TUBO CPVC, SOLDAVEL, 22 MM, AGUA QUENTE PREDIAL (NBR 15884) | M | 13,78
21125 | TUBO CPVC, SOLDAVEL, 28 MM, AGUA QUENTE PREDIAL (NBR 15884) | M | 22,11
38028 | TUBO CPVC, SOLDAVEL, 42 MM, AGUA QUENTE PREDIAL (NBR 15884) | M | 37,52
38029 | TUBO CPVC, SOLDAVEL, 54 MM, AGUA QUENTE PREDIAL (NBR 15884) | M | 57,20
38030 | TUBO CPVC, SOLDAVEL, 73 MM, AGUA QUENTE PREDIAL (NBR 15884) | M | 87,85
38031 | TUBO CPVC, SOLDAVEL, 89 MM, AGUA QUENTE PREDIAL (NBR 15884) | M | 139,22
39749 | TUBO DE COBRE CLASSE "A", DN = 1 " (28 MM), PARA INSTALACOES DE MEDIA PRESSAO PARA GASES COMBUSTIVEIS E MEDICINAIS | M | 38,24
39751 | TUBO DE COBRE CLASSE "A", DN = 1 1/2 " (42 MM), PARA INSTALACOES DE MEDIA PRESSAO PARA GASES COMBUSTIVEIS E MEDICINAIS | M | 69,49
39750 | TUBO DE COBRE CLASSE "A", DN = 1 1/4 " (35 MM), PARA INSTALACOES DE MEDIA PRESSAO PARA GASES COMBUSTIVEIS E MEDICINAIS | M | 57,76
39747 | TUBO DE COBRE CLASSE "A", DN = 1/2 " (15 MM), PARA INSTALACOES DE MEDIA PRESSAO PARA GASES COMBUSTIVEIS E MEDICINAIS | M | 18,58
39753 | TUBO DE COBRE CLASSE "A", DN = 2 1/2 " (66 MM), PARA INSTALACOES DE MEDIA PRESSAO PARA GASES COMBUSTIVEIS E MEDICINAIS | M | 127,91
39754 | TUBO DE COBRE CLASSE "A", DN = 3 " (79 MM), PARA INSTALACOES DE MEDIA PRESSAO PARA GASES COMBUSTIVEIS E MEDICINAIS | M | 188,45
39748 | TUBO DE COBRE CLASSE "A", DN = 3/4 " (22 MM), PARA INSTALACOES DE MEDIA PRESSAO PARA GASES COMBUSTIVEIS E MEDICINAIS | M | 30,06
39755 | TUBO DE COBRE CLASSE "A", DN = 4 " (104 MM), PARA INSTALACOES DE MEDIA PRESSAO PARA GASES COMBUSTIVEIS E MEDICINAIS | M | 285,74
12742 | TUBO DE COBRE CLASSE "E", DN = 104 MM, PARA INSTALACAO HIDRAULICA PREDIAL | M | 226,26
12713 | TUBO DE COBRE CLASSE "E", DN = 15 MM, PARA INSTALACAO HIDRAULICA PREDIAL | M | 12,00
12743 | TUBO DE COBRE CLASSE "E", DN = 22 MM, PARA INSTALACAO HIDRAULICA PREDIAL | M | 20,64
12744 | TUBO DE COBRE CLASSE "E", DN = 28 MM, PARA INSTALACAO HIDRAULICA PREDIAL | M | 26,19
12745 | TUBO DE COBRE CLASSE "E", DN = 35 MM, PARA INSTALACAO HIDRAULICA PREDIAL | M | 38,04
12746 | TUBO DE COBRE CLASSE "E", DN = 42 MM, PARA INSTALACAO HIDRAULICA PREDIAL | M | 51,37
12747 | TUBO DE COBRE CLASSE "E", DN = 54 MM, PARA INSTALACAO HIDRAULICA PREDIAL | M | 74,50
12748 | TUBO DE COBRE CLASSE "E", DN = 66 MM, PARA INSTALACAO HIDRAULICA PREDIAL | M | 104,96
12749 | TUBO DE COBRE CLASSE "E", DN = 79 MM, PARA INSTALACAO HIDRAULICA PREDIAL | M | 153,44
39726 | TUBO DE COBRE CLASSE "I", DN = 1 " (28 MM), PARA INSTALACOES INDUSTRIAIS DE ALTA PRESSAO E VAPOR | M | 50,40
39728 | TUBO DE COBRE CLASSE "I", DN = 1 1/2 " (42 MM), PARA INSTALACOES INDUSTRIAIS DE ALTA PRESSAO E VAPOR | M | 88,57
39727 | TUBO DE COBRE CLASSE "I", DN = 1 1/4 " (35 MM), PARA INSTALACOES INDUSTRIAIS DE ALTA PRESSAO E VAPOR | M | 72,89
39724 | TUBO DE COBRE CLASSE "I", DN = 1/2 " (15 MM), PARA INSTALACOES INDUSTRIAIS DE ALTA PRESSAO E VAPOR | M | 22,31
39729 | TUBO DE COBRE CLASSE "I", DN = 2 " (54 MM), PARA INSTALACOES INDUSTRIAIS DE ALTA PRESSAO E VAPOR | M | 122,66
39730 | TUBO DE COBRE CLASSE "I", DN = 2 1/2 " (66 MM), PARA INSTALACOES INDUSTRIAIS DE ALTA PRESSAO E VAPOR | M | 159,15
39731 | TUBO DE COBRE CLASSE "I", DN = 3 " (79 MM), PARA INSTALACOES INDUSTRIAIS DE ALTA PRESSAO E VAPOR | M | 235,71
39725 | TUBO DE COBRE CLASSE "I", DN = 3/4 " (22 MM), PARA INSTALACOES INDUSTRIAIS DE ALTA PRESSAO E VAPOR | M | 36,37
39732 | TUBO DE COBRE CLASSE "I", DN = 4" (104 MM), PARA INSTALACOES INDUSTRIAIS DE ALTA PRESSAO E VAPOR | M | 346,96
39660 | TUBO DE COBRE FLEXIVEL, D = 1/2 ", E = 0,79 MM, PARA AR-CONDICIONADO/ INSTALACOES GAS RESIDENCIAIS E COMERCIAIS | M | 15,81
39662 | TUBO DE COBRE FLEXIVEL, D = 1/4 ", E = 0,79 MM, PARA AR-CONDICIONADO/ INSTALACOES GAS RESIDENCIAIS E COMERCIAIS | M | 7,57
39661 | TUBO DE COBRE FLEXIVEL, D = 3/16 ", E = 0,79 MM, PARA AR-CONDICIONADO/ INSTALACOES GAS RESIDENCIAIS E COMERCIAIS | M | 5,16
39666 | TUBO DE COBRE FLEXIVEL, D = 3/4 ", E = 0,79 MM, PARA AR-CONDICIONADO/ INSTALACOES GAS RESIDENCIAIS E COMERCIAIS | M | 23,78
39664 | TUBO DE COBRE FLEXIVEL, D = 3/8 ", E = 0,79 MM, PARA AR-CONDICIONADO/ INSTALACOES GAS RESIDENCIAIS E COMERCIAIS | M | 11,65
39663 | TUBO DE COBRE FLEXIVEL, D = 5/16 ", E = 0,79 MM, PARA AR-CONDICIONADO/ INSTALACOES GAS RESIDENCIAIS E COMERCIAIS | M | 9,32
39665 | TUBO DE COBRE FLEXIVEL, D = 5/8 ", E = 0,79 MM, PARA AR-CONDICIONADO/ INSTALACOES GAS RESIDENCIAIS E COMERCIAIS | M | 19,66
39752 | TUBO DE COBRE, CLASSE "A", DN = 2" (54 MM), PARA INSTALACOES DE MEDIA PRESSAO PARA GASES COMBUSTIVEIS E MEDICINAIS | M | 98,88
12583 | TUBO DE CONCRETO SIMPLES POROSO, MACHO/FEMEA, DN 200 MM | M | 18,12
12584 | TUBO DE CONCRETO SIMPLES POROSO, MACHO/FEMEA, DN 300 MM | M | 17,44
13159 | TUBO DE CONCRETO SIMPLES, CLASSE ES, PB JE, DN 400 MM, PARA ESGOTO SANITARIO (NBR 8890) | M | 52,82
13168 | TUBO DE CONCRETO SIMPLES, CLASSE ES, PB JE, DN 500 MM, PARA ESGOTO SANITARIO (NBR 8890) | M | 79,43
13173 | TUBO DE CONCRETO SIMPLES, CLASSE ES, PB JE, DN 600 MM, PARA ESGOTO SANITARIO (NBR 8890) | M | 97,94
37449 | TUBO DE CONCRETO SIMPLES, CLASSE- PS1, MACHO/FEMEA, DN 200 MM, PARA AGUAS PLUVIAIS (NBR 8890) | M | 16,19
37450 | TUBO DE CONCRETO SIMPLES, CLASSE- PS1, MACHO/FEMEA, DN 300 MM, PARA AGUAS PLUVIAIS (NBR 8890) | M | 19,74
37451 | TUBO DE CONCRETO SIMPLES, CLASSE- PS1, MACHO/FEMEA, DN 400 MM, PARA AGUAS PLUVIAIS (NBR 8890) | M | 30,23
37452 | TUBO DE CONCRETO SIMPLES, CLASSE- PS1, MACHO/FEMEA, DN 500 MM, PARA AGUAS PLUVIAIS (NBR 8890) | M | 40,10
37453 | TUBO DE CONCRETO SIMPLES, CLASSE- PS1, MACHO/FEMEA, DN 600 MM, PARA AGUAS PLUVIAIS (NBR 8890) | M | 50,31
7778 | TUBO DE CONCRETO SIMPLES, CLASSE- PS1, PB, DN 200 MM, PARA AGUAS PLUVIAIS (NBR 8890) | M | 18,89
7796 | TUBO DE CONCRETO SIMPLES, CLASSE- PS1, PB, DN 300 MM, PARA AGUAS PLUVIAIS (NBR 8890) | M | 22,75
7781 | TUBO DE CONCRETO SIMPLES, CLASSE- PS1, PB, DN 400 MM, PARA AGUAS PLUVIAIS (NBR 8890) | M | 30,07
7795 | TUBO DE CONCRETO SIMPLES, CLASSE- PS1, PB, DN 500 MM, PARA AGUAS PLUVIAIS (NBR 8890) | M | 43,57
7791 | TUBO DE CONCRETO SIMPLES, CLASSE- PS1, PB, DN 600 MM, PARA AGUAS PLUVIAIS (NBR 8890) | M | 55,52
7783 | TUBO DE CONCRETO SIMPLES, CLASSE- PS2, PB, DN 200 MM, PARA AGUAS PLUVIAIS (NBR 8890) | M | 21,20
7790 | TUBO DE CONCRETO SIMPLES, CLASSE- PS2, PB, DN 300 MM, PARA AGUAS PLUVIAIS (NBR 8890) | M | 24,67
7785 | TUBO DE CONCRETO SIMPLES, CLASSE- PS2, PB, DN 400 MM, PARA AGUAS PLUVIAIS (NBR 8890) | M | 32,38
7792 | TUBO DE CONCRETO SIMPLES, CLASSE- PS2, PB, DN 500 MM, PARA AGUAS PLUVIAIS (NBR 8890) | M | 47,04
7793 | TUBO DE CONCRETO SIMPLES, CLASSE- PS2, PB, DN 600 MM, PARA AGUAS PLUVIAIS (NBR 8890) | M | 60,71
12613 | TUBO DE DESCARGA PVC, PARA LIGACAO CAIXA DE DESCARGA - EMBUTIR, 40 MM X 150 CM | UN | 10,51
1031 | TUBO DE DESCIDA EXTERNO DE PVC PARA CAIXA DE DESCARGA EXTERNA ALTA - 40 MM X 1,60 M | UN | 8,24
9813 | TUBO DE POLIETILENO DE ALTA DENSIDADE (PEAD), PE-80, DE = 20 MM X 2,3 MM DE PAREDE, PARA LIGACAO DE AGUA PREDIAL (NBR 15561) | M | 3,04
9815 | TUBO DE POLIETILENO DE ALTA DENSIDADE (PEAD), PE-80, DE = 32 MM X 3,0 MM DE PAREDE, PARA LIGACAO DE AGUA PREDIAL (NBR 15561) | M | 6,00
25876 | TUBO DE POLIETILENO DE ALTA DENSIDADE, PEAD, PE-80, DE = 1000 MM X 38,5 MM PAREDE, ( SDR 26 - PN 05 ) PARA REDE DE AGUA OU ESGOTO (NBR 15561) | M | 2.987,30
25888 | TUBO DE POLIETILENO DE ALTA DENSIDADE, PEAD, PE-80, DE = 110 MM X 10,0 MM PAREDE, ( SDR 11 - PN 12,5 ) PARA REDE DE AGUA OU ESGOTO (NBR 15561) | M | 73,21
25874 | TUBO DE POLIETILENO DE ALTA DENSIDADE, PEAD, PE-80, DE = 1200 MM X 37,2 MM PAREDE ( SDR 32,25 - PN 04 ) PARA REDE DE AGUA OU ESGOTO (NBR 15561) | M | 5.239,28
25877 | TUBO DE POLIETILENO DE ALTA DENSIDADE, PEAD, PE-80, DE = 1400 MM X 42,9 MM PAREDE, (SDR 32,25 - PN 04 ) PARA REDE DE AGUA OU ESGOTO (NBR 15561) | M | 7.149,20
25878 | TUBO DE POLIETILENO DE ALTA DENSIDADE, PEAD, PE-80, DE = 160 MM X 14,6 MM PAREDE, (SDR 11 - PN 12,5 ) PARA REDE DE AGUA OU ESGOTO (NBR 15561) | M | 157,15
25879 | TUBO DE POLIETILENO DE ALTA DENSIDADE, PEAD, PE-80, DE = 1600 MM X 49,0 MM PAREDE, ( SDR 32,25 - PN 04 ) PARA REDE DE AGUA OU ESGOTO (NBR 15561) | M | 6.781,87
25887 | TUBO DE POLIETILENO DE ALTA DENSIDADE, PEAD, PE-80, DE = 900 MM X 34,7 MM PAREDE, ( SDR 26 - PN 05 ) PARA REDE DE AGUA OU ESGOTO (NBR 15561) | M | 2.709,46
25880 | TUBO DE POLIETILENO DE ALTA DENSIDADE, PEAD, PE-80, DE= 200 MM X 18,2 MM PAREDE, ( SDR 11 - PN 12,5 ) PARA REDE DE AGUA OU ESGOTO (NBR 15561) | M | 244,98
25881 | TUBO DE POLIETILENO DE ALTA DENSIDADE, PEAD, PE-80, DE= 315 MM X 28,7 MM PAREDE, ( SDR 11 - PN 12,5 ) PARA REDE DE AGUA OU ESGOTO (NBR 15561) | M | 600,28
25882 | TUBO DE POLIETILENO DE ALTA DENSIDADE, PEAD, PE-80, DE= 400 MM X 36,4 MM PAREDE, ( SDR 11 - PN 12,5 ) PARA REDE DE AGUA OU ESGOTO (NBR 15561) | M | 966,83
25883 | TUBO DE POLIETILENO DE ALTA DENSIDADE, PEAD, PE-80, DE= 50 MM X 4,6 MM PAREDE, (SDR 11 - PN 12,5) PARA REDE DE AGUA OU ESGOTO (NBR 15561) | M | 15,59
25884 | TUBO DE POLIETILENO DE ALTA DENSIDADE, PEAD, PE-80, DE= 500 MM X 45,5 MM PAREDE, ( SDR 11 - PN 12,5 ) PARA REDE DE AGUA OU ESGOTO (NBR 15561) | M | 1.697,41
25885 | TUBO DE POLIETILENO DE ALTA DENSIDADE, PEAD, PE-80, DE= 630 MM X 57,3 MM PAREDE (SDR 11 - PN 12,5 ) PARA REDE DE AGUA OU ESGOTO (NBR 15561) | M | 2.524,52
25889 | TUBO DE POLIETILENO DE ALTA DENSIDADE, PEAD, PE-80, DE= 730 MM X 34,1 MM PAREDE, ( SDR 21 - PN 06 ) PARA REDE DE AGUA OU ESGOTO (NBR 15561) | M | 1.265,98
25886 | TUBO DE POLIETILENO DE ALTA DENSIDADE, PEAD, PE-80, DE= 75 MM X 6,9 MM PAREDE, ( SRD 11 - PN 12,5 ) PARA REDE DE AGUA OU ESGOTO (NBR 15561) | M | 34,88
25875 | TUBO DE POLIETILENO DE ALTA DENSIDADE, PEAD, PE-80, DE= 800 MM X 30,8 MM PAREDE, ( SDR 26 - PN 05 ) PARA REDE DE AGUA OU ESGOTO (NBR 15561) | M | 1.651,68
9876 | TUBO DE PVC, PBL, TIPO LEVE, DN = 125 MM, PARA VENTILACAO | M | 11,15
9877 | TUBO DE PVC, PBL, TIPO LEVE, DN = 250 MM, PARA VENTILACAO | M | 40,29
9878 | TUBO DE PVC, PBL, TIPO LEVE, DN = 300 MM, PARA VENTILACAO | M | 55,92
9879 | TUBO DE PVC, PBL, TIPO LEVE, DN = 400 MM, PARA VENTILACAO | M | 131,98
42001 | TUBO DE REVESTIMENTO, EM ACO, CORPO SCHEDULE 40, PONTEIRA SCHEDULE 80, ROSQUEAVEL E SEGMENTADO PARA PERFURACAO, DIAMETRO 6'' (200 MM) (COLETADO CAIXA) | M | 658,61
41998 | TUBO DE REVESTIMENTO, EM ACO, CORPO SCHEDULE 40, PONTEIRA SCHEDULE 80, ROSQUEAVEL E SEGMENTADO PARA PERFURACAO, DIAMETRO 10'' (310 MM) (COLETADO CAIXA) | M | 1.094,26
41999 | TUBO DE REVESTIMENTO, EM ACO, CORPO SCHEDULE 40, PONTEIRA SCHEDULE 80, ROSQUEAVEL E SEGMENTADO PARA PERFURACAO, DIAMETRO 14'' (400 MM) (COLETADO CAIXA) | M | 1.572,86
42000 | TUBO DE REVESTIMENTO, EM ACO, CORPO SCHEDULE 40, PONTEIRA SCHEDULE 80, ROSQUEAVEL E SEGMENTADO PARA PERFURACAO, DIAMETRO 16'' (450 MM) (COLETADO CAIXA) | M | 1.846,17
38053 | TUBO DRENO, CORRUGADO, ESPIRALADO, FLEXIVEL, PERFURADO, EM POLIETILENO DE ALTA DENSIDADE (PEAD), DN *160* MM, (6") PARA DRENAGEM - EM BARRA (NORMA DNIT 093/2006 - EM) | M | 8,67
38054 | TUBO DRENO, CORRUGADO, ESPIRALADO, FLEXIVEL, PERFURADO, EM POLIETILENO DE ALTA DENSIDADE (PEAD), DN *200* MM, (8") PARA DRENAGEM - EM BARRA (NORMA DNIT 093/2006 - EM) | M | 14,91
38052 | TUBO DRENO, CORRUGADO, ESPIRALADO, FLEXIVEL, PERFURADO, EM POLIETILENO DE ALTA DENSIDADE (PEAD), DN 100 MM, (4") PARA DRENAGEM - EM ROLO (NORMA DNIT 093/2006 - E.M) | M | 4,20
38051 | TUBO DRENO, CORRUGADO, ESPIRALADO, FLEXIVEL, PERFURADO, EM POLIETILENO DE ALTA DENSIDADE (PEAD), DN 65 MM, (2 1/2") PARA DRENAGEM - EM ROLO (NORMA DNIT 093/2006 - EM) | M | 2,62
38787 | TUBO MONOCAMADA PEX, DN 16 MM | M | 3,59
38825 | TUBO MONOCAMADA PEX, DN 20 MM | M | 4,70
38826 | TUBO MONOCAMADA PEX, DN 25 MM | M | 6,97
38827 | TUBO MONOCAMADA PEX, DN 32 MM | M | 11,19
38830 | TUBO MULTICAMADA PEX, DN *26* MM, PARA INSTALACOES A GAS (AMARELO) | M | 15,68
38828 | TUBO MULTICAMADA PEX, DN 16 MM, PARA INSTALACOES A GAS (AMARELO) | M | 6,91
38829 | TUBO MULTICAMADA PEX, DN 20 MM, PARA INSTALACOES A GAS (AMARELO) | M | 11,32
38831 | TUBO MULTICAMADA PEX, DN 32 MM, PARA INSTALACOES A GAS (AMARELO) | M | 21,87
36274 | TUBO PPR PN 20, DN 20 MM, PARA AGUA QUENTE PREDIAL | M | 4,27
36278 | TUBO PPR PN 20, DN 25 MM, PARA AGUA QUENTE PREDIAL | M | 5,79
38977 | TUBO PPR, CLASSE PN 12, DN 110 MM | M | 88,14
38971 | TUBO PPR, CLASSE PN 12, DN 32 MM | M | 7,26
38972 | TUBO PPR, CLASSE PN 12, DN 40 MM | M | 11,06
38973 | TUBO PPR, CLASSE PN 12, DN 50 MM | M | 14,63
38974 | TUBO PPR, CLASSE PN 12, DN 63 MM | M | 21,33
38975 | TUBO PPR, CLASSE PN 12, DN 75 MM | M | 35,55
38976 | TUBO PPR, CLASSE PN 12, DN 90 MM | M | 49,86
38986 | TUBO PPR, CLASSE PN 25, DN 110 MM, PARA AGUA QUENTE E FRIA PREDIAL | M | 100,35
38978 | TUBO PPR, CLASSE PN 25, DN 20 MM, PARA AGUA QUENTE E FRIA PREDIAL | M | 4,27
38979 | TUBO PPR, CLASSE PN 25, DN 25 MM, PARA AGUA QUENTE E FRIA PREDIAL | M | 5,79
38980 | TUBO PPR, CLASSE PN 25, DN 32 MM, PARA AGUA QUENTE E FRIA PREDIAL | M | 9,68
38981 | TUBO PPR, CLASSE PN 25, DN 40 MM, PARA AGUA QUENTE E FRIA PREDIAL | M | 13,40
38982 | TUBO PPR, CLASSE PN 25, DN 50 MM, PARA AGUA QUENTE E FRIA PREDIAL | M | 19,51
38983 | TUBO PPR, CLASSE PN 25, DN 63 MM, PARA AGUA QUENTE E FRIA PREDIAL | M | 25,87
38984 | TUBO PPR, CLASSE PN 25, DN 75 MM, PARA AGUA QUENTE E FRIA PREDIAL | M | 49,89
38985 | TUBO PPR, CLASSE PN 25, DN 90 MM, PARA AGUA QUENTE E FRIA PREDIAL | M | 73,86
9836 | TUBO PVC SERIE NORMAL, DN 100 MM, PARA ESGOTO PREDIAL (NBR 5688) | M | 8,84
20065 | TUBO PVC SERIE NORMAL, DN 150 MM, PARA ESGOTO PREDIAL (NBR 5688) | M | 20,97
9835 | TUBO PVC SERIE NORMAL, DN 40 MM, PARA ESGOTO PREDIAL (NBR 5688) | M | 3,35
38032 | TUBO PVC CORRUGADO, PAREDE DUPLA, JE, DN 150 MM, REDE COLETORA ESGOTO | M | 35,14
38033 | TUBO PVC CORRUGADO, PAREDE DUPLA, JE, DN 200 MM, REDE COLETORA ESGOTO | M | 55,32
38034 | TUBO PVC CORRUGADO, PAREDE DUPLA, JE, DN 250 MM, REDE COLETORA ESGOTO | M | 93,47
38035 | TUBO PVC CORRUGADO, PAREDE DUPLA, JE, DN 300 MM, REDE COLETORA ESGOTO | M | 149,57
38036 | TUBO PVC CORRUGADO, PAREDE DUPLA, JE, DN 350 MM, REDE COLETORA ESGOTO | M | 221,26
38037 | TUBO PVC CORRUGADO, PAREDE DUPLA, JE, DN 400 MM, REDE COLETORA ESGOTO | M | 261,57
9850 | TUBO PVC DE REVESTIMENTO GEOMECANICO NERVURADO REFORCADO, DN = 150 MM, COMPRIMENTO = 2 M | M | 102,40
9853 | TUBO PVC DE REVESTIMENTO GEOMECANICO NERVURADO REFORCADO, DN = 200 MM, COMPRIMENTO = 2 M | M | 182,10
9854 | TUBO PVC DE REVESTIMENTO GEOMECANICO NERVURADO STANDARD, DN = 154 MM, COMPRIMENTO = 2 M | M | 79,78
9851 | TUBO PVC DE REVESTIMENTO GEOMECANICO NERVURADO STANDARD, DN = 206 MM, COMPRIMENTO = 2 M | M | 138,35
9855 | TUBO PVC DE REVESTIMENTO GEOMECANICO NERVURADO STANDARD, DN = 250 MM, COMPRIMENTO = 2 M | M | 231,40
9825 | TUBO PVC DEFOFO, JEI, 1 MPA, DN 100 MM, PARA REDE DE AGUA (NBR 7665) | M | 33,53
9828 | TUBO PVC DEFOFO, JEI, 1 MPA, DN 150 MM, PARA REDEDE AGUA (NBR 7665) | M | 65,37
9829 | TUBO PVC DEFOFO, JEI, 1 MPA, DN 200 MM, PARA REDE DE AGUA (NBR 7665) | M | 116,37
9826 | TUBO PVC DEFOFO, JEI, 1 MPA, DN 250 MM, PARA REDE DE AGUA (NBR 7665) | M | 172,65
9827 | TUBO PVC DEFOFO, JEI, 1 MPA, DN 300 MM, PARA REDE DE AGUA (NBR 7665) | M | 250,92
36374 | TUBO PVC PBA JEI, CLASSE 12, DN 100 MM, PARA REDE DE AGUA (NBR 5647) | M | 35,82
36084 | TUBO PVC PBA JEI, CLASSE 12, DN 50 MM, PARA REDE DE AGUA (NBR 5647) | M | 10,80
36373 | TUBO PVC PBA JEI, CLASSE 12, DN 75 MM, PARA REDE DE AGUA (NBR 5647) | M | 21,93
36377 | TUBO PVC PBA JEI, CLASSE 15, DN 100 MM, PARA REDE DE AGUA (NBR 5647) | M | 41,75
36375 | TUBO PVC PBA JEI, CLASSE 15, DN 50 MM, PARA REDE DE AGUA (NBR 5647) | M | 12,40
36376 | TUBO PVC PBA JEI, CLASSE 15, DN 75 MM, PARA REDE DE AGUA (NBR 5647) | M | 24,80
36380 | TUBO PVC PBA JEI, CLASSE 20, DN 100 MM, PARA REDE DE AGUA (NBR 5647) | M | 54,55
36378 | TUBO PVC PBA JEI, CLASSE 20, DN 50 MM, PARA REDE DE AGUA (NBR 5647) | M | 16,41
36379 | TUBO PVC PBA JEI, CLASSE 20, DN 75 MM, PARA REDE DE AGUA (NBR 5647) | M | 33,02
9859 | TUBO PVC ROSCAVEL, 3/4", AGUA FRIA PREDIAL | M | 6,43
9838 | TUBO PVC SERIE NORMAL, DN 50 MM, PARA ESGOTO PREDIAL (NBR 5688) | M | 5,75
9837 | TUBO PVC SERIE NORMAL, DN 75 MM, PARA ESGOTO PREDIAL (NBR 5688) | M | 7,78
9833 | TUBO PVC, FLEXIVEL, CORRUGADO, PERFURADO, DN 110 MM, PARA DRENAGEM, SISTEMA IRRIGACAO | M | 7,85
9830 | TUBO PVC, FLEXIVEL, CORRUGADO, PERFURADO, DN 65 MM, PARA DRENAGEM, SISTEMA IRRIGACAO | M | 4,20
9841 | TUBO PVC, PBV, SERIE R, DN 100 MM, PARA ESGOTO OU AGUAS PLUVIAIS PREDIAL (NBR 5688) | M | 16,97
9840 | TUBO PVC, PBV, SERIE R, DN 150 MM, PARA ESGOTO OU AGUAS PLUVIAIS PREDIAL (NBR 5688) | M | 35,29
20067 | TUBO PVC, PBV, SERIE R, DN 40 MM, PARA ESGOTO OU AGUAS PLUVIAIS PREDIAL (NBR 5688) | M | 6,09
20068 | TUBO PVC, PBV, SERIE R, DN 50 MM, PARA ESGOTO OU AGUAS PLUVIAIS PREDIAL (NBR 5688) | M | 8,09
9839 | TUBO PVC, PBV, SERIE R, DN 75 MM, PARA ESGOTO OU AGUAS PLUVIAIS PREDIAL (NBR 5688) | M | 10,30
20072 | TUBO PVC, PL, SERIE R, DN 100 MM, PARA ESGOTO OU AGUAS PLUVIAIS PREDIAL (NBR 5688) | M | 17,68
20073 | TUBO PVC, PL, SERIE R, DN 150 MM, PARA ESGOTO OU AGUAS PLUVIAIS PREDIAL (NBR 5688) | M | 36,58
20069 | TUBO PVC, PL, SERIE R, DN 40 MM, PARA ESGOTO OU AGUAS PLUVIAIS PREDIAL (NBR 5688) | M | 6,50
20070 | TUBO PVC, PL, SERIE R, DN 50 MM, PARA ESGOTO OU AGUAS PLUVIAIS PREDIAL (NBR 5688) | M | 8,25
20071 | TUBO PVC, PL, SERIE R, DN 75 MM, PARA ESGOTO OU AGUAS PLUVIAIS PREDIAL (NBR 5688) | M | 10,52
9834 | TUBO PVC, RIGIDO, CORRUGADO, PERFURADO, DN 150 MM, PARA DRENAGEM, SISTEMA IRRIGACAO | M | 21,84
9863 | TUBO PVC, ROSCAVEL, 2 1/2", AGUA FRIA PREDIAL | M | 49,48
9860 | TUBO PVC, ROSCAVEL, 2", PARA AGUA FRIA PREDIAL | M | 29,75
9862 | TUBO PVC, ROSCAVEL, 1 1/2", AGUA FRIA PREDIAL | M | 20,79
9861 | TUBO PVC, ROSCAVEL, 1 1/4", AGUA FRIA PREDIAL | M | 16,72
9856 | TUBO PVC, ROSCAVEL, 1/2", AGUA FRIA PREDIAL | M | 4,74
9866 | TUBO PVC, ROSCAVEL, 1", AGUA FRIA PREDIAL | M | 12,56
9857 | TUBO PVC, ROSCAVEL, 3", AGUA FRIA PREDIAL | M | 64,12
9864 | TUBO PVC, ROSCAVEL, 4", AGUA FRIA PREDIAL | M | 75,73
9865 | TUBO PVC, ROSCAVEL, 5", AGUA FRIA PREDIAL | M | 107,90
9858 | TUBO PVC, ROSCAVEL, 6", AGUA FRIA PREDIAL | M | 124,75
9870 | TUBO PVC, SOLDAVEL, DN 110 MM, AGUA FRIA (NBR-5648) | M | 57,69
9867 | TUBO PVC, SOLDAVEL, DN 20 MM, AGUA FRIA (NBR-5648) | M | 2,41
9868 | TUBO PVC, SOLDAVEL, DN 25 MM, AGUA FRIA (NBR-5648) | M | 3,20
9869 | TUBO PVC, SOLDAVEL, DN 32 MM, AGUA FRIA (NBR-5648) | M | 6,86
9874 | TUBO PVC, SOLDAVEL, DN 40 MM, AGUA FRIA (NBR-5648) | M | 10,01
9875 | TUBO PVC, SOLDAVEL, DN 50 MM, PARA AGUA FRIA (NBR-5648) | M | 12,41
9873 | TUBO PVC, SOLDAVEL, DN 60 MM, AGUA FRIA (NBR-5648) | M | 19,35
9871 | TUBO PVC, SOLDAVEL, DN 75 MM, AGUA FRIA (NBR-5648) | M | 27,14
9872 | TUBO PVC, SOLDAVEL, DN 85 MM, AGUA FRIA (NBR-5648) | M | 34,21
7667 | TUBO 26" EM CHAPA PRETA, E= 3/16", 147 KG/6 M | M | 1.278,99
7660 | TUBO 30" EM CHAPA PRETA, E= 1/4", 175 KG/6 M | M | 1.630,40
7676 | TUBO 30" EM CHAPA PRETA, E= 3/8", 177 KG/6 M | M | 1.649,03
12426 | UNIAO COM ASSENTO CONICO DE BRONZE, DIAMETRO 1/2" | UN | 20,51
12425 | UNIAO COM ASSENTO CONICO DE BRONZE, DIAMETRO 1" | UN | 28,18
12427 | UNIAO COM ASSENTO CONICO DE BRONZE, DIAMETRO 2 1/2" | UN | 116,99
12428 | UNIAO COM ASSENTO CONICO DE BRONZE, DIAMETRO 2' | UN | 75,09
12430 | UNIAO COM ASSENTO CONICO DE BRONZE, DIAMETRO 3/4" | UN | 25,15
12429 | UNIAO COM ASSENTO CONICO DE BRONZE, DIAMETRO 3" | UN | 189,17
12431 | UNIAO COM ASSENTO CONICO DE BRONZE, DIAMETRO 4" | UN | 321,94
12432 | UNIAO COM ASSENTO CONICO DE FERRO LONGO (MACHO-FEMEA), DIAMETRO 1 1/2" | UN | 66,21
12434 | UNIAO COM ASSENTO CONICO DE FERRO LONGO (MACHO-FEMEA), DIAMETRO 1/2" | UN | 21,57
12433 | UNIAO COM ASSENTO CONICO DE FERRO LONGO (MACHO-FEMEA), DIAMETRO 1" | UN | 42,15
12435 | UNIAO COM ASSENTO CONICO DE FERRO LONGO (MACHO-FEMEA), DIAMETRO 2 1/2" | UN | 130,45
12437 | UNIAO COM ASSENTO CONICO DE FERRO LONGO (MACHO-FEMEA), DIAMETRO 2" | UN | 105,35
12439 | UNIAO COM ASSENTO CONICO DE FERRO LONGO (MACHO-FEMEA), DIAMETRO 3/4" | UN | 33,81
12438 | UNIAO COM ASSENTO CONICO DE FERRO LONGO (MACHO-FEMEA), DIAMETRO 3' | UN | 190,66
12436 | UNIAO COM ASSENTO CONICO DE FERRO LONGO (MACHO-FEMEA), DIAMETRO 4" | UN | 240,84
36357 | UNIAO COM FLANGE PPR, DN 40 MM, PARA AGUA QUENTE PREDIAL | UN | 75,96
12424 | UNIAO DE FERRO GALVANIZADO, COM ASSENTO CONICO DE BRONZE, DE 1 1/2" | UN | 43,40
12440 | UNIAO DE FERRO GALVANIZADO, COM ASSENTO CONICO DE BRONZE, DE 1 1/4" | UN | 41,95
9884 | UNIAO DE FERRO GALVANIZADO, COM ROSCA BSP, COM ASSENTO PLANO, DE 1 1/2" | UN | 31,29
9888 | UNIAO DE FERRO GALVANIZADO, COM ROSCA BSP, COM ASSENTO PLANO, DE 1 1/4" | UN | 25,14
9883 | UNIAO DE FERRO GALVANIZADO, COM ROSCA BSP, COM ASSENTO PLANO, DE 1/2" | UN | 10,97
9886 | UNIAO DE FERRO GALVANIZADO, COM ROSCA BSP, COM ASSENTO PLANO, DE 1" | UN | 15,02
9889 | UNIAO DE FERRO GALVANIZADO, COM ROSCA BSP, COM ASSENTO PLANO, DE 2 1/2" | UN | 76,12
9887 | UNIAO DE FERRO GALVANIZADO, COM ROSCA BSP, COM ASSENTO PLANO, DE 2" | UN | 46,01
9885 | UNIAO DE FERRO GALVANIZADO, COM ROSCA BSP, COM ASSENTO PLANO, DE 3/4" | UN | 14,52
9890 | UNIAO DE FERRO GALVANIZADO, COM ROSCA BSP, COM ASSENTO PLANO, DE 3" | UN | 117,93
9891 | UNIAO DE FERRO GALVANIZADO, COM ROSCA BSP, COM ASSENTO PLANO, DE 4" | UN | 165,56
39292 | UNIAO DE REDUCAO METALICA, PARA CONEXAO COM ANEL DESLIZANTE EM TUBO PEX, DN 20 X 16 MM | UN | 6,64
39293 | UNIAO DE REDUCAO METALICA, PARA CONEXAO COM ANEL DESLIZANTE EM TUBO PEX, DN 25 X 16 MM | UN | 10,72
39294 | UNIAO DE REDUCAO METALICA, PARA CONEXAO COM ANEL DESLIZANTE EM TUBO PEX, DN 25 X 20 MM | UN | 10,72
39295 | UNIAO DE REDUCAO METALICA, PARA CONEXAO COM ANEL DESLIZANTE EM TUBO PEX, DN 32 X 25 MM | UN | 18,28
36313 | UNIAO DUPLA PPR DN 20 MM, PARA AGUA QUENTE PREDIAL | UN | 18,01
36316 | UNIAO DUPLA PPR DN 25 MM, PARA AGUA QUENTE PREDIAL | UN | 21,84
64 | UNIAO EM POLIPROPILENO (PP), PARA TUBO EM PEAD, 20 MM - LIGACAO PREDIAL DE AGUA | UN | 3,42
37423 | UNIAO EM POLIPROPILENO (PP), PARA TUBO EM PEAD, 32 MM - LIGACAO PREDIAL DE AGUA | UN | 8,46
39296 | UNIAO METALICA, PARA CONEXAO COM ANEL DESLIZANTE EM TUBO PEX, DN 16 MM | UN | 5,13
39297 | UNIAO METALICA, PARA CONEXAO COM ANEL DESLIZANTE EM TUBO PEX, DN 20 MM | UN | 7,33
39298 | UNIAO METALICA, PARA CONEXAO COM ANEL DESLIZANTE EM TUBO PEX, DN 25 MM | UN | 12,92
39299 | UNIAO METALICA, PARA CONEXAO COM ANEL DESLIZANTE EM TUBO PEX, DN 32 MM | UN | 21,99
9892 | UNIAO PVC, ROSCAVEL 1/2", AGUA FRIA PREDIAL | UN | 6,09
9893 | UNIAO PVC, ROSCAVEL 2", AGUA FRIA PREDIAL | UN | 66,73
9901 | UNIAO PVC, ROSCAVEL, 1 1/2", AGUA FRIA PREDIAL | UN | 29,36
9896 | UNIAO PVC, ROSCAVEL, 1 1/4", AGUA FRIA PREDIAL | UN | 25,28
9900 | UNIAO PVC, ROSCAVEL, 1", AGUA FRIA PREDIAL | UN | 15,65
9898 | UNIAO PVC, ROSCAVEL, 2 1/2", AGUA FRIA PREDIAL | UN | 137,18
9899 | UNIAO PVC, ROSCAVEL, 3/4", AGUA FRIA PREDIAL | UN | 8,39
9902 | UNIAO PVC, ROSCAVEL, 3", AGUA FRIA PREDIAL | UN | 173,80
9908 | UNIAO PVC, SOLDAVEL, 110 MM, PARA AGUA FRIA PREDIAL | UN | 440,15
9905 | UNIAO PVC, SOLDAVEL, 20 MM, PARA AGUA FRIA PREDIAL | UN | 5,92
9906 | UNIAO PVC, SOLDAVEL, 25 MM, PARA AGUA FRIA PREDIAL | UN | 6,98
9895 | UNIAO PVC, SOLDAVEL, 32 MM, PARA AGUA FRIA PREDIAL | UN | 11,80
9894 | UNIAO PVC, SOLDAVEL, 40 MM, PARA AGUA FRIA PREDIAL | UN | 23,06
9897 | UNIAO PVC, SOLDAVEL, 50 MM, PARA AGUA FRIA PREDIAL | UN | 27,12
9910 | UNIAO PVC, SOLDAVEL, 60 MM, PARA AGUA FRIA PREDIAL | UN | 62,74
9909 | UNIAO PVC, SOLDAVEL, 75 MM, PARA AGUA FRIA PREDIAL | UN | 130,38
9907 | UNIAO PVC, SOLDAVEL, 85 MM, PARA AGUA FRIA PREDIAL | UN | 193,54
20973 | UNIAO TIPO STORZ, COM EMPATACAO INTERNA TIPO ANEL DE EXPANSAO, ENGATE RAPIDO 1 1/2", PARA MANGUEIRA DE COMBATE A INCENDIO PREDIAL | UN | 90,03
20974 | UNIAO TIPO STORZ, COM EMPATACAO INTERNA TIPO ANEL DE EXPANSAO, ENGATE RAPIDO 2 1/2", PARA MANGUEIRA DE COMBATE A INCENDIO PREDIAL | UN | 128,80
37989 | UNIAO, CPVC, SOLDAVEL, 15 MM, PARA AGUA QUENTE PREDIAL | UN | 8,28
37990 | UNIAO, CPVC, SOLDAVEL, 22 MM, PARA AGUA QUENTE PREDIAL | UN | 9,63
37991 | UNIAO, CPVC, SOLDAVEL, 28 MM, PARA AGUA QUENTE PREDIAL | UN | 15,23
37992 | UNIAO, CPVC, SOLDAVEL, 35 MM, PARA AGUA QUENTE PREDIAL | UN | 23,26
37993 | UNIAO, CPVC, SOLDAVEL, 42 MM, PARA AGUA QUENTE PREDIAL | UN | 34,53
37994 | UNIAO, CPVC, SOLDAVEL, 54 MM, PARA AGUA QUENTE PREDIAL | UN | 82,97
37995 | UNIAO, CPVC, SOLDAVEL, 73 MM, PARA AGUA QUENTE PREDIAL | UN | 120,43
37996 | UNIAO, CPVC, SOLDAVEL, 89 MM, PARA AGUA QUENTE PREDIAL | UN | 177,57
13883 | USINA DE ASFALTO A FRIO, CAPACIDADE DE 30 A 40 T/H, ELETRICA, POTENCIA DE 30 CV | UN | 78.585,77
38604 | USINA DE ASFALTO A FRIO, CAPACIDADE DE 40 A 60 T/H, ELETRICA, POTENCIA DE 30 CV | UN | 97.877,54
10601 | USINA DE ASFALTO A QUENTE, FIXA, TIPO CONTRA FLUXO, CAPACIDADE DE 100 A 140 T/H, POTENCIA DE 280 KW, COM MISTURADOR EXTERNO ROTATIVO | UN | 1.903.913,36
26034 | USINA DE ASFALTO, GRAVIMETRICA, CAPACIDADE DE 150 T/H, POTENCIA DE 400 KW | UN | 5.012.936,68
13894 | USINA DE CONCRETO FIXA, CAPACIDADE NOMINAL DE 40 M3/H, SEM SILO | UN | 392.649,25
13895 | USINA DE CONCRETO FIXA, CAPACIDADE NOMINAL DE 60 M3/H, SEM SILO | UN | 527.982,35
13892 | USINA DE CONCRETO FIXA, CAPACIDADE NOMINAL DE 80 M3/H, SEM SILO | UN | 647.029,46
9914 | USINA DE CONCRETO FIXA, CAPACIDADE NOMINAL DE 90 A 120 M3/H, SEM SILO | UN | 700.000,00
36485 | USINA DE LAMA ASFALTICA, PROD 30 A 50 T/H, SILO DE AGREGADO 7 M3, RESERVATORIOS PARA EMULSAO E AGUA DE 2,3 M3 CADA, MISTURADOR TIPO PUGG-MILL A SER MONTADO SOBRE CAMINHAO | UN | 372.817,95
9912 | USINA DE MISTURAS ASFALTICAS A QUENTE, MOVEL, TIPO CONTRA FLUXO, CAPACIDADE DE 40 A 80 T/H | UN | 1.550.000,00
9921 | USINA MISTURADORA DE SOLOS, DOSADORES TRIPLOS, CALHA VIBRATORIA CAPACIDADE DE 200 A 500 T/H, POTENCIA DE 75 KW | UN | 799.563,31
21112 | VALVULA DE DESCARGA EM METAL CROMADO PARA MICTORIO COM ACIONAMENTO POR PRESSAO E FECHAMENTO AUTOMATICO | UN | 115,34
10228 | VALVULA DE DESCARGA METALICA, BASE 1 1/2 " E ACABAMENTO METALICO CROMADO | UN | 134,00
11781 | VALVULA DE DESCARGA METALICA, BASE 1 1/4 " E ACABAMENTO METALICO CROMADO | UN | 108,55
11746 | VALVULA DE ESFERA BRUTA EM BRONZE, BITOLA 1 " (REF 1552-B) | UN | 40,85
11751 | VALVULA DE ESFERA BRUTA EM BRONZE, BITOLA 1 1/2 " (REF 1552-B) | UN | 73,36
11750 | VALVULA DE ESFERA BRUTA EM BRONZE, BITOLA 1 1/4 " (REF 1552-B) | UN | 60,88
11748 | VALVULA DE ESFERA BRUTA EM BRONZE, BITOLA 1/2 " (REF 1552-B) | UN | 26,21
11747 | VALVULA DE ESFERA BRUTA EM BRONZE, BITOLA 2 " (REF 1552-B) | UN | 113,13
11749 | VALVULA DE ESFERA BRUTA EM BRONZE, BITOLA 3/4 " (REF 1552-B) | UN | 30,25
10236 | VALVULA DE RETENCAO DE BRONZE, PE COM CRIVOS, EXTREMIDADE COM ROSCA, DE 1 1/2", PARA FUNDO DE POCO | UN | 60,41
10233 | VALVULA DE RETENCAO DE BRONZE, PE COM CRIVOS, EXTREMIDADE COM ROSCA, DE 1 1/4", PARA FUNDO DE POCO | UN | 56,61
10234 | VALVULA DE RETENCAO DE BRONZE, PE COM CRIVOS, EXTREMIDADE COM ROSCA, DE 1", PARA FUNDO DE POCO | UN | 35,66
10231 | VALVULA DE RETENCAO DE BRONZE, PE COM CRIVOS, EXTREMIDADE COM ROSCA, DE 2 1/2", PARA FUNDO DE POCO | UN | 163,52
10232 | VALVULA DE RETENCAO DE BRONZE, PE COM CRIVOS, EXTREMIDADE COM ROSCA, DE 2", PARA FUNDO DE POCO | UN | 91,50
10229 | VALVULA DE RETENCAO DE BRONZE, PE COM CRIVOS, EXTREMIDADE COM ROSCA, DE 3/4", PARA FUNDO DE POCO | UN | 32,25
10235 | VALVULA DE RETENCAO DE BRONZE, PE COM CRIVOS, EXTREMIDADE COM ROSCA, DE 3", PARA FUNDO DE POCO | UN | 224,17
10230 | VALVULA DE RETENCAO DE BRONZE, PE COM CRIVOS, EXTREMIDADE COM ROSCA, DE 4", PARA FUNDO DE POCO | UN | 394,53
10409 | VALVULA DE RETENCAO HORIZONTAL, DE BRONZE (PN-25), 1 1/2", 400 PSI, TAMPA DE PORCA DE UNIAO, EXTREMIDADES COM ROSCA | UN | 117,21
10411 | VALVULA DE RETENCAO HORIZONTAL, DE BRONZE (PN-25), 1 1/4", 400 PSI, TAMPA DE PORCA DE UNIAO, EXTREMIDADES COM ROSCA | UN | 104,88
10404 | VALVULA DE RETENCAO HORIZONTAL, DE BRONZE (PN-25), 1/2", 400 PSI, TAMPA DE PORCA DE UNIAO, EXTREMIDADES COM ROSCA | UN | 42,53
10410 | VALVULA DE RETENCAO HORIZONTAL, DE BRONZE (PN-25), 1", 400 PSI, TAMPA DE PORCA DE UNIAO, EXTREMIDADES COM ROSCA | UN | 70,06
10405 | VALVULA DE RETENCAO HORIZONTAL, DE BRONZE (PN-25), 2 1/2", 400 PSI, TAMPA DE PORCA DE UNIAO, EXTREMIDADES COM ROSCA | UN | 234,83
10408 | VALVULA DE RETENCAO HORIZONTAL, DE BRONZE (PN-25), 2", 400 PSI, TAMPA DE PORCA DE UNIAO, EXTREMIDADES COM ROSCA | UN | 164,21
10412 | VALVULA DE RETENCAO HORIZONTAL, DE BRONZE (PN-25), 3/4", 400 PSI, TAMPA DE PORCA DE UNIAO, EXTREMIDADES COM ROSCA | UN | 51,54
10406 | VALVULA DE RETENCAO HORIZONTAL, DE BRONZE (PN-25), 3", 400 PSI, TAMPA DE PORCA DE UNIAO, EXTREMIDADES COM ROSCA | UN | 324,35
10407 | VALVULA DE RETENCAO HORIZONTAL, DE BRONZE (PN-25), 4", 400 PSI, TAMPA DE PORCA DE UNIAO, EXTREMIDADES COM ROSCA | UN | 503,06
10416 | VALVULA DE RETENCAO VERTICAL, DE BRONZE (PN-16), 1 1/2", 200 PSI, EXTREMIDADES COM ROSCA | UN | 62,40
10419 | VALVULA DE RETENCAO VERTICAL, DE BRONZE (PN-16), 1 1/4", 200 PSI, EXTREMIDADES COM ROSCA | UN | 54,16
21092 | VALVULA DE RETENCAO VERTICAL, DE BRONZE (PN-16), 1/2", 200 PSI, EXTREMIDADES COM ROSCA | UN | 30,96
10418 | VALVULA DE RETENCAO VERTICAL, DE BRONZE (PN-16), 1", 200 PSI, EXTREMIDADES COM ROSCA | UN | 36,10
12657 | VALVULA DE RETENCAO VERTICAL, DE BRONZE (PN-16), 2 1/2", 200 PSI, EXTREMIDADES COM ROSCA | UN | 145,69
10417 | VALVULA DE RETENCAO VERTICAL, DE BRONZE (PN-16), 2", 200 PSI, EXTREMIDADES COM ROSCA | UN | 90,92
10413 | VALVULA DE RETENCAO VERTICAL, DE BRONZE (PN-16), 3/4", 200 PSI, EXTREMIDADES COM ROSCA | UN | 33,04
10414 | VALVULA DE RETENCAO VERTICAL, DE BRONZE (PN-16), 3", 200 PSI, EXTREMIDADES COM ROSCA | UN | 198,95
10415 | VALVULA DE RETENCAO VERTICAL, DE BRONZE (PN-16), 4", 200 PSI, EXTREMIDADES COM ROSCA | UN | 345,28
38643 | VALVULA EM METAL CROMADO PARA LAVATORIO, 1 " SEM LADRAO | UN | 27,85
6157 | VALVULA EM METAL CROMADO PARA PIA AMERICANA 3.1/2 X 1.1/2 " | UN | 38,05
37588 | VALVULA EM METAL CROMADO PARA TANQUE, 1.1/2 " SEM LADRAO | UN | 21,24
6152 | VALVULA EM PLASTICO BRANCO COM SAIDA LISA PARA TANQUE 1.1/4 " X 1.1/2 " | UN | 2,64
6158 | VALVULA EM PLASTICO BRANCO PARA LAVATORIO 1 ", SEM UNHO, COM LADRAO | UN | 3,18
6153 | VALVULA EM PLASTICO BRANCO PARA TANQUE OU LAVATORIO 1 ", SEM UNHO E SEM LADRAO | UN | 2,48
6156 | VALVULA EM PLASTICO BRANCO PARA TANQUE 1.1/4 " X 1.1/2 ", SEM UNHO E SEM LADRAO | UN | 3,13
6154 | VALVULA EM PLASTICO CROMADO PARA LAVATORIO 1 ", SEM UNHO, COM LADRAO | UN | 5,91
6155 | VALVULA EM PLASTICO CROMADO TIPO AMERICANA PARA PIA DE COZINHA 3.1/2 " X 1.1/2 ", SEM ADAPTADOR | UN | 12,24
3115 | VARA / PERFIL PARA CREMONA, EM FERRO CROMADO, COMPRIMENTO DE 120 CM | UN | 12,40
3116 | VARA / PERFIL PARA CREMONA, EM FERRO CROMADO, COMPRIMENTO DE 150 CM | UN | 12,78
38166 | VARA/ PERFIL PARA CREMONA, EM LATAO CROMADO, COMPRIMENTO DE 120 CM | UN | 26,16
38108 | VARIADOR DE LUMINOSIDADE ROTATIVO (DIMMER) 127 V, 300 W (APENAS MODULO) | UN | 31,24
38087 | VARIADOR DE LUMINOSIDADE ROTATIVO (DIMMER) 127V, 300W, CONJUNTO MONTADO PARA EMBUTIR 4" X 2" (PLACA + SUPORTE + MODULO) | UN | 40,19
38109 | VARIADOR DE LUMINOSIDADE ROTATIVO (DIMMER) 220 V, 600 W (APENAS MODULO) | UN | 49,94
38088 | VARIADOR DE LUMINOSIDADE ROTATIVO (DIMMER) 220V, 600W, CONJUNTO MONTADO PARA EMBUTIR 4" X 2" (PLACA + SUPORTE + MODULO) | UN | 52,51
38110 | VARIADOR DE VELOCIDADE PARA VENTILADOR 127 V, 150 W (APENAS MODULO) | UN | 19,21
38089 | VARIADOR DE VELOCIDADE PARA VENTILADOR 127V, 150W + 2 INTERRUPTORES PARALELOS, PARA REVERSAO E LAMPADA, CONJUNTO MONTADO PARA EMBUTIR 4" X 2" (PLACA + SUPORTE + MODULOS) | UN | 33,47
38111 | VARIADOR DE VELOCIDADE PARA VENTILADOR 220 V, 250 W (APENAS MODULO) | UN | 21,48
38090 | VARIADOR DE VELOCIDADE PARA VENTILADOR 220V, 250W + 2 INTERRUPTORES PARALELOS, PARA REVERSAO E LAMPADA, CONJUNTO MONTADO PARA EMBUTIR 4" X 2" (PLACA + SUPORTE + MODULOS) | UN | 34,60
11786 | VASO SANITARIO SIFONADO INFANTIL LOUCA BRANCA | UN | 265,78
13726 | VASSOURA MECANICA REBOCAVEL COM ESCOVA CILINDRICA LARGURA UTIL DE VARRIMENTO = 2,44M | UN | 30.785,96
38400 | VASSOURA 40 CM COM CABO | UN | 9,51
12627 | VEDACAO DE CALHA, EM BORRACHA COR PRETA, MEDIDA ENTRE 119 E 170 MM, PARA DRENAGEM PLUVIAL PREDIAL | UN | 0,32
6138 | VEDACAO PVC, 100 MM, PARA SAIDA VASO SANITARIO | UN | 1,30
10615 | VEICULO DE PASSEIO COM MOTOR 1.0 FLEX, POTENCIA 72/85 CV, 5 PORTAS, COR SOLIDA, BASICO | UN | 41.497,56
13860 | VEICULO DE PASSEIO COM MOTOR 1.6 FLEX, POTENCIA 101/104 CV, 4 PORTAS | UN | 44.928,09
13532 | VEICULO TIPO MINI FURGAO COM MOTOR ENTRE *1.4 A 1.6* FLEX, 2 PORTAS | UN | 48.861,95
39996 | VERGALHAO ZINCADO ROSCA TOTAL, 1/4 " (6,3 MM) | M | 1,78
10478 | VERNIZ POLIURETANO BRILHANTE PARA MADEIRA, COM FILTRO SOLAR, USO INTERNO E EXTERNO | L | 22,54
40514 | VERNIZ POLIURETANO BRILHANTE PARA MADEIRA, SEM FILTRO SOLAR, USO INTERNO E EXTERNO | L | 19,97
10475 | VERNIZ SINTETICO BRILHANTE PARA MADEIRA TIPO COPAL, USO INTERNO | L | 19,83
10481 | VERNIZ SINTETICO BRILHANTE PARA MADEIRA, COM FILTRO SOLAR, USO INTERNO E EXTERNO (BASE SOLVENTE) | L | 21,63
4031 | VEU DE VIDRO/VEU DE SUPERFICIE 30 A 35 G/M2 | M2 | 14,53
4030 | VEU POLIESTER | M2 | 3,09
39399 | VIBRADOR DE IMERSAO, COM PONTEIRA DE *35* MM, MANGOTE DE 5 M, SEM MOTOR | UN | 779,58
39400 | VIBRADOR DE IMERSAO, COM PONTEIRA DE *45* MM, MANGOTE DE 5 M, SEM MOTOR. | UN | 847,37
39401 | VIBRADOR DE IMERSAO, COM PONTEIRA DE *60* MM, MANGOTE DE 5 M, SEM MOTOR. | UN | 950,55
11652 | VIBRADOR DE IMERSAO, DIAMETRO DA PONTEIRA DE *35* MM, COM MOTOR 4 TEMPOS A GASOLINA DE 5,5 HP (5,5 CV) | UN | 2.045,00
13896 | VIBRADOR DE IMERSAO, DIAMETRO DA PONTEIRA DE *45* MM, COM MOTOR ELETRICO TRIFASICO DE 2 HP (2 CV) | UN | 1.834,54
13475 | VIBRADOR DE IMERSAO, DIAMETRO DA PONTEIRA DE *45* MM, COM MOTOR 4 TEMPOS A GASOLINA DE 5,5 HP (5,5 CV) | UN | 2.234,69
25971 | VIBROACABADORA DE ASFALTO SOBRE ESTEIRAS, LARG. PAVIM. MAX. 8,00 M, POT. 100 KW/ 134 HP, CAP. 600 T/ H | UN | 1.714.526,34
25970 | VIBROACABADORA DE ASFALTO SOBRE ESTEIRAS, LARG. PAVIM. 2,13 M A 4,55 M, POT. 74 KW/ 100 HP, CAP. 400 T/ H | UN | 721.795,69
13476 | VIBROACABADORA DE ASFALTO SOBRE ESTEIRAS, LARG. PAVIM. 2,60 M A 5,75 M, POT. 110 HP, CAP. 450 T/ H | UN | 727.026,14
10488 | VIBROACABADORA DE ASFALTO SOBRE ESTEIRAS, LARG. PAVIMENT. 1,90 A 5,3 M, POT. 78 KW/105 HP, CAP. 450 T/H | UN | 880.800,00
13606 | VIBROACABADORA DE ASFALTO SOBRE RODAS, LARGURA DE PAVIMENTACAO DE 1,70 A 4,20 M, POTENCIA 78 KW/105 HP, CAPACIDADE 300 T/H | UN | 780.376,20
10489 | VIDRACEIRO | H | 11,50
41073 | VIDRACEIRO (MENSALISTA) | MES | 2.099,58
34391 | VIDRO COMUM LAMINADO LISO INCOLOR DUPLO, ESPESSURA TOTAL 8 MM (CADA CAMADA DE 4 MM) - COLOCADO | M2 | 392,49
10496 | VIDRO COMUM LAMINADO, LISO, INCOLOR, DUPLO, ESPESSURA TOTAL 6 MM (CADA CAMADA E= 3 MM) - COLOCADO | M2 | 341,66
10497 | VIDRO COMUM LAMINADO, LISO, INCOLOR, TRIPLO, ESPESSURA TOTAL 12 MM (CADA CAMADA E= 4 MM) - COLOCADO | M2 | 888,33
10504 | VIDRO COMUM LAMINADO, LISO, INCOLOR, TRIPLO, ESPESSURA TOTAL 15 MM (CADA CAMADA E = 5 MM) - COLOCADO | M2 | 1.038,66
34390 | VIDRO CRISTAL COLORIDO, 10 MM, PINTADO NA COR BRANCA | M2 | 306,13
34389 | VIDRO CRISTAL COLORIDO, 4 MM, PINTADO NA COR BRANCA | M2 | 95,66
34388 | VIDRO CRISTAL COLORIDO, 6 MM, PINTADO NA COR BRANCA | M2 | 135,96
34387 | VIDRO CRISTAL COLORIDO, 8 MM, PINTADO NA COR BRANCA | M2 | 220,71
11188 | VIDRO LISO FUME E = 4MM - SEM COLOCACAO | M2 | 109,33
11189 | VIDRO LISO FUME E = 6MM - SEM COLOCACAO | M2 | 164,00
21107 | VIDRO LISO FUME, E = 5 MM - SEM COLOCACAO | M2 | 118,01
34386 | VIDRO LISO INCOLOR 10 MM - SEM COLOCACAO | M2 | 204,99
10490 | VIDRO LISO INCOLOR 2 A 3 MM - SEM COLOCACAO | M2 | 61,50
10492 | VIDRO LISO INCOLOR 4MM - SEM COLOCACAO | M2 | 81,99
10493 | VIDRO LISO INCOLOR 5MM - SEM COLOCACAO | M2 | 95,66
10491 | VIDRO LISO INCOLOR 6 MM - SEM COLOCACAO | M2 | 116,16
34385 | VIDRO LISO INCOLOR 8MM - SEM COLOCACAO | M2 | 169,46
10499 | VIDRO MARTELADO OU CANELADO, 4 MM - SEM COLOCACAO | M2 | 68,33
34384 | VIDRO PLANO ARAMADO E = 6 MM - SEM COLOCACAO | M2 | 204,99
11185 | VIDRO PLANO ARMADO E = 7MM - SEM COLOCACAO | M2 | 211,83
10507 | VIDRO TEMPERADO INCOLOR E = 10 MM, SEM COLOCACAO | M2 | 171,12
10505 | VIDRO TEMPERADO INCOLOR E = 6 MM, SEM COLOCACAO | M2 | 100,97
10506 | VIDRO TEMPERADO INCOLOR E = 8 MM, SEM COLOCACAO | M2 | 131,81
5031 | VIDRO TEMPERADO INCOLOR PARA PORTA DE ABRIR, E = 10 MM (SEM FERRAGENS E SEM COLOCACAO) | M2 | 185,09
10502 | VIDRO TEMPERADO VERDE E = 10 MM, SEM COLOCACAO | M2 | 215,67
10501 | VIDRO TEMPERADO VERDE E = 6 MM, SEM COLOCACAO | M2 | 121,84
10503 | VIDRO TEMPERADO VERDE E = 8 MM, SEM COLOCACAO | M2 | 164,61
40270 | VIGA DE ESCORAMAENTO H20, DE MADEIRA, PESO DE 5,00 A 5,20 KG/M, COM EXTREMIDADES PLASTICAS | M | 45,50
20213 | VIGA DE MADEIRA APARELHADA *6 X 12* CM, MACARANDUBA, ANGELIM OU EQUIVALENTE DA REGIAO | M | 9,52
20211 | VIGA DE MADEIRA APARELHADA *6 X 16* CM, MACARANDUBA, ANGELIM OU EQUIVALENTE DA REGIAO | M | 14,06
4472 | VIGA DE MADEIRA NAO APARELHADA *6 X 16* CM, MACARANDUBA, ANGELIM OU EQUIVALENTE DA REGIAO | M | 14,70
35272 | VIGA DE MADEIRA NAO APARELHADA *6 X 20* CM, MACARANDUBA, ANGELIM OU EQUIVALENTE DA REGIAO | M | 19,31
4425 | VIGA DE MADEIRA NAO APARELHADA 6 X 12 CM, MACARANDUBA, ANGELIM OU EQUIVALENTE DA REGIAO | M | 10,80
4481 | VIGA DE MADEIRA NAO APARELHADA 8 X 16 CM, MACARANDUBA, ANGELIM OU EQUIVALENTE DA REGIAO | M | 19,89
34345 | VIGIA DIURNO | H | 14,74
41096 | VIGIA DIURNO (MENSALISTA) | MES | 2.601,22
41776 | VIGIA NOTURNO, HORA EFETIVAMENTE TRABALHADA DE 22 H AS 5 H (COM ADICIONAL NOTURNO) | H | 20,24
4487 | VIGOTA DE MADEIRA NAO APARELHADA *5 X 10* CM, MACARANDUBA, ANGELIM OU EQUIVALENTE DA REGIAO | M | 9,65
11157 | WASH PRIMER PARA TINTA AUTOMOTIVA | GL | 116,87

## Encargos Sociais Horistas
ENCARGOS SOCIAIS BÁSICOS
Especificação | Percentual
INSS | 0%
FGTS | 8%
SESI | 1.5%
SENAI | 1%
INCRA | 0.2%
Salário Educação | 2.5%
Seguro contra acidente de trabalho INSS | 3%
SEBRAE | 0.6%
SECONCI | 1%
Total | 17.8%
ENCARGOS TRABALHISTAS
Especificação | Percentual
Repouso semanal remunerado | 17.71%
Feriados | 4.44%
Auxílio enfermidade | 0.83%
Auxílio acidente | 0.17%
Licença Paternidade | 0.06%
Faltas justificadas | 0.74%
Férias + 1/3 | 14.79%
Licença Maternidade | 0.03%
13º salário | 11.09%
Total | 49.86%
ENCARGOS INDENIZATÓRIOS
Especificação | Percentual
Aviso prévio indenizado | 6.05%
Aviso prévio trabalhado | 0.26%
Multa por recisão do contrato de trabalho sem justa causa | 4.95%
Indenização adicional | 0.51%
Total | 11.77%
INCIDÊNCIAS CUMULATIVAS
Especificação | Percentual
Incidência do grupo A sobre o grupo B | 8.87%
Incidência de FGTS sobre o aviso prévio | 0.5%
Incidência de multa do FGTS sobre o aviso prévio | 0.25%
Total | 9.62%
TOTAL GERAL | 89.05%

## Encargos Sociais Mensalistas
ENCARGOS SOCIAIS BÁSICOS
Especificação | Percentual
INSS | 20%
FGTS | 8%
SESI | 1.5%
SENAI | 1%
INCRA | 0.2%
Salário Educação | 2.5%
Seguro contra acidente de trabalho INSS | 3%
SEBRAE | 0.6%
SECONCI | 1%
Total | 37.8%
ENCARGOS TRABALHISTAS
Especificação | Percentual
Repouso semanal remunerado | 0%
Feriados | 0%
Auxílio enfermidade | 0.63%
Auxílio acidente | 0.13%
Licença Paternidade | 0.05%
Licença Maternidade | 0.02%
Faltas justificadas | 0.56%
Férias + 1/3 | 11.11%
13º salário | 8.33%
Total | 20.83%
ENCARGOS INDENIZATÓRIOS
Especificação | Percentual
Aviso prévio indenizado | 4.55%
Aviso prévio trabalhado | 0.22%
Multa por recisão do contrato de trabalho sem justa causa | 3.67%
Indenização adicional | 0.38%
Total | 8.82%
INCIDÊNCIAS CUMULATIVAS
Especificação | Percentual
Incidência do grupo A sobre o grupo B | 7.87%
Incidência de FGTS sobre o aviso prévio | 0.38%
Incidência de multa do FGTS sobre o aviso prévio | 0.19%
Total | 8.44%
TOTAL GERAL | 75.89%